## bus
| name | vn_kv | type | zone | in_service
0 | bus_LV_1097-14_0_3_node_0 | 0.4 | n |  | TRUE
1 | bus_LV_1097-14_0_3_node_1 | 0.4 | n |  | TRUE
2 | bus_LV_1097-14_0_3_node_2 | 0.4 | n |  | TRUE
3 | bus_LV_1097-14_0_3_node_24 | 0.4 | n |  | TRUE
4 | bus_LV_1097-14_0_3_node_27 | 0.4 | n |  | TRUE
5 | bus_LV_1097-14_0_3_node_13 | 0.4 | n |  | TRUE
6 | bus_LV_1097-14_0_3_node_3 | 0.4 | n |  | TRUE
7 | bus_LV_1097-14_0_3_node_4 | 0.4 | n |  | TRUE
8 | bus_LV_1097-14_0_3_node_5 | 0.4 | n |  | TRUE
9 | bus_LV_1097-14_0_3_node_6 | 0.4 | n |  | TRUE
10 | bus_LV_1097-14_0_3_node_7 | 0.4 | n |  | TRUE
11 | bus_LV_1097-14_0_3_node_8 | 0.4 | n |  | TRUE
12 | bus_LV_1097-14_0_3_node_9 | 0.4 | n |  | TRUE
13 | bus_LV_1097-14_0_3_node_22 | 0.4 | n |  | TRUE
14 | bus_LV_1097-14_0_3_node_21 | 0.4 | n |  | TRUE
15 | bus_LV_1097-14_0_3_node_56 | 0.4 | n |  | TRUE
16 | bus_LV_1097-14_0_3_node_32 | 0.4 | n |  | TRUE
17 | bus_LV_1097-14_0_3_node_31 | 0.4 | n |  | TRUE
18 | bus_LV_1097-14_0_3_node_63 | 0.4 | n |  | TRUE
19 | bus_LV_1097-14_0_3_node_14 | 0.4 | n |  | TRUE
20 | bus_LV_1097-14_0_3_node_57 | 0.4 | n |  | TRUE
21 | bus_LV_1097-14_0_3_node_34 | 0.4 | n |  | TRUE
22 | bus_LV_1097-14_0_3_node_59 | 0.4 | n |  | TRUE
23 | bus_LV_1097-14_0_3_node_10 | 0.4 | n |  | TRUE
24 | bus_LV_1097-14_0_3_node_11 | 0.4 | n |  | TRUE
25 | bus_LV_1097-14_0_3_node_12 | 0.4 | n |  | TRUE
26 | bus_LV_1097-14_0_3_node_15 | 0.4 | n |  | TRUE
27 | bus_LV_1097-14_0_3_node_23 | 0.4 | n |  | TRUE
28 | bus_LV_1097-14_0_3_node_25 | 0.4 | n |  | TRUE
29 | bus_LV_1097-14_0_3_node_26 | 0.4 | n |  | TRUE
30 | bus_LV_1097-14_0_3_node_19 | 0.4 | n |  | TRUE
31 | bus_LV_1097-14_0_3_node_16 | 0.4 | n |  | TRUE
32 | bus_LV_1097-14_0_3_node_17 | 0.4 | n |  | TRUE
33 | bus_LV_1097-14_0_3_node_18 | 0.4 | n |  | TRUE
34 | bus_LV_1097-14_0_3_node_20 | 0.4 | n |  | TRUE
35 | bus_LV_1097-14_0_3_node_28 | 0.4 | n |  | TRUE
36 | bus_LV_1097-14_0_3_node_29 | 0.4 | n |  | TRUE
37 | bus_LV_1097-14_0_3_node_30 | 0.4 | n |  | TRUE
38 | bus_LV_1097-14_0_3_node_49 | 0.4 | n |  | TRUE
39 | bus_LV_1097-14_0_3_node_53 | 0.4 | n |  | TRUE
40 | bus_LV_1097-14_0_3_node_60 | 0.4 | n |  | TRUE
41 | bus_LV_1097-14_0_3_node_47 | 0.4 | n |  | TRUE
42 | bus_LV_1097-14_0_3_node_65 | 0.4 | n |  | TRUE
43 | bus_LV_1097-14_0_3_node_35 | 0.4 | n |  | TRUE
44 | bus_LV_1097-14_0_3_node_36 | 0.4 | n |  | TRUE
45 | bus_LV_1097-14_0_3_node_37 | 0.4 | n |  | TRUE
46 | bus_LV_1097-14_0_3_node_38 | 0.4 | n |  | TRUE
47 | bus_LV_1097-14_0_3_node_39 | 0.4 | n |  | TRUE
48 | bus_LV_1097-14_0_3_node_50 | 0.4 | n |  | TRUE
49 | bus_LV_1097-14_0_3_node_51 | 0.4 | n |  | TRUE
50 | bus_LV_1097-14_0_3_node_40 | 0.4 | n |  | TRUE
51 | bus_LV_1097-14_0_3_node_41 | 0.4 | n |  | TRUE
52 | bus_LV_1097-14_0_3_node_42 | 0.4 | n |  | TRUE
53 | bus_LV_1097-14_0_3_node_43 | 0.4 | n |  | TRUE
54 | bus_LV_1097-14_0_3_node_44 | 0.4 | n |  | TRUE
55 | bus_LV_1097-14_0_3_node_52 | 0.4 | n |  | TRUE
56 | bus_LV_1097-14_0_3_node_48 | 0.4 | n |  | TRUE
57 | bus_LV_1097-14_0_3_node_45 | 0.4 | n |  | TRUE
58 | bus_LV_1097-14_0_3_node_46 | 0.4 | n |  | TRUE
59 | bus_LV_1097-14_0_3_node_54 | 0.4 | n |  | TRUE
60 | bus_LV_1097-14_0_3_node_55 | 0.4 | n |  | TRUE
61 | bus_LV_1097-14_0_3_node_61 | 0.4 | n |  | TRUE
62 | bus_LV_1097-14_0_3_node_58 | 0.4 | n |  | TRUE
63 | bus_MV_473_2_node_56 | 20 | n |  | TRUE

## load
| name | bus | p_mw | q_mvar | const_z_percent | const_i_percent | sn_mva | scaling | in_service | type
0 | LV_1097-14_0_3_load_0 | 0 | 0.0044587 | 0.0011174 | 0 | 0 |  | 1 | TRUE | wye
1 | LV_1097-14_0_3_load_1 | 1 | 0.00032046 | 8.0316e-05 | 0 | 0 |  | 1 | TRUE | wye
2 | LV_1097-14_0_3_load_27 | 4 | 0.0048133 | 0.0012063 | 0 | 0 |  | 1 | TRUE | wye
3 | LV_1097-14_0_3_load_13 | 5 | 0.0033261 | 0.00083359 | 0 | 0 |  | 1 | TRUE | wye
4 | LV_1097-14_0_3_load_3 | 6 | 0.0040275 | 0.0010094 | 0 | 0 |  | 1 | TRUE | wye
5 | LV_1097-14_0_3_load_7 | 10 | 0.0021154 | 0.00053016 | 0 | 0 |  | 1 | TRUE | wye
6 | LV_1097-14_0_3_load_8 | 11 | 0.0043906 | 0.0011004 | 0 | 0 |  | 1 | TRUE | wye
7 | LV_1097-14_0_3_load_9 | 12 | 0.0042784 | 0.0010723 | 0 | 0 |  | 1 | TRUE | wye
8 | LV_1097-14_0_3_load_22 | 13 | 0.0032534 | 0.00081538 | 0 | 0 |  | 1 | TRUE | wye
9 | LV_1097-14_0_3_load_21 | 14 | 0.0052831 | 0.0013241 | 0 | 0 |  | 1 | TRUE | wye
10 | LV_1097-14_0_3_load_56 | 15 | 0.0024891 | 0.00062383 | 0 | 0 |  | 1 | TRUE | wye
11 | LV_1097-14_0_3_load_32 | 16 | 0.0038659 | 0.00096888 | 0 | 0 |  | 1 | TRUE | wye
12 | LV_1097-14_0_3_load_31 | 17 | 0.001859 | 0.00046591 | 0 | 0 |  | 1 | TRUE | wye
13 | LV_1097-14_0_3_load_63 | 18 | 0.0019151 | 0.00047997 | 0 | 0 |  | 1 | TRUE | wye
14 | LV_1097-14_0_3_load_57 | 20 | 0.0017789 | 0.00044584 | 0 | 0 |  | 1 | TRUE | wye
15 | LV_1097-14_0_3_load_34 | 21 | 0.016896 | 0.0042347 | 0 | 0 |  | 1 | TRUE | wye
16 | LV_1097-14_0_3_load_10 | 23 | 0.00043398 | 0.00010877 | 0 | 0 |  | 1 | TRUE | wye
17 | LV_1097-14_0_3_load_11 | 24 | 0.00047794 | 0.00011978 | 0 | 0 |  | 1 | TRUE | wye
18 | LV_1097-14_0_3_load_15 | 26 | 0.00051663 | 0.00012948 | 0 | 0 |  | 1 | TRUE | wye
19 | LV_1097-14_0_3_load_23 | 27 | 0.0023756 | 0.00059538 | 0 | 0 |  | 1 | TRUE | wye
20 | LV_1097-14_0_3_load_25 | 28 | 0.001181 | 0.00029598 | 0 | 0 |  | 1 | TRUE | wye
21 | LV_1097-14_0_3_load_26 | 29 | 0.002339 | 0.00058622 | 0 | 0 |  | 1 | TRUE | wye
22 | LV_1097-14_0_3_load_19 | 30 | 0.0025647 | 0.00064278 | 0 | 0 |  | 1 | TRUE | wye
23 | LV_1097-14_0_3_load_16 | 31 | 0.00067842 | 0.00017003 | 0 | 0 |  | 1 | TRUE | wye
24 | LV_1097-14_0_3_load_17 | 32 | 0.00037067 | 9.2899e-05 | 0 | 0 |  | 1 | TRUE | wye
25 | LV_1097-14_0_3_load_20 | 34 | 0.0023826 | 0.00059713 | 0 | 0 |  | 1 | TRUE | wye
26 | LV_1097-14_0_3_load_30 | 37 | 0.003402 | 0.00085262 | 0 | 0 |  | 1 | TRUE | wye
27 | LV_1097-14_0_3_load_49 | 38 | 0.0041834 | 0.0010485 | 0 | 0 |  | 1 | TRUE | wye
28 | LV_1097-14_0_3_load_53 | 39 | 0.0062212 | 0.0015592 | 0 | 0 |  | 1 | TRUE | wye
29 | LV_1097-14_0_3_load_60 | 40 | 0.0028719 | 0.00071977 | 0 | 0 |  | 1 | TRUE | wye
30 | LV_1097-14_0_3_load_47 | 41 | 0.0039952 | 0.0010013 | 0 | 0 |  | 1 | TRUE | wye
31 | LV_1097-14_0_3_load_65 | 42 | 0.0057886 | 0.0014508 | 0 | 0 |  | 1 | TRUE | wye
32 | LV_1097-14_0_3_load_35 | 43 | 0.0025881 | 0.00064865 | 0 | 0 |  | 1 | TRUE | wye
33 | LV_1097-14_0_3_load_36 | 44 | 0.0023522 | 0.00058951 | 0 | 0 |  | 1 | TRUE | wye
34 | LV_1097-14_0_3_load_37 | 45 | 0.0010993 | 0.00027551 | 0 | 0 |  | 1 | TRUE | wye
35 | LV_1097-14_0_3_load_38 | 46 | 0.0019019 | 0.00047666 | 0 | 0 |  | 1 | TRUE | wye
36 | LV_1097-14_0_3_load_39 | 47 | 0.001709 | 0.00042831 | 0 | 0 |  | 1 | TRUE | wye
37 | LV_1097-14_0_3_load_50 | 48 | 0.0024606 | 0.00061669 | 0 | 0 |  | 1 | TRUE | wye
38 | LV_1097-14_0_3_load_40 | 50 | 0.0035985 | 0.00090186 | 0 | 0 |  | 1 | TRUE | wye
39 | LV_1097-14_0_3_load_41 | 51 | 0.002309 | 0.0005787 | 0 | 0 |  | 1 | TRUE | wye
40 | LV_1097-14_0_3_load_42 | 52 | 0.0023473 | 0.00058829 | 0 | 0 |  | 1 | TRUE | wye
41 | LV_1097-14_0_3_load_43 | 53 | 0.0020091 | 0.00050352 | 0 | 0 |  | 1 | TRUE | wye
42 | LV_1097-14_0_3_load_44 | 54 | 0.0022664 | 0.00056802 | 0 | 0 |  | 1 | TRUE | wye
43 | LV_1097-14_0_3_load_52 | 55 | 0.0023048 | 0.00057765 | 0 | 0 |  | 1 | TRUE | wye
44 | LV_1097-14_0_3_load_48 | 56 | 0.0020481 | 0.00051331 | 0 | 0 |  | 1 | TRUE | wye
45 | LV_1097-14_0_3_load_45 | 57 | 0.0023291 | 0.00058372 | 0 | 0 |  | 1 | TRUE | wye
46 | LV_1097-14_0_3_load_46 | 58 | 0.0026574 | 0.000666 | 0 | 0 |  | 1 | TRUE | wye
47 | LV_1097-14_0_3_load_54 | 59 | 0.0036307 | 0.00090993 | 0 | 0 |  | 1 | TRUE | wye
48 | LV_1097-14_0_3_load_55 | 60 | 0.003542 | 0.00088771 | 0 | 0 |  | 1 | TRUE | wye
49 | LV_1097-14_0_3_load_61 | 61 | 0.0026331 | 0.00065991 | 0 | 0 |  | 1 | TRUE | wye
50 | LV_1097-14_0_3_load_58 | 62 | 0.0025422 | 0.00063714 | 0 | 0 |  | 1 | TRUE | wye

## ext_grid
| name | bus | vm_pu | va_degree | slack_weight | in_service
0 |  | 10 | 1 | 0 | 1 | TRUE

## line
| name | std_type | from_bus | to_bus | length_km | r_ohm_per_km | x_ohm_per_km | c_nf_per_km | g_us_per_km | max_i_ka | df | parallel | type | in_service
0 | LV_1097-14_0_3_line_0 | NAYY 4x150 SE | 0 | 1 | 0.019828 | 0.208 | 0.08 | 261 | 0 | 0.27 | 1 | 1 | cs | TRUE
1 | LV_1097-14_0_3_line_1 | NAYY 4x150 SE | 1 | 2 | 0.05691 | 0.208 | 0.08 | 261 | 0 | 0.27 | 1 | 1 | cs | TRUE
2 | LV_1097-14_0_3_line_2 | NAYY 4x150 SE | 2 | 3 | 0.002863 | 0.208 | 0.08 | 261 | 0 | 0.27 | 1 | 1 | cs | TRUE
3 | LV_1097-14_0_3_line_3 | NAYY 4x150 SE | 3 | 4 | 0.0071598 | 0.208 | 0.08 | 261 | 0 | 0.27 | 1 | 1 | cs | TRUE
4 | LV_1097-14_0_3_line_4 | NAYY 4x150 SE | 3 | 5 | 0.0084044 | 0.208 | 0.08 | 261 | 0 | 0.27 | 1 | 1 | cs | TRUE
5 | LV_1097-14_0_3_line_5 | NAYY 4x150 SE | 4 | 35 | 0.0078462 | 0.208 | 0.08 | 261 | 0 | 0.27 | 1 | 1 | cs | TRUE
6 | LV_1097-14_0_3_line_6 | NAYY 4x150 SE | 5 | 24 | 0.017767 | 0.208 | 0.08 | 261 | 0 | 0.27 | 1 | 1 | cs | TRUE
7 | LV_1097-14_0_3_line_7 | NAYY 4x150 SE | 6 | 7 | 0.018289 | 0.208 | 0.08 | 261 | 0 | 0.27 | 1 | 1 | cs | TRUE
8 | LV_1097-14_0_3_line_8 | NAYY 4x150 SE | 6 | 8 | 0.014084 | 0.208 | 0.08 | 261 | 0 | 0.27 | 1 | 1 | cs | TRUE
9 | LV_1097-14_0_3_line_9 | NAYY 4x150 SE | 7 | 9 | 0.008987 | 0.208 | 0.08 | 261 | 0 | 0.27 | 1 | 1 | cs | TRUE
10 | LV_1097-14_0_3_line_10 | NAYY 4x150 SE | 7 | 10 | 0.024318 | 0.208 | 0.08 | 261 | 0 | 0.27 | 1 | 2 | cs | TRUE
11 | LV_1097-14_0_3_line_11 | NAYY 4x150 SE | 8 | 11 | 0.040078 | 0.208 | 0.08 | 261 | 0 | 0.27 | 1 | 1 | cs | TRUE
12 | LV_1097-14_0_3_line_12 | NAYY 4x150 SE | 8 | 12 | 0.015051 | 0.208 | 0.08 | 261 | 0 | 0.27 | 1 | 1 | cs | TRUE
13 | LV_1097-14_0_3_line_13 | NAYY 4x150 SE | 9 | 13 | 0.01448 | 0.208 | 0.08 | 261 | 0 | 0.27 | 1 | 1 | cs | TRUE
14 | LV_1097-14_0_3_line_14 | NAYY 4x150 SE | 9 | 14 | 0.020882 | 0.208 | 0.08 | 261 | 0 | 0.27 | 1 | 1 | cs | TRUE
15 | LV_1097-14_0_3_line_15 | NAYY 4x150 SE | 10 | 15 | 0.020291 | 0.208 | 0.08 | 261 | 0 | 0.27 | 1 | 1 | cs | TRUE
16 | LV_1097-14_0_3_line_16 | NAYY 4x150 SE | 11 | 16 | 0.051842 | 0.208 | 0.08 | 261 | 0 | 0.27 | 1 | 1 | cs | TRUE
17 | LV_1097-14_0_3_line_17 | NAYY 4x150 SE | 13 | 18 | 0.02417 | 0.208 | 0.08 | 261 | 0 | 0.27 | 1 | 1 | cs | TRUE
18 | LV_1097-14_0_3_line_18 | NAYY 4x150 SE | 14 | 19 | 0.019001 | 0.208 | 0.08 | 261 | 0 | 0.27 | 1 | 1 | cs | TRUE
19 | LV_1097-14_0_3_line_19 | NAYY 4x150 SE | 15 | 20 | 0.024437 | 0.208 | 0.08 | 261 | 0 | 0.27 | 1 | 1 | cs | TRUE
20 | LV_1097-14_0_3_line_20 | NAYY 4x150 SE | 16 | 21 | 0.025232 | 0.208 | 0.08 | 261 | 0 | 0.27 | 1 | 1 | cs | TRUE
21 | LV_1097-14_0_3_line_21 | NAYY 4x150 SE | 16 | 17 | 0.028458 | 0.208 | 0.08 | 261 | 0 | 0.27 | 1 | 1 | cs | TRUE
22 | LV_1097-14_0_3_line_22 | NAYY 4x150 SE | 19 | 27 | 0.011957 | 0.208 | 0.08 | 261 | 0 | 0.27 | 1 | 1 | cs | TRUE
23 | LV_1097-14_0_3_line_23 | NAYY 4x150 SE | 19 | 25 | 0.037612 | 0.208 | 0.08 | 261 | 0 | 0.27 | 1 | 1 | cs | TRUE
24 | LV_1097-14_0_3_line_24 | NAYY 4x150 SE | 20 | 46 | 0.004625 | 0.208 | 0.08 | 261 | 0 | 0.27 | 1 | 1 | cs | TRUE
25 | LV_1097-14_0_3_line_25 | NAYY 4x150 SE | 21 | 22 | 0.035109 | 0.208 | 0.08 | 261 | 0 | 0.27 | 1 | 1 | cs | TRUE
26 | LV_1097-14_0_3_line_26 | NAYY 4x150 SE | 22 | 42 | 0.03921 | 0.208 | 0.08 | 261 | 0 | 0.27 | 1 | 1 | cs | TRUE
27 | LV_1097-14_0_3_line_27 | NAYY 4x150 SE | 23 | 24 | 0.015625 | 0.208 | 0.08 | 261 | 0 | 0.27 | 1 | 1 | cs | TRUE
28 | LV_1097-14_0_3_line_28 | NAYY 4x150 SE | 23 | 25 | 0.015652 | 0.208 | 0.08 | 261 | 0 | 0.27 | 1 | 1 | cs | TRUE
29 | LV_1097-14_0_3_line_29 | NAYY 4x150 SE | 25 | 26 | 0.015763 | 0.208 | 0.08 | 261 | 0 | 0.27 | 1 | 1 | cs | TRUE
30 | LV_1097-14_0_3_line_30 | NAYY 4x150 SE | 26 | 28 | 0.026687 | 0.208 | 0.08 | 261 | 0 | 0.27 | 1 | 1 | cs | TRUE
31 | LV_1097-14_0_3_line_31 | NAYY 4x150 SE | 27 | 29 | 0.018458 | 0.208 | 0.08 | 261 | 0 | 0.27 | 1 | 1 | cs | TRUE
32 | LV_1097-14_0_3_line_32 | NAYY 4x150 SE | 28 | 30 | 0.015298 | 0.208 | 0.08 | 261 | 0 | 0.27 | 1 | 1 | cs | TRUE
33 | LV_1097-14_0_3_line_33 | NAYY 4x150 SE | 30 | 32 | 0.01169 | 0.208 | 0.08 | 261 | 0 | 0.27 | 1 | 1 | cs | TRUE
34 | LV_1097-14_0_3_line_34 | NAYY 4x150 SE | 31 | 32 | 0.012891 | 0.208 | 0.08 | 261 | 0 | 0.27 | 1 | 1 | cs | TRUE
35 | LV_1097-14_0_3_line_35 | NAYY 4x150 SE | 31 | 33 | 0.023657 | 0.208 | 0.08 | 261 | 0 | 0.27 | 1 | 1 | cs | TRUE
36 | LV_1097-14_0_3_line_36 | NAYY 4x150 SE | 33 | 34 | 0.022674 | 0.208 | 0.08 | 261 | 0 | 0.27 | 1 | 1 | cs | TRUE
37 | LV_1097-14_0_3_line_37 | NAYY 4x150 SE | 35 | 36 | 0.014428 | 0.208 | 0.08 | 261 | 0 | 0.27 | 1 | 1 | cs | TRUE
38 | LV_1097-14_0_3_line_38 | NAYY 4x150 SE | 35 | 37 | 0.034237 | 0.208 | 0.08 | 261 | 0 | 0.27 | 1 | 1 | cs | TRUE
39 | LV_1097-14_0_3_line_39 | NAYY 4x150 SE | 36 | 38 | 0.034178 | 0.208 | 0.08 | 261 | 0 | 0.27 | 1 | 1 | cs | TRUE
40 | LV_1097-14_0_3_line_40 | NAYY 4x150 SE | 36 | 39 | 0.016728 | 0.208 | 0.08 | 261 | 0 | 0.27 | 1 | 1 | cs | TRUE
41 | LV_1097-14_0_3_line_41 | NAYY 4x150 SE | 37 | 40 | 0.017571 | 0.208 | 0.08 | 261 | 0 | 0.27 | 1 | 1 | cs | TRUE
42 | LV_1097-14_0_3_line_42 | NAYY 4x150 SE | 38 | 41 | 0.023562 | 0.208 | 0.08 | 261 | 0 | 0.27 | 1 | 1 | cs | TRUE
43 | LV_1097-14_0_3_line_43 | NAYY 4x150 SE | 41 | 57 | 0.004758 | 0.208 | 0.08 | 261 | 0 | 0.27 | 1 | 1 | cs | TRUE
44 | LV_1097-14_0_3_line_44 | NAYY 4x150 SE | 43 | 44 | 0.0091374 | 0.208 | 0.08 | 261 | 0 | 0.27 | 1 | 1 | cs | TRUE
45 | LV_1097-14_0_3_line_45 | NAYY 4x150 SE | 43 | 45 | 0.021721 | 0.208 | 0.08 | 261 | 0 | 0.27 | 1 | 1 | cs | TRUE
46 | LV_1097-14_0_3_line_46 | NAYY 4x150 SE | 44 | 46 | 0.032853 | 0.208 | 0.08 | 261 | 0 | 0.27 | 1 | 1 | cs | TRUE
47 | LV_1097-14_0_3_line_47 | NAYY 4x150 SE | 45 | 47 | 0.0033036 | 0.208 | 0.08 | 261 | 0 | 0.27 | 1 | 1 | cs | TRUE
48 | LV_1097-14_0_3_line_48 | NAYY 4x150 SE | 47 | 48 | 0.013885 | 0.208 | 0.08 | 261 | 0 | 0.27 | 1 | 1 | cs | TRUE
49 | LV_1097-14_0_3_line_49 | NAYY 4x150 SE | 48 | 49 | 0.025609 | 0.208 | 0.08 | 261 | 0 | 0.27 | 1 | 1 | cs | TRUE
50 | LV_1097-14_0_3_line_50 | NAYY 4x150 SE | 49 | 59 | 0.0098651 | 0.208 | 0.08 | 261 | 0 | 0.27 | 1 | 1 | cs | TRUE
51 | LV_1097-14_0_3_line_51 | NAYY 4x150 SE | 49 | 60 | 0.038134 | 0.208 | 0.08 | 261 | 0 | 0.27 | 1 | 1 | cs | TRUE
52 | LV_1097-14_0_3_line_52 | NAYY 4x150 SE | 49 | 61 | 0.056443 | 0.208 | 0.08 | 261 | 0 | 0.27 | 1 | 1 | cs | TRUE
53 | LV_1097-14_0_3_line_53 | NAYY 4x150 SE | 50 | 51 | 0.019821 | 0.208 | 0.08 | 261 | 0 | 0.27 | 1 | 1 | cs | TRUE
54 | LV_1097-14_0_3_line_54 | NAYY 4x150 SE | 50 | 52 | 0.028409 | 0.208 | 0.08 | 261 | 0 | 0.27 | 1 | 1 | cs | TRUE
55 | LV_1097-14_0_3_line_55 | NAYY 4x150 SE | 51 | 53 | 0.022968 | 0.208 | 0.08 | 261 | 0 | 0.27 | 1 | 1 | cs | TRUE
56 | LV_1097-14_0_3_line_56 | NAYY 4x150 SE | 52 | 54 | 0.020505 | 0.208 | 0.08 | 261 | 0 | 0.27 | 1 | 1 | cs | TRUE
57 | LV_1097-14_0_3_line_57 | NAYY 4x150 SE | 53 | 55 | 0.010194 | 0.208 | 0.08 | 261 | 0 | 0.27 | 1 | 1 | cs | TRUE
58 | LV_1097-14_0_3_line_58 | NAYY 4x150 SE | 55 | 56 | 0.013247 | 0.208 | 0.08 | 261 | 0 | 0.27 | 1 | 1 | cs | TRUE
59 | LV_1097-14_0_3_line_59 | NAYY 4x150 SE | 56 | 58 | 0.0066782 | 0.208 | 0.08 | 261 | 0 | 0.27 | 1 | 1 | cs | TRUE
60 | LV_1097-14_0_3_line_60 | NAYY 4x150 SE | 57 | 58 | 0.017629 | 0.208 | 0.08 | 261 | 0 | 0.27 | 1 | 1 | cs | TRUE
61 | LV_1097-14_0_3_line_61 | NAYY 4x150 SE | 59 | 62 | 0.0028744 | 0.208 | 0.08 | 261 | 0 | 0.27 | 1 | 1 | cs | TRUE

## trafo
| name | std_type | hv_bus | lv_bus | sn_mva | vn_hv_kv | vn_lv_kv | vk_percent | vkr_percent | pfe_kw | i0_percent | shift_degree | tap_side | tap_neutral | tap_min | tap_max | tap_step_percent | tap_step_degree | tap_pos | tap_phase_shifter | parallel | df | in_service
0 | LV_1097-14_0_3_trafo_7 | 0.25 MVA 20/0.4 kV | 63 | 10 | 0.25 | 20 | 0.4 | 6 | 1.44 | 0.8 | 0.32 | 150 | hv | 0 | -2 | 2 | 2.5 | 0 | 0 | FALSE | 1 | 1 | TRUE

## line_geodata
| x0 | y0 | x1 | y1 | x2 | y2 | x3 | y3 | x4 | y4
0 | 2653873.0174 | 1230143.1966 | 2653855.4321 | 1230152.3569
1 | 2653799.3328 | 1230155.4493 | 2653820.3255 | 1230154.2829 | 2653846.5803 | 1230155.877 | 2653850.9465 | 1230154.6935 | 2653855.4321 | 1230152.3569
2 | 2653798.8377 | 1230158.2689 | 2653799.3328 | 1230155.4493
3 | 2653798.8377 | 1230158.2689 | 2653792.5108 | 1230154.9173
4 | 2653798.8377 | 1230158.2689 | 2653805.8842 | 1230162.8494
5 | 2653785.5772 | 1230151.2445 | 2653792.5108 | 1230154.9173
6 | 2653805.8842 | 1230162.8494 | 2653819.8251 | 1230171.9118 | 2653820.8875 | 1230172.3233
7 | 2653816.4977 | 1230258.3477 | 2653831.7823 | 1230268.3916
8 | 2653843.5523 | 1230276.126 | 2653831.7823 | 1230268.3916
9 | 2653816.4977 | 1230258.3477 | 2653820.9164 | 1230250.5161
10 | 2653816.4977 | 1230258.3477 | 2653805.6106 | 1230272.8363 | 2653801.4328 | 1230277.41
11 | 2653843.5523 | 1230276.126 | 2653832.9266 | 1230292.696 | 2653823.1057 | 1230304.0477 | 2653819.1122 | 1230307.6584
12 | 2653843.5523 | 1230276.126 | 2653851.4023 | 1230263.2844
13 | 2653820.9164 | 1230250.5161 | 2653808.5022 | 1230243.0623
14 | 2653820.9164 | 1230250.5161 | 2653831.1884 | 1230232.3357
15 | 2653801.4328 | 1230277.41 | 2653800.9974 | 1230277.8866 | 2653787.7233 | 1230292.3694
16 | 2653819.1122 | 1230307.6584 | 2653860.2032 | 1230339.2677
17 | 2653808.5022 | 1230243.0623 | 2653787.7807 | 1230230.6207
18 | 2653840.0106 | 1230215.5332 | 2653837.9597 | 1230220.3511 | 2653831.1884 | 1230232.3357
19 | 2653787.7233 | 1230292.3694 | 2653772.3555 | 1230309.1365 | 2653771.3935 | 1230310.5288
20 | 2653840.8471 | 1230355.3243 | 2653854.3323 | 1230345.3899 | 2653860.2032 | 1230339.2677
21 | 2653878.7462 | 1230317.7241 | 2653869.0141 | 1230330.0797 | 2653860.2032 | 1230339.2677
22 | 2653840.0106 | 1230215.5332 | 2653850.8231 | 1230220.6388
23 | 2653851.1068 | 1230179.6553 | 2653843.4777 | 1230207.4039 | 2653840.0106 | 1230215.5332
24 | 2653768.7644 | 1230314.3339 | 2653771.3935 | 1230310.5288
25 | 2653812.576 | 1230376.1427 | 2653820.0716 | 1230370.6292 | 2653840.8471 | 1230355.3243
26 | 2653812.576 | 1230376.1427 | 2653829.6474 | 1230411.4418
27 | 2653835.6311 | 1230177.3139 | 2653832.5816 | 1230176.8525 | 2653820.8875 | 1230172.3233
28 | 2653851.1068 | 1230179.6553 | 2653835.6311 | 1230177.3139
29 | 2653851.1068 | 1230179.6553 | 2653866.8694 | 1230179.5429
30 | 2653893.556 | 1230179.3525 | 2653866.8694 | 1230179.5429
31 | 2653868.3088 | 1230225.6625 | 2653859.5757 | 1230224.7717 | 2653850.8231 | 1230220.6388
32 | 2653908.8426 | 1230179.0093 | 2653906.0347 | 1230179.2635 | 2653893.556 | 1230179.3525
33 | 2653908.8426 | 1230179.0093 | 2653920.4848 | 1230177.9555
34 | 2653933.3232 | 1230176.7933 | 2653920.4848 | 1230177.9555
35 | 2653956.765 | 1230178.1671 | 2653942.7644 | 1230175.9387 | 2653933.3232 | 1230176.7933
36 | 2653956.765 | 1230178.1671 | 2653951.4426 | 1230190.3933 | 2653947.8687 | 1230199.0223
37 | 2653785.5772 | 1230151.2445 | 2653775.294 | 1230150.0397 | 2653771.2959 | 1230149.0585
38 | 2653785.5772 | 1230151.2445 | 2653783.1919 | 1230146.9758 | 2653765.6345 | 1230123.46
39 | 2653771.2959 | 1230149.0585 | 2653770.0008 | 1230154.8949 | 2653765.1188 | 1230177.9433 | 2653764.9595 | 1230182.5801
40 | 2653771.2959 | 1230149.0585 | 2653765.2502 | 1230146.6579 | 2653755.1396 | 1230145.1468
41 | 2653755.5078 | 1230109.1514 | 2653756.4062 | 1230111.0998 | 2653765.6345 | 1230123.46
42 | 2653764.9595 | 1230182.5801 | 2653764.1504 | 1230206.1286
43 | 2653763.987 | 1230210.8837 | 2653764.1504 | 1230206.1286
44 | 2653744.8945 | 1230348.8803 | 2653744.8945 | 1230348.8803 | 2653750.0887 | 1230341.3629
45 | 2653744.8945 | 1230348.8803 | 2653731.3095 | 1230365.8292
46 | 2653750.0887 | 1230341.3629 | 2653768.7644 | 1230314.3339
47 | 2653729.2434 | 1230368.4069 | 2653729.2434 | 1230368.4069 | 2653731.3095 | 1230365.8292
48 | 2653729.2434 | 1230368.4069 | 2653719.8173 | 1230378.0057 | 2653719.5795 | 1230378.3663
49 | 2653718.0317 | 1230402.1049 | 2653715.7248 | 1230395.869 | 2653714.4689 | 1230390.6766 | 2653715.5167 | 1230384.5266 | 2653719.5795 | 1230378.3663
50 | 2653718.0317 | 1230402.1049 | 2653709.8918 | 1230407.6782
51 | 2653718.0317 | 1230402.1049 | 2653748.7577 | 1230379.5191
52 | 2653718.0317 | 1230402.1049 | 2653754.7207 | 1230444.9972
53 | 2653740.4705 | 1230297.9709 | 2653746.3186 | 1230279.0319
54 | 2653740.4705 | 1230297.9709 | 2653737.9565 | 1230306.1127 | 2653734.8286 | 1230318.6368 | 2653731.7003 | 1230324.8755
55 | 2653746.3186 | 1230279.0319 | 2653747.3747 | 1230275.6117 | 2653753.1896 | 1230257.1156
56 | 2653720.7694 | 1230342.2026 | 2653730.2776 | 1230327.7126 | 2653731.7003 | 1230324.8755
57 | 2653756.2468 | 1230247.3912 | 2653753.1896 | 1230257.1156
58 | 2653756.2468 | 1230247.3912 | 2653760.2197 | 1230234.7539
59 | 2653762.2226 | 1230228.3831 | 2653760.2197 | 1230234.7539
60 | 2653763.987 | 1230210.8837 | 2653763.7413 | 1230218.0341 | 2653762.5435 | 1230227.3625 | 2653762.2226 | 1230228.3831
61 | 2653707.52 | 1230409.3022 | 2653709.8918 | 1230407.6782

## bus_geodata
| x | y | coords
0 | 2653873.0174 | 1230143.1966
1 | 2653855.4321 | 1230152.3569
2 | 2653799.3328 | 1230155.4493
3 | 2653798.8377 | 1230158.2689
4 | 2653792.5108 | 1230154.9173
5 | 2653805.8842 | 1230162.8494
6 | 2653831.7823 | 1230268.3916
7 | 2653816.4977 | 1230258.3477
8 | 2653843.5523 | 1230276.126
9 | 2653820.9164 | 1230250.5161
10 | 2653801.4328 | 1230277.41
11 | 2653819.1122 | 1230307.6584
12 | 2653851.4023 | 1230263.2844
13 | 2653808.5022 | 1230243.0623
14 | 2653831.1884 | 1230232.3357
15 | 2653787.7233 | 1230292.3694
16 | 2653860.2032 | 1230339.2677
17 | 2653878.7462 | 1230317.7241
18 | 2653787.7807 | 1230230.6207
19 | 2653840.0106 | 1230215.5332
20 | 2653771.3935 | 1230310.5288
21 | 2653840.8471 | 1230355.3243
22 | 2653812.576 | 1230376.1427
23 | 2653835.6311 | 1230177.3139
24 | 2653820.8875 | 1230172.3233
25 | 2653851.1068 | 1230179.6553
26 | 2653866.8694 | 1230179.5429
27 | 2653850.8231 | 1230220.6388
28 | 2653893.556 | 1230179.3525
29 | 2653868.3088 | 1230225.6625
30 | 2653908.8426 | 1230179.0093
31 | 2653933.3232 | 1230176.7933
32 | 2653920.4848 | 1230177.9555
33 | 2653956.765 | 1230178.1671
34 | 2653947.8687 | 1230199.0223
35 | 2653785.5772 | 1230151.2445
36 | 2653771.2959 | 1230149.0585
37 | 2653765.6345 | 1230123.46
38 | 2653764.9595 | 1230182.5801
39 | 2653755.1396 | 1230145.1468
40 | 2653755.5078 | 1230109.1514
41 | 2653764.1504 | 1230206.1286
42 | 2653829.6474 | 1230411.4418
43 | 2653744.8945 | 1230348.8803
44 | 2653750.0887 | 1230341.3629
45 | 2653731.3095 | 1230365.8292
46 | 2653768.7644 | 1230314.3339
47 | 2653729.2434 | 1230368.4069
48 | 2653719.5795 | 1230378.3663
49 | 2653718.0317 | 1230402.1049
50 | 2653740.4705 | 1230297.9709
51 | 2653746.3186 | 1230279.0319
52 | 2653731.7003 | 1230324.8755
53 | 2653753.1896 | 1230257.1156
54 | 2653720.7694 | 1230342.2026
55 | 2653756.2468 | 1230247.3912
56 | 2653760.2197 | 1230234.7539
57 | 2653763.987 | 1230210.8837
58 | 2653762.2226 | 1230228.3831
59 | 2653709.8918 | 1230407.6782
60 | 2653748.7577 | 1230379.5191
61 | 2653754.7207 | 1230444.9972
62 | 2653707.52 | 1230409.3022
63 | 2653816.4977 | 1230258.3477

## line_std_types
| c_nf_per_km | r_ohm_per_km | x_ohm_per_km | max_i_ka | type | q_mm2 | alpha | voltage_rating
NAYY 4x50 SE | 210 | 0.642 | 0.083 | 0.142 | cs | 50 | 0.00403 | LV
NAYY 4x120 SE | 264 | 0.225 | 0.08 | 0.242 | cs | 120 | 0.00403 | LV
NAYY 4x150 SE | 261 | 0.208 | 0.08 | 0.27 | cs | 150 | 0.00403 | LV
NA2XS2Y 1x95 RM/25 12/20 kV | 216 | 0.313 | 0.132 | 0.252 | cs | 95 | 0.00403 | MV
NA2XS2Y 1x185 RM/25 12/20 kV | 273 | 0.161 | 0.117 | 0.362 | cs | 185 | 0.00403 | MV
NA2XS2Y 1x240 RM/25 12/20 kV | 304 | 0.122 | 0.112 | 0.421 | cs | 240 | 0.00403 | MV
NA2XS2Y 1x95 RM/25 6/10 kV | 315 | 0.313 | 0.123 | 0.249 | cs | 95 | 0.00403 | MV
NA2XS2Y 1x185 RM/25 6/10 kV | 406 | 0.161 | 0.11 | 0.358 | cs | 185 | 0.00403 | MV
NA2XS2Y 1x240 RM/25 6/10 kV | 456 | 0.122 | 0.105 | 0.416 | cs | 240 | 0.00403 | MV
NA2XS2Y 1x150 RM/25 12/20 kV | 250 | 0.206 | 0.116 | 0.319 | cs | 150 | 0.00403 | MV
NA2XS2Y 1x120 RM/25 12/20 kV | 230 | 0.253 | 0.119 | 0.283 | cs | 120 | 0.00403 | MV
NA2XS2Y 1x70 RM/25 12/20 kV | 190 | 0.443 | 0.132 | 0.22 | cs | 70 | 0.00403 | MV
NA2XS2Y 1x150 RM/25 6/10 kV | 360 | 0.206 | 0.11 | 0.315 | cs | 150 | 0.00403 | MV
NA2XS2Y 1x120 RM/25 6/10 kV | 340 | 0.253 | 0.113 | 0.28 | cs | 120 | 0.00403 | MV
NA2XS2Y 1x70 RM/25 6/10 kV | 280 | 0.443 | 0.123 | 0.217 | cs | 70 | 0.00403 | MV
N2XS(FL)2Y 1x120 RM/35 64/110 kV | 112 | 0.153 | 0.166 | 0.366 | cs | 120 | 0.00393 | HV
N2XS(FL)2Y 1x185 RM/35 64/110 kV | 125 | 0.099 | 0.156 | 0.457 | cs | 185 | 0.00393 | HV
N2XS(FL)2Y 1x240 RM/35 64/110 kV | 135 | 0.075 | 0.149 | 0.526 | cs | 240 | 0.00393 | HV
N2XS(FL)2Y 1x300 RM/35 64/110 kV | 144 | 0.06 | 0.144 | 0.588 | cs | 300 | 0.00393 | HV
15-AL1/3-ST1A 0.4 | 11 | 1.8769 | 0.35 | 0.105 | ol | 16 | 0.00403 | LV
24-AL1/4-ST1A 0.4 | 11.25 | 1.2012 | 0.335 | 0.14 | ol | 24 | 0.00403 | LV
48-AL1/8-ST1A 0.4 | 12.2 | 0.5939 | 0.3 | 0.21 | ol | 48 | 0.00403 | LV
94-AL1/15-ST1A 0.4 | 13.2 | 0.306 | 0.29 | 0.35 | ol | 94 | 0.00403 | LV
34-AL1/6-ST1A 10.0 | 9.7 | 0.8342 | 0.36 | 0.17 | ol | 34 | 0.00403 | MV
48-AL1/8-ST1A 10.0 | 10.1 | 0.5939 | 0.35 | 0.21 | ol | 48 | 0.00403 | MV
70-AL1/11-ST1A 10.0 | 10.4 | 0.4132 | 0.339 | 0.29 | ol | 70 | 0.00403 | MV
94-AL1/15-ST1A 10.0 | 10.75 | 0.306 | 0.33 | 0.35 | ol | 94 | 0.00403 | MV
122-AL1/20-ST1A 10.0 | 11.1 | 0.2376 | 0.323 | 0.41 | ol | 122 | 0.00403 | MV
149-AL1/24-ST1A 10.0 | 11.25 | 0.194 | 0.315 | 0.47 | ol | 149 | 0.00403 | MV
34-AL1/6-ST1A 20.0 | 9.15 | 0.8342 | 0.382 | 0.17 | ol | 34 | 0.00403 | MV
48-AL1/8-ST1A 20.0 | 9.5 | 0.5939 | 0.372 | 0.21 | ol | 48 | 0.00403 | MV
70-AL1/11-ST1A 20.0 | 9.7 | 0.4132 | 0.36 | 0.29 | ol | 70 | 0.00403 | MV
94-AL1/15-ST1A 20.0 | 10 | 0.306 | 0.35 | 0.35 | ol | 94 | 0.00403 | MV
122-AL1/20-ST1A 20.0 | 10.3 | 0.2376 | 0.344 | 0.41 | ol | 122 | 0.00403 | MV
149-AL1/24-ST1A 20.0 | 10.5 | 0.194 | 0.337 | 0.47 | ol | 149 | 0.00403 | MV
184-AL1/30-ST1A 20.0 | 10.75 | 0.1571 | 0.33 | 0.535 | ol | 184 | 0.00403 | MV
243-AL1/39-ST1A 20.0 | 11 | 0.1188 | 0.32 | 0.645 | ol | 243 | 0.00403 | MV
48-AL1/8-ST1A 110.0 | 8 | 0.5939 | 0.46 | 0.21 | ol | 48 | 0.00403 | HV
70-AL1/11-ST1A 110.0 | 8.4 | 0.4132 | 0.45 | 0.29 | ol | 70 | 0.00403 | HV
94-AL1/15-ST1A 110.0 | 8.65 | 0.306 | 0.44 | 0.35 | ol | 94 | 0.00403 | HV
122-AL1/20-ST1A 110.0 | 8.5 | 0.2376 | 0.43 | 0.41 | ol | 122 | 0.00403 | HV
149-AL1/24-ST1A 110.0 | 8.75 | 0.194 | 0.41 | 0.47 | ol | 149 | 0.00403 | HV
184-AL1/30-ST1A 110.0 | 8.8 | 0.1571 | 0.4 | 0.535 | ol | 184 | 0.00403 | HV
243-AL1/39-ST1A 110.0 | 9 | 0.1188 | 0.39 | 0.645 | ol | 243 | 0.00403 | HV
305-AL1/39-ST1A 110.0 | 9.2 | 0.0949 | 0.38 | 0.74 | ol | 305 | 0.00403 | HV
490-AL1/64-ST1A 110.0 | 9.75 | 0.059 | 0.37 | 0.96 | ol | 490 | 0.00403 | HV
679-AL1/86-ST1A 110.0 | 9.95 | 0.042 | 0.36 | 1.15 | ol | 679 | 0.00403 | HV
490-AL1/64-ST1A 220.0 | 10 | 0.059 | 0.285 | 0.96 | ol | 490 | 0.00403 | HV
679-AL1/86-ST1A 220.0 | 11.7 | 0.042 | 0.275 | 1.15 | ol | 679 | 0.00403 | HV
490-AL1/64-ST1A 380.0 | 11 | 0.059 | 0.253 | 0.96 | ol | 490 | 0.00403 | HV
679-AL1/86-ST1A 380.0 | 14.6 | 0.042 | 0.25 | 1.15 | ol | 679 | 0.00403 | HV

## trafo_std_types
| i0_percent | pfe_kw | vkr_percent | sn_mva | vn_lv_kv | vn_hv_kv | vk_percent | shift_degree | vector_group | tap_side | tap_neutral | tap_min | tap_max | tap_step_degree | tap_step_percent | tap_phase_shifter
160 MVA 380/110 kV | 0.06 | 60 | 0.25 | 160 | 110 | 380 | 12.2 | 0 | Yy0 | hv | 0 | -9 | 9 | 0 | 1.5 | FALSE
100 MVA 220/110 kV | 0.06 | 55 | 0.26 | 100 | 110 | 220 | 12 | 0 | Yy0 | hv | 0 | -9 | 9 | 0 | 1.5 | FALSE
63 MVA 110/20 kV | 0.04 | 22 | 0.32 | 63 | 20 | 110 | 18 | 150 | YNd5 | hv | 0 | -9 | 9 | 0 | 1.5 | FALSE
40 MVA 110/20 kV | 0.05 | 18 | 0.34 | 40 | 20 | 110 | 16.2 | 150 | YNd5 | hv | 0 | -9 | 9 | 0 | 1.5 | FALSE
25 MVA 110/20 kV | 0.07 | 14 | 0.41 | 25 | 20 | 110 | 12 | 150 | YNd5 | hv | 0 | -9 | 9 | 0 | 1.5 | FALSE
63 MVA 110/10 kV | 0.04 | 22 | 0.32 | 63 | 10 | 110 | 18 | 150 | YNd5 | hv | 0 | -9 | 9 | 0 | 1.5 | FALSE
40 MVA 110/10 kV | 0.05 | 18 | 0.34 | 40 | 10 | 110 | 16.2 | 150 | YNd5 | hv | 0 | -9 | 9 | 0 | 1.5 | FALSE
25 MVA 110/10 kV | 0.07 | 14 | 0.41 | 25 | 10 | 110 | 12 | 150 | YNd5 | hv | 0 | -9 | 9 | 0 | 1.5 | FALSE
0.25 MVA 20/0.4 kV | 0.32 | 0.8 | 1.44 | 0.25 | 0.4 | 20 | 6 | 150 | Yzn5 | hv | 0 | -2 | 2 | 0 | 2.5 | FALSE
0.4 MVA 20/0.4 kV | 0.3375 | 1.35 | 1.425 | 0.4 | 0.4 | 20 | 6 | 150 | Dyn5 | hv | 0 | -2 | 2 | 0 | 2.5 | FALSE
0.63 MVA 20/0.4 kV | 0.2619 | 1.65 | 1.206 | 0.63 | 0.4 | 20 | 6 | 150 | Dyn5 | hv | 0 | -2 | 2 | 0 | 2.5 | FALSE
0.25 MVA 10/0.4 kV | 0.24 | 0.6 | 1.2 | 0.25 | 0.4 | 10 | 4 | 150 | Dyn5 | hv | 0 | -2 | 2 | 0 | 2.5 | FALSE
0.4 MVA 10/0.4 kV | 0.2375 | 0.95 | 1.325 | 0.4 | 0.4 | 10 | 4 | 150 | Dyn5 | hv | 0 | -2 | 2 | 0 | 2.5 | FALSE
0.63 MVA 10/0.4 kV | 0.1873 | 1.18 | 1.0794 | 0.63 | 0.4 | 10 | 4 | 150 | Dyn5 | hv | 0 | -2 | 2 | 0 | 2.5 | FALSE

## trafo3w_std_types
| sn_hv_mva | sn_mv_mva | sn_lv_mva | vn_hv_kv | vn_mv_kv | vn_lv_kv | vk_hv_percent | vk_mv_percent | vk_lv_percent | vkr_hv_percent | vkr_mv_percent | vkr_lv_percent | pfe_kw | i0_percent | shift_mv_degree | shift_lv_degree | vector_group | tap_side | tap_neutral | tap_min | tap_max | tap_step_percent
63/25/38 MVA 110/20/10 kV | 63 | 25 | 38 | 110 | 20 | 10 | 10.4 | 10.4 | 10.4 | 0.28 | 0.32 | 0.35 | 35 | 0.89 | 0 | 0 | YN0yn0yn0 | hv | 0 | -10 | 10 | 1.2
63/25/38 MVA 110/10/10 kV | 63 | 25 | 38 | 110 | 10 | 10 | 10.4 | 10.4 | 10.4 | 0.28 | 0.32 | 0.35 | 35 | 0.89 | 0 | 0 | YN0yn0yn0 | hv | 0 | -10 | 10 | 1.2

## fuse_std_types
| fuse_type | i_rated_a | t_avg | t_min | t_total | x_avg | x_min | x_total
HV 100A | HV 100A | 100 | 0 | [10.0, 3.64, 0.854, 0.281, 0.1, 0.0531, 0.022, 0.01] | [10.0, 4.267, 1.21, 0.403, 0.1, 0.058, 0.022, 0.01] | 0 | [300.0, 350.0, 450.0, 550.0, 700.0, 850.0, 1200.0, 1752.0] | [600.0, 700.0, 900.0, 1150.0, 1665.0, 2000.0, 3000.0, 4313.0]
HV 10A | HV 10A | 10 | 0 | [10.0, 1675.0, 0.344, 0.156, 0.1, 0.0417, 0.0171, 0.01] | [10.0, 1.3, 0.3, 0.155, 0.1, 0.0555, 0.023, 0.01] | 0 | [30.0, 32.0, 35.0, 37.0, 39.0, 50.0, 70.0, 88.0] | [60.0, 70.0, 80.0, 87.0, 94.0, 110.0, 150.0, 216.0]
HV 125A | HV 125A | 125 | 0 | [10.0, 1.82, 0.344, 0.1, 0.0467, 0.0269, 0.01] | [10.0, 2.478, 0.426, 0.1, 0.0427, 0.0211, 0.01] | 0 | [375.0, 500.0, 700.0, 925.0, 1200.0, 1500.0, 2341.0] | [750.0, 1000.0, 1500.0, 2200.0, 3000.0, 4000.0, 5765.0]
HV 160A | HV 160A | 160 | 0 | [10.0, 4.15, 1.03, 0.198, 0.1, 0.051, 0.0172, 0.01] | [10.0, 2.3, 0.734, 0.274, 0.1, 0.046, 0.0177, 0.01] | 0 | [480.0, 550.0, 700.0, 1000.0, 1260.0, 1600.0, 2500.0, 3227.0] | [960.0, 1300.0, 1700.0, 2200.0, 2996.0, 4000.0, 6000.0, 7946.0]
HV 16A | HV 16A | 16 | 0 | [10.0, 0.352, 0.164, 0.1, 0.0649, 0.0342, 0.01] | [10.0, 2.34, 0.722, 0.181, 0.1, 0.055, 0.0296, 0.01] | 0 | [48.0, 60.0, 65.0, 71.0, 80.0, 100.0, 162.0] | [96.0, 110.0, 125.0, 150.0, 168.0, 200.0, 250.0, 398.0]
HV 200A | HV 200A | 200 | 0 | [10.0, 4.267, 1.21, 0.403, 0.1, 0.058, 0.022, 0.01] | [10.0, 3.73, 1.654, 0.328, 0.1, 0.0531, 0.019, 0.01] | 0 | [600.0, 700.0, 900.0, 1150.0, 1665.0, 2000.0, 3000.0, 4313.0] | [1200.0, 1500.0, 1800.0, 2700.0, 3960.0, 5000.0, 7500.0, 10620.0]
HV 20A | HV 20A | 20 | 0 | [10.0, 1.3, 0.3, 0.155, 0.1, 0.0555, 0.023, 0.01] | [10.0, 1.3, 0.161, 0.1, 0.0611, 0.0399, 0.0141, 0.01] | 0 | [60.0, 70.0, 80.0, 87.0, 94.0, 110.0, 150.0, 216.0] | [120.0, 150.0, 200.0, 223.0, 260.0, 300.0, 450.0, 532.0]
HV 25A | HV 25A | 25 | 0 | [10.0, 2.512, 0.833, 0.299, 0.1, 0.0372, 0.0223, 0.01] | [10.0, 3.125, 0.597, 0.198, 0.1, 0.0378, 0.022, 0.01] | 0 | [75.0, 82.0, 90.0, 100.0, 124.0, 170.0, 200.0, 289.0] | [150.0, 170.0, 210.0, 250.0, 294.0, 400.0, 500.0, 711.0]
HV 31.5A | HV 31.5A | 31.5 | 0 | [10.0, 2.34, 0.722, 0.181, 0.1, 0.055, 0.0296, 0.01] | [10.0, 2.84, 0.368, 0.164, 0.1, 0.0621, 0.0378, 0.0195, 0.01] | 0 | [95.0, 110.0, 125.0, 150.0, 165.0, 200.0, 250.0, 390.0] | [189.0, 220.0, 300.0, 350.0, 393.0, 450.0, 530.0, 700.0, 960.0]
HV 40A | HV 40A | 40 | 0 | [10.0, 1.3, 0.161, 0.1, 0.0611, 0.0399, 0.0141, 0.01] | [10.0, 2.05, 0.369, 0.198, 0.1, 0.051, 0.0298, 0.01] | 0 | [120.0, 150.0, 200.0, 223.0, 260.0, 300.0, 450.0, 532.0] | [240.0, 300.0, 400.0, 450.0, 530.0, 650.0, 800.0, 1311.0]
HV 50A | HV 50A | 50 | 0 | [10.0, 3.215, 0.597, 0.198, 0.1, 0.0378, 0.022, 0.01] | [10.0, 3.64, 0.854, 0.281, 0.1, 0.0531, 0.022, 0.01] | 0 | [150.0, 170.0, 210.0, 250.0, 294.0, 400.0, 500.0, 711.0] | [300.0, 350.0, 450.0, 550.0, 700.0, 850.0, 1200.0, 1752.0]
HV 6.3A | HV 6.3A | 6.3 | 0 | [10.0, 1.39, 0.344, 0.168, 0.1, 0.056, 0.0263, 0.01] | [10.0, 1.711, 0.516, 0.198, 0.1, 0.0634, 0.0303, 0.01] | 0 | [19.0, 19.5, 20.4, 20.8, 22.0, 25.0, 32.0, 48.0] | [38.0, 40.0, 43.0, 48.0, 53.0, 60.0, 75.0, 118.0]
HV 63A | HV 63A | 63 | 0 | [10.0, 2.84, 0.368, 0.164, 0.1, 0.0621, 0.0378, 0.0195, 0.01] | [10.0, 1.82, 0.344, 0.1, 0.0467, 0.0269, 0.01] | 0 | [189.0, 220.0, 300.0, 350.0, 393.0, 450.0, 530.0, 700.0, 961.0] | [378.0, 500.0, 700.0, 934.0, 1200.0, 1500.0, 2366.0]
HV 80A | HV 80A | 80 | 0 | [10.0, 2.05, 0.369, 0.198, 0.1, 0.051, 0.0298, 0.01] | [10.0, 4.15, 1.03, 0.198, 0.1, 0.051, 0.0172, 0.01] | 0 | [240.0, 300.0, 400.0, 450.0, 530.0, 650.0, 800.0, 1311.0] | [480.0, 550.0, 700.0, 1000.0, 1260.0, 1600.0, 2500.0, 3227.0]
Siemens NH-1-100 | Siemens NH-1-100 | 100 | [5400.0, 2000.0, 400.0, 20.0, 1.0, 0.2, 0.012, 0.004] | 0 | 0 | [150.0, 190.0, 250.0, 430.0, 900.0, 1250.0, 2700.0, 3600.0] | 0 | 0
Siemens NH-1-125 | Siemens NH-1-125 | 125 | [4800.0, 120.0, 7.0, 0.1, 0.004] | 0 | 0 | [180.0, 400.0, 740.0, 2000.0, 4250.0] | 0 | 0
Siemens NH-1-16 | Siemens NH-1-16 | 16 | [4000.0, 400.0, 2.0, 0.1, 0.04, 0.01] | 0 | 0 | [26.0, 35.0, 75.0, 150.0, 200.0, 300.0] | 0 | 0
Siemens NH-1-160 | Siemens NH-1-160 | 160 | [4800.0, 120.0, 7.0, 0.1, 0.004] | 0 | 0 | [210.0, 500.0, 900.0, 2300.0, 5000.0] | 0 | 0
Siemens NH-1-25 | Siemens NH-1-25 | 25 | [4000.0, 1000.0, 10.0, 0.2, 0.02, 0.01] | 0 | 0 | [40.0, 50.0, 100.0, 210.0, 400.0, 500.0] | 0 | 0
Siemens NH-1-50 | Siemens NH-1-50 | 50 | [4000.0, 40.0, 4.0, 1.0, 0.02, 0.01] | 0 | 0 | [86.0, 200.0, 300.0, 400.0, 1000.0, 1280.0] | 0 | 0
Siemens NH-1-63 | Siemens NH-1-63 | 63 | [4000.0, 100.0, 10.0, 2.0, 0.04, 0.01] | 0 | 0 | [100.0, 200.0, 300.0, 400.0, 1000.0, 1500.0] | 0 | 0
Siemens NH-1-80 | Siemens NH-1-80 | 80 | [4800.0, 120.0, 7.0, 0.1, 0.01] | 0 | 0 | [150.58, 250.0, 450.0, 1150.0, 2470.0] | 0 | 0
Siemens NH-2-1000 | Siemens NH-2-1000 | 1000 | [4800.0, 120.0, 7.0, 0.1, 0.004] | 0 | 0 | [1900.0, 3500.0, 8400.0, 24000.0, 52000.0] | 0 | 0
Siemens NH-2-200 | Siemens NH-2-200 | 200 | [4800.0, 120.0, 7.0, 0.1, 0.004] | 0 | 0 | [280.0, 650.0, 1200.0, 3000.0, 7000.0] | 0 | 0
Siemens NH-2-224 | Siemens NH-2-224 | 224 | [4800.0, 120.0, 7.0, 0.2, 0.04, 0.004] | 0 | 0 | [400.0, 750.0, 1453.0, 3025.0, 4315.0, 7600.0] | 0 | 0
Siemens NH-2-250 | Siemens NH-2-250 | 250 | [4800.0, 120.0, 7.0, 0.1, 0.004] | 0 | 0 | [450.0, 800.0, 1650.0, 4000.0, 8500.0] | 0 | 0
Siemens NH-2-315 | Siemens NH-2-315 | 315 | [4800.0, 120.0, 7.0, 0.1, 0.004] | 0 | 0 | [550.0, 920.0, 1900.0, 5000.0, 11000.0] | 0 | 0
Siemens NH-2-355 | Siemens NH-2-355 | 355 | [4800.0, 120.0, 6.0, 0.1, 0.004] | 0 | 0 | [650.0, 1116.27, 2350.0, 5840.0, 12790.0] | 0 | 0
Siemens NH-2-400 | Siemens NH-2-400 | 400 | [4800.0, 120.0, 7.0, 0.1, 0.004] | 0 | 0 | [720.0, 1350.0, 2800.0, 6500.0, 15000.0] | 0 | 0
Siemens NH-2-425 | Siemens NH-2-425 | 425 | [4800.0, 120.0, 7.0, 0.1, 0.004] | 0 | 0 | [850.0, 1500.0, 3050.0, 7500.0, 16500.0] | 0 | 0
Siemens NH-2-630 | Siemens NH-2-630 | 630 | [4800.0, 120.0, 7.0, 0.1, 0.004] | 0 | 0 | [1200.0, 2000.0, 4800.0, 12000.0, 26000.0] | 0 | 0

## res_bus
| vm_pu | va_degree | p_mw | q_mvar
0 | 0.98406 | -0.11157 | 0.0044587 | 0.0011174
1 | 0.98419 | -0.11066 | 0.00032046 | 8.0316e-05
2 | 0.98459 | -0.10786 | 0 | 0
3 | 0.98461 | -0.10772 | 0 | 0
4 | 0.98411 | -0.11121 | 0.0048133 | 0.0012063
5 | 0.98524 | -0.10321 | 0.0033261 | 0.00083359
6 | 0.99681 | -0.022194 | 0.0040275 | 0.0010094
7 | 0.99789 | -0.014646 | 0 | 0
8 | 0.99606 | -0.027446 | 0 | 0
9 | 0.99686 | -0.021796 | 0 | 0
10 | 1 | 0 | -0.15145 | -0.037954
11 | 0.99417 | -0.040703 | 0.0043906 | 0.0011004
12 | 0.99597 | -0.028094 | 0.0042784 | 0.0010723
13 | 0.99675 | -0.022548 | 0.0032534 | 0.00081538
14 | 0.99462 | -0.037378 | 0.0052831 | 0.0013241
15 | 0.99917 | -0.0058274 | 0.0024891 | 0.00062383
16 | 0.99205 | -0.055615 | 0.0038659 | 0.00096888
17 | 0.99197 | -0.056152 | 0.001859 | 0.00046591
18 | 0.99668 | -0.023014 | 0.0019151 | 0.00047997
19 | 0.99272 | -0.0506 | 0 | 0
20 | 0.99825 | -0.012249 | 0.0017789 | 0.00044584
21 | 0.99123 | -0.061427 | 0.016896 | 0.0042347
22 | 0.99093 | -0.063494 | 0 | 0
23 | 0.98794 | -0.084128 | 0.00043398 | 0.00010877
24 | 0.98667 | -0.093084 | 0.00047794 | 0.00011978
25 | 0.98922 | -0.075111 | 0 | 0
26 | 0.98905 | -0.07635 | 0.00051663 | 0.00012948
27 | 0.99264 | -0.051171 | 0.0023756 | 0.00059538
28 | 0.98877 | -0.078308 | 0.001181 | 0.00029598
29 | 0.99258 | -0.051609 | 0.002339 | 0.00058622
30 | 0.98864 | -0.079245 | 0.0025647 | 0.00064278
31 | 0.98853 | -0.080059 | 0.00067842 | 0.00017003
32 | 0.98858 | -0.079656 | 0.00037067 | 9.2899e-05
33 | 0.98845 | -0.080636 | 0 | 0
34 | 0.98837 | -0.081188 | 0.0023826 | 0.00059713
35 | 0.98363 | -0.11466 | 0 | 0
36 | 0.98287 | -0.12006 | 0 | 0
37 | 0.98332 | -0.11687 | 0.003402 | 0.00085262
38 | 0.98137 | -0.13069 | 0.0041834 | 0.0010485
39 | 0.98272 | -0.12114 | 0.0062212 | 0.0015592
40 | 0.98324 | -0.1174 | 0.0028719 | 0.00071977
41 | 0.98049 | -0.13702 | 0.0039952 | 0.0010013
42 | 0.99061 | -0.065802 | 0.0057886 | 0.0014508
43 | 0.99676 | -0.022677 | 0.0025881 | 0.00064865
44 | 0.99703 | -0.020821 | 0.0023522 | 0.00058951
45 | 0.99621 | -0.026527 | 0.0010993 | 0.00027551
46 | 0.99809 | -0.013383 | 0.0019019 | 0.00047666
47 | 0.99614 | -0.027076 | 0.001709 | 0.00042831
48 | 0.99584 | -0.029146 | 0.0024606 | 0.00061669
49 | 0.99539 | -0.032333 | 0 | 0
50 | 0.97861 | -0.15045 | 0.0035985 | 0.00090186
51 | 0.97885 | -0.14875 | 0.002309 | 0.0005787
52 | 0.97842 | -0.15181 | 0.0023473 | 0.00058829
53 | 0.9792 | -0.14623 | 0.0020091 | 0.00050352
54 | 0.97835 | -0.1523 | 0.0022664 | 0.00056802
55 | 0.97938 | -0.1449 | 0.0023048 | 0.00057765
56 | 0.97967 | -0.14285 | 0.0020481 | 0.00051331
57 | 0.98034 | -0.1381 | 0.0023291 | 0.00058372
58 | 0.97983 | -0.14168 | 0.0026574 | 0.000666
59 | 0.9953 | -0.032947 | 0.0036307 | 0.00090993
60 | 0.9952 | -0.033695 | 0.003542 | 0.00088771
61 | 0.99518 | -0.033832 | 0.0026331 | 0.00065991
62 | 0.99529 | -0.03302 | 0.0025422 | 0.00063714
63 | 0.99998 | 149.9947 | 0 | 0

## res_line
| p_from_mw | q_from_mvar | p_to_mw | q_to_mvar | pl_mw | ql_mvar | i_from_ka | i_to_ka | i_ka | vm_from_pu | va_from_degree | vm_to_pu | va_to_degree | loading_percent
0 | -0.0044587 | -0.0011174 | 0.0044592 | 0.0011174 | 5.6239e-07 | -3.5636e-08 | 0.006742 | 0.0067419 | 0.006742 | 0.98406 | -0.11157 | 0.98419 | -0.11066 | 2.497
1 | -0.0047797 | -0.0011977 | 0.0047815 | 0.0011977 | 1.8544e-06 | -1.0261e-08 | 0.0072264 | 0.0072262 | 0.0072264 | 0.98419 | -0.11066 | 0.98459 | -0.10786 | 2.6764
2 | -0.0047815 | -0.0011977 | 0.0047816 | 0.0011977 | 9.3287e-08 | -5.3286e-10 | 0.0072262 | 0.0072261 | 0.0072262 | 0.98459 | -0.10786 | 0.98461 | -0.10772 | 2.6764
3 | 0.047527 | 0.01193 | -0.047504 | -0.011921 | 2.3053e-05 | 8.7756e-06 | 0.071833 | 0.071833 | 0.071833 | 0.98461 | -0.10772 | 0.98411 | -0.11121 | 26.6047
4 | -0.052308 | -0.013128 | 0.052341 | 0.01314 | 3.2779e-05 | 1.25e-05 | 0.079059 | 0.079059 | 0.079059 | 0.98461 | -0.10772 | 0.98524 | -0.10321 | 29.2811
5 | 0.04269 | 0.010715 | -0.04267 | -0.010707 | 2.0403e-05 | 7.7479e-06 | 0.064555 | 0.064555 | 0.064555 | 0.98411 | -0.11121 | 0.98363 | -0.11466 | 23.9092
6 | -0.055667 | -0.013974 | 0.055745 | 0.014004 | 7.838e-05 | 2.992e-05 | 0.084082 | 0.084082 | 0.084082 | 0.98524 | -0.10321 | 0.98667 | -0.093084 | 31.1416
7 | -0.041275 | -0.010364 | 0.041319 | 0.01038 | 4.3336e-05 | 1.6429e-05 | 0.061622 | 0.061622 | 0.061622 | 0.99681 | -0.022194 | 0.99789 | -0.014646 | 22.8229
8 | 0.037248 | 0.0093546 | -0.037221 | -0.0093443 | 2.7177e-05 | 1.0269e-05 | 0.05561 | 0.05561 | 0.05561 | 0.99681 | -0.022194 | 0.99606 | -0.027446 | 20.5962
9 | 0.080258 | 0.020243 | -0.080178 | -0.020212 | 8.0382e-05 | 3.0799e-05 | 0.11972 | 0.11972 | 0.11972 | 0.99789 | -0.014646 | 0.99686 | -0.021796 | 44.3421
10 | -0.12158 | -0.030623 | 0.12183 | 0.030718 | 0.00024951 | 9.5329e-05 | 0.18135 | 0.18135 | 0.18135 | 0.99789 | -0.014646 | 1 | 0 | 33.5825
11 | 0.032942 | 0.0082721 | -0.032881 | -0.0082493 | 6.0582e-05 | 2.278e-05 | 0.049218 | 0.049218 | 0.049218 | 0.99606 | -0.027446 | 0.99417 | -0.040703 | 18.2289
12 | 0.0042788 | 0.0010722 | -0.0042784 | -0.0010723 | 3.8374e-07 | -4.8293e-08 | 0.0063921 | 0.0063921 | 0.0063921 | 0.99606 | -0.027446 | 0.99597 | -0.028094 | 2.3675
13 | 0.0051692 | 0.0012951 | -0.0051687 | -0.0012951 | 5.3794e-07 | 1.8146e-08 | 0.0077159 | 0.007716 | 0.007716 | 0.99686 | -0.021796 | 0.99675 | -0.022548 | 2.8578
14 | 0.075009 | 0.018917 | -0.074845 | -0.018854 | 0.00016347 | 6.2602e-05 | 0.11201 | 0.11201 | 0.11201 | 0.99686 | -0.021796 | 0.99462 | -0.037378 | 41.4844
15 | 0.028828 | 0.0072352 | -0.028805 | -0.0072265 | 2.3303e-05 | 8.6968e-06 | 0.0429 | 0.042901 | 0.042901 | 1 | 0 | 0.99917 | -0.0058274 | 15.8891
16 | 0.028491 | 0.0071489 | -0.028432 | -0.007127 | 5.8835e-05 | 2.1958e-05 | 0.042646 | 0.042647 | 0.042647 | 0.99417 | -0.040703 | 0.99205 | -0.055615 | 15.795
17 | 0.0019152 | 0.00047971 | -0.0019151 | -0.00047997 | 1.2329e-07 | -2.6759e-07 | 0.0028591 | 0.0028592 | 0.0028592 | 0.99675 | -0.022548 | 0.99668 | -0.023014 | 1.059
18 | 0.069562 | 0.01753 | -0.069434 | -0.017481 | 0.0001285 | 4.9177e-05 | 0.1041 | 0.1041 | 0.1041 | 0.99462 | -0.037378 | 0.99272 | -0.0506 | 38.5571
19 | 0.026316 | 0.0066026 | -0.026292 | -0.006594 | 2.3424e-05 | 8.6894e-06 | 0.039194 | 0.039194 | 0.039194 | 0.99917 | -0.0058274 | 0.99825 | -0.012249 | 14.5162
20 | 0.022707 | 0.0056925 | -0.022689 | -0.0056858 | 1.8265e-05 | 6.6993e-06 | 0.034059 | 0.03406 | 0.03406 | 0.99205 | -0.055615 | 0.99123 | -0.061427 | 12.6147
21 | 0.0018591 | 0.00046559 | -0.001859 | -0.00046591 | 1.3808e-07 | -3.143e-07 | 0.0027885 | 0.0027886 | 0.0027886 | 0.99205 | -0.055615 | 0.99197 | -0.056152 | 1.0328
22 | 0.0047151 | 0.0011814 | -0.0047148 | -0.0011814 | 3.7269e-07 | -1.1239e-08 | 0.0070675 | 0.0070676 | 0.0070676 | 0.99272 | -0.0506 | 0.99264 | -0.051171 | 2.6176
23 | 0.064719 | 0.0163 | -0.064498 | -0.016215 | 0.000221 | 8.4514e-05 | 0.097037 | 0.097037 | 0.097037 | 0.99272 | -0.0506 | 0.98922 | -0.075111 | 35.9396
24 | 0.024513 | 0.0061481 | -0.02451 | -0.0061467 | 3.8538e-06 | 1.4218e-06 | 0.036542 | 0.036542 | 0.036542 | 0.99825 | -0.012249 | 0.99809 | -0.013383 | 13.5341
25 | 0.0057921 | 0.0014512 | -0.0057905 | -0.001451 | 1.6563e-06 | 1.8461e-07 | 0.0086949 | 0.008695 | 0.008695 | 0.99123 | -0.061427 | 0.99093 | -0.063494 | 3.2204
26 | 0.0057905 | 0.001451 | -0.0057886 | -0.0014508 | 1.8499e-06 | 2.0652e-07 | 0.008695 | 0.0086952 | 0.0086952 | 0.99093 | -0.063494 | 0.99061 | -0.065802 | 3.2204
27 | 0.056294 | 0.014151 | -0.056223 | -0.014124 | 7.0117e-05 | 2.6768e-05 | 0.084803 | 0.084803 | 0.084803 | 0.98794 | -0.084128 | 0.98667 | -0.093084 | 31.4085
28 | -0.056728 | -0.014259 | 0.056799 | 0.014287 | 7.1324e-05 | 2.7232e-05 | 0.085457 | 0.085456 | 0.085457 | 0.98794 | -0.084128 | 0.98922 | -0.075111 | 31.6506
29 | 0.0076988 | 0.0019285 | -0.0076975 | -0.0019282 | 1.3191e-06 | 3.0501e-07 | 0.01158 | 0.01158 | 0.01158 | 0.98922 | -0.075111 | 0.98905 | -0.07635 | 4.289
30 | 0.0071808 | 0.0017987 | -0.0071789 | -0.0017983 | 1.9435e-06 | 4.0512e-07 | 0.010803 | 0.010803 | 0.010803 | 0.98905 | -0.07635 | 0.98877 | -0.078308 | 4.0012
31 | 0.0023392 | 0.00058603 | -0.002339 | -0.00058622 | 1.4162e-07 | -1.8412e-07 | 0.0035065 | 0.0035065 | 0.0035065 | 0.99264 | -0.051171 | 0.99258 | -0.051609 | 1.2987
32 | 0.0059979 | 0.0015023 | -0.0059971 | -0.0015022 | 7.7772e-07 | 1.0293e-07 | 0.009026 | 0.0090261 | 0.0090261 | 0.98877 | -0.078308 | 0.98864 | -0.079245 | 3.343
33 | 0.0034324 | 0.00085943 | -0.0034322 | -0.00085951 | 1.9466e-07 | -7.5018e-08 | 0.0051659 | 0.0051659 | 0.0051659 | 0.98864 | -0.079245 | 0.98858 | -0.079656 | 1.9133
34 | -0.0030614 | -0.00076671 | 0.0030615 | 0.00076661 | 1.708e-07 | -9.9577e-08 | 0.0046081 | 0.004608 | 0.0046081 | 0.98853 | -0.080059 | 0.98858 | -0.079656 | 1.7067
35 | 0.002383 | 0.00059668 | -0.0023828 | -0.00059691 | 1.8992e-07 | -2.3021e-07 | 0.0035868 | 0.003587 | 0.003587 | 0.98853 | -0.080059 | 0.98845 | -0.080636 | 1.3285
36 | 0.0023828 | 0.00059691 | -0.0023826 | -0.00059713 | 1.8205e-07 | -2.206e-07 | 0.003587 | 0.0035871 | 0.0035871 | 0.98845 | -0.080636 | 0.98837 | -0.081188 | 1.3285
37 | 0.036394 | 0.0091348 | -0.036366 | -0.0091245 | 2.7295e-05 | 1.0315e-05 | 0.055061 | 0.055061 | 0.055061 | 0.98363 | -0.11466 | 0.98287 | -0.12006 | 20.3929
38 | 0.006276 | 0.0015726 | -0.0062741 | -0.0015722 | 1.9258e-06 | 3.0623e-07 | 0.0094941 | 0.0094943 | 0.0094943 | 0.98363 | -0.11466 | 0.98332 | -0.11687 | 3.5164
39 | 0.030144 | 0.0075652 | -0.0301 | -0.0075485 | 4.4426e-05 | 1.6654e-05 | 0.045641 | 0.045641 | 0.045641 | 0.98287 | -0.12006 | 0.98137 | -0.13069 | 16.9041
40 | 0.0062222 | 0.0015593 | -0.0062212 | -0.0015592 | 9.2626e-07 | 1.4428e-07 | 0.00942 | 0.0094201 | 0.0094201 | 0.98287 | -0.12006 | 0.98272 | -0.12114 | 3.4889
41 | 0.0028721 | 0.00071963 | -0.0028719 | -0.00071977 | 2.0711e-07 | -1.4321e-07 | 0.0043462 | 0.0043463 | 0.0043463 | 0.98332 | -0.11687 | 0.98324 | -0.1174 | 1.6097
42 | 0.025916 | 0.0065001 | -0.025894 | -0.0064916 | 2.2706e-05 | 8.4357e-06 | 0.039298 | 0.039298 | 0.039298 | 0.98137 | -0.13069 | 0.98049 | -0.13702 | 14.5548
43 | 0.021899 | 0.0054904 | -0.021895 | -0.0054892 | 3.2794e-06 | 1.2013e-06 | 0.033235 | 0.033235 | 0.033235 | 0.98049 | -0.13702 | 0.98034 | -0.1381 | 12.3092
44 | -0.020227 | -0.0050701 | 0.020232 | 0.005072 | 5.1989e-06 | 1.8804e-06 | 0.030196 | 0.030196 | 0.030196 | 0.99676 | -0.022677 | 0.99703 | -0.020821 | 11.1838
45 | 0.017639 | 0.0044215 | -0.01763 | -0.0044181 | 9.3985e-06 | 3.3319e-06 | 0.026333 | 0.026333 | 0.026333 | 0.99676 | -0.022677 | 0.99621 | -0.026527 | 9.7528
46 | -0.022584 | -0.0056615 | 0.022608 | 0.00567 | 2.3291e-05 | 8.5293e-06 | 0.033707 | 0.033707 | 0.033707 | 0.99703 | -0.020821 | 0.99809 | -0.013383 | 12.484
47 | 0.01653 | 0.0041426 | -0.016529 | -0.0041422 | 1.2567e-06 | 4.4034e-07 | 0.024691 | 0.024691 | 0.024691 | 0.99621 | -0.026527 | 0.99614 | -0.027076 | 9.1447
48 | 0.01482 | 0.0037139 | -0.014816 | -0.0037124 | 4.2463e-06 | 1.4525e-06 | 0.022138 | 0.022138 | 0.022138 | 0.99614 | -0.027076 | 0.99584 | -0.029146 | 8.1992
49 | 0.012355 | 0.0030957 | -0.01235 | -0.003094 | 5.4463e-06 | 1.7617e-06 | 0.018461 | 0.018461 | 0.018461 | 0.99584 | -0.029146 | 0.99539 | -0.032333 | 6.8375
50 | 0.0061734 | 0.0015471 | -0.0061729 | -0.001547 | 5.2428e-07 | 7.3427e-08 | 0.0092287 | 0.0092287 | 0.0092287 | 0.99539 | -0.032333 | 0.9953 | -0.032947 | 3.418
51 | 0.0035427 | 0.00088747 | -0.003542 | -0.00088771 | 6.674e-07 | -2.389e-07 | 0.0052959 | 0.005296 | 0.005296 | 0.99539 | -0.032333 | 0.9952 | -0.033695 | 1.9615
52 | 0.0026336 | 0.00065939 | -0.0026331 | -0.00065991 | 5.459e-07 | -5.2356e-07 | 0.0039368 | 0.0039371 | 0.0039371 | 0.99539 | -0.032333 | 0.99518 | -0.033832 | 1.4582
53 | -0.0082132 | -0.002058 | 0.0082152 | 0.0020584 | 1.929e-06 | 4.9282e-07 | 0.012488 | 0.012488 | 0.012488 | 0.97861 | -0.15045 | 0.97885 | -0.14875 | 4.6253
54 | 0.0046148 | 0.0011561 | -0.0046139 | -0.0011561 | 8.7283e-07 | -2.116e-08 | 0.0070168 | 0.0070169 | 0.0070169 | 0.97861 | -0.15045 | 0.97842 | -0.15181 | 2.5989
55 | -0.010524 | -0.0026371 | 0.010528 | 0.0026383 | 3.6683e-06 | 1.1221e-06 | 0.015998 | 0.015998 | 0.015998 | 0.97885 | -0.14875 | 0.9792 | -0.14623 | 5.9254
56 | 0.0022666 | 0.00056782 | -0.0022664 | -0.00056802 | 1.5204e-07 | -1.9903e-07 | 0.003447 | 0.0034471 | 0.0034471 | 0.97842 | -0.15181 | 0.97835 | -0.1523 | 1.2767
57 | -0.012537 | -0.0031418 | 0.012539 | 0.0031426 | 2.3087e-06 | 7.5971e-07 | 0.019051 | 0.019051 | 0.019051 | 0.9792 | -0.14623 | 0.97938 | -0.1449 | 7.0561
58 | -0.014844 | -0.0037202 | 0.014848 | 0.0037216 | 4.2045e-06 | 1.4504e-06 | 0.022553 | 0.022553 | 0.022553 | 0.97938 | -0.1449 | 0.97967 | -0.14285 | 8.353
59 | -0.016896 | -0.004235 | 0.016899 | 0.0042359 | 2.7447e-06 | 9.7155e-07 | 0.025664 | 0.025664 | 0.025664 | 0.97967 | -0.14285 | 0.97983 | -0.14168 | 9.5052
60 | 0.019566 | 0.0049054 | -0.019557 | -0.0049019 | 9.7034e-06 | 3.5099e-06 | 0.0297 | 0.0297 | 0.0297 | 0.98034 | -0.1381 | 0.97983 | -0.14168 | 10.9999
61 | 0.0025422 | 0.00063711 | -0.0025422 | -0.00063714 | 2.591e-08 | -2.7391e-08 | 0.0038007 | 0.0038007 | 0.0038007 | 0.9953 | -0.032947 | 0.99529 | -0.03302 | 1.4077

## res_trafo
| p_hv_mw | q_hv_mvar | p_lv_mw | q_lv_mvar | pl_mw | ql_mvar | i_hv_ka | i_lv_ka | vm_hv_pu | va_hv_degree | vm_lv_pu | va_lv_degree | loading_percent
0 | 2.5187e-16 | 8.8016e-16 | 0.00079998 | 7.4552e-08 | 0.00079998 | 7.4552e-08 | 2.6429e-17 | 0.0011547 | 0.99998 | 149.9947 | 1 | 0 | 0.31999

## res_ext_grid
| p_mw | q_mvar
0 | 0.15357 | 0.038484

## res_load
| p_mw | q_mvar
0 | 0.0044587 | 0.0011174
1 | 0.00032046 | 8.0316e-05
2 | 0.0048133 | 0.0012063
3 | 0.0033261 | 0.00083359
4 | 0.0040275 | 0.0010094
5 | 0.0021154 | 0.00053016
6 | 0.0043906 | 0.0011004
7 | 0.0042784 | 0.0010723
8 | 0.0032534 | 0.00081538
9 | 0.0052831 | 0.0013241
10 | 0.0024891 | 0.00062383
11 | 0.0038659 | 0.00096888
12 | 0.001859 | 0.00046591
13 | 0.0019151 | 0.00047997
14 | 0.0017789 | 0.00044584
15 | 0.016896 | 0.0042347
16 | 0.00043398 | 0.00010877
17 | 0.00047794 | 0.00011978
18 | 0.00051663 | 0.00012948
19 | 0.0023756 | 0.00059538
20 | 0.001181 | 0.00029598
21 | 0.002339 | 0.00058622
22 | 0.0025647 | 0.00064278
23 | 0.00067842 | 0.00017003
24 | 0.00037067 | 9.2899e-05
25 | 0.0023826 | 0.00059713
26 | 0.003402 | 0.00085262
27 | 0.0041834 | 0.0010485
28 | 0.0062212 | 0.0015592
29 | 0.0028719 | 0.00071977
30 | 0.0039952 | 0.0010013
31 | 0.0057886 | 0.0014508
32 | 0.0025881 | 0.00064865
33 | 0.0023522 | 0.00058951
34 | 0.0010993 | 0.00027551
35 | 0.0019019 | 0.00047666
36 | 0.001709 | 0.00042831
37 | 0.0024606 | 0.00061669
38 | 0.0035985 | 0.00090186
39 | 0.002309 | 0.0005787
40 | 0.0023473 | 0.00058829
41 | 0.0020091 | 0.00050352
42 | 0.0022664 | 0.00056802
43 | 0.0023048 | 0.00057765
44 | 0.0020481 | 0.00051331
45 | 0.0023291 | 0.00058372
46 | 0.0026574 | 0.000666
47 | 0.0036307 | 0.00090993
48 | 0.003542 | 0.00088771
49 | 0.0026331 | 0.00065991
50 | 0.0025422 | 0.00063714

## dtypes
| element | column | dtype
0 | bus | name | object
1 | bus | vn_kv | float64
2 | bus | type | object
3 | bus | zone | object
4 | bus | in_service | bool
5 | load | name | object
6 | load | bus | uint32
7 | load | p_mw | float64
8 | load | q_mvar | float64
9 | load | const_z_percent | float64
10 | load | const_i_percent | float64
11 | load | sn_mva | float64
12 | load | scaling | float64
13 | load | in_service | bool
14 | load | type | object
15 | ext_grid | name | object
16 | ext_grid | bus | uint32
17 | ext_grid | vm_pu | float64
18 | ext_grid | va_degree | float64
19 | ext_grid | slack_weight | float64
20 | ext_grid | in_service | bool
21 | line | name | object
22 | line | std_type | object
23 | line | from_bus | uint32
24 | line | to_bus | uint32
25 | line | length_km | float64
26 | line | r_ohm_per_km | float64
27 | line | x_ohm_per_km | float64
28 | line | c_nf_per_km | float64
29 | line | g_us_per_km | float64
30 | line | max_i_ka | float64
31 | line | df | float64
32 | line | parallel | uint32
33 | line | type | object
34 | line | in_service | bool
35 | trafo | name | object
36 | trafo | std_type | object
37 | trafo | hv_bus | uint32
38 | trafo | lv_bus | uint32
39 | trafo | sn_mva | float64
40 | trafo | vn_hv_kv | float64
41 | trafo | vn_lv_kv | float64
42 | trafo | vk_percent | float64
43 | trafo | vkr_percent | float64
44 | trafo | pfe_kw | float64
45 | trafo | i0_percent | float64
46 | trafo | shift_degree | float64
47 | trafo | tap_side | object
48 | trafo | tap_neutral | int32
49 | trafo | tap_min | int32
50 | trafo | tap_max | int32
51 | trafo | tap_step_percent | float64
52 | trafo | tap_step_degree | float64
53 | trafo | tap_pos | int32
54 | trafo | tap_phase_shifter | bool
55 | trafo | parallel | uint32
56 | trafo | df | float64
57 | trafo | in_service | bool
58 | line_geodata | coords | object
59 | bus_geodata | x | float64
60 | bus_geodata | y | float64
61 | bus_geodata | coords | object
62 | res_bus | vm_pu | float64
63 | res_bus | va_degree | float64
64 | res_bus | p_mw | float64
65 | res_bus | q_mvar | float64
66 | res_line | p_from_mw | float64
67 | res_line | q_from_mvar | float64
68 | res_line | p_to_mw | float64
69 | res_line | q_to_mvar | float64
70 | res_line | pl_mw | float64
71 | res_line | ql_mvar | float64
72 | res_line | i_from_ka | float64
73 | res_line | i_to_ka | float64
74 | res_line | i_ka | float64
75 | res_line | vm_from_pu | float64
76 | res_line | va_from_degree | float64
77 | res_line | vm_to_pu | float64
78 | res_line | va_to_degree | float64
79 | res_line | loading_percent | float64
80 | res_trafo | p_hv_mw | float64
81 | res_trafo | q_hv_mvar | float64
82 | res_trafo | p_lv_mw | float64
83 | res_trafo | q_lv_mvar | float64
84 | res_trafo | pl_mw | float64
85 | res_trafo | ql_mvar | float64
86 | res_trafo | i_hv_ka | float64
87 | res_trafo | i_lv_ka | float64
88 | res_trafo | vm_hv_pu | float64
89 | res_trafo | va_hv_degree | float64
90 | res_trafo | vm_lv_pu | float64
91 | res_trafo | va_lv_degree | float64
92 | res_trafo | loading_percent | float64
93 | res_ext_grid | p_mw | float64
94 | res_ext_grid | q_mvar | float64
95 | res_load | p_mw | float64
96 | res_load | q_mvar | float64

## parameters
| version | format_version | converged | OPF_converged | name | f_hz | sn_mva
0 | 2.14.6 | 2.14.0 | TRUE | FALSE |  | 50 | 1