## bus
| name | vn_kv | type | zone | in_service
0 | bus_LV_1097-1_0_3_node_0 | 0.4 | n |  | TRUE
1 | bus_LV_1097-1_0_3_node_1 | 0.4 | n |  | TRUE
2 | bus_LV_1097-1_0_3_node_2 | 0.4 | n |  | TRUE
3 | bus_LV_1097-1_0_3_node_6 | 0.4 | n |  | TRUE
4 | bus_LV_1097-1_0_3_node_23 | 0.4 | n |  | TRUE
5 | bus_LV_1097-1_0_3_node_4 | 0.4 | n |  | TRUE
6 | bus_LV_1097-1_0_3_node_25 | 0.4 | n |  | TRUE
7 | bus_LV_1097-1_0_3_node_38 | 0.4 | n |  | TRUE
8 | bus_LV_1097-1_0_3_node_24 | 0.4 | n |  | TRUE
9 | bus_LV_1097-1_0_3_node_3 | 0.4 | n |  | TRUE
10 | bus_LV_1097-1_0_3_node_5 | 0.4 | n |  | TRUE
11 | bus_LV_1097-1_0_3_node_7 | 0.4 | n |  | TRUE
12 | bus_LV_1097-1_0_3_node_21 | 0.4 | n |  | TRUE
13 | bus_LV_1097-1_0_3_node_22 | 0.4 | n |  | TRUE
14 | bus_LV_1097-1_0_3_node_10 | 0.4 | n |  | TRUE
15 | bus_LV_1097-1_0_3_node_11 | 0.4 | n |  | TRUE
16 | bus_LV_1097-1_0_3_node_12 | 0.4 | n |  | TRUE
17 | bus_LV_1097-1_0_3_node_13 | 0.4 | n |  | TRUE
18 | bus_LV_1097-1_0_3_node_32 | 0.4 | n |  | TRUE
19 | bus_LV_1097-1_0_3_node_47 | 0.4 | n |  | TRUE
20 | bus_LV_1097-1_0_3_node_30 | 0.4 | n |  | TRUE
21 | bus_LV_1097-1_0_3_node_14 | 0.4 | n |  | TRUE
22 | bus_LV_1097-1_0_3_node_16 | 0.4 | n |  | TRUE
23 | bus_LV_1097-1_0_3_node_19 | 0.4 | n |  | TRUE
24 | bus_LV_1097-1_0_3_node_20 | 0.4 | n |  | TRUE
25 | bus_LV_1097-1_0_3_node_36 | 0.4 | n |  | TRUE
26 | bus_LV_1097-1_0_3_node_54 | 0.4 | n |  | TRUE
27 | bus_LV_1097-1_0_3_node_60 | 0.4 | n |  | TRUE
28 | bus_LV_1097-1_0_3_node_65 | 0.4 | n |  | TRUE
29 | bus_LV_1097-1_0_3_node_64 | 0.4 | n |  | TRUE
30 | bus_LV_1097-1_0_3_node_66 | 0.4 | n |  | TRUE
31 | bus_LV_1097-1_0_3_node_50 | 0.4 | n |  | TRUE
32 | bus_LV_1097-1_0_3_node_58 | 0.4 | n |  | TRUE
33 | bus_LV_1097-1_0_3_node_34 | 0.4 | n |  | TRUE
34 | bus_LV_1097-1_0_3_node_52 | 0.4 | n |  | TRUE
35 | bus_LV_1097-1_0_3_node_61 | 0.4 | n |  | TRUE
36 | bus_LV_1097-1_0_3_node_48 | 0.4 | n |  | TRUE
37 | bus_LV_1097-1_0_3_node_49 | 0.4 | n |  | TRUE
38 | bus_LV_1097-1_0_3_node_26 | 0.4 | n |  | TRUE
39 | bus_LV_1097-1_0_3_node_42 | 0.4 | n |  | TRUE
40 | bus_LV_1097-1_0_3_node_35 | 0.4 | n |  | TRUE
41 | bus_LV_1097-1_0_3_node_40 | 0.4 | n |  | TRUE
42 | bus_LV_1097-1_0_3_node_27 | 0.4 | n |  | TRUE
43 | bus_LV_1097-1_0_3_node_28 | 0.4 | n |  | TRUE
44 | bus_LV_1097-1_0_3_node_29 | 0.4 | n |  | TRUE
45 | bus_LV_1097-1_0_3_node_31 | 0.4 | n |  | TRUE
46 | bus_LV_1097-1_0_3_node_44 | 0.4 | n |  | TRUE
47 | bus_LV_1097-1_0_3_node_43 | 0.4 | n |  | TRUE
48 | bus_LV_1097-1_0_3_node_33 | 0.4 | n |  | TRUE
49 | bus_LV_1097-1_0_3_node_37 | 0.4 | n |  | TRUE
50 | bus_LV_1097-1_0_3_node_45 | 0.4 | n |  | TRUE
51 | bus_LV_1097-1_0_3_node_57 | 0.4 | n |  | TRUE
52 | bus_LV_1097-1_0_3_node_39 | 0.4 | n |  | TRUE
53 | bus_LV_1097-1_0_3_node_41 | 0.4 | n |  | TRUE
54 | bus_LV_1097-1_0_3_node_51 | 0.4 | n |  | TRUE
55 | bus_LV_1097-1_0_3_node_53 | 0.4 | n |  | TRUE
56 | bus_LV_1097-1_0_3_node_55 | 0.4 | n |  | TRUE
57 | bus_LV_1097-1_0_3_node_59 | 0.4 | n |  | TRUE
58 | bus_LV_1097-1_0_3_node_62 | 0.4 | n |  | TRUE
59 | bus_LV_1097-1_0_3_node_56 | 0.4 | n |  | TRUE
60 | bus_LV_1097-1_0_3_node_63 | 0.4 | n |  | TRUE
61 | bus_MV_473_2_node_68 | 20 | n |  | TRUE

## load
| name | bus | p_mw | q_mvar | const_z_percent | const_i_percent | sn_mva | scaling | in_service | type
0 | LV_1097-1_0_3_load_0 | 0 | 0.020497 | 0.005137 | 0 | 0 |  | 1 | TRUE | wye
1 | LV_1097-1_0_3_load_1 | 1 | 0.0010792 | 0.00027047 | 0 | 0 |  | 1 | TRUE | wye
2 | LV_1097-1_0_3_load_23 | 4 | 0.0043112 | 0.0010805 | 0 | 0 |  | 1 | TRUE | wye
3 | LV_1097-1_0_3_load_38 | 7 | 0.0033109 | 0.00082979 | 0 | 0 |  | 1 | TRUE | wye
4 | LV_1097-1_0_3_load_3 | 9 | 0.014293 | 0.0035821 | 0 | 0 |  | 1 | TRUE | wye
5 | LV_1097-1_0_3_load_5 | 10 | 0.012361 | 0.0030979 | 0 | 0 |  | 1 | TRUE | wye
6 | LV_1097-1_0_3_load_7 | 11 | 0.0084529 | 0.0021185 | 0 | 0 |  | 1 | TRUE | wye
7 | LV_1097-1_0_3_load_21 | 12 | 0.0075755 | 0.0018986 | 0 | 0 |  | 1 | TRUE | wye
8 | LV_1097-1_0_3_load_22 | 13 | 0.0016126 | 0.00040416 | 0 | 0 |  | 1 | TRUE | wye
9 | LV_1097-1_0_3_load_10 | 14 | 0.0022993 | 0.00057626 | 0 | 0 |  | 1 | TRUE | wye
10 | LV_1097-1_0_3_load_12 | 16 | 0.0017293 | 0.00043339 | 0 | 0 |  | 1 | TRUE | wye
11 | LV_1097-1_0_3_load_13 | 17 | 0.0020993 | 0.00052613 | 0 | 0 |  | 1 | TRUE | wye
12 | LV_1097-1_0_3_load_32 | 18 | 0.002693 | 0.00067493 | 0 | 0 |  | 1 | TRUE | wye
13 | LV_1097-1_0_3_load_47 | 19 | 0.0078684 | 0.001972 | 0 | 0 |  | 1 | TRUE | wye
14 | LV_1097-1_0_3_load_14 | 21 | 0.0018843 | 0.00047225 | 0 | 0 |  | 1 | TRUE | wye
15 | LV_1097-1_0_3_load_20 | 24 | 0.0019418 | 0.00048666 | 0 | 0 |  | 1 | TRUE | wye
16 | LV_1097-1_0_3_load_54 | 26 | 0.0036866 | 0.00092394 | 0 | 0 |  | 1 | TRUE | wye
17 | LV_1097-1_0_3_load_60 | 27 | 0.004209 | 0.0010549 | 0 | 0 |  | 1 | TRUE | wye
18 | LV_1097-1_0_3_load_65 | 28 | 0.0012654 | 0.00031714 | 0 | 0 |  | 1 | TRUE | wye
19 | LV_1097-1_0_3_load_64 | 29 | 0.0004559 | 0.00011426 | 0 | 0 |  | 1 | TRUE | wye
20 | LV_1097-1_0_3_load_66 | 30 | 0.0033097 | 0.00082949 | 0 | 0 |  | 1 | TRUE | wye
21 | LV_1097-1_0_3_load_50 | 31 | 0.0052762 | 0.0013223 | 0 | 0 |  | 1 | TRUE | wye
22 | LV_1097-1_0_3_load_58 | 32 | 0.0034103 | 0.00085471 | 0 | 0 |  | 1 | TRUE | wye
23 | LV_1097-1_0_3_load_34 | 33 | 0.0065947 | 0.0016528 | 0 | 0 |  | 1 | TRUE | wye
24 | LV_1097-1_0_3_load_52 | 34 | 0.0006713 | 0.00016824 | 0 | 0 |  | 1 | TRUE | wye
25 | LV_1097-1_0_3_load_61 | 35 | 0.0044325 | 0.0011109 | 0 | 0 |  | 1 | TRUE | wye
26 | LV_1097-1_0_3_load_48 | 36 | 0.0058955 | 0.0014776 | 0 | 0 |  | 1 | TRUE | wye
27 | LV_1097-1_0_3_load_49 | 37 | 0.0069575 | 0.0017437 | 0 | 0 |  | 1 | TRUE | wye
28 | LV_1097-1_0_3_load_42 | 39 | 0.0030956 | 0.00077584 | 0 | 0 |  | 1 | TRUE | wye
29 | LV_1097-1_0_3_load_40 | 41 | 0.0043638 | 0.0010937 | 0 | 0 |  | 1 | TRUE | wye
30 | LV_1097-1_0_3_load_27 | 42 | 0.0013785 | 0.00034548 | 0 | 0 |  | 1 | TRUE | wye
31 | LV_1097-1_0_3_load_28 | 43 | 0.0017394 | 0.00043594 | 0 | 0 |  | 1 | TRUE | wye
32 | LV_1097-1_0_3_load_29 | 44 | 0.0025418 | 0.00063703 | 0 | 0 |  | 1 | TRUE | wye
33 | LV_1097-1_0_3_load_44 | 46 | 0.0024633 | 0.00061737 | 0 | 0 |  | 1 | TRUE | wye
34 | LV_1097-1_0_3_load_43 | 47 | 0.0022067 | 0.00055305 | 0 | 0 |  | 1 | TRUE | wye
35 | LV_1097-1_0_3_load_33 | 48 | 0.0044252 | 0.0011091 | 0 | 0 |  | 1 | TRUE | wye
36 | LV_1097-1_0_3_load_37 | 49 | 0.0058578 | 0.0014681 | 0 | 0 |  | 1 | TRUE | wye
37 | LV_1097-1_0_3_load_45 | 50 | 0.006825 | 0.0017105 | 0 | 0 |  | 1 | TRUE | wye
38 | LV_1097-1_0_3_load_57 | 51 | 0.0034902 | 0.00087473 | 0 | 0 |  | 1 | TRUE | wye
39 | LV_1097-1_0_3_load_39 | 52 | 0.001922 | 0.00048171 | 0 | 0 |  | 1 | TRUE | wye
40 | LV_1097-1_0_3_load_41 | 53 | 0.002137 | 0.00053559 | 0 | 0 |  | 1 | TRUE | wye
41 | LV_1097-1_0_3_load_51 | 54 | 0.0071827 | 0.0018001 | 0 | 0 |  | 1 | TRUE | wye
42 | LV_1097-1_0_3_load_53 | 55 | 0.008015 | 0.0020087 | 0 | 0 |  | 1 | TRUE | wye
43 | LV_1097-1_0_3_load_55 | 56 | 0.0046138 | 0.0011563 | 0 | 0 |  | 1 | TRUE | wye
44 | LV_1097-1_0_3_load_59 | 57 | 0.0037619 | 0.00094282 | 0 | 0 |  | 1 | TRUE | wye
45 | LV_1097-1_0_3_load_56 | 59 | 0.00059548 | 0.00014924 | 0 | 0 |  | 1 | TRUE | wye
46 | LV_1097-1_0_3_load_63 | 60 | 0.00060505 | 0.00015164 | 0 | 0 |  | 1 | TRUE | wye

## ext_grid
| name | bus | vm_pu | va_degree | slack_weight | in_service
0 |  | 4 | 1 | 0 | 1 | TRUE

## line
| name | std_type | from_bus | to_bus | length_km | r_ohm_per_km | x_ohm_per_km | c_nf_per_km | g_us_per_km | max_i_ka | df | parallel | type | in_service
0 | LV_1097-1_0_3_line_0 | NAYY 4x150 SE | 0 | 1 | 0.0064847 | 0.208 | 0.08 | 261 | 0 | 0.27 | 1 | 1 | cs | TRUE
1 | LV_1097-1_0_3_line_1 | NAYY 4x150 SE | 1 | 2 | 0.01619 | 0.208 | 0.08 | 261 | 0 | 0.27 | 1 | 1 | cs | TRUE
2 | LV_1097-1_0_3_line_2 | NAYY 4x150 SE | 2 | 3 | 0.02953 | 0.208 | 0.08 | 261 | 0 | 0.27 | 1 | 1 | cs | TRUE
3 | LV_1097-1_0_3_line_3 | NAYY 4x150 SE | 3 | 4 | 0.0097227 | 0.208 | 0.08 | 261 | 0 | 0.27 | 1 | 1 | cs | TRUE
4 | LV_1097-1_0_3_line_4 | NAYY 4x150 SE | 3 | 5 | 0.015016 | 0.208 | 0.08 | 261 | 0 | 0.27 | 1 | 1 | cs | TRUE
5 | LV_1097-1_0_3_line_5 | NAYY 4x150 SE | 4 | 8 | 0.024161 | 0.208 | 0.08 | 261 | 0 | 0.27 | 1 | 2 | cs | TRUE
6 | LV_1097-1_0_3_line_6 | NAYY 4x150 SE | 5 | 11 | 0.025856 | 0.208 | 0.08 | 261 | 0 | 0.27 | 1 | 1 | cs | TRUE
7 | LV_1097-1_0_3_line_7 | NAYY 4x150 SE | 5 | 9 | 0.012917 | 0.208 | 0.08 | 261 | 0 | 0.27 | 1 | 1 | cs | TRUE
8 | LV_1097-1_0_3_line_8 | NAYY 4x150 SE | 6 | 7 | 0.019246 | 0.208 | 0.08 | 261 | 0 | 0.27 | 1 | 1 | cs | TRUE
9 | LV_1097-1_0_3_line_9 | NAYY 4x150 SE | 6 | 8 | 0.009927 | 0.208 | 0.08 | 261 | 0 | 0.27 | 1 | 1 | cs | TRUE
10 | LV_1097-1_0_3_line_10 | NAYY 4x150 SE | 7 | 40 | 0.034645 | 0.208 | 0.08 | 261 | 0 | 0.27 | 1 | 1 | cs | TRUE
11 | LV_1097-1_0_3_line_11 | NAYY 4x150 SE | 8 | 38 | 0.006476 | 0.208 | 0.08 | 261 | 0 | 0.27 | 1 | 1 | cs | TRUE
12 | LV_1097-1_0_3_line_12 | NAYY 4x150 SE | 9 | 10 | 0.051484 | 0.208 | 0.08 | 261 | 0 | 0.27 | 1 | 1 | cs | TRUE
13 | LV_1097-1_0_3_line_13 | NAYY 4x150 SE | 11 | 12 | 0.0031449 | 0.208 | 0.08 | 261 | 0 | 0.27 | 1 | 1 | cs | TRUE
14 | LV_1097-1_0_3_line_14 | NAYY 4x150 SE | 12 | 13 | 0.0093432 | 0.208 | 0.08 | 261 | 0 | 0.27 | 1 | 1 | cs | TRUE
15 | LV_1097-1_0_3_line_15 | NAYY 4x150 SE | 13 | 36 | 0.02421 | 0.208 | 0.08 | 261 | 0 | 0.27 | 1 | 1 | cs | TRUE
16 | LV_1097-1_0_3_line_16 | NAYY 4x150 SE | 14 | 15 | 0.026419 | 0.208 | 0.08 | 261 | 0 | 0.27 | 1 | 1 | cs | TRUE
17 | LV_1097-1_0_3_line_17 | NAYY 4x150 SE | 15 | 16 | 0.029008 | 0.208 | 0.08 | 261 | 0 | 0.27 | 1 | 1 | cs | TRUE
18 | LV_1097-1_0_3_line_18 | NAYY 4x150 SE | 15 | 17 | 0.052882 | 0.208 | 0.08 | 261 | 0 | 0.27 | 1 | 1 | cs | TRUE
19 | LV_1097-1_0_3_line_19 | NAYY 4x150 SE | 16 | 18 | 0.024959 | 0.208 | 0.08 | 261 | 0 | 0.27 | 1 | 1 | cs | TRUE
20 | LV_1097-1_0_3_line_20 | NAYY 4x150 SE | 17 | 19 | 0.016781 | 0.208 | 0.08 | 261 | 0 | 0.27 | 1 | 1 | cs | TRUE
21 | LV_1097-1_0_3_line_21 | NAYY 4x150 SE | 18 | 20 | 0.018935 | 0.208 | 0.08 | 261 | 0 | 0.27 | 1 | 1 | cs | TRUE
22 | LV_1097-1_0_3_line_22 | NAYY 4x150 SE | 20 | 43 | 0.053768 | 0.208 | 0.08 | 261 | 0 | 0.27 | 1 | 1 | cs | TRUE
23 | LV_1097-1_0_3_line_23 | NAYY 4x150 SE | 21 | 22 | 0.015933 | 0.208 | 0.08 | 261 | 0 | 0.27 | 1 | 1 | cs | TRUE
24 | LV_1097-1_0_3_line_24 | NAYY 4x150 SE | 22 | 23 | 0.033328 | 0.208 | 0.08 | 261 | 0 | 0.27 | 1 | 1 | cs | TRUE
25 | LV_1097-1_0_3_line_25 | NAYY 4x150 SE | 22 | 24 | 0.024971 | 0.208 | 0.08 | 261 | 0 | 0.27 | 1 | 1 | cs | TRUE
26 | LV_1097-1_0_3_line_26 | NAYY 4x150 SE | 23 | 25 | 0.01086 | 0.208 | 0.08 | 261 | 0 | 0.27 | 1 | 1 | cs | TRUE
27 | LV_1097-1_0_3_line_27 | NAYY 4x150 SE | 23 | 26 | 0.01777 | 0.208 | 0.08 | 261 | 0 | 0.27 | 1 | 1 | cs | TRUE
28 | LV_1097-1_0_3_line_28 | NAYY 4x150 SE | 24 | 27 | 0.022721 | 0.208 | 0.08 | 261 | 0 | 0.27 | 1 | 1 | cs | TRUE
29 | LV_1097-1_0_3_line_29 | NAYY 4x150 SE | 25 | 32 | 0.023909 | 0.208 | 0.08 | 261 | 0 | 0.27 | 1 | 1 | cs | TRUE
30 | LV_1097-1_0_3_line_30 | NAYY 4x150 SE | 25 | 33 | 0.013377 | 0.208 | 0.08 | 261 | 0 | 0.27 | 1 | 1 | cs | TRUE
31 | LV_1097-1_0_3_line_31 | NAYY 4x150 SE | 26 | 34 | 0.010905 | 0.208 | 0.08 | 261 | 0 | 0.27 | 1 | 1 | cs | TRUE
32 | LV_1097-1_0_3_line_32 | NAYY 4x150 SE | 27 | 35 | 0.016008 | 0.208 | 0.08 | 261 | 0 | 0.27 | 1 | 1 | cs | TRUE
33 | LV_1097-1_0_3_line_33 | NAYY 4x150 SE | 28 | 29 | 0.0088359 | 0.208 | 0.08 | 261 | 0 | 0.27 | 1 | 1 | cs | TRUE
34 | LV_1097-1_0_3_line_34 | NAYY 4x150 SE | 29 | 35 | 0.007549 | 0.208 | 0.08 | 261 | 0 | 0.27 | 1 | 1 | cs | TRUE
35 | LV_1097-1_0_3_line_35 | NAYY 4x150 SE | 30 | 31 | 0.031121 | 0.208 | 0.08 | 261 | 0 | 0.27 | 1 | 1 | cs | TRUE
36 | LV_1097-1_0_3_line_36 | NAYY 4x150 SE | 31 | 38 | 0.019412 | 0.208 | 0.08 | 261 | 0 | 0.27 | 1 | 1 | cs | TRUE
37 | LV_1097-1_0_3_line_37 | NAYY 4x150 SE | 32 | 51 | 0.012337 | 0.208 | 0.08 | 261 | 0 | 0.27 | 1 | 1 | cs | TRUE
38 | LV_1097-1_0_3_line_38 | NAYY 4x150 SE | 33 | 48 | 0.0082809 | 0.208 | 0.08 | 261 | 0 | 0.27 | 1 | 1 | cs | TRUE
39 | LV_1097-1_0_3_line_39 | NAYY 4x150 SE | 34 | 55 | 0.013232 | 0.208 | 0.08 | 261 | 0 | 0.27 | 1 | 1 | cs | TRUE
40 | LV_1097-1_0_3_line_40 | NAYY 4x150 SE | 36 | 37 | 0.028271 | 0.208 | 0.08 | 261 | 0 | 0.27 | 1 | 1 | cs | TRUE
41 | LV_1097-1_0_3_line_41 | NAYY 4x150 SE | 37 | 54 | 0.035462 | 0.208 | 0.08 | 261 | 0 | 0.27 | 1 | 1 | cs | TRUE
42 | LV_1097-1_0_3_line_42 | NAYY 4x150 SE | 38 | 39 | 0.019585 | 0.208 | 0.08 | 261 | 0 | 0.27 | 1 | 1 | cs | TRUE
43 | LV_1097-1_0_3_line_43 | NAYY 4x150 SE | 39 | 41 | 0.0011447 | 0.208 | 0.08 | 261 | 0 | 0.27 | 1 | 1 | cs | TRUE
44 | LV_1097-1_0_3_line_44 | NAYY 4x150 SE | 40 | 49 | 0.031827 | 0.208 | 0.08 | 261 | 0 | 0.27 | 1 | 1 | cs | TRUE
45 | LV_1097-1_0_3_line_45 | NAYY 4x150 SE | 40 | 48 | 0.014571 | 0.208 | 0.08 | 261 | 0 | 0.27 | 1 | 1 | cs | TRUE
46 | LV_1097-1_0_3_line_46 | NAYY 4x150 SE | 41 | 52 | 0.033321 | 0.208 | 0.08 | 261 | 0 | 0.27 | 1 | 1 | cs | TRUE
47 | LV_1097-1_0_3_line_47 | NAYY 4x150 SE | 42 | 43 | 0.027928 | 0.208 | 0.08 | 261 | 0 | 0.27 | 1 | 1 | cs | TRUE
48 | LV_1097-1_0_3_line_48 | NAYY 4x150 SE | 42 | 44 | 0.037332 | 0.208 | 0.08 | 261 | 0 | 0.27 | 1 | 1 | cs | TRUE
49 | LV_1097-1_0_3_line_49 | NAYY 4x150 SE | 44 | 45 | 0.020254 | 0.208 | 0.08 | 261 | 0 | 0.27 | 1 | 1 | cs | TRUE
50 | LV_1097-1_0_3_line_50 | NAYY 4x150 SE | 45 | 46 | 0.014244 | 0.208 | 0.08 | 261 | 0 | 0.27 | 1 | 1 | cs | TRUE
51 | LV_1097-1_0_3_line_51 | NAYY 4x150 SE | 46 | 47 | 0.0073348 | 0.208 | 0.08 | 261 | 0 | 0.27 | 1 | 1 | cs | TRUE
52 | LV_1097-1_0_3_line_52 | NAYY 4x150 SE | 47 | 53 | 0.022951 | 0.208 | 0.08 | 261 | 0 | 0.27 | 1 | 1 | cs | TRUE
53 | LV_1097-1_0_3_line_53 | NAYY 4x150 SE | 49 | 50 | 0.031948 | 0.208 | 0.08 | 261 | 0 | 0.27 | 1 | 1 | cs | TRUE
54 | LV_1097-1_0_3_line_54 | NAYY 4x150 SE | 51 | 59 | 0.031786 | 0.208 | 0.08 | 261 | 0 | 0.27 | 1 | 1 | cs | TRUE
55 | LV_1097-1_0_3_line_55 | NAYY 4x150 SE | 52 | 53 | 0.01829 | 0.208 | 0.08 | 261 | 0 | 0.27 | 1 | 1 | cs | TRUE
56 | LV_1097-1_0_3_line_56 | NAYY 4x150 SE | 55 | 56 | 0.030569 | 0.208 | 0.08 | 261 | 0 | 0.27 | 1 | 1 | cs | TRUE
57 | LV_1097-1_0_3_line_57 | NAYY 4x150 SE | 56 | 57 | 0.030429 | 0.208 | 0.08 | 261 | 0 | 0.27 | 1 | 1 | cs | TRUE
58 | LV_1097-1_0_3_line_58 | NAYY 4x150 SE | 57 | 58 | 0.010899 | 0.208 | 0.08 | 261 | 0 | 0.27 | 1 | 1 | cs | TRUE
59 | LV_1097-1_0_3_line_59 | NAYY 4x150 SE | 58 | 60 | 0.030759 | 0.208 | 0.08 | 261 | 0 | 0.27 | 1 | 1 | cs | TRUE

## trafo
| name | std_type | hv_bus | lv_bus | sn_mva | vn_hv_kv | vn_lv_kv | vk_percent | vkr_percent | pfe_kw | i0_percent | shift_degree | tap_side | tap_neutral | tap_min | tap_max | tap_step_percent | tap_step_degree | tap_pos | tap_phase_shifter | parallel | df | in_service
0 | LV_1097-1_0_3_trafo_23 | 0.25 MVA 20/0.4 kV | 61 | 4 | 0.25 | 20 | 0.4 | 6 | 1.44 | 0.8 | 0.32 | 150 | hv | 0 | -2 | 2 | 2.5 | 0 | 0 | FALSE | 1 | 1 | TRUE

## line_geodata
| x0 | y0 | x1 | y1 | x2 | y2 | x3 | y3 | x4 | y4 | x5 | y5 | x6 | y6 | x7 | y7 | x8 | y8
0 | 2654094.639 | 1230119.8092 | 2654097.0071 | 1230120.3259 | 2654101.0611 | 1230120.0895
1 | 2654111.0784 | 1230129.7821 | 2654108.7199 | 1230122.5894 | 2654105.2529 | 1230119.845 | 2654101.0611 | 1230120.0895
2 | 2654117.0659 | 1230146.8808 | 2654113.5906 | 1230143.3914 | 2654111.041 | 1230145.5473 | 2654109.5721 | 1230145.4784 | 2654107.901 | 1230145.163 | 2654106.6538 | 1230142.3721 | 2654105.5349 | 1230137.9702 | 2654106.5396 | 1230133.2764 | 2654111.0784 | 1230129.7821
3 | 2654117.0659 | 1230146.8808 | 2654124.4086 | 1230140.5077
4 | 2654105.7875 | 1230156.829 | 2654117.0659 | 1230146.8808
5 | 2654144.1408 | 1230126.6253 | 2654128.3735 | 1230137.0663 | 2654124.4086 | 1230140.5077
6 | 2654105.7875 | 1230156.829 | 2654107.9683 | 1230166.0658 | 2654110.3076 | 1230177.0274 | 2654110.6894 | 1230182.1698
7 | 2654105.7875 | 1230156.829 | 2654094.2822 | 1230162.7002
8 | 2654138.8164 | 1230118.2382 | 2654128.5051 | 1230101.9875
9 | 2654144.1408 | 1230126.6253 | 2654138.8164 | 1230118.2382
10 | 2654115.1399 | 1230070.5258 | 2654116.7142 | 1230080.6577 | 2654124.4336 | 1230095.5707 | 2654128.5051 | 1230101.9875
11 | 2654150.177 | 1230124.2343 | 2654144.1408 | 1230126.6253
12 | 2654043.579 | 1230168.9936 | 2654074.7001 | 1230167.7199 | 2654090.6967 | 1230164.53 | 2654094.2822 | 1230162.7002
13 | 2654110.6894 | 1230182.1698 | 2654110.9223 | 1230185.3061
14 | 2654110.3764 | 1230194.6182 | 2654111.0296 | 1230186.7512 | 2654110.9223 | 1230185.3061
15 | 2654110.3764 | 1230194.6182 | 2654110.3406 | 1230195.0502 | 2654108.4341 | 1230203.9497 | 2654106.5221 | 1230213.4494 | 2654105.8302 | 1230218.3865
16 | 2654199.31 | 1230359.9316 | 2654177.1748 | 1230362.6984 | 2654173.0633 | 1230362.7305
17 | 2654199.31 | 1230359.9316 | 2654227.9535 | 1230355.3494
18 | 2654199.31 | 1230359.9316 | 2654187.2406 | 1230308.4451
19 | 2654252.5402 | 1230351.1033 | 2654247.835 | 1230352.1689 | 2654227.9535 | 1230355.3494
20 | 2654193.5292 | 1230295.2711 | 2654188.8128 | 1230297.4851 | 2654186.8668 | 1230300.7361 | 2654186.6527 | 1230305.9375 | 2654187.2406 | 1230308.4451
21 | 2654271.0078 | 1230346.9213 | 2654252.5402 | 1230351.1033
22 | 2654271.0078 | 1230346.9213 | 2654270.6624 | 1230339.9582 | 2654253.0509 | 1230296.6028
23 | 2654161.1914 | 1230043.4943 | 2654173.4085 | 1230050.2765 | 2654175.086 | 1230051.2902
24 | 2654161.1914 | 1230043.4943 | 2654128.1178 | 1230038.668
25 | 2654161.1914 | 1230043.4943 | 2654175.6179 | 1230039.7454 | 2654185.5943 | 1230038.412
26 | 2654128.1178 | 1230038.668 | 2654118.0894 | 1230034.4297
27 | 2654128.1178 | 1230038.668 | 2654131.0963 | 1230021.1492
28 | 2654185.5943 | 1230038.412 | 2654208.1151 | 1230035.4018
29 | 2654118.0894 | 1230034.4297 | 2654112.8642 | 1230030.1016 | 2654108.5852 | 1230020.8457 | 2654106.1979 | 1230014.3427
30 | 2654118.0894 | 1230034.4297 | 2654116.5867 | 1230047.7223
31 | 2654131.6658 | 1230010.3227 | 2654131.9435 | 1230016.1663 | 2654131.0963 | 1230021.1492
32 | 2654223.9822 | 1230033.281 | 2654208.1151 | 1230035.4018
33 | 2654231.3731 | 1230031.8181 | 2654239.9175 | 1230029.567
34 | 2654223.9822 | 1230033.281 | 2654227.7135 | 1230032.7822 | 2654231.3731 | 1230031.8181
35 | 2654198.5936 | 1230109.857 | 2654192.7836 | 1230111.9477 | 2654189.5332 | 1230112.8742 | 2654172.0202 | 1230117.8624 | 2654168.7739 | 1230118.716
36 | 2654150.177 | 1230124.2343 | 2654157.7985 | 1230121.6019 | 2654168.7739 | 1230118.716
37 | 2654101.946 | 1230002.7611 | 2654106.1979 | 1230014.3427
38 | 2654115.9875 | 1230055.9791 | 2654116.3429 | 1230049.8792 | 2654116.5867 | 1230047.7223
39 | 2654131.6658 | 1230010.3227 | 2654131.0376 | 1229997.1055
40 | 2654105.1622 | 1230246.6139 | 2654105.0632 | 1230239.764 | 2654105.2179 | 1230222.7546 | 2654105.8302 | 1230218.3865
41 | 2654105.6748 | 1230282.0724 | 2654105.1622 | 1230246.6139
42 | 2654150.177 | 1230124.2343 | 2654160.3599 | 1230140.9642
43 | 2654160.9551 | 1230141.942 | 2654160.3599 | 1230140.9642
44 | 2654115.1399 | 1230070.5258 | 2654098.1974 | 1230074.4186 | 2654084.6422 | 1230079.4043
45 | 2654115.1399 | 1230070.5258 | 2654115.9875 | 1230055.9791
46 | 2654180.68 | 1230168.7166 | 2654166.7675 | 1230151.4915 | 2654160.9551 | 1230141.942
47 | 2654242.5403 | 1230270.7281 | 2654253.0509 | 1230296.6028
48 | 2654228.1606 | 1230236.2796 | 2654234.1252 | 1230250.0122 | 2654242.5403 | 1230270.7281
49 | 2654219.708 | 1230217.9048 | 2654221.2386 | 1230220.3425 | 2654228.1606 | 1230236.2796
50 | 2654219.708 | 1230217.9048 | 2654217.1841 | 1230213.9126 | 2654211.202 | 1230206.5061
51 | 2654206.5932 | 1230200.8 | 2654211.202 | 1230206.5061
52 | 2654206.5932 | 1230200.8 | 2654192.1723 | 1230182.9453
53 | 2654055.2572 | 1230091.8841 | 2654056.5269 | 1230091.2173 | 2654074.3325 | 1230083.1962 | 2654084.6422 | 1230079.4043
54 | 2654090.4464 | 1229973.1654 | 2654093.124 | 1229978.4671 | 2654101.3487 | 1230001.134 | 2654101.946 | 1230002.7611
55 | 2654180.68 | 1230168.7166 | 2654192.1723 | 1230182.9453
56 | 2654131.0376 | 1229997.1055 | 2654130.2461 | 1229980.4504 | 2654128.5662 | 1229966.6575
57 | 2654133.9743 | 1229936.8533 | 2654132.4889 | 1229942.102 | 2654128.2655 | 1229964.1887 | 2654128.5662 | 1229966.6575
58 | 2654136.9424 | 1229926.3658 | 2654133.9743 | 1229936.8533
59 | 2654136.9424 | 1229926.3658 | 2654143.0214 | 1229919.2944 | 2654155.8702 | 1229909.1493 | 2654159.8908 | 1229906.0735

## bus_geodata
| x | y | coords
0 | 2654094.639 | 1230119.8092
1 | 2654101.0611 | 1230120.0895
2 | 2654111.0784 | 1230129.7821
3 | 2654117.0659 | 1230146.8808
4 | 2654124.4086 | 1230140.5077
5 | 2654105.7875 | 1230156.829
6 | 2654138.8164 | 1230118.2382
7 | 2654128.5051 | 1230101.9875
8 | 2654144.1408 | 1230126.6253
9 | 2654094.2822 | 1230162.7002
10 | 2654043.579 | 1230168.9936
11 | 2654110.6895 | 1230182.1698
12 | 2654110.9223 | 1230185.3061
13 | 2654110.3764 | 1230194.6182
14 | 2654173.0633 | 1230362.7305
15 | 2654199.31 | 1230359.9316
16 | 2654227.9535 | 1230355.3494
17 | 2654187.2406 | 1230308.4451
18 | 2654252.5402 | 1230351.1034
19 | 2654193.5292 | 1230295.2711
20 | 2654271.0078 | 1230346.9213
21 | 2654175.086 | 1230051.2902
22 | 2654161.1914 | 1230043.4943
23 | 2654128.1178 | 1230038.668
24 | 2654185.5943 | 1230038.412
25 | 2654118.0894 | 1230034.4297
26 | 2654131.0963 | 1230021.1492
27 | 2654208.1151 | 1230035.4018
28 | 2654239.9175 | 1230029.5671
29 | 2654231.3731 | 1230031.8181
30 | 2654198.5936 | 1230109.857
31 | 2654168.7739 | 1230118.716
32 | 2654106.1979 | 1230014.3427
33 | 2654116.5867 | 1230047.7223
34 | 2654131.6658 | 1230010.3227
35 | 2654223.9822 | 1230033.281
36 | 2654105.8302 | 1230218.3865
37 | 2654105.1622 | 1230246.6139
38 | 2654150.177 | 1230124.2343
39 | 2654160.3599 | 1230140.9642
40 | 2654115.1399 | 1230070.5258
41 | 2654160.9551 | 1230141.942
42 | 2654242.5402 | 1230270.7281
43 | 2654253.0509 | 1230296.6028
44 | 2654228.1606 | 1230236.2796
45 | 2654219.708 | 1230217.9048
46 | 2654211.202 | 1230206.5061
47 | 2654206.5932 | 1230200.8
48 | 2654115.9875 | 1230055.9791
49 | 2654084.6422 | 1230079.4043
50 | 2654055.2572 | 1230091.8841
51 | 2654101.946 | 1230002.7611
52 | 2654180.68 | 1230168.7166
53 | 2654192.1723 | 1230182.9453
54 | 2654105.6748 | 1230282.0724
55 | 2654131.0376 | 1229997.1055
56 | 2654128.5662 | 1229966.6575
57 | 2654133.9743 | 1229936.8533
58 | 2654136.9424 | 1229926.3658
59 | 2654090.4464 | 1229973.1654
60 | 2654159.8908 | 1229906.0735
61 | 2654117.0659 | 1230146.8808

## line_std_types
| c_nf_per_km | r_ohm_per_km | x_ohm_per_km | max_i_ka | type | q_mm2 | alpha | voltage_rating
NAYY 4x50 SE | 210 | 0.642 | 0.083 | 0.142 | cs | 50 | 0.00403 | LV
NAYY 4x120 SE | 264 | 0.225 | 0.08 | 0.242 | cs | 120 | 0.00403 | LV
NAYY 4x150 SE | 261 | 0.208 | 0.08 | 0.27 | cs | 150 | 0.00403 | LV
NA2XS2Y 1x95 RM/25 12/20 kV | 216 | 0.313 | 0.132 | 0.252 | cs | 95 | 0.00403 | MV
NA2XS2Y 1x185 RM/25 12/20 kV | 273 | 0.161 | 0.117 | 0.362 | cs | 185 | 0.00403 | MV
NA2XS2Y 1x240 RM/25 12/20 kV | 304 | 0.122 | 0.112 | 0.421 | cs | 240 | 0.00403 | MV
NA2XS2Y 1x95 RM/25 6/10 kV | 315 | 0.313 | 0.123 | 0.249 | cs | 95 | 0.00403 | MV
NA2XS2Y 1x185 RM/25 6/10 kV | 406 | 0.161 | 0.11 | 0.358 | cs | 185 | 0.00403 | MV
NA2XS2Y 1x240 RM/25 6/10 kV | 456 | 0.122 | 0.105 | 0.416 | cs | 240 | 0.00403 | MV
NA2XS2Y 1x150 RM/25 12/20 kV | 250 | 0.206 | 0.116 | 0.319 | cs | 150 | 0.00403 | MV
NA2XS2Y 1x120 RM/25 12/20 kV | 230 | 0.253 | 0.119 | 0.283 | cs | 120 | 0.00403 | MV
NA2XS2Y 1x70 RM/25 12/20 kV | 190 | 0.443 | 0.132 | 0.22 | cs | 70 | 0.00403 | MV
NA2XS2Y 1x150 RM/25 6/10 kV | 360 | 0.206 | 0.11 | 0.315 | cs | 150 | 0.00403 | MV
NA2XS2Y 1x120 RM/25 6/10 kV | 340 | 0.253 | 0.113 | 0.28 | cs | 120 | 0.00403 | MV
NA2XS2Y 1x70 RM/25 6/10 kV | 280 | 0.443 | 0.123 | 0.217 | cs | 70 | 0.00403 | MV
N2XS(FL)2Y 1x120 RM/35 64/110 kV | 112 | 0.153 | 0.166 | 0.366 | cs | 120 | 0.00393 | HV
N2XS(FL)2Y 1x185 RM/35 64/110 kV | 125 | 0.099 | 0.156 | 0.457 | cs | 185 | 0.00393 | HV
N2XS(FL)2Y 1x240 RM/35 64/110 kV | 135 | 0.075 | 0.149 | 0.526 | cs | 240 | 0.00393 | HV
N2XS(FL)2Y 1x300 RM/35 64/110 kV | 144 | 0.06 | 0.144 | 0.588 | cs | 300 | 0.00393 | HV
15-AL1/3-ST1A 0.4 | 11 | 1.8769 | 0.35 | 0.105 | ol | 16 | 0.00403 | LV
24-AL1/4-ST1A 0.4 | 11.25 | 1.2012 | 0.335 | 0.14 | ol | 24 | 0.00403 | LV
48-AL1/8-ST1A 0.4 | 12.2 | 0.5939 | 0.3 | 0.21 | ol | 48 | 0.00403 | LV
94-AL1/15-ST1A 0.4 | 13.2 | 0.306 | 0.29 | 0.35 | ol | 94 | 0.00403 | LV
34-AL1/6-ST1A 10.0 | 9.7 | 0.8342 | 0.36 | 0.17 | ol | 34 | 0.00403 | MV
48-AL1/8-ST1A 10.0 | 10.1 | 0.5939 | 0.35 | 0.21 | ol | 48 | 0.00403 | MV
70-AL1/11-ST1A 10.0 | 10.4 | 0.4132 | 0.339 | 0.29 | ol | 70 | 0.00403 | MV
94-AL1/15-ST1A 10.0 | 10.75 | 0.306 | 0.33 | 0.35 | ol | 94 | 0.00403 | MV
122-AL1/20-ST1A 10.0 | 11.1 | 0.2376 | 0.323 | 0.41 | ol | 122 | 0.00403 | MV
149-AL1/24-ST1A 10.0 | 11.25 | 0.194 | 0.315 | 0.47 | ol | 149 | 0.00403 | MV
34-AL1/6-ST1A 20.0 | 9.15 | 0.8342 | 0.382 | 0.17 | ol | 34 | 0.00403 | MV
48-AL1/8-ST1A 20.0 | 9.5 | 0.5939 | 0.372 | 0.21 | ol | 48 | 0.00403 | MV
70-AL1/11-ST1A 20.0 | 9.7 | 0.4132 | 0.36 | 0.29 | ol | 70 | 0.00403 | MV
94-AL1/15-ST1A 20.0 | 10 | 0.306 | 0.35 | 0.35 | ol | 94 | 0.00403 | MV
122-AL1/20-ST1A 20.0 | 10.3 | 0.2376 | 0.344 | 0.41 | ol | 122 | 0.00403 | MV
149-AL1/24-ST1A 20.0 | 10.5 | 0.194 | 0.337 | 0.47 | ol | 149 | 0.00403 | MV
184-AL1/30-ST1A 20.0 | 10.75 | 0.1571 | 0.33 | 0.535 | ol | 184 | 0.00403 | MV
243-AL1/39-ST1A 20.0 | 11 | 0.1188 | 0.32 | 0.645 | ol | 243 | 0.00403 | MV
48-AL1/8-ST1A 110.0 | 8 | 0.5939 | 0.46 | 0.21 | ol | 48 | 0.00403 | HV
70-AL1/11-ST1A 110.0 | 8.4 | 0.4132 | 0.45 | 0.29 | ol | 70 | 0.00403 | HV
94-AL1/15-ST1A 110.0 | 8.65 | 0.306 | 0.44 | 0.35 | ol | 94 | 0.00403 | HV
122-AL1/20-ST1A 110.0 | 8.5 | 0.2376 | 0.43 | 0.41 | ol | 122 | 0.00403 | HV
149-AL1/24-ST1A 110.0 | 8.75 | 0.194 | 0.41 | 0.47 | ol | 149 | 0.00403 | HV
184-AL1/30-ST1A 110.0 | 8.8 | 0.1571 | 0.4 | 0.535 | ol | 184 | 0.00403 | HV
243-AL1/39-ST1A 110.0 | 9 | 0.1188 | 0.39 | 0.645 | ol | 243 | 0.00403 | HV
305-AL1/39-ST1A 110.0 | 9.2 | 0.0949 | 0.38 | 0.74 | ol | 305 | 0.00403 | HV
490-AL1/64-ST1A 110.0 | 9.75 | 0.059 | 0.37 | 0.96 | ol | 490 | 0.00403 | HV
679-AL1/86-ST1A 110.0 | 9.95 | 0.042 | 0.36 | 1.15 | ol | 679 | 0.00403 | HV
490-AL1/64-ST1A 220.0 | 10 | 0.059 | 0.285 | 0.96 | ol | 490 | 0.00403 | HV
679-AL1/86-ST1A 220.0 | 11.7 | 0.042 | 0.275 | 1.15 | ol | 679 | 0.00403 | HV
490-AL1/64-ST1A 380.0 | 11 | 0.059 | 0.253 | 0.96 | ol | 490 | 0.00403 | HV
679-AL1/86-ST1A 380.0 | 14.6 | 0.042 | 0.25 | 1.15 | ol | 679 | 0.00403 | HV

## trafo_std_types
| i0_percent | pfe_kw | vkr_percent | sn_mva | vn_lv_kv | vn_hv_kv | vk_percent | shift_degree | vector_group | tap_side | tap_neutral | tap_min | tap_max | tap_step_degree | tap_step_percent | tap_phase_shifter
160 MVA 380/110 kV | 0.06 | 60 | 0.25 | 160 | 110 | 380 | 12.2 | 0 | Yy0 | hv | 0 | -9 | 9 | 0 | 1.5 | FALSE
100 MVA 220/110 kV | 0.06 | 55 | 0.26 | 100 | 110 | 220 | 12 | 0 | Yy0 | hv | 0 | -9 | 9 | 0 | 1.5 | FALSE
63 MVA 110/20 kV | 0.04 | 22 | 0.32 | 63 | 20 | 110 | 18 | 150 | YNd5 | hv | 0 | -9 | 9 | 0 | 1.5 | FALSE
40 MVA 110/20 kV | 0.05 | 18 | 0.34 | 40 | 20 | 110 | 16.2 | 150 | YNd5 | hv | 0 | -9 | 9 | 0 | 1.5 | FALSE
25 MVA 110/20 kV | 0.07 | 14 | 0.41 | 25 | 20 | 110 | 12 | 150 | YNd5 | hv | 0 | -9 | 9 | 0 | 1.5 | FALSE
63 MVA 110/10 kV | 0.04 | 22 | 0.32 | 63 | 10 | 110 | 18 | 150 | YNd5 | hv | 0 | -9 | 9 | 0 | 1.5 | FALSE
40 MVA 110/10 kV | 0.05 | 18 | 0.34 | 40 | 10 | 110 | 16.2 | 150 | YNd5 | hv | 0 | -9 | 9 | 0 | 1.5 | FALSE
25 MVA 110/10 kV | 0.07 | 14 | 0.41 | 25 | 10 | 110 | 12 | 150 | YNd5 | hv | 0 | -9 | 9 | 0 | 1.5 | FALSE
0.25 MVA 20/0.4 kV | 0.32 | 0.8 | 1.44 | 0.25 | 0.4 | 20 | 6 | 150 | Yzn5 | hv | 0 | -2 | 2 | 0 | 2.5 | FALSE
0.4 MVA 20/0.4 kV | 0.3375 | 1.35 | 1.425 | 0.4 | 0.4 | 20 | 6 | 150 | Dyn5 | hv | 0 | -2 | 2 | 0 | 2.5 | FALSE
0.63 MVA 20/0.4 kV | 0.2619 | 1.65 | 1.206 | 0.63 | 0.4 | 20 | 6 | 150 | Dyn5 | hv | 0 | -2 | 2 | 0 | 2.5 | FALSE
0.25 MVA 10/0.4 kV | 0.24 | 0.6 | 1.2 | 0.25 | 0.4 | 10 | 4 | 150 | Dyn5 | hv | 0 | -2 | 2 | 0 | 2.5 | FALSE
0.4 MVA 10/0.4 kV | 0.2375 | 0.95 | 1.325 | 0.4 | 0.4 | 10 | 4 | 150 | Dyn5 | hv | 0 | -2 | 2 | 0 | 2.5 | FALSE
0.63 MVA 10/0.4 kV | 0.1873 | 1.18 | 1.0794 | 0.63 | 0.4 | 10 | 4 | 150 | Dyn5 | hv | 0 | -2 | 2 | 0 | 2.5 | FALSE

## trafo3w_std_types
| sn_hv_mva | sn_mv_mva | sn_lv_mva | vn_hv_kv | vn_mv_kv | vn_lv_kv | vk_hv_percent | vk_mv_percent | vk_lv_percent | vkr_hv_percent | vkr_mv_percent | vkr_lv_percent | pfe_kw | i0_percent | shift_mv_degree | shift_lv_degree | vector_group | tap_side | tap_neutral | tap_min | tap_max | tap_step_percent
63/25/38 MVA 110/20/10 kV | 63 | 25 | 38 | 110 | 20 | 10 | 10.4 | 10.4 | 10.4 | 0.28 | 0.32 | 0.35 | 35 | 0.89 | 0 | 0 | YN0yn0yn0 | hv | 0 | -10 | 10 | 1.2
63/25/38 MVA 110/10/10 kV | 63 | 25 | 38 | 110 | 10 | 10 | 10.4 | 10.4 | 10.4 | 0.28 | 0.32 | 0.35 | 35 | 0.89 | 0 | 0 | YN0yn0yn0 | hv | 0 | -10 | 10 | 1.2

## fuse_std_types
| fuse_type | i_rated_a | t_avg | t_min | t_total | x_avg | x_min | x_total
HV 100A | HV 100A | 100 | 0 | [10.0, 3.64, 0.854, 0.281, 0.1, 0.0531, 0.022, 0.01] | [10.0, 4.267, 1.21, 0.403, 0.1, 0.058, 0.022, 0.01] | 0 | [300.0, 350.0, 450.0, 550.0, 700.0, 850.0, 1200.0, 1752.0] | [600.0, 700.0, 900.0, 1150.0, 1665.0, 2000.0, 3000.0, 4313.0]
HV 10A | HV 10A | 10 | 0 | [10.0, 1675.0, 0.344, 0.156, 0.1, 0.0417, 0.0171, 0.01] | [10.0, 1.3, 0.3, 0.155, 0.1, 0.0555, 0.023, 0.01] | 0 | [30.0, 32.0, 35.0, 37.0, 39.0, 50.0, 70.0, 88.0] | [60.0, 70.0, 80.0, 87.0, 94.0, 110.0, 150.0, 216.0]
HV 125A | HV 125A | 125 | 0 | [10.0, 1.82, 0.344, 0.1, 0.0467, 0.0269, 0.01] | [10.0, 2.478, 0.426, 0.1, 0.0427, 0.0211, 0.01] | 0 | [375.0, 500.0, 700.0, 925.0, 1200.0, 1500.0, 2341.0] | [750.0, 1000.0, 1500.0, 2200.0, 3000.0, 4000.0, 5765.0]
HV 160A | HV 160A | 160 | 0 | [10.0, 4.15, 1.03, 0.198, 0.1, 0.051, 0.0172, 0.01] | [10.0, 2.3, 0.734, 0.274, 0.1, 0.046, 0.0177, 0.01] | 0 | [480.0, 550.0, 700.0, 1000.0, 1260.0, 1600.0, 2500.0, 3227.0] | [960.0, 1300.0, 1700.0, 2200.0, 2996.0, 4000.0, 6000.0, 7946.0]
HV 16A | HV 16A | 16 | 0 | [10.0, 0.352, 0.164, 0.1, 0.0649, 0.0342, 0.01] | [10.0, 2.34, 0.722, 0.181, 0.1, 0.055, 0.0296, 0.01] | 0 | [48.0, 60.0, 65.0, 71.0, 80.0, 100.0, 162.0] | [96.0, 110.0, 125.0, 150.0, 168.0, 200.0, 250.0, 398.0]
HV 200A | HV 200A | 200 | 0 | [10.0, 4.267, 1.21, 0.403, 0.1, 0.058, 0.022, 0.01] | [10.0, 3.73, 1.654, 0.328, 0.1, 0.0531, 0.019, 0.01] | 0 | [600.0, 700.0, 900.0, 1150.0, 1665.0, 2000.0, 3000.0, 4313.0] | [1200.0, 1500.0, 1800.0, 2700.0, 3960.0, 5000.0, 7500.0, 10620.0]
HV 20A | HV 20A | 20 | 0 | [10.0, 1.3, 0.3, 0.155, 0.1, 0.0555, 0.023, 0.01] | [10.0, 1.3, 0.161, 0.1, 0.0611, 0.0399, 0.0141, 0.01] | 0 | [60.0, 70.0, 80.0, 87.0, 94.0, 110.0, 150.0, 216.0] | [120.0, 150.0, 200.0, 223.0, 260.0, 300.0, 450.0, 532.0]
HV 25A | HV 25A | 25 | 0 | [10.0, 2.512, 0.833, 0.299, 0.1, 0.0372, 0.0223, 0.01] | [10.0, 3.125, 0.597, 0.198, 0.1, 0.0378, 0.022, 0.01] | 0 | [75.0, 82.0, 90.0, 100.0, 124.0, 170.0, 200.0, 289.0] | [150.0, 170.0, 210.0, 250.0, 294.0, 400.0, 500.0, 711.0]
HV 31.5A | HV 31.5A | 31.5 | 0 | [10.0, 2.34, 0.722, 0.181, 0.1, 0.055, 0.0296, 0.01] | [10.0, 2.84, 0.368, 0.164, 0.1, 0.0621, 0.0378, 0.0195, 0.01] | 0 | [95.0, 110.0, 125.0, 150.0, 165.0, 200.0, 250.0, 390.0] | [189.0, 220.0, 300.0, 350.0, 393.0, 450.0, 530.0, 700.0, 960.0]
HV 40A | HV 40A | 40 | 0 | [10.0, 1.3, 0.161, 0.1, 0.0611, 0.0399, 0.0141, 0.01] | [10.0, 2.05, 0.369, 0.198, 0.1, 0.051, 0.0298, 0.01] | 0 | [120.0, 150.0, 200.0, 223.0, 260.0, 300.0, 450.0, 532.0] | [240.0, 300.0, 400.0, 450.0, 530.0, 650.0, 800.0, 1311.0]
HV 50A | HV 50A | 50 | 0 | [10.0, 3.215, 0.597, 0.198, 0.1, 0.0378, 0.022, 0.01] | [10.0, 3.64, 0.854, 0.281, 0.1, 0.0531, 0.022, 0.01] | 0 | [150.0, 170.0, 210.0, 250.0, 294.0, 400.0, 500.0, 711.0] | [300.0, 350.0, 450.0, 550.0, 700.0, 850.0, 1200.0, 1752.0]
HV 6.3A | HV 6.3A | 6.3 | 0 | [10.0, 1.39, 0.344, 0.168, 0.1, 0.056, 0.0263, 0.01] | [10.0, 1.711, 0.516, 0.198, 0.1, 0.0634, 0.0303, 0.01] | 0 | [19.0, 19.5, 20.4, 20.8, 22.0, 25.0, 32.0, 48.0] | [38.0, 40.0, 43.0, 48.0, 53.0, 60.0, 75.0, 118.0]
HV 63A | HV 63A | 63 | 0 | [10.0, 2.84, 0.368, 0.164, 0.1, 0.0621, 0.0378, 0.0195, 0.01] | [10.0, 1.82, 0.344, 0.1, 0.0467, 0.0269, 0.01] | 0 | [189.0, 220.0, 300.0, 350.0, 393.0, 450.0, 530.0, 700.0, 961.0] | [378.0, 500.0, 700.0, 934.0, 1200.0, 1500.0, 2366.0]
HV 80A | HV 80A | 80 | 0 | [10.0, 2.05, 0.369, 0.198, 0.1, 0.051, 0.0298, 0.01] | [10.0, 4.15, 1.03, 0.198, 0.1, 0.051, 0.0172, 0.01] | 0 | [240.0, 300.0, 400.0, 450.0, 530.0, 650.0, 800.0, 1311.0] | [480.0, 550.0, 700.0, 1000.0, 1260.0, 1600.0, 2500.0, 3227.0]
Siemens NH-1-100 | Siemens NH-1-100 | 100 | [5400.0, 2000.0, 400.0, 20.0, 1.0, 0.2, 0.012, 0.004] | 0 | 0 | [150.0, 190.0, 250.0, 430.0, 900.0, 1250.0, 2700.0, 3600.0] | 0 | 0
Siemens NH-1-125 | Siemens NH-1-125 | 125 | [4800.0, 120.0, 7.0, 0.1, 0.004] | 0 | 0 | [180.0, 400.0, 740.0, 2000.0, 4250.0] | 0 | 0
Siemens NH-1-16 | Siemens NH-1-16 | 16 | [4000.0, 400.0, 2.0, 0.1, 0.04, 0.01] | 0 | 0 | [26.0, 35.0, 75.0, 150.0, 200.0, 300.0] | 0 | 0
Siemens NH-1-160 | Siemens NH-1-160 | 160 | [4800.0, 120.0, 7.0, 0.1, 0.004] | 0 | 0 | [210.0, 500.0, 900.0, 2300.0, 5000.0] | 0 | 0
Siemens NH-1-25 | Siemens NH-1-25 | 25 | [4000.0, 1000.0, 10.0, 0.2, 0.02, 0.01] | 0 | 0 | [40.0, 50.0, 100.0, 210.0, 400.0, 500.0] | 0 | 0
Siemens NH-1-50 | Siemens NH-1-50 | 50 | [4000.0, 40.0, 4.0, 1.0, 0.02, 0.01] | 0 | 0 | [86.0, 200.0, 300.0, 400.0, 1000.0, 1280.0] | 0 | 0
Siemens NH-1-63 | Siemens NH-1-63 | 63 | [4000.0, 100.0, 10.0, 2.0, 0.04, 0.01] | 0 | 0 | [100.0, 200.0, 300.0, 400.0, 1000.0, 1500.0] | 0 | 0
Siemens NH-1-80 | Siemens NH-1-80 | 80 | [4800.0, 120.0, 7.0, 0.1, 0.01] | 0 | 0 | [150.58, 250.0, 450.0, 1150.0, 2470.0] | 0 | 0
Siemens NH-2-1000 | Siemens NH-2-1000 | 1000 | [4800.0, 120.0, 7.0, 0.1, 0.004] | 0 | 0 | [1900.0, 3500.0, 8400.0, 24000.0, 52000.0] | 0 | 0
Siemens NH-2-200 | Siemens NH-2-200 | 200 | [4800.0, 120.0, 7.0, 0.1, 0.004] | 0 | 0 | [280.0, 650.0, 1200.0, 3000.0, 7000.0] | 0 | 0
Siemens NH-2-224 | Siemens NH-2-224 | 224 | [4800.0, 120.0, 7.0, 0.2, 0.04, 0.004] | 0 | 0 | [400.0, 750.0, 1453.0, 3025.0, 4315.0, 7600.0] | 0 | 0
Siemens NH-2-250 | Siemens NH-2-250 | 250 | [4800.0, 120.0, 7.0, 0.1, 0.004] | 0 | 0 | [450.0, 800.0, 1650.0, 4000.0, 8500.0] | 0 | 0
Siemens NH-2-315 | Siemens NH-2-315 | 315 | [4800.0, 120.0, 7.0, 0.1, 0.004] | 0 | 0 | [550.0, 920.0, 1900.0, 5000.0, 11000.0] | 0 | 0
Siemens NH-2-355 | Siemens NH-2-355 | 355 | [4800.0, 120.0, 6.0, 0.1, 0.004] | 0 | 0 | [650.0, 1116.27, 2350.0, 5840.0, 12790.0] | 0 | 0
Siemens NH-2-400 | Siemens NH-2-400 | 400 | [4800.0, 120.0, 7.0, 0.1, 0.004] | 0 | 0 | [720.0, 1350.0, 2800.0, 6500.0, 15000.0] | 0 | 0
Siemens NH-2-425 | Siemens NH-2-425 | 425 | [4800.0, 120.0, 7.0, 0.1, 0.004] | 0 | 0 | [850.0, 1500.0, 3050.0, 7500.0, 16500.0] | 0 | 0
Siemens NH-2-630 | Siemens NH-2-630 | 630 | [4800.0, 120.0, 7.0, 0.1, 0.004] | 0 | 0 | [1200.0, 2000.0, 4800.0, 12000.0, 26000.0] | 0 | 0

## res_bus
| vm_pu | va_degree | p_mw | q_mvar
0 | 0.9972 | -0.019566 | 0.020497 | 0.005137
1 | 0.99739 | -0.018232 | 0.0010792 | 0.00027047
2 | 0.99789 | -0.014729 | 0 | 0
3 | 0.9988 | -0.0083484 | 0 | 0
4 | 1 | 0 | -0.20534 | -0.05144
5 | 0.99742 | -0.018029 | 0 | 0
6 | 0.99696 | -0.021149 | 0 | 0
7 | 0.99502 | -0.034722 | 0.0033109 | 0.00082979
8 | 0.99796 | -0.014168 | 0 | 0
9 | 0.99693 | -0.021485 | 0.014293 | 0.0035821
10 | 0.99602 | -0.027882 | 0.012361 | 0.0030979
11 | 0.99603 | -0.027818 | 0.0084529 | 0.0021185
12 | 0.99589 | -0.028743 | 0.0075755 | 0.0018986
13 | 0.99561 | -0.03078 | 0.0016126 | 0.00040416
14 | 0.98718 | -0.089988 | 0.0022993 | 0.00057626
15 | 0.98727 | -0.089366 | 0 | 0
16 | 0.98778 | -0.085721 | 0.0017293 | 0.00043339
17 | 0.98651 | -0.09477 | 0.0020993 | 0.00052613
18 | 0.98829 | -0.082146 | 0.002693 | 0.00067493
19 | 0.98632 | -0.096124 | 0.0078684 | 0.001972
20 | 0.98874 | -0.078916 | 0 | 0
21 | 0.98784 | -0.085279 | 0.0018843 | 0.00047225
22 | 0.98788 | -0.084972 | 0 | 0
23 | 0.98857 | -0.080136 | 0 | 0
24 | 0.98744 | -0.088118 | 0.0019418 | 0.00048666
25 | 0.98912 | -0.076193 | 0 | 0
26 | 0.98802 | -0.084016 | 0.0036866 | 0.00092394
27 | 0.9871 | -0.090529 | 0.004209 | 0.0010549
28 | 0.98692 | -0.091787 | 0.0012654 | 0.00031714
29 | 0.98694 | -0.091672 | 0.0004559 | 0.00011426
30 | 0.99714 | -0.019938 | 0.0033097 | 0.00082949
31 | 0.99729 | -0.018904 | 0.0052762 | 0.0013223
32 | 0.98886 | -0.078023 | 0.0034103 | 0.00085471
33 | 0.98995 | -0.07032 | 0.0065947 | 0.0016528
34 | 0.98774 | -0.085987 | 0.0006713 | 0.00016824
35 | 0.98696 | -0.091539 | 0.0044325 | 0.0011109
36 | 0.99491 | -0.035669 | 0.0058955 | 0.0014776
37 | 0.99434 | -0.039703 | 0.0069575 | 0.0017437
38 | 0.99752 | -0.017231 | 0 | 0
39 | 0.99644 | -0.024817 | 0.0030956 | 0.00077584
40 | 0.99168 | -0.058126 | 0 | 0
41 | 0.99638 | -0.025225 | 0.0043638 | 0.0010937
42 | 0.99078 | -0.064514 | 0.0013785 | 0.00034548
43 | 0.99004 | -0.069757 | 0.0017394 | 0.00043594
44 | 0.99185 | -0.056994 | 0.0025418 | 0.00063703
45 | 0.9925 | -0.052399 | 0 | 0
46 | 0.99296 | -0.049171 | 0.0024633 | 0.00061737
47 | 0.99323 | -0.047327 | 0.0022067 | 0.00055305
48 | 0.99055 | -0.066134 | 0.0044252 | 0.0011091
49 | 0.9911 | -0.062226 | 0.0058578 | 0.0014681
50 | 0.99079 | -0.064443 | 0.006825 | 0.0017105
51 | 0.98879 | -0.078538 | 0.0034902 | 0.00087473
52 | 0.99489 | -0.035664 | 0.001922 | 0.00048171
53 | 0.99412 | -0.041052 | 0.002137 | 0.00053559
54 | 0.99397 | -0.042276 | 0.0071827 | 0.0018001
55 | 0.98741 | -0.08829 | 0.008015 | 0.0020087
56 | 0.98702 | -0.091104 | 0.0046138 | 0.0011563
57 | 0.98683 | -0.092467 | 0.0037619 | 0.00094282
58 | 0.98682 | -0.092535 | 0 | 0
59 | 0.98876 | -0.078732 | 0.00059548 | 0.00014924
60 | 0.98679 | -0.092726 | 0.00060505 | 0.00015164
61 | 0.99998 | 149.9947 | 0 | 0

## res_line
| p_from_mw | q_from_mvar | p_to_mw | q_to_mvar | pl_mw | ql_mvar | i_from_ka | i_to_ka | i_ka | vm_from_pu | va_from_degree | vm_to_pu | va_to_degree | loading_percent
0 | -0.020497 | -0.005137 | 0.020501 | 0.0051384 | 3.7853e-06 | 1.3713e-06 | 0.030585 | 0.030585 | 0.030585 | 0.9972 | -0.019566 | 0.99739 | -0.018232 | 11.3279
1 | -0.02158 | -0.0054089 | 0.02159 | 0.0054127 | 1.0472e-05 | 3.8162e-06 | 0.032195 | 0.032195 | 0.032195 | 0.99739 | -0.018232 | 0.99789 | -0.014729 | 11.9242
2 | -0.02159 | -0.0054127 | 0.02161 | 0.0054196 | 1.91e-05 | 6.96e-06 | 0.032195 | 0.032195 | 0.032195 | 0.99789 | -0.014729 | 0.9988 | -0.0083484 | 11.9242
3 | -0.086135 | -0.021615 | 0.086235 | 0.021653 | 9.9919e-05 | 3.8303e-05 | 0.12833 | 0.12833 | 0.12833 | 0.9988 | -0.0083484 | 1 | 0 | 47.5308
4 | 0.064525 | 0.016195 | -0.064439 | -0.016162 | 8.6602e-05 | 3.3112e-05 | 0.096138 | 0.096138 | 0.096138 | 0.9988 | -0.0083484 | 0.99742 | -0.018029 | 35.6067
5 | 0.1183 | 0.029787 | -0.11807 | -0.029698 | 0.00023373 | 8.9264e-05 | 0.17609 | 0.17609 | 0.17609 | 1 | 0 | 0.99796 | -0.014168 | 32.6084
6 | 0.037762 | 0.0094738 | -0.037711 | -0.0094544 | 5.1211e-05 | 1.9359e-05 | 0.056339 | 0.056339 | 0.056339 | 0.99742 | -0.018029 | 0.99603 | -0.027818 | 20.8663
7 | 0.026677 | 0.0066882 | -0.026664 | -0.0066835 | 1.2767e-05 | 4.7419e-06 | 0.039799 | 0.039799 | 0.039799 | 0.99742 | -0.018029 | 0.99693 | -0.021485 | 14.7405
8 | 0.070604 | 0.017763 | -0.070471 | -0.017712 | 0.00013343 | 5.1068e-05 | 0.1054 | 0.1054 | 0.1054 | 0.99696 | -0.021149 | 0.99502 | -0.034722 | 39.0388
9 | -0.070604 | -0.017763 | 0.070673 | 0.017789 | 6.8821e-05 | 2.634e-05 | 0.1054 | 0.1054 | 0.1054 | 0.99696 | -0.021149 | 0.99796 | -0.014168 | 39.0388
10 | 0.06716 | 0.016882 | -0.066942 | -0.016798 | 0.00021815 | 8.3457e-05 | 0.10045 | 0.10045 | 0.10045 | 0.99502 | -0.034722 | 0.99168 | -0.058126 | 37.205
11 | 0.047396 | 0.011909 | -0.047376 | -0.011901 | 2.0188e-05 | 7.6801e-06 | 0.070681 | 0.070681 | 0.070681 | 0.99796 | -0.014168 | 0.99752 | -0.017231 | 26.1781
12 | 0.012372 | 0.0031014 | -0.012361 | -0.0030979 | 1.0955e-05 | 3.5428e-06 | 0.018466 | 0.018466 | 0.018466 | 0.99693 | -0.021485 | 0.99602 | -0.027882 | 6.8394
13 | 0.029258 | 0.0073359 | -0.029254 | -0.0073345 | 3.7494e-06 | 1.4012e-06 | 0.043711 | 0.043711 | 0.043711 | 0.99603 | -0.027818 | 0.99589 | -0.028743 | 16.1892
14 | 0.021678 | 0.0054359 | -0.021672 | -0.0054337 | 6.1172e-06 | 2.2312e-06 | 0.032392 | 0.032392 | 0.032392 | 0.99589 | -0.028743 | 0.99561 | -0.03078 | 11.997
15 | 0.02006 | 0.0050295 | -0.020046 | -0.0050246 | 1.358e-05 | 4.9085e-06 | 0.029982 | 0.029982 | 0.029982 | 0.99561 | -0.03078 | 0.99491 | -0.035669 | 11.1044
16 | -0.0022993 | -0.00057626 | 0.0022995 | 0.000576 | 1.9802e-07 | -2.6164e-07 | 0.0034659 | 0.0034657 | 0.0034659 | 0.98718 | -0.089988 | 0.98727 | -0.089366 | 1.2836
17 | -0.012276 | -0.0030767 | 0.012282 | 0.0030787 | 6.1968e-06 | 2.0122e-06 | 0.018503 | 0.018503 | 0.018503 | 0.98727 | -0.089366 | 0.98778 | -0.085721 | 6.8529
18 | 0.0099767 | 0.0025007 | -0.0099692 | -0.0024985 | 7.4614e-06 | 2.1941e-06 | 0.015037 | 0.015037 | 0.015037 | 0.98727 | -0.089366 | 0.98651 | -0.09477 | 5.5693
19 | -0.014012 | -0.0035121 | 0.014019 | 0.0035145 | 6.9387e-06 | 2.3491e-06 | 0.021108 | 0.021107 | 0.021108 | 0.98778 | -0.085721 | 0.98829 | -0.082146 | 7.8176
20 | 0.0078699 | 0.0019724 | -0.0078684 | -0.001972 | 1.4755e-06 | 3.533e-07 | 0.011871 | 0.011871 | 0.011871 | 0.98651 | -0.09477 | 0.98632 | -0.096124 | 4.3966
21 | -0.016712 | -0.0041894 | 0.016719 | 0.004192 | 7.4808e-06 | 2.6345e-06 | 0.025162 | 0.025162 | 0.025162 | 0.98829 | -0.082146 | 0.98874 | -0.078916 | 9.3193
22 | -0.016719 | -0.004192 | 0.01674 | 0.0041995 | 2.1242e-05 | 7.4795e-06 | 0.025162 | 0.025162 | 0.025162 | 0.98874 | -0.078916 | 0.99004 | -0.069757 | 9.3193
23 | -0.0018843 | -0.00047225 | 0.0018844 | 0.00047207 | 8.0098e-08 | -1.7318e-07 | 0.0028384 | 0.0028383 | 0.0028384 | 0.98784 | -0.085279 | 0.98788 | -0.084972 | 1.0512
24 | -0.014199 | -0.0035586 | 0.014208 | 0.0035619 | 9.5125e-06 | 3.2317e-06 | 0.021387 | 0.021387 | 0.021387 | 0.98788 | -0.084972 | 0.98857 | -0.080136 | 7.9212
25 | 0.012314 | 0.0030866 | -0.012309 | -0.0030848 | 5.3611e-06 | 1.7424e-06 | 0.018549 | 0.018549 | 0.018549 | 0.98788 | -0.084972 | 0.98744 | -0.088118 | 6.87
26 | -0.035588 | -0.0089218 | 0.035607 | 0.0089291 | 1.9446e-05 | 7.3401e-06 | 0.053569 | 0.053569 | 0.053569 | 0.98857 | -0.080136 | 0.98912 | -0.076193 | 19.8404
27 | 0.02138 | 0.0053599 | -0.021368 | -0.0053557 | 1.1484e-05 | 4.1893e-06 | 0.032182 | 0.032182 | 0.032182 | 0.98857 | -0.080136 | 0.98802 | -0.084016 | 11.9193
28 | 0.010367 | 0.0025982 | -0.010364 | -0.0025971 | 3.4605e-06 | 1.0404e-06 | 0.015623 | 0.015623 | 0.015623 | 0.98744 | -0.088118 | 0.9871 | -0.090529 | 5.7863
29 | 0.0074983 | 0.0018787 | -0.0074964 | -0.0018782 | 1.8984e-06 | 4.2333e-07 | 0.01128 | 0.01128 | 0.01128 | 0.98912 | -0.076193 | 0.98886 | -0.078023 | 4.1778
30 | -0.043106 | -0.010808 | 0.043141 | 0.010821 | 3.5104e-05 | 1.333e-05 | 0.064849 | 0.064849 | 0.064849 | 0.98912 | -0.076193 | 0.98995 | -0.07032 | 24.0181
31 | 0.017682 | 0.0044318 | -0.017677 | -0.0044301 | 4.8254e-06 | 1.7163e-06 | 0.02663 | 0.02663 | 0.02663 | 0.98802 | -0.084016 | 0.98774 | -0.085987 | 9.8629
32 | 0.0061548 | 0.0015422 | -0.0061539 | -0.0015421 | 8.5988e-07 | 1.2612e-07 | 0.009278 | 0.0092781 | 0.0092781 | 0.9871 | -0.090529 | 0.98696 | -0.091539 | 3.4363
33 | -0.0012654 | -0.00031714 | 0.0012654 | 0.00031704 | 2.007e-08 | -1.0519e-07 | 0.0019079 | 0.0019079 | 0.0019079 | 0.98692 | -0.091787 | 0.98694 | -0.091672 | 0.70664
34 | -0.0017213 | -0.0004313 | 0.0017214 | 0.00043122 | 3.1727e-08 | -8.4266e-08 | 0.0025952 | 0.0025952 | 0.0025952 | 0.98694 | -0.091672 | 0.98696 | -0.091539 | 0.9612
35 | -0.0033097 | -0.00082949 | 0.0033102 | 0.00082927 | 4.7371e-07 | -2.2381e-07 | 0.004939 | 0.0049389 | 0.004939 | 0.99714 | -0.019938 | 0.99729 | -0.018904 | 1.8293
36 | -0.0085864 | -0.0021516 | 0.0085884 | 0.0021521 | 1.9881e-06 | 5.1131e-07 | 0.012811 | 0.012811 | 0.012811 | 0.99729 | -0.018904 | 0.99752 | -0.017231 | 4.745
37 | 0.004086 | 0.0010235 | -0.0040857 | -0.0010236 | 2.9102e-07 | -4.6329e-08 | 0.0061483 | 0.0061484 | 0.0061484 | 0.98886 | -0.078023 | 0.98879 | -0.078538 | 2.2772
38 | -0.049735 | -0.012474 | 0.049764 | 0.012485 | 2.8881e-05 | 1.1002e-05 | 0.074761 | 0.074761 | 0.074761 | 0.98995 | -0.07032 | 0.99055 | -0.066134 | 27.6894
39 | 0.017006 | 0.0042618 | -0.017 | -0.0042599 | 5.4191e-06 | 1.915e-06 | 0.025619 | 0.025619 | 0.025619 | 0.98774 | -0.085987 | 0.98741 | -0.08829 | 9.4884
40 | 0.014151 | 0.0035471 | -0.014143 | -0.0035444 | 7.9021e-06 | 2.6723e-06 | 0.021164 | 0.021164 | 0.021164 | 0.99491 | -0.035669 | 0.99434 | -0.039703 | 7.8387
41 | 0.0071852 | 0.0018007 | -0.0071827 | -0.0018001 | 2.5585e-06 | 5.2422e-07 | 0.010753 | 0.010753 | 0.010753 | 0.99434 | -0.039703 | 0.99397 | -0.042276 | 3.9825
42 | 0.038787 | 0.0097491 | -0.038747 | -0.0097336 | 4.0927e-05 | 1.5486e-05 | 0.05787 | 0.05787 | 0.05787 | 0.99752 | -0.017231 | 0.99644 | -0.024817 | 21.4332
43 | 0.035651 | 0.0089578 | -0.035649 | -0.008957 | 2.0251e-06 | 7.6399e-07 | 0.053247 | 0.053247 | 0.053247 | 0.99644 | -0.024817 | 0.99638 | -0.025225 | 19.721
44 | 0.012692 | 0.0031814 | -0.012685 | -0.003179 | 7.2032e-06 | 2.3601e-06 | 0.019045 | 0.019045 | 0.019045 | 0.99168 | -0.058126 | 0.9911 | -0.062226 | 7.0536
45 | 0.05425 | 0.013617 | -0.05419 | -0.013594 | 6.026e-05 | 2.2989e-05 | 0.081409 | 0.081409 | 0.081409 | 0.99168 | -0.058126 | 0.99055 | -0.066134 | 30.1515
46 | 0.031285 | 0.0078633 | -0.03124 | -0.0078463 | 4.5404e-05 | 1.703e-05 | 0.04673 | 0.04673 | 0.04673 | 0.99638 | -0.025225 | 0.99489 | -0.035664 | 17.3074
47 | 0.018493 | 0.0046402 | -0.01848 | -0.0046354 | 1.3445e-05 | 4.8118e-06 | 0.027776 | 0.027776 | 0.027776 | 0.99078 | -0.064514 | 0.99004 | -0.069757 | 10.2875
48 | -0.019872 | -0.0049857 | 0.019892 | 0.0049932 | 2.0751e-05 | 7.4999e-06 | 0.029846 | 0.029846 | 0.029846 | 0.99078 | -0.064514 | 0.99185 | -0.056994 | 11.0542
49 | -0.022434 | -0.0056303 | 0.022448 | 0.0056355 | 1.4319e-05 | 5.2456e-06 | 0.033659 | 0.033659 | 0.033659 | 0.99185 | -0.056994 | 0.9925 | -0.052399 | 12.4664
50 | -0.022448 | -0.0056355 | 0.022459 | 0.0056392 | 1.007e-05 | 3.6888e-06 | 0.033659 | 0.033659 | 0.033659 | 0.9925 | -0.052399 | 0.99296 | -0.049171 | 12.4664
51 | -0.024922 | -0.0062566 | 0.024928 | 0.0062589 | 6.3852e-06 | 2.3609e-06 | 0.037351 | 0.037351 | 0.037351 | 0.99296 | -0.049171 | 0.99323 | -0.047327 | 13.8336
52 | -0.027135 | -0.006812 | 0.027159 | 0.0068208 | 2.3673e-05 | 8.8076e-06 | 0.040657 | 0.040657 | 0.040657 | 0.99323 | -0.047327 | 0.99412 | -0.041052 | 15.058
53 | 0.0068271 | 0.0017109 | -0.006825 | -0.0017105 | 2.0945e-06 | 3.9401e-07 | 0.01025 | 0.01025 | 0.01025 | 0.9911 | -0.062226 | 0.99079 | -0.064443 | 3.7964
54 | 0.0005955 | 0.00014884 | -0.00059548 | -0.00014924 | 1.5926e-08 | -4.0157e-07 | 0.00089601 | 0.00089615 | 0.00089615 | 0.98879 | -0.078538 | 0.98876 | -0.078732 | 0.33191
55 | 0.029318 | 0.0073646 | -0.029296 | -0.0073564 | 2.1951e-05 | 8.2052e-06 | 0.043855 | 0.043855 | 0.043855 | 0.99489 | -0.035664 | 0.99412 | -0.041052 | 16.2427
56 | 0.0089851 | 0.0022512 | -0.0089816 | -0.0022502 | 3.4972e-06 | 9.5421e-07 | 0.01354 | 0.01354 | 0.01354 | 0.98741 | -0.08829 | 0.98702 | -0.091104 | 5.0149
57 | 0.0043678 | 0.0010939 | -0.004367 | -0.0010939 | 8.2325e-07 | -7.2196e-08 | 0.0065846 | 0.0065847 | 0.0065847 | 0.98702 | -0.091104 | 0.98683 | -0.092467 | 2.4388
58 | 0.00060507 | 0.00015112 | -0.00060507 | -0.00015125 | 5.6595e-09 | -1.3707e-07 | 0.00091219 | 0.00091224 | 0.00091224 | 0.98683 | -0.092467 | 0.98682 | -0.092535 | 0.33787
59 | 0.00060507 | 0.00015125 | -0.00060505 | -0.00015164 | 1.5975e-08 | -3.8681e-07 | 0.00091224 | 0.00091238 | 0.00091238 | 0.98682 | -0.092535 | 0.98679 | -0.092726 | 0.33792

## res_trafo
| p_hv_mw | q_hv_mvar | p_lv_mw | q_lv_mvar | pl_mw | ql_mvar | i_hv_ka | i_lv_ka | vm_hv_pu | va_hv_degree | vm_lv_pu | va_lv_degree | loading_percent
0 | 2.5187e-16 | 8.8016e-16 | 0.00079998 | 7.4552e-08 | 0.00079998 | 7.4552e-08 | 2.6429e-17 | 0.0011547 | 0.99998 | 149.9947 | 1 | 0 | 0.31999

## res_ext_grid
| p_mw | q_mvar
0 | 0.20965 | 0.052521

## res_load
| p_mw | q_mvar
0 | 0.020497 | 0.005137
1 | 0.0010792 | 0.00027047
2 | 0.0043112 | 0.0010805
3 | 0.0033109 | 0.00082979
4 | 0.014293 | 0.0035821
5 | 0.012361 | 0.0030979
6 | 0.0084529 | 0.0021185
7 | 0.0075755 | 0.0018986
8 | 0.0016126 | 0.00040416
9 | 0.0022993 | 0.00057626
10 | 0.0017293 | 0.00043339
11 | 0.0020993 | 0.00052613
12 | 0.002693 | 0.00067493
13 | 0.0078684 | 0.001972
14 | 0.0018843 | 0.00047225
15 | 0.0019418 | 0.00048666
16 | 0.0036866 | 0.00092394
17 | 0.004209 | 0.0010549
18 | 0.0012654 | 0.00031714
19 | 0.0004559 | 0.00011426
20 | 0.0033097 | 0.00082949
21 | 0.0052762 | 0.0013223
22 | 0.0034103 | 0.00085471
23 | 0.0065947 | 0.0016528
24 | 0.0006713 | 0.00016824
25 | 0.0044325 | 0.0011109
26 | 0.0058955 | 0.0014776
27 | 0.0069575 | 0.0017437
28 | 0.0030956 | 0.00077584
29 | 0.0043638 | 0.0010937
30 | 0.0013785 | 0.00034548
31 | 0.0017394 | 0.00043594
32 | 0.0025418 | 0.00063703
33 | 0.0024633 | 0.00061737
34 | 0.0022067 | 0.00055305
35 | 0.0044252 | 0.0011091
36 | 0.0058578 | 0.0014681
37 | 0.006825 | 0.0017105
38 | 0.0034902 | 0.00087473
39 | 0.001922 | 0.00048171
40 | 0.002137 | 0.00053559
41 | 0.0071827 | 0.0018001
42 | 0.008015 | 0.0020087
43 | 0.0046138 | 0.0011563
44 | 0.0037619 | 0.00094282
45 | 0.00059548 | 0.00014924
46 | 0.00060505 | 0.00015164

## dtypes
| element | column | dtype
0 | bus | name | object
1 | bus | vn_kv | float64
2 | bus | type | object
3 | bus | zone | object
4 | bus | in_service | bool
5 | load | name | object
6 | load | bus | uint32
7 | load | p_mw | float64
8 | load | q_mvar | float64
9 | load | const_z_percent | float64
10 | load | const_i_percent | float64
11 | load | sn_mva | float64
12 | load | scaling | float64
13 | load | in_service | bool
14 | load | type | object
15 | ext_grid | name | object
16 | ext_grid | bus | uint32
17 | ext_grid | vm_pu | float64
18 | ext_grid | va_degree | float64
19 | ext_grid | slack_weight | float64
20 | ext_grid | in_service | bool
21 | line | name | object
22 | line | std_type | object
23 | line | from_bus | uint32
24 | line | to_bus | uint32
25 | line | length_km | float64
26 | line | r_ohm_per_km | float64
27 | line | x_ohm_per_km | float64
28 | line | c_nf_per_km | float64
29 | line | g_us_per_km | float64
30 | line | max_i_ka | float64
31 | line | df | float64
32 | line | parallel | uint32
33 | line | type | object
34 | line | in_service | bool
35 | trafo | name | object
36 | trafo | std_type | object
37 | trafo | hv_bus | uint32
38 | trafo | lv_bus | uint32
39 | trafo | sn_mva | float64
40 | trafo | vn_hv_kv | float64
41 | trafo | vn_lv_kv | float64
42 | trafo | vk_percent | float64
43 | trafo | vkr_percent | float64
44 | trafo | pfe_kw | float64
45 | trafo | i0_percent | float64
46 | trafo | shift_degree | float64
47 | trafo | tap_side | object
48 | trafo | tap_neutral | int32
49 | trafo | tap_min | int32
50 | trafo | tap_max | int32
51 | trafo | tap_step_percent | float64
52 | trafo | tap_step_degree | float64
53 | trafo | tap_pos | int32
54 | trafo | tap_phase_shifter | bool
55 | trafo | parallel | uint32
56 | trafo | df | float64
57 | trafo | in_service | bool
58 | line_geodata | coords | object
59 | bus_geodata | x | float64
60 | bus_geodata | y | float64
61 | bus_geodata | coords | object
62 | res_bus | vm_pu | float64
63 | res_bus | va_degree | float64
64 | res_bus | p_mw | float64
65 | res_bus | q_mvar | float64
66 | res_line | p_from_mw | float64
67 | res_line | q_from_mvar | float64
68 | res_line | p_to_mw | float64
69 | res_line | q_to_mvar | float64
70 | res_line | pl_mw | float64
71 | res_line | ql_mvar | float64
72 | res_line | i_from_ka | float64
73 | res_line | i_to_ka | float64
74 | res_line | i_ka | float64
75 | res_line | vm_from_pu | float64
76 | res_line | va_from_degree | float64
77 | res_line | vm_to_pu | float64
78 | res_line | va_to_degree | float64
79 | res_line | loading_percent | float64
80 | res_trafo | p_hv_mw | float64
81 | res_trafo | q_hv_mvar | float64
82 | res_trafo | p_lv_mw | float64
83 | res_trafo | q_lv_mvar | float64
84 | res_trafo | pl_mw | float64
85 | res_trafo | ql_mvar | float64
86 | res_trafo | i_hv_ka | float64
87 | res_trafo | i_lv_ka | float64
88 | res_trafo | vm_hv_pu | float64
89 | res_trafo | va_hv_degree | float64
90 | res_trafo | vm_lv_pu | float64
91 | res_trafo | va_lv_degree | float64
92 | res_trafo | loading_percent | float64
93 | res_ext_grid | p_mw | float64
94 | res_ext_grid | q_mvar | float64
95 | res_load | p_mw | float64
96 | res_load | q_mvar | float64

## parameters
| version | format_version | converged | OPF_converged | name | f_hz | sn_mva
0 | 2.14.6 | 2.14.0 | TRUE | FALSE |  | 50 | 1