## bus
| name | vn_kv | type | zone | in_service
0 | bus_LV_1102-11_0_3_node_0 | 0.4 | n |  | TRUE
1 | bus_LV_1102-11_0_3_node_1 | 0.4 | n |  | TRUE
2 | bus_LV_1102-11_0_3_node_2 | 0.4 | n |  | TRUE
3 | bus_LV_1102-11_0_3_node_6 | 0.4 | n |  | TRUE
4 | bus_LV_1102-11_0_3_node_9 | 0.4 | n |  | TRUE
5 | bus_LV_1102-11_0_3_node_3 | 0.4 | n |  | TRUE
6 | bus_LV_1102-11_0_3_node_5 | 0.4 | n |  | TRUE
7 | bus_LV_1102-11_0_3_node_8 | 0.4 | n |  | TRUE
8 | bus_LV_1102-11_0_3_node_62 | 0.4 | n |  | TRUE
9 | bus_LV_1102-11_0_3_node_4 | 0.4 | n |  | TRUE
10 | bus_LV_1102-11_0_3_node_7 | 0.4 | n |  | TRUE
11 | bus_LV_1102-11_0_3_node_26 | 0.4 | n |  | TRUE
12 | bus_LV_1102-11_0_3_node_10 | 0.4 | n |  | TRUE
13 | bus_LV_1102-11_0_3_node_21 | 0.4 | n |  | TRUE
14 | bus_LV_1102-11_0_3_node_11 | 0.4 | n |  | TRUE
15 | bus_LV_1102-11_0_3_node_22 | 0.4 | n |  | TRUE
16 | bus_LV_1102-11_0_3_node_18 | 0.4 | n |  | TRUE
17 | bus_LV_1102-11_0_3_node_32 | 0.4 | n |  | TRUE
18 | bus_LV_1102-11_0_3_node_27 | 0.4 | n |  | TRUE
19 | bus_LV_1102-11_0_3_node_12 | 0.4 | n |  | TRUE
20 | bus_LV_1102-11_0_3_node_24 | 0.4 | n |  | TRUE
21 | bus_LV_1102-11_0_3_node_61 | 0.4 | n |  | TRUE
22 | bus_LV_1102-11_0_3_node_13 | 0.4 | n |  | TRUE
23 | bus_LV_1102-11_0_3_node_23 | 0.4 | n |  | TRUE
24 | bus_LV_1102-11_0_3_node_15 | 0.4 | n |  | TRUE
25 | bus_LV_1102-11_0_3_node_25 | 0.4 | n |  | TRUE
26 | bus_LV_1102-11_0_3_node_16 | 0.4 | n |  | TRUE
27 | bus_LV_1102-11_0_3_node_17 | 0.4 | n |  | TRUE
28 | bus_LV_1102-11_0_3_node_53 | 0.4 | n |  | TRUE
29 | bus_LV_1102-11_0_3_node_52 | 0.4 | n |  | TRUE
30 | bus_LV_1102-11_0_3_node_56 | 0.4 | n |  | TRUE
31 | bus_LV_1102-11_0_3_node_19 | 0.4 | n |  | TRUE
32 | bus_LV_1102-11_0_3_node_20 | 0.4 | n |  | TRUE
33 | bus_LV_1102-11_0_3_node_39 | 0.4 | n |  | TRUE
34 | bus_LV_1102-11_0_3_node_42 | 0.4 | n |  | TRUE
35 | bus_LV_1102-11_0_3_node_30 | 0.4 | n |  | TRUE
36 | bus_LV_1102-11_0_3_node_54 | 0.4 | n |  | TRUE
37 | bus_LV_1102-11_0_3_node_51 | 0.4 | n |  | TRUE
38 | bus_LV_1102-11_0_3_node_57 | 0.4 | n |  | TRUE
39 | bus_LV_1102-11_0_3_node_37 | 0.4 | n |  | TRUE
40 | bus_LV_1102-11_0_3_node_43 | 0.4 | n |  | TRUE
41 | bus_LV_1102-11_0_3_node_28 | 0.4 | n |  | TRUE
42 | bus_LV_1102-11_0_3_node_29 | 0.4 | n |  | TRUE
43 | bus_LV_1102-11_0_3_node_31 | 0.4 | n |  | TRUE
44 | bus_LV_1102-11_0_3_node_33 | 0.4 | n |  | TRUE
45 | bus_LV_1102-11_0_3_node_44 | 0.4 | n |  | TRUE
46 | bus_LV_1102-11_0_3_node_47 | 0.4 | n |  | TRUE
47 | bus_LV_1102-11_0_3_node_48 | 0.4 | n |  | TRUE
48 | bus_LV_1102-11_0_3_node_34 | 0.4 | n |  | TRUE
49 | bus_LV_1102-11_0_3_node_35 | 0.4 | n |  | TRUE
50 | bus_LV_1102-11_0_3_node_36 | 0.4 | n |  | TRUE
51 | bus_LV_1102-11_0_3_node_45 | 0.4 | n |  | TRUE
52 | bus_LV_1102-11_0_3_node_46 | 0.4 | n |  | TRUE
53 | bus_LV_1102-11_0_3_node_41 | 0.4 | n |  | TRUE
54 | bus_LV_1102-11_0_3_node_38 | 0.4 | n |  | TRUE
55 | bus_LV_1102-11_0_3_node_40 | 0.4 | n |  | TRUE
56 | bus_LV_1102-11_0_3_node_55 | 0.4 | n |  | TRUE
57 | bus_LV_1102-11_0_3_node_49 | 0.4 | n |  | TRUE
58 | bus_LV_1102-11_0_3_node_50 | 0.4 | n |  | TRUE
59 | bus_LV_1102-11_0_3_node_58 | 0.4 | n |  | TRUE
60 | bus_LV_1102-11_0_3_node_59 | 0.4 | n |  | TRUE
61 | bus_LV_1102-11_0_3_node_60 | 0.4 | n |  | TRUE
62 | bus_MV_354_0_node_235 | 20 | n |  | TRUE

## load
| name | bus | p_mw | q_mvar | const_z_percent | const_i_percent | sn_mva | scaling | in_service | type
0 | LV_1102-11_0_3_load_0 | 0 | 0.045957 | 0.011518 | 0 | 0 |  | 1 | TRUE | wye
1 | LV_1102-11_0_3_load_62 | 8 | 0.012507 | 0.0031346 | 0 | 0 |  | 1 | TRUE | wye
2 | LV_1102-11_0_3_load_26 | 11 | 0.0079278 | 0.0019869 | 0 | 0 |  | 1 | TRUE | wye
3 | LV_1102-11_0_3_load_21 | 13 | 0.030511 | 0.0076468 | 0 | 0 |  | 1 | TRUE | wye
4 | LV_1102-11_0_3_load_22 | 15 | 0.0026098 | 0.00065409 | 0 | 0 |  | 1 | TRUE | wye
5 | LV_1102-11_0_3_load_32 | 17 | 0.0056153 | 0.0014073 | 0 | 0 |  | 1 | TRUE | wye
6 | LV_1102-11_0_3_load_27 | 18 | 0.0074229 | 0.0018603 | 0 | 0 |  | 1 | TRUE | wye
7 | LV_1102-11_0_3_load_24 | 20 | 0.0021056 | 0.00052772 | 0 | 0 |  | 1 | TRUE | wye
8 | LV_1102-11_0_3_load_61 | 21 | 0.008822 | 0.002211 | 0 | 0 |  | 1 | TRUE | wye
9 | LV_1102-11_0_3_load_23 | 23 | 0.0099322 | 0.0024892 | 0 | 0 |  | 1 | TRUE | wye
10 | LV_1102-11_0_3_load_25 | 25 | 0.005917 | 0.0014829 | 0 | 0 |  | 1 | TRUE | wye
11 | LV_1102-11_0_3_load_53 | 28 | 0.0023536 | 0.00058988 | 0 | 0 |  | 1 | TRUE | wye
12 | LV_1102-11_0_3_load_52 | 29 | 0.0022808 | 0.00057162 | 0 | 0 |  | 1 | TRUE | wye
13 | LV_1102-11_0_3_load_56 | 30 | 0.0022982 | 0.00057599 | 0 | 0 |  | 1 | TRUE | wye
14 | LV_1102-11_0_3_load_42 | 34 | 0.0013458 | 0.0003373 | 0 | 0 |  | 1 | TRUE | wye
15 | LV_1102-11_0_3_load_54 | 36 | 0.0028339 | 0.00071025 | 0 | 0 |  | 1 | TRUE | wye
16 | LV_1102-11_0_3_load_51 | 37 | 0.0034239 | 0.0008581 | 0 | 0 |  | 1 | TRUE | wye
17 | LV_1102-11_0_3_load_57 | 38 | 0.0016372 | 0.00041033 | 0 | 0 |  | 1 | TRUE | wye
18 | LV_1102-11_0_3_load_37 | 39 | 0.0019402 | 0.00048626 | 0 | 0 |  | 1 | TRUE | wye
19 | LV_1102-11_0_3_load_43 | 40 | 0.0021896 | 0.00054876 | 0 | 0 |  | 1 | TRUE | wye
20 | LV_1102-11_0_3_load_28 | 41 | 0.0035008 | 0.00087739 | 0 | 0 |  | 1 | TRUE | wye
21 | LV_1102-11_0_3_load_29 | 42 | 0.00152 | 0.00038094 | 0 | 0 |  | 1 | TRUE | wye
22 | LV_1102-11_0_3_load_31 | 43 | 0.0015077 | 0.00037788 | 0 | 0 |  | 1 | TRUE | wye
23 | LV_1102-11_0_3_load_33 | 44 | 0.0030816 | 0.00077233 | 0 | 0 |  | 1 | TRUE | wye
24 | LV_1102-11_0_3_load_44 | 45 | 0.0018699 | 0.00046865 | 0 | 0 |  | 1 | TRUE | wye
25 | LV_1102-11_0_3_load_47 | 46 | 0.0015184 | 0.00038054 | 0 | 0 |  | 1 | TRUE | wye
26 | LV_1102-11_0_3_load_48 | 47 | 0.0013704 | 0.00034345 | 0 | 0 |  | 1 | TRUE | wye
27 | LV_1102-11_0_3_load_34 | 48 | 0.010312 | 0.0025844 | 0 | 0 |  | 1 | TRUE | wye
28 | LV_1102-11_0_3_load_36 | 50 | 0.0048095 | 0.0012054 | 0 | 0 |  | 1 | TRUE | wye
29 | LV_1102-11_0_3_load_41 | 53 | 0.0024267 | 0.00060819 | 0 | 0 |  | 1 | TRUE | wye
30 | LV_1102-11_0_3_load_40 | 55 | 0.0015931 | 0.00039927 | 0 | 0 |  | 1 | TRUE | wye
31 | LV_1102-11_0_3_load_55 | 56 | 0.0022892 | 0.00057373 | 0 | 0 |  | 1 | TRUE | wye
32 | LV_1102-11_0_3_load_49 | 57 | 0.0026524 | 0.00066477 | 0 | 0 |  | 1 | TRUE | wye
33 | LV_1102-11_0_3_load_50 | 58 | 0.0013122 | 0.00032887 | 0 | 0 |  | 1 | TRUE | wye
34 | LV_1102-11_0_3_load_58 | 59 | 0.0061497 | 0.0015413 | 0 | 0 |  | 1 | TRUE | wye
35 | LV_1102-11_0_3_load_59 | 60 | 0.0027743 | 0.00069529 | 0 | 0 |  | 1 | TRUE | wye
36 | LV_1102-11_0_3_load_60 | 61 | 0.0062555 | 0.0015678 | 0 | 0 |  | 1 | TRUE | wye

## ext_grid
| name | bus | vm_pu | va_degree | slack_weight | in_service
0 |  | 31 | 1 | 0 | 1 | TRUE

## line
| name | std_type | from_bus | to_bus | length_km | r_ohm_per_km | x_ohm_per_km | c_nf_per_km | g_us_per_km | max_i_ka | df | parallel | type | in_service
0 | LV_1102-11_0_3_line_0 | NAYY 4x150 SE | 0 | 1 | 0.014537 | 0.208 | 0.08 | 261 | 0 | 0.27 | 1 | 1 | cs | TRUE
1 | LV_1102-11_0_3_line_1 | NAYY 4x150 SE | 0 | 2 | 0.019903 | 0.208 | 0.08 | 261 | 0 | 0.27 | 1 | 1 | cs | TRUE
2 | LV_1102-11_0_3_line_2 | NAYY 4x150 SE | 1 | 3 | 0.048909 | 0.208 | 0.08 | 261 | 0 | 0.27 | 1 | 1 | cs | TRUE
3 | LV_1102-11_0_3_line_3 | NAYY 4x150 SE | 2 | 4 | 0.03986 | 0.208 | 0.08 | 261 | 0 | 0.27 | 1 | 1 | cs | TRUE
4 | LV_1102-11_0_3_line_4 | NAYY 4x150 SE | 3 | 14 | 0.035365 | 0.208 | 0.08 | 261 | 0 | 0.27 | 1 | 1 | cs | TRUE
5 | LV_1102-11_0_3_line_5 | NAYY 4x150 SE | 3 | 15 | 0.0060374 | 0.208 | 0.08 | 261 | 0 | 0.27 | 1 | 1 | cs | TRUE
6 | LV_1102-11_0_3_line_6 | NAYY 4x150 SE | 4 | 13 | 0.015972 | 0.208 | 0.08 | 261 | 0 | 0.27 | 1 | 1 | cs | TRUE
7 | LV_1102-11_0_3_line_7 | NAYY 4x150 SE | 5 | 6 | 0.018603 | 0.208 | 0.08 | 261 | 0 | 0.27 | 1 | 3 | cs | TRUE
8 | LV_1102-11_0_3_line_8 | NAYY 4x150 SE | 5 | 7 | 0.021823 | 0.208 | 0.08 | 261 | 0 | 0.27 | 1 | 3 | cs | TRUE
9 | LV_1102-11_0_3_line_9 | NAYY 4x150 SE | 5 | 8 | 0.017231 | 0.208 | 0.08 | 261 | 0 | 0.27 | 1 | 1 | cs | TRUE
10 | LV_1102-11_0_3_line_10 | NAYY 4x150 SE | 6 | 12 | 0.035243 | 0.208 | 0.08 | 261 | 0 | 0.27 | 1 | 3 | cs | TRUE
11 | LV_1102-11_0_3_line_11 | NAYY 4x150 SE | 6 | 13 | 0.022462 | 0.208 | 0.08 | 261 | 0 | 0.27 | 1 | 1 | cs | TRUE
12 | LV_1102-11_0_3_line_12 | NAYY 4x150 SE | 7 | 18 | 0.011004 | 0.208 | 0.08 | 261 | 0 | 0.27 | 1 | 3 | cs | TRUE
13 | LV_1102-11_0_3_line_13 | NAYY 4x150 SE | 9 | 10 | 0.14841 | 0.208 | 0.08 | 261 | 0 | 0.27 | 1 | 3 | cs | TRUE
14 | LV_1102-11_0_3_line_14 | NAYY 4x150 SE | 9 | 11 | 0.034939 | 0.208 | 0.08 | 261 | 0 | 0.27 | 1 | 3 | cs | TRUE
15 | LV_1102-11_0_3_line_15 | NAYY 4x150 SE | 10 | 16 | 0.075231 | 0.208 | 0.08 | 261 | 0 | 0.27 | 1 | 1 | cs | TRUE
16 | LV_1102-11_0_3_line_16 | NAYY 4x150 SE | 10 | 17 | 0.017822 | 0.208 | 0.08 | 261 | 0 | 0.27 | 1 | 3 | cs | TRUE
17 | LV_1102-11_0_3_line_17 | NAYY 4x150 SE | 11 | 12 | 0.074166 | 0.208 | 0.08 | 261 | 0 | 0.27 | 1 | 3 | cs | TRUE
18 | LV_1102-11_0_3_line_18 | NAYY 4x150 SE | 12 | 19 | 0.065324 | 0.208 | 0.08 | 261 | 0 | 0.27 | 1 | 1 | cs | TRUE
19 | LV_1102-11_0_3_line_19 | NAYY 4x150 SE | 14 | 20 | 0.056131 | 0.208 | 0.08 | 261 | 0 | 0.27 | 1 | 1 | cs | TRUE
20 | LV_1102-11_0_3_line_20 | NAYY 4x150 SE | 15 | 22 | 0.036576 | 0.208 | 0.08 | 261 | 0 | 0.27 | 1 | 1 | cs | TRUE
21 | LV_1102-11_0_3_line_21 | NAYY 4x150 SE | 16 | 30 | 0.023251 | 0.208 | 0.08 | 261 | 0 | 0.27 | 1 | 1 | cs | TRUE
22 | LV_1102-11_0_3_line_22 | NAYY 4x150 SE | 17 | 35 | 0.0050583 | 0.208 | 0.08 | 261 | 0 | 0.27 | 1 | 3 | cs | TRUE
23 | LV_1102-11_0_3_line_23 | NAYY 4x150 SE | 18 | 31 | 0.075104 | 0.208 | 0.08 | 261 | 0 | 0.27 | 1 | 3 | cs | TRUE
24 | LV_1102-11_0_3_line_24 | NAYY 4x150 SE | 19 | 21 | 0.013086 | 0.208 | 0.08 | 261 | 0 | 0.27 | 1 | 1 | cs | TRUE
25 | LV_1102-11_0_3_line_25 | NAYY 4x150 SE | 20 | 24 | 0.024566 | 0.208 | 0.08 | 261 | 0 | 0.27 | 1 | 1 | cs | TRUE
26 | LV_1102-11_0_3_line_26 | NAYY 4x150 SE | 22 | 23 | 0.027425 | 0.208 | 0.08 | 261 | 0 | 0.27 | 1 | 1 | cs | TRUE
27 | LV_1102-11_0_3_line_27 | NAYY 4x150 SE | 24 | 25 | 0.027115 | 0.208 | 0.08 | 261 | 0 | 0.27 | 1 | 1 | cs | TRUE
28 | LV_1102-11_0_3_line_28 | NAYY 4x150 SE | 26 | 27 | 0.095601 | 0.208 | 0.08 | 261 | 0 | 0.27 | 1 | 3 | cs | TRUE
29 | LV_1102-11_0_3_line_29 | NAYY 4x150 SE | 26 | 28 | 0.047316 | 0.208 | 0.08 | 261 | 0 | 0.27 | 1 | 3 | cs | TRUE
30 | LV_1102-11_0_3_line_30 | NAYY 4x150 SE | 27 | 29 | 0.03072 | 0.208 | 0.08 | 261 | 0 | 0.27 | 1 | 3 | cs | TRUE
31 | LV_1102-11_0_3_line_31 | NAYY 4x150 SE | 28 | 36 | 0.020097 | 0.208 | 0.08 | 261 | 0 | 0.27 | 1 | 3 | cs | TRUE
32 | LV_1102-11_0_3_line_32 | NAYY 4x150 SE | 29 | 37 | 0.00019379 | 0.208 | 0.08 | 261 | 0 | 0.27 | 1 | 1 | cs | TRUE
33 | LV_1102-11_0_3_line_33 | NAYY 4x150 SE | 30 | 38 | 0.00023162 | 0.208 | 0.08 | 261 | 0 | 0.27 | 1 | 1 | cs | TRUE
34 | LV_1102-11_0_3_line_34 | NAYY 4x150 SE | 32 | 33 | 0.004227 | 0.208 | 0.08 | 261 | 0 | 0.27 | 1 | 3 | cs | TRUE
35 | LV_1102-11_0_3_line_35 | NAYY 4x150 SE | 32 | 34 | 0.020195 | 0.208 | 0.08 | 261 | 0 | 0.27 | 1 | 3 | cs | TRUE
36 | LV_1102-11_0_3_line_36 | NAYY 4x150 SE | 33 | 39 | 0.018924 | 0.208 | 0.08 | 261 | 0 | 0.27 | 1 | 3 | cs | TRUE
37 | LV_1102-11_0_3_line_37 | NAYY 4x150 SE | 34 | 40 | 0.0080887 | 0.208 | 0.08 | 261 | 0 | 0.27 | 1 | 3 | cs | TRUE
38 | LV_1102-11_0_3_line_38 | NAYY 4x150 SE | 35 | 44 | 0.016422 | 0.208 | 0.08 | 261 | 0 | 0.27 | 1 | 1 | cs | TRUE
39 | LV_1102-11_0_3_line_39 | NAYY 4x150 SE | 35 | 41 | 0.016656 | 0.208 | 0.08 | 261 | 0 | 0.27 | 1 | 3 | cs | TRUE
40 | LV_1102-11_0_3_line_40 | NAYY 4x150 SE | 36 | 52 | 0.039752 | 0.208 | 0.08 | 261 | 0 | 0.27 | 1 | 3 | cs | TRUE
41 | LV_1102-11_0_3_line_41 | NAYY 4x150 SE | 38 | 59 | 0.016699 | 0.208 | 0.08 | 261 | 0 | 0.27 | 1 | 1 | cs | TRUE
42 | LV_1102-11_0_3_line_42 | NAYY 4x150 SE | 39 | 54 | 0.020036 | 0.208 | 0.08 | 261 | 0 | 0.27 | 1 | 3 | cs | TRUE
43 | LV_1102-11_0_3_line_43 | NAYY 4x150 SE | 40 | 45 | 0.0032191 | 0.208 | 0.08 | 261 | 0 | 0.27 | 1 | 3 | cs | TRUE
44 | LV_1102-11_0_3_line_44 | NAYY 4x150 SE | 41 | 42 | 0.014938 | 0.208 | 0.08 | 261 | 0 | 0.27 | 1 | 3 | cs | TRUE
45 | LV_1102-11_0_3_line_45 | NAYY 4x150 SE | 42 | 43 | 0.013102 | 0.208 | 0.08 | 261 | 0 | 0.27 | 1 | 3 | cs | TRUE
46 | LV_1102-11_0_3_line_46 | NAYY 4x150 SE | 43 | 45 | 0.0056694 | 0.208 | 0.08 | 261 | 0 | 0.27 | 1 | 3 | cs | TRUE
47 | LV_1102-11_0_3_line_47 | NAYY 4x150 SE | 44 | 46 | 0.007551 | 0.208 | 0.08 | 261 | 0 | 0.27 | 1 | 1 | cs | TRUE
48 | LV_1102-11_0_3_line_48 | NAYY 4x150 SE | 46 | 47 | 0.015707 | 0.208 | 0.08 | 261 | 0 | 0.27 | 1 | 1 | cs | TRUE
49 | LV_1102-11_0_3_line_49 | NAYY 4x150 SE | 47 | 57 | 0.0033845 | 0.208 | 0.08 | 261 | 0 | 0.27 | 1 | 1 | cs | TRUE
50 | LV_1102-11_0_3_line_50 | NAYY 4x150 SE | 48 | 49 | 0.006307 | 0.208 | 0.08 | 261 | 0 | 0.27 | 1 | 1 | cs | TRUE
51 | LV_1102-11_0_3_line_51 | NAYY 4x150 SE | 49 | 50 | 0.021313 | 0.208 | 0.08 | 261 | 0 | 0.27 | 1 | 2 | cs | TRUE
52 | LV_1102-11_0_3_line_52 | NAYY 4x150 SE | 50 | 51 | 0.069632 | 0.208 | 0.08 | 261 | 0 | 0.27 | 1 | 3 | cs | TRUE
53 | LV_1102-11_0_3_line_53 | NAYY 4x150 SE | 51 | 52 | 0.00483 | 0.208 | 0.08 | 261 | 0 | 0.27 | 1 | 3 | cs | TRUE
54 | LV_1102-11_0_3_line_54 | NAYY 4x150 SE | 51 | 53 | 0.0088231 | 0.208 | 0.08 | 261 | 0 | 0.27 | 1 | 3 | cs | TRUE
55 | LV_1102-11_0_3_line_55 | NAYY 4x150 SE | 52 | 56 | 0.012549 | 0.208 | 0.08 | 261 | 0 | 0.27 | 1 | 1 | cs | TRUE
56 | LV_1102-11_0_3_line_56 | NAYY 4x150 SE | 53 | 54 | 0.010923 | 0.208 | 0.08 | 261 | 0 | 0.27 | 1 | 3 | cs | TRUE
57 | LV_1102-11_0_3_line_57 | NAYY 4x150 SE | 54 | 55 | 0.02856 | 0.208 | 0.08 | 261 | 0 | 0.27 | 1 | 1 | cs | TRUE
58 | LV_1102-11_0_3_line_58 | NAYY 4x150 SE | 57 | 58 | 0.0032735 | 0.208 | 0.08 | 261 | 0 | 0.27 | 1 | 1 | cs | TRUE
59 | LV_1102-11_0_3_line_59 | NAYY 4x150 SE | 59 | 60 | 0.0051976 | 0.208 | 0.08 | 261 | 0 | 0.27 | 1 | 1 | cs | TRUE
60 | LV_1102-11_0_3_line_60 | NAYY 4x150 SE | 60 | 61 | 0.023242 | 0.208 | 0.08 | 261 | 0 | 0.27 | 1 | 1 | cs | TRUE

## trafo
| name | std_type | hv_bus | lv_bus | sn_mva | vn_hv_kv | vn_lv_kv | vk_percent | vkr_percent | pfe_kw | i0_percent | shift_degree | tap_side | tap_neutral | tap_min | tap_max | tap_step_percent | tap_step_degree | tap_pos | tap_phase_shifter | parallel | df | in_service
0 | LV_1102-11_0_3_trafo_19 | 0.25 MVA 20/0.4 kV | 62 | 31 | 0.25 | 20 | 0.4 | 6 | 1.44 | 0.8 | 0.32 | 150 | hv | 0 | -2 | 2 | 2.5 | 0 | 0 | FALSE | 1 | 1 | TRUE

## line_geodata
| x0 | y0 | x1 | y1 | x2 | y2 | x3 | y3 | x4 | y4 | x5 | y5 | x6 | y6 | x7 | y7 | x8 | y8 | x9 | y9 | x10 | y10
0 | 2657180.0196 | 1220633.4785 | 2657169.23 | 1220643.2206
1 | 2657154.4576 | 1220656.5587 | 2657169.23 | 1220643.2206
2 | 2657180.0196 | 1220633.4785 | 2657197.7148 | 1220650.6145 | 2657199.2415 | 1220651.2184 | 2657197.3715 | 1220659.4945 | 2657194.8278 | 1220662.8722 | 2657204.6225 | 1220664.4561
3 | 2657154.4576 | 1220656.5587 | 2657145.1057 | 1220645.1953 | 2657143.9551 | 1220633.855 | 2657134.5222 | 1220623.8139
4 | 2657184.5725 | 1220686.3439 | 2657180.7201 | 1220683.7942 | 2657204.6225 | 1220664.4561
5 | 2657204.6225 | 1220664.4561 | 2657209.3166 | 1220660.6593
6 | 2657134.5222 | 1220623.8139 | 2657132.1361 | 1220621.0449 | 2657141.1551 | 1220612.6573
7 | 2657138.8089 | 1220581.1063 | 2657130.78 | 1220597.8953
8 | 2657138.8089 | 1220581.1063 | 2657145.1581 | 1220573.3179 | 2657148.806 | 1220569.5172 | 2657153.8229 | 1220565.3739
9 | 2657139.9829 | 1220563.918 | 2657138.8089 | 1220581.1063
10 | 2657111.3951 | 1220615.3092 | 2657113.5089 | 1220621.1553 | 2657118.6612 | 1220615.5456 | 2657130.78 | 1220597.8953
11 | 2657130.78 | 1220597.8953 | 2657144.4305 | 1220609.6112 | 2657141.1551 | 1220612.6573
12 | 2657153.8229 | 1220565.3739 | 2657154.2745 | 1220554.3789
13 | 2657120.125 | 1220508.0153 | 2657133.2876 | 1220440.1105 | 2657134.6674 | 1220433.1083 | 2657147.0485 | 1220362.0719
14 | 2657120.125 | 1220508.0153 | 2657113.5659 | 1220542.3332
15 | 2657147.0485 | 1220362.0719 | 2657160.2707 | 1220288.0195
16 | 2657147.0485 | 1220362.0719 | 2657164.4766 | 1220365.7985
17 | 2657111.3951 | 1220615.3092 | 2657109.3109 | 1220609.5412 | 2657106.8326 | 1220596.6094 | 2657106.7221 | 1220582.0215 | 2657110.875 | 1220556.4121 | 2657113.5659 | 1220542.3332
18 | 2657105.7408 | 1220655.0796 | 2657117.3985 | 1220653.8573 | 2657120.3205 | 1220651.3726 | 2657108.8122 | 1220635.4413 | 2657105.4498 | 1220630.8285 | 2657101.2511 | 1220622.4497 | 2657100.178 | 1220619.6377 | 2657105.5162 | 1220617.5765 | 2657111.3951 | 1220615.3092
19 | 2657184.5725 | 1220686.3439 | 2657231.2457 | 1220717.5248
20 | 2657237.7543 | 1220637.6576 | 2657209.3166 | 1220660.6593
21 | 2657160.2707 | 1220288.0195 | 2657183.2289 | 1220291.6969
22 | 2657169.4231 | 1220366.8561 | 2657164.4766 | 1220365.7985
23 | 2657149.122 | 1220488.3589 | 2657148.7635 | 1220500.4185 | 2657157.149 | 1220508.9375 | 2657148.3495 | 1220518.2589 | 2657149.8401 | 1220532.1262 | 2657150.4534 | 1220535.4119 | 2657154.8921 | 1220539.3458 | 2657154.2745 | 1220554.3789
24 | 2657105.7408 | 1220655.0796 | 2657104.6927 | 1220648.8657 | 2657101.1902 | 1220643.0508
25 | 2657251.6727 | 1220731.1715 | 2657231.2457 | 1220717.5248
26 | 2657237.7543 | 1220637.6576 | 2657236.1673 | 1220656.7431 | 2657232.1832 | 1220663.9947
27 | 2657251.6727 | 1220731.1715 | 2657250.1983 | 1220728.2777 | 2657250.5004 | 1220723.6889 | 2657251.0647 | 1220717.8574 | 2657252.0815 | 1220704.4864
28 | 2657214.4757 | 1220205.0328 | 2657215.2236 | 1220200.6372 | 2657221.3064 | 1220196.9378 | 2657227.4809 | 1220179.7531 | 2657231.2386 | 1220177.977 | 2657236.3457 | 1220177.1144 | 2657245.8656 | 1220171.847 | 2657247.7103 | 1220178.858 | 2657252.154 | 1220180.7129 | 2657249.0501 | 1220191.0339 | 2657270.943 | 1220197.048
29 | 2657270.943 | 1220197.048 | 2657266.1939 | 1220220.6503 | 2657264.3612 | 1220243.819
30 | 2657214.4757 | 1220205.0328 | 2657209.3284 | 1220235.3185
31 | 2657264.3612 | 1220243.819 | 2657263.8791 | 1220249.9128 | 2657262.0571 | 1220263.7783
32 | 2657209.2959 | 1220235.5095 | 2657209.3284 | 1220235.3185
33 | 2657183.4576 | 1220291.7335 | 2657183.2289 | 1220291.6969
34 | 2657231.7864 | 1220361.0067 | 2657229.4988 | 1220364.5647
35 | 2657229.4988 | 1220364.5647 | 2657224.5338 | 1220363.2829 | 2657220.2917 | 1220367.3113 | 2657221.2708 | 1220361.7506 | 2657219.365 | 1220358.7304
36 | 2657231.7864 | 1220361.0067 | 2657239.4272 | 1220349.1282 | 2657241.6415 | 1220344.8689
37 | 2657219.365 | 1220358.7304 | 2657214.6254 | 1220356.8949 | 2657211.964 | 1220358.2924 | 2657211.964 | 1220358.2924
38 | 2657169.4231 | 1220366.8561 | 2657172.1555 | 1220350.6629
39 | 2657169.4231 | 1220366.8561 | 2657185.5991 | 1220370.8249 | 2657185.5991 | 1220370.8249
40 | 2657255.8569 | 1220303.0242 | 2657258.9837 | 1220287.1666 | 2657262.0571 | 1220263.7783
41 | 2657198.5259 | 1220288.2551 | 2657191.7253 | 1220293.0578 | 2657183.4576 | 1220291.7335
42 | 2657250.8835 | 1220327.0913 | 2657241.6415 | 1220344.8689
43 | 2657210.2761 | 1220361.0335 | 2657210.2761 | 1220361.0335 | 2657211.964 | 1220358.2924
44 | 2657194.0009 | 1220358.4742 | 2657185.5991 | 1220370.8249
45 | 2657205.0333 | 1220360.6689 | 2657203.8432 | 1220360.1156 | 2657200.1562 | 1220358.4903 | 2657195.4576 | 1220356.3328 | 2657194.0009 | 1220358.4742
46 | 2657210.2761 | 1220361.0335 | 2657207.7258 | 1220361.9206 | 2657205.0333 | 1220360.6689
47 | 2657172.1555 | 1220350.6629 | 2657173.4118 | 1220343.2171
48 | 2657176.0251 | 1220327.7295 | 2657173.4118 | 1220343.2171
49 | 2657176.5882 | 1220324.3922 | 2657176.0251 | 1220327.7295
50 | 2657308.6808 | 1220253.3123 | 2657314.876 | 1220254.4948
51 | 2657308.6808 | 1220253.3123 | 2657299.1918 | 1220257.7349 | 2657296.3521 | 1220262.6773 | 2657294.3792 | 1220267.4279
52 | 2657254.9237 | 1220307.7626 | 2657264.8363 | 1220293.9826 | 2657287.9938 | 1220295.4839 | 2657289.6643 | 1220294.5661 | 2657292.1362 | 1220279.7473 | 2657294.3792 | 1220267.4279
53 | 2657255.8569 | 1220303.0242 | 2657254.9237 | 1220307.7626
54 | 2657254.9237 | 1220307.7626 | 2657253.1184 | 1220316.3991
55 | 2657249.6415 | 1220292.1133 | 2657255.8569 | 1220303.0242
56 | 2657250.8835 | 1220327.0913 | 2657253.1184 | 1220316.3991
57 | 2657278.9938 | 1220323.2368 | 2657257.3575 | 1220324.5186 | 2657250.8835 | 1220327.0913
58 | 2657176.5882 | 1220324.3922 | 2657177.1329 | 1220321.1643
59 | 2657198.5259 | 1220288.2551 | 2657199.2117 | 1220287.7708 | 2657199.7995 | 1220283.4525
60 | 2657202.9343 | 1220260.4229 | 2657199.7995 | 1220283.4525

## bus_geodata
| x | y | coords
0 | 2657169.23 | 1220643.2206
1 | 2657180.0196 | 1220633.4785
2 | 2657154.4576 | 1220656.5587
3 | 2657204.6225 | 1220664.4561
4 | 2657134.5222 | 1220623.8139
5 | 2657138.8089 | 1220581.1063
6 | 2657130.78 | 1220597.8953
7 | 2657153.8229 | 1220565.3739
8 | 2657139.9829 | 1220563.918
9 | 2657120.125 | 1220508.0153
10 | 2657147.0485 | 1220362.0719
11 | 2657113.5659 | 1220542.3332
12 | 2657111.3951 | 1220615.3092
13 | 2657141.1551 | 1220612.6573
14 | 2657184.5725 | 1220686.3439
15 | 2657209.3166 | 1220660.6593
16 | 2657160.2707 | 1220288.0195
17 | 2657164.4766 | 1220365.7985
18 | 2657154.2745 | 1220554.3789
19 | 2657105.7408 | 1220655.0796
20 | 2657231.2457 | 1220717.5248
21 | 2657101.1902 | 1220643.0508
22 | 2657237.7543 | 1220637.6576
23 | 2657232.1832 | 1220663.9947
24 | 2657251.6727 | 1220731.1715
25 | 2657252.0815 | 1220704.4864
26 | 2657270.943 | 1220197.048
27 | 2657214.4757 | 1220205.0328
28 | 2657264.3612 | 1220243.819
29 | 2657209.3284 | 1220235.3185
30 | 2657183.2289 | 1220291.6969
31 | 2657149.122 | 1220488.3589
32 | 2657229.4988 | 1220364.5647
33 | 2657231.7864 | 1220361.0067
34 | 2657219.365 | 1220358.7304
35 | 2657169.4231 | 1220366.8561
36 | 2657262.0571 | 1220263.7783
37 | 2657209.2959 | 1220235.5095
38 | 2657183.4576 | 1220291.7335
39 | 2657241.6415 | 1220344.8689
40 | 2657211.964 | 1220358.2924
41 | 2657185.5991 | 1220370.8249
42 | 2657194.0009 | 1220358.4742
43 | 2657205.0333 | 1220360.6689
44 | 2657172.1555 | 1220350.6629
45 | 2657210.2761 | 1220361.0335
46 | 2657173.4118 | 1220343.2171
47 | 2657176.0251 | 1220327.7295
48 | 2657314.876 | 1220254.4948
49 | 2657308.6808 | 1220253.3123
50 | 2657294.3792 | 1220267.4279
51 | 2657254.9237 | 1220307.7626
52 | 2657255.8569 | 1220303.0242
53 | 2657253.1184 | 1220316.3991
54 | 2657250.8835 | 1220327.0913
55 | 2657278.9938 | 1220323.2368
56 | 2657249.6415 | 1220292.1133
57 | 2657176.5882 | 1220324.3922
58 | 2657177.1329 | 1220321.1643
59 | 2657198.5259 | 1220288.2551
60 | 2657199.7995 | 1220283.4525
61 | 2657202.9343 | 1220260.4229
62 | 2657159.2074 | 1220479.4501

## line_std_types
| c_nf_per_km | r_ohm_per_km | x_ohm_per_km | max_i_ka | type | q_mm2 | alpha | voltage_rating
NAYY 4x50 SE | 210 | 0.642 | 0.083 | 0.142 | cs | 50 | 0.00403 | LV
NAYY 4x120 SE | 264 | 0.225 | 0.08 | 0.242 | cs | 120 | 0.00403 | LV
NAYY 4x150 SE | 261 | 0.208 | 0.08 | 0.27 | cs | 150 | 0.00403 | LV
NA2XS2Y 1x95 RM/25 12/20 kV | 216 | 0.313 | 0.132 | 0.252 | cs | 95 | 0.00403 | MV
NA2XS2Y 1x185 RM/25 12/20 kV | 273 | 0.161 | 0.117 | 0.362 | cs | 185 | 0.00403 | MV
NA2XS2Y 1x240 RM/25 12/20 kV | 304 | 0.122 | 0.112 | 0.421 | cs | 240 | 0.00403 | MV
NA2XS2Y 1x95 RM/25 6/10 kV | 315 | 0.313 | 0.123 | 0.249 | cs | 95 | 0.00403 | MV
NA2XS2Y 1x185 RM/25 6/10 kV | 406 | 0.161 | 0.11 | 0.358 | cs | 185 | 0.00403 | MV
NA2XS2Y 1x240 RM/25 6/10 kV | 456 | 0.122 | 0.105 | 0.416 | cs | 240 | 0.00403 | MV
NA2XS2Y 1x150 RM/25 12/20 kV | 250 | 0.206 | 0.116 | 0.319 | cs | 150 | 0.00403 | MV
NA2XS2Y 1x120 RM/25 12/20 kV | 230 | 0.253 | 0.119 | 0.283 | cs | 120 | 0.00403 | MV
NA2XS2Y 1x70 RM/25 12/20 kV | 190 | 0.443 | 0.132 | 0.22 | cs | 70 | 0.00403 | MV
NA2XS2Y 1x150 RM/25 6/10 kV | 360 | 0.206 | 0.11 | 0.315 | cs | 150 | 0.00403 | MV
NA2XS2Y 1x120 RM/25 6/10 kV | 340 | 0.253 | 0.113 | 0.28 | cs | 120 | 0.00403 | MV
NA2XS2Y 1x70 RM/25 6/10 kV | 280 | 0.443 | 0.123 | 0.217 | cs | 70 | 0.00403 | MV
N2XS(FL)2Y 1x120 RM/35 64/110 kV | 112 | 0.153 | 0.166 | 0.366 | cs | 120 | 0.00393 | HV
N2XS(FL)2Y 1x185 RM/35 64/110 kV | 125 | 0.099 | 0.156 | 0.457 | cs | 185 | 0.00393 | HV
N2XS(FL)2Y 1x240 RM/35 64/110 kV | 135 | 0.075 | 0.149 | 0.526 | cs | 240 | 0.00393 | HV
N2XS(FL)2Y 1x300 RM/35 64/110 kV | 144 | 0.06 | 0.144 | 0.588 | cs | 300 | 0.00393 | HV
15-AL1/3-ST1A 0.4 | 11 | 1.8769 | 0.35 | 0.105 | ol | 16 | 0.00403 | LV
24-AL1/4-ST1A 0.4 | 11.25 | 1.2012 | 0.335 | 0.14 | ol | 24 | 0.00403 | LV
48-AL1/8-ST1A 0.4 | 12.2 | 0.5939 | 0.3 | 0.21 | ol | 48 | 0.00403 | LV
94-AL1/15-ST1A 0.4 | 13.2 | 0.306 | 0.29 | 0.35 | ol | 94 | 0.00403 | LV
34-AL1/6-ST1A 10.0 | 9.7 | 0.8342 | 0.36 | 0.17 | ol | 34 | 0.00403 | MV
48-AL1/8-ST1A 10.0 | 10.1 | 0.5939 | 0.35 | 0.21 | ol | 48 | 0.00403 | MV
70-AL1/11-ST1A 10.0 | 10.4 | 0.4132 | 0.339 | 0.29 | ol | 70 | 0.00403 | MV
94-AL1/15-ST1A 10.0 | 10.75 | 0.306 | 0.33 | 0.35 | ol | 94 | 0.00403 | MV
122-AL1/20-ST1A 10.0 | 11.1 | 0.2376 | 0.323 | 0.41 | ol | 122 | 0.00403 | MV
149-AL1/24-ST1A 10.0 | 11.25 | 0.194 | 0.315 | 0.47 | ol | 149 | 0.00403 | MV
34-AL1/6-ST1A 20.0 | 9.15 | 0.8342 | 0.382 | 0.17 | ol | 34 | 0.00403 | MV
48-AL1/8-ST1A 20.0 | 9.5 | 0.5939 | 0.372 | 0.21 | ol | 48 | 0.00403 | MV
70-AL1/11-ST1A 20.0 | 9.7 | 0.4132 | 0.36 | 0.29 | ol | 70 | 0.00403 | MV
94-AL1/15-ST1A 20.0 | 10 | 0.306 | 0.35 | 0.35 | ol | 94 | 0.00403 | MV
122-AL1/20-ST1A 20.0 | 10.3 | 0.2376 | 0.344 | 0.41 | ol | 122 | 0.00403 | MV
149-AL1/24-ST1A 20.0 | 10.5 | 0.194 | 0.337 | 0.47 | ol | 149 | 0.00403 | MV
184-AL1/30-ST1A 20.0 | 10.75 | 0.1571 | 0.33 | 0.535 | ol | 184 | 0.00403 | MV
243-AL1/39-ST1A 20.0 | 11 | 0.1188 | 0.32 | 0.645 | ol | 243 | 0.00403 | MV
48-AL1/8-ST1A 110.0 | 8 | 0.5939 | 0.46 | 0.21 | ol | 48 | 0.00403 | HV
70-AL1/11-ST1A 110.0 | 8.4 | 0.4132 | 0.45 | 0.29 | ol | 70 | 0.00403 | HV
94-AL1/15-ST1A 110.0 | 8.65 | 0.306 | 0.44 | 0.35 | ol | 94 | 0.00403 | HV
122-AL1/20-ST1A 110.0 | 8.5 | 0.2376 | 0.43 | 0.41 | ol | 122 | 0.00403 | HV
149-AL1/24-ST1A 110.0 | 8.75 | 0.194 | 0.41 | 0.47 | ol | 149 | 0.00403 | HV
184-AL1/30-ST1A 110.0 | 8.8 | 0.1571 | 0.4 | 0.535 | ol | 184 | 0.00403 | HV
243-AL1/39-ST1A 110.0 | 9 | 0.1188 | 0.39 | 0.645 | ol | 243 | 0.00403 | HV
305-AL1/39-ST1A 110.0 | 9.2 | 0.0949 | 0.38 | 0.74 | ol | 305 | 0.00403 | HV
490-AL1/64-ST1A 110.0 | 9.75 | 0.059 | 0.37 | 0.96 | ol | 490 | 0.00403 | HV
679-AL1/86-ST1A 110.0 | 9.95 | 0.042 | 0.36 | 1.15 | ol | 679 | 0.00403 | HV
490-AL1/64-ST1A 220.0 | 10 | 0.059 | 0.285 | 0.96 | ol | 490 | 0.00403 | HV
679-AL1/86-ST1A 220.0 | 11.7 | 0.042 | 0.275 | 1.15 | ol | 679 | 0.00403 | HV
490-AL1/64-ST1A 380.0 | 11 | 0.059 | 0.253 | 0.96 | ol | 490 | 0.00403 | HV
679-AL1/86-ST1A 380.0 | 14.6 | 0.042 | 0.25 | 1.15 | ol | 679 | 0.00403 | HV

## trafo_std_types
| i0_percent | pfe_kw | vkr_percent | sn_mva | vn_lv_kv | vn_hv_kv | vk_percent | shift_degree | vector_group | tap_side | tap_neutral | tap_min | tap_max | tap_step_degree | tap_step_percent | tap_phase_shifter
160 MVA 380/110 kV | 0.06 | 60 | 0.25 | 160 | 110 | 380 | 12.2 | 0 | Yy0 | hv | 0 | -9 | 9 | 0 | 1.5 | FALSE
100 MVA 220/110 kV | 0.06 | 55 | 0.26 | 100 | 110 | 220 | 12 | 0 | Yy0 | hv | 0 | -9 | 9 | 0 | 1.5 | FALSE
63 MVA 110/20 kV | 0.04 | 22 | 0.32 | 63 | 20 | 110 | 18 | 150 | YNd5 | hv | 0 | -9 | 9 | 0 | 1.5 | FALSE
40 MVA 110/20 kV | 0.05 | 18 | 0.34 | 40 | 20 | 110 | 16.2 | 150 | YNd5 | hv | 0 | -9 | 9 | 0 | 1.5 | FALSE
25 MVA 110/20 kV | 0.07 | 14 | 0.41 | 25 | 20 | 110 | 12 | 150 | YNd5 | hv | 0 | -9 | 9 | 0 | 1.5 | FALSE
63 MVA 110/10 kV | 0.04 | 22 | 0.32 | 63 | 10 | 110 | 18 | 150 | YNd5 | hv | 0 | -9 | 9 | 0 | 1.5 | FALSE
40 MVA 110/10 kV | 0.05 | 18 | 0.34 | 40 | 10 | 110 | 16.2 | 150 | YNd5 | hv | 0 | -9 | 9 | 0 | 1.5 | FALSE
25 MVA 110/10 kV | 0.07 | 14 | 0.41 | 25 | 10 | 110 | 12 | 150 | YNd5 | hv | 0 | -9 | 9 | 0 | 1.5 | FALSE
0.25 MVA 20/0.4 kV | 0.32 | 0.8 | 1.44 | 0.25 | 0.4 | 20 | 6 | 150 | Yzn5 | hv | 0 | -2 | 2 | 0 | 2.5 | FALSE
0.4 MVA 20/0.4 kV | 0.3375 | 1.35 | 1.425 | 0.4 | 0.4 | 20 | 6 | 150 | Dyn5 | hv | 0 | -2 | 2 | 0 | 2.5 | FALSE
0.63 MVA 20/0.4 kV | 0.2619 | 1.65 | 1.206 | 0.63 | 0.4 | 20 | 6 | 150 | Dyn5 | hv | 0 | -2 | 2 | 0 | 2.5 | FALSE
0.25 MVA 10/0.4 kV | 0.24 | 0.6 | 1.2 | 0.25 | 0.4 | 10 | 4 | 150 | Dyn5 | hv | 0 | -2 | 2 | 0 | 2.5 | FALSE
0.4 MVA 10/0.4 kV | 0.2375 | 0.95 | 1.325 | 0.4 | 0.4 | 10 | 4 | 150 | Dyn5 | hv | 0 | -2 | 2 | 0 | 2.5 | FALSE
0.63 MVA 10/0.4 kV | 0.1873 | 1.18 | 1.0794 | 0.63 | 0.4 | 10 | 4 | 150 | Dyn5 | hv | 0 | -2 | 2 | 0 | 2.5 | FALSE

## trafo3w_std_types
| sn_hv_mva | sn_mv_mva | sn_lv_mva | vn_hv_kv | vn_mv_kv | vn_lv_kv | vk_hv_percent | vk_mv_percent | vk_lv_percent | vkr_hv_percent | vkr_mv_percent | vkr_lv_percent | pfe_kw | i0_percent | shift_mv_degree | shift_lv_degree | vector_group | tap_side | tap_neutral | tap_min | tap_max | tap_step_percent
63/25/38 MVA 110/20/10 kV | 63 | 25 | 38 | 110 | 20 | 10 | 10.4 | 10.4 | 10.4 | 0.28 | 0.32 | 0.35 | 35 | 0.89 | 0 | 0 | YN0yn0yn0 | hv | 0 | -10 | 10 | 1.2
63/25/38 MVA 110/10/10 kV | 63 | 25 | 38 | 110 | 10 | 10 | 10.4 | 10.4 | 10.4 | 0.28 | 0.32 | 0.35 | 35 | 0.89 | 0 | 0 | YN0yn0yn0 | hv | 0 | -10 | 10 | 1.2

## fuse_std_types
| fuse_type | i_rated_a | t_avg | t_min | t_total | x_avg | x_min | x_total
HV 100A | HV 100A | 100 | 0 | [10.0, 3.64, 0.854, 0.281, 0.1, 0.0531, 0.022, 0.01] | [10.0, 4.267, 1.21, 0.403, 0.1, 0.058, 0.022, 0.01] | 0 | [300.0, 350.0, 450.0, 550.0, 700.0, 850.0, 1200.0, 1752.0] | [600.0, 700.0, 900.0, 1150.0, 1665.0, 2000.0, 3000.0, 4313.0]
HV 10A | HV 10A | 10 | 0 | [10.0, 1675.0, 0.344, 0.156, 0.1, 0.0417, 0.0171, 0.01] | [10.0, 1.3, 0.3, 0.155, 0.1, 0.0555, 0.023, 0.01] | 0 | [30.0, 32.0, 35.0, 37.0, 39.0, 50.0, 70.0, 88.0] | [60.0, 70.0, 80.0, 87.0, 94.0, 110.0, 150.0, 216.0]
HV 125A | HV 125A | 125 | 0 | [10.0, 1.82, 0.344, 0.1, 0.0467, 0.0269, 0.01] | [10.0, 2.478, 0.426, 0.1, 0.0427, 0.0211, 0.01] | 0 | [375.0, 500.0, 700.0, 925.0, 1200.0, 1500.0, 2341.0] | [750.0, 1000.0, 1500.0, 2200.0, 3000.0, 4000.0, 5765.0]
HV 160A | HV 160A | 160 | 0 | [10.0, 4.15, 1.03, 0.198, 0.1, 0.051, 0.0172, 0.01] | [10.0, 2.3, 0.734, 0.274, 0.1, 0.046, 0.0177, 0.01] | 0 | [480.0, 550.0, 700.0, 1000.0, 1260.0, 1600.0, 2500.0, 3227.0] | [960.0, 1300.0, 1700.0, 2200.0, 2996.0, 4000.0, 6000.0, 7946.0]
HV 16A | HV 16A | 16 | 0 | [10.0, 0.352, 0.164, 0.1, 0.0649, 0.0342, 0.01] | [10.0, 2.34, 0.722, 0.181, 0.1, 0.055, 0.0296, 0.01] | 0 | [48.0, 60.0, 65.0, 71.0, 80.0, 100.0, 162.0] | [96.0, 110.0, 125.0, 150.0, 168.0, 200.0, 250.0, 398.0]
HV 200A | HV 200A | 200 | 0 | [10.0, 4.267, 1.21, 0.403, 0.1, 0.058, 0.022, 0.01] | [10.0, 3.73, 1.654, 0.328, 0.1, 0.0531, 0.019, 0.01] | 0 | [600.0, 700.0, 900.0, 1150.0, 1665.0, 2000.0, 3000.0, 4313.0] | [1200.0, 1500.0, 1800.0, 2700.0, 3960.0, 5000.0, 7500.0, 10620.0]
HV 20A | HV 20A | 20 | 0 | [10.0, 1.3, 0.3, 0.155, 0.1, 0.0555, 0.023, 0.01] | [10.0, 1.3, 0.161, 0.1, 0.0611, 0.0399, 0.0141, 0.01] | 0 | [60.0, 70.0, 80.0, 87.0, 94.0, 110.0, 150.0, 216.0] | [120.0, 150.0, 200.0, 223.0, 260.0, 300.0, 450.0, 532.0]
HV 25A | HV 25A | 25 | 0 | [10.0, 2.512, 0.833, 0.299, 0.1, 0.0372, 0.0223, 0.01] | [10.0, 3.125, 0.597, 0.198, 0.1, 0.0378, 0.022, 0.01] | 0 | [75.0, 82.0, 90.0, 100.0, 124.0, 170.0, 200.0, 289.0] | [150.0, 170.0, 210.0, 250.0, 294.0, 400.0, 500.0, 711.0]
HV 31.5A | HV 31.5A | 31.5 | 0 | [10.0, 2.34, 0.722, 0.181, 0.1, 0.055, 0.0296, 0.01] | [10.0, 2.84, 0.368, 0.164, 0.1, 0.0621, 0.0378, 0.0195, 0.01] | 0 | [95.0, 110.0, 125.0, 150.0, 165.0, 200.0, 250.0, 390.0] | [189.0, 220.0, 300.0, 350.0, 393.0, 450.0, 530.0, 700.0, 960.0]
HV 40A | HV 40A | 40 | 0 | [10.0, 1.3, 0.161, 0.1, 0.0611, 0.0399, 0.0141, 0.01] | [10.0, 2.05, 0.369, 0.198, 0.1, 0.051, 0.0298, 0.01] | 0 | [120.0, 150.0, 200.0, 223.0, 260.0, 300.0, 450.0, 532.0] | [240.0, 300.0, 400.0, 450.0, 530.0, 650.0, 800.0, 1311.0]
HV 50A | HV 50A | 50 | 0 | [10.0, 3.215, 0.597, 0.198, 0.1, 0.0378, 0.022, 0.01] | [10.0, 3.64, 0.854, 0.281, 0.1, 0.0531, 0.022, 0.01] | 0 | [150.0, 170.0, 210.0, 250.0, 294.0, 400.0, 500.0, 711.0] | [300.0, 350.0, 450.0, 550.0, 700.0, 850.0, 1200.0, 1752.0]
HV 6.3A | HV 6.3A | 6.3 | 0 | [10.0, 1.39, 0.344, 0.168, 0.1, 0.056, 0.0263, 0.01] | [10.0, 1.711, 0.516, 0.198, 0.1, 0.0634, 0.0303, 0.01] | 0 | [19.0, 19.5, 20.4, 20.8, 22.0, 25.0, 32.0, 48.0] | [38.0, 40.0, 43.0, 48.0, 53.0, 60.0, 75.0, 118.0]
HV 63A | HV 63A | 63 | 0 | [10.0, 2.84, 0.368, 0.164, 0.1, 0.0621, 0.0378, 0.0195, 0.01] | [10.0, 1.82, 0.344, 0.1, 0.0467, 0.0269, 0.01] | 0 | [189.0, 220.0, 300.0, 350.0, 393.0, 450.0, 530.0, 700.0, 961.0] | [378.0, 500.0, 700.0, 934.0, 1200.0, 1500.0, 2366.0]
HV 80A | HV 80A | 80 | 0 | [10.0, 2.05, 0.369, 0.198, 0.1, 0.051, 0.0298, 0.01] | [10.0, 4.15, 1.03, 0.198, 0.1, 0.051, 0.0172, 0.01] | 0 | [240.0, 300.0, 400.0, 450.0, 530.0, 650.0, 800.0, 1311.0] | [480.0, 550.0, 700.0, 1000.0, 1260.0, 1600.0, 2500.0, 3227.0]
Siemens NH-1-100 | Siemens NH-1-100 | 100 | [5400.0, 2000.0, 400.0, 20.0, 1.0, 0.2, 0.012, 0.004] | 0 | 0 | [150.0, 190.0, 250.0, 430.0, 900.0, 1250.0, 2700.0, 3600.0] | 0 | 0
Siemens NH-1-125 | Siemens NH-1-125 | 125 | [4800.0, 120.0, 7.0, 0.1, 0.004] | 0 | 0 | [180.0, 400.0, 740.0, 2000.0, 4250.0] | 0 | 0
Siemens NH-1-16 | Siemens NH-1-16 | 16 | [4000.0, 400.0, 2.0, 0.1, 0.04, 0.01] | 0 | 0 | [26.0, 35.0, 75.0, 150.0, 200.0, 300.0] | 0 | 0
Siemens NH-1-160 | Siemens NH-1-160 | 160 | [4800.0, 120.0, 7.0, 0.1, 0.004] | 0 | 0 | [210.0, 500.0, 900.0, 2300.0, 5000.0] | 0 | 0
Siemens NH-1-25 | Siemens NH-1-25 | 25 | [4000.0, 1000.0, 10.0, 0.2, 0.02, 0.01] | 0 | 0 | [40.0, 50.0, 100.0, 210.0, 400.0, 500.0] | 0 | 0
Siemens NH-1-50 | Siemens NH-1-50 | 50 | [4000.0, 40.0, 4.0, 1.0, 0.02, 0.01] | 0 | 0 | [86.0, 200.0, 300.0, 400.0, 1000.0, 1280.0] | 0 | 0
Siemens NH-1-63 | Siemens NH-1-63 | 63 | [4000.0, 100.0, 10.0, 2.0, 0.04, 0.01] | 0 | 0 | [100.0, 200.0, 300.0, 400.0, 1000.0, 1500.0] | 0 | 0
Siemens NH-1-80 | Siemens NH-1-80 | 80 | [4800.0, 120.0, 7.0, 0.1, 0.01] | 0 | 0 | [150.58, 250.0, 450.0, 1150.0, 2470.0] | 0 | 0
Siemens NH-2-1000 | Siemens NH-2-1000 | 1000 | [4800.0, 120.0, 7.0, 0.1, 0.004] | 0 | 0 | [1900.0, 3500.0, 8400.0, 24000.0, 52000.0] | 0 | 0
Siemens NH-2-200 | Siemens NH-2-200 | 200 | [4800.0, 120.0, 7.0, 0.1, 0.004] | 0 | 0 | [280.0, 650.0, 1200.0, 3000.0, 7000.0] | 0 | 0
Siemens NH-2-224 | Siemens NH-2-224 | 224 | [4800.0, 120.0, 7.0, 0.2, 0.04, 0.004] | 0 | 0 | [400.0, 750.0, 1453.0, 3025.0, 4315.0, 7600.0] | 0 | 0
Siemens NH-2-250 | Siemens NH-2-250 | 250 | [4800.0, 120.0, 7.0, 0.1, 0.004] | 0 | 0 | [450.0, 800.0, 1650.0, 4000.0, 8500.0] | 0 | 0
Siemens NH-2-315 | Siemens NH-2-315 | 315 | [4800.0, 120.0, 7.0, 0.1, 0.004] | 0 | 0 | [550.0, 920.0, 1900.0, 5000.0, 11000.0] | 0 | 0
Siemens NH-2-355 | Siemens NH-2-355 | 355 | [4800.0, 120.0, 6.0, 0.1, 0.004] | 0 | 0 | [650.0, 1116.27, 2350.0, 5840.0, 12790.0] | 0 | 0
Siemens NH-2-400 | Siemens NH-2-400 | 400 | [4800.0, 120.0, 7.0, 0.1, 0.004] | 0 | 0 | [720.0, 1350.0, 2800.0, 6500.0, 15000.0] | 0 | 0
Siemens NH-2-425 | Siemens NH-2-425 | 425 | [4800.0, 120.0, 7.0, 0.1, 0.004] | 0 | 0 | [850.0, 1500.0, 3050.0, 7500.0, 16500.0] | 0 | 0
Siemens NH-2-630 | Siemens NH-2-630 | 630 | [4800.0, 120.0, 7.0, 0.1, 0.004] | 0 | 0 | [1200.0, 2000.0, 4800.0, 12000.0, 26000.0] | 0 | 0

## res_bus
| vm_pu | va_degree | p_mw | q_mvar
0 | 0.97656 | -0.16432 | 0.045957 | 0.011518
1 | 0.97612 | -0.16745 | 0 | 0
2 | 0.97849 | -0.15049 | 0 | 0
3 | 0.97465 | -0.17802 | 0 | 0
4 | 0.98237 | -0.12294 | 0 | 0
5 | 0.98886 | -0.077205 | 0 | 0
6 | 0.98709 | -0.089564 | 0 | 0
7 | 0.99106 | -0.061837 | 0 | 0
8 | 0.98855 | -0.079405 | 0.012507 | 0.0031346
9 | 0.98082 | -0.13383 | 0 | 0
10 | 0.97496 | -0.17567 | 0 | 0
11 | 0.9822 | -0.12405 | 0.0079278 | 0.0019869
12 | 0.98542 | -0.10136 | 0 | 0
13 | 0.98392 | -0.11197 | 0.030511 | 0.0076468
14 | 0.97423 | -0.181 | 0 | 0
15 | 0.97454 | -0.17881 | 0.0026098 | 0.00065409
16 | 0.97285 | -0.19081 | 0 | 0
17 | 0.97442 | -0.17954 | 0.0056153 | 0.0014073
18 | 0.99217 | -0.054114 | 0.0074229 | 0.0018603
19 | 0.98458 | -0.10729 | 0 | 0
20 | 0.97357 | -0.18575 | 0.0021056 | 0.00052772
21 | 0.98442 | -0.10848 | 0.008822 | 0.002211
22 | 0.97401 | -0.18263 | 0 | 0
23 | 0.97361 | -0.1855 | 0.0099322 | 0.0024892
24 | 0.97336 | -0.18728 | 0 | 0
25 | 0.97313 | -0.18897 | 0.005917 | 0.0014829
26 | 0.97123 | -0.20251 | 0 | 0
27 | 0.97097 | -0.20444 | 0 | 0
28 | 0.97137 | -0.20155 | 0.0023536 | 0.00058988
29 | 0.97088 | -0.20506 | 0.0022808 | 0.00057162
30 | 0.9722 | -0.1955 | 0.0022982 | 0.00057599
31 | 1 | 0 | -0.22018 | -0.055581
32 | 0.97268 | -0.19206 | 0 | 0
33 | 0.97261 | -0.19257 | 0 | 0
34 | 0.97302 | -0.18962 | 0.0013458 | 0.0003373
35 | 0.97428 | -0.18053 | 0 | 0
36 | 0.97145 | -0.20097 | 0.0028339 | 0.00071025
37 | 0.97088 | -0.20506 | 0.0034239 | 0.0008581
38 | 0.97219 | -0.19555 | 0.0016372 | 0.00041033
39 | 0.97229 | -0.19486 | 0.0019402 | 0.00048626
40 | 0.97316 | -0.1886 | 0.0021896 | 0.00054876
41 | 0.9739 | -0.18324 | 0.0035008 | 0.00087739
42 | 0.97359 | -0.18548 | 0.00152 | 0.00038094
43 | 0.97333 | -0.18738 | 0.0015077 | 0.00037788
44 | 0.97404 | -0.18225 | 0.0030816 | 0.00077233
45 | 0.97322 | -0.18818 | 0.0018699 | 0.00046865
46 | 0.97397 | -0.18279 | 0.0015184 | 0.00038054
47 | 0.97384 | -0.18368 | 0.0013704 | 0.00034345
48 | 0.97092 | -0.20478 | 0.010312 | 0.0025844
49 | 0.97101 | -0.20409 | 0 | 0
50 | 0.97117 | -0.20293 | 0.0048095 | 0.0012054
51 | 0.97169 | -0.19921 | 0 | 0
52 | 0.97166 | -0.19944 | 0 | 0
53 | 0.97181 | -0.19833 | 0.0024267 | 0.00060819
54 | 0.97198 | -0.19715 | 0 | 0
55 | 0.97191 | -0.19763 | 0.0015931 | 0.00039927
56 | 0.97162 | -0.19974 | 0.0022892 | 0.00057373
57 | 0.97382 | -0.18382 | 0.0026524 | 0.00066477
58 | 0.97382 | -0.18386 | 0.0013122 | 0.00032887
59 | 0.97182 | -0.19822 | 0.0061497 | 0.0015413
60 | 0.97175 | -0.19872 | 0.0027743 | 0.00069529
61 | 0.97154 | -0.20026 | 0.0062555 | 0.0015678
62 | 0.99998 | 149.9947 | 0 | 0

## res_line
| p_from_mw | q_from_mvar | p_to_mw | q_to_mvar | pl_mw | ql_mvar | i_from_ka | i_to_ka | i_ka | vm_from_pu | va_from_degree | vm_to_pu | va_to_degree | loading_percent
0 | 0.020626 | 0.005174 | -0.020617 | -0.0051707 | 8.9606e-06 | 3.2646e-06 | 0.03143 | 0.03143 | 0.03143 | 0.97656 | -0.16432 | 0.97612 | -0.16745 | 11.6406
1 | -0.066582 | -0.016692 | 0.06671 | 0.016741 | 0.00012784 | 4.8918e-05 | 0.10146 | 0.10146 | 0.10146 | 0.97656 | -0.16432 | 0.97849 | -0.15049 | 37.5762
2 | 0.020617 | 0.0051707 | -0.020586 | -0.0051597 | 3.0148e-05 | 1.0985e-05 | 0.03143 | 0.03143 | 0.03143 | 0.97612 | -0.16745 | 0.97465 | -0.17802 | 11.6407
3 | -0.06671 | -0.016741 | 0.066966 | 0.016839 | 0.00025602 | 9.7966e-05 | 0.10146 | 0.10146 | 0.10146 | 0.97849 | -0.15049 | 0.98237 | -0.12294 | 37.5762
4 | 0.0080338 | 0.0020132 | -0.0080305 | -0.0020123 | 3.3199e-06 | 8.3633e-07 | 0.012265 | 0.012265 | 0.012265 | 0.97465 | -0.17802 | 0.97423 | -0.181 | 4.5428
5 | 0.012553 | 0.0031465 | -0.012551 | -0.0031461 | 1.3837e-06 | 4.5695e-07 | 0.019165 | 0.019165 | 0.019165 | 0.97465 | -0.17802 | 0.97454 | -0.17881 | 7.098
6 | -0.066966 | -0.016839 | 0.067069 | 0.016878 | 0.00010259 | 3.9253e-05 | 0.10146 | 0.10146 | 0.10146 | 0.98237 | -0.12294 | 0.98392 | -0.11197 | 37.5761
7 | 0.1971 | 0.049687 | -0.19676 | -0.049556 | 0.0003406 | 0.00013029 | 0.29669 | 0.29669 | 0.29669 | 0.98886 | -0.077205 | 0.98709 | -0.089564 | 36.6284
8 | -0.20961 | -0.052823 | 0.21006 | 0.052995 | 0.00045188 | 0.00017296 | 0.31552 | 0.31552 | 0.31552 | 0.98886 | -0.077205 | 0.99106 | -0.061837 | 38.9526
9 | 0.012511 | 0.0031358 | -0.012507 | -0.0031346 | 3.811e-06 | 1.2448e-06 | 0.018826 | 0.018827 | 0.018827 | 0.98886 | -0.077205 | 0.98855 | -0.079405 | 6.9728
10 | 0.09887 | 0.024914 | -0.098707 | -0.024853 | 0.00016295 | 6.1323e-05 | 0.14909 | 0.14909 | 0.14909 | 0.98709 | -0.089564 | 0.98542 | -0.10136 | 18.4064
11 | 0.097885 | 0.024642 | -0.09758 | -0.024525 | 0.00030534 | 0.00011715 | 0.1476 | 0.1476 | 0.1476 | 0.98709 | -0.089564 | 0.98392 | -0.11197 | 54.666
12 | -0.21006 | -0.052995 | 0.21029 | 0.053083 | 0.00022786 | 8.7212e-05 | 0.31552 | 0.31552 | 0.31552 | 0.99106 | -0.061837 | 0.99217 | -0.054114 | 38.9525
13 | 0.081553 | 0.020505 | -0.08108 | -0.020329 | 0.00047274 | 0.00017624 | 0.12375 | 0.12375 | 0.12375 | 0.98082 | -0.13383 | 0.97496 | -0.17567 | 15.2779
14 | -0.081553 | -0.020505 | 0.081664 | 0.020546 | 0.00011129 | 4.1479e-05 | 0.12375 | 0.12375 | 0.12375 | 0.98082 | -0.13383 | 0.9822 | -0.12405 | 15.2776
15 | 0.019175 | 0.0048121 | -0.019135 | -0.0047975 | 4.0214e-05 | 1.4531e-05 | 0.029268 | 0.029269 | 0.029269 | 0.97496 | -0.17567 | 0.97285 | -0.19081 | 10.8402
16 | 0.061905 | 0.015517 | -0.061872 | -0.015505 | 3.3092e-05 | 1.2061e-05 | 0.094482 | 0.094483 | 0.094483 | 0.97496 | -0.17567 | 0.97442 | -0.17954 | 11.6645
17 | -0.089592 | -0.022533 | 0.089876 | 0.02264 | 0.00028432 | 0.00010653 | 0.13576 | 0.13576 | 0.13576 | 0.9822 | -0.12405 | 0.98542 | -0.10136 | 16.7603
18 | 0.0088307 | 0.0022133 | -0.0088234 | -0.0022114 | 7.2482e-06 | 1.9563e-06 | 0.013335 | 0.013335 | 0.013335 | 0.98542 | -0.10136 | 0.98458 | -0.10729 | 4.9389
19 | 0.0080305 | 0.0020123 | -0.0080252 | -0.002011 | 5.2694e-06 | 1.3282e-06 | 0.012265 | 0.012266 | 0.012266 | 0.97423 | -0.181 | 0.97357 | -0.18575 | 4.5429
20 | 0.0099414 | 0.002492 | -0.0099361 | -0.0024904 | 5.259e-06 | 1.5672e-06 | 0.01518 | 0.01518 | 0.01518 | 0.97454 | -0.17881 | 0.97401 | -0.18263 | 5.6221
21 | 0.019135 | 0.0047975 | -0.019123 | -0.0047931 | 1.2429e-05 | 4.4918e-06 | 0.029269 | 0.029269 | 0.029269 | 0.97285 | -0.19081 | 0.9722 | -0.1955 | 10.8403
22 | 0.056257 | 0.014097 | -0.056249 | -0.014094 | 7.7649e-06 | 2.7975e-06 | 0.085908 | 0.085908 | 0.085908 | 0.97442 | -0.17954 | 0.97428 | -0.18053 | 10.6059
23 | -0.21771 | -0.054943 | 0.21938 | 0.055581 | 0.0016668 | 0.00063814 | 0.32665 | 0.32665 | 0.32665 | 0.99217 | -0.054114 | 1 | 0 | 40.3269
24 | 0.0088234 | 0.0022114 | -0.008822 | -0.002211 | 1.452e-06 | 3.9208e-07 | 0.013335 | 0.013335 | 0.013335 | 0.98458 | -0.10729 | 0.98442 | -0.10848 | 4.9389
25 | 0.0059196 | 0.0014833 | -0.0059184 | -0.0014831 | 1.2548e-06 | 1.7721e-07 | 0.0090475 | 0.0090476 | 0.0090476 | 0.97357 | -0.18575 | 0.97336 | -0.18728 | 3.351
26 | 0.0099361 | 0.0024904 | -0.0099322 | -0.0024892 | 3.9434e-06 | 1.1755e-06 | 0.01518 | 0.01518 | 0.01518 | 0.97401 | -0.18263 | 0.97361 | -0.1855 | 5.6222
27 | 0.0059184 | 0.0014831 | -0.005917 | -0.0014829 | 1.385e-06 | 1.9576e-07 | 0.0090476 | 0.0090477 | 0.0090477 | 0.97336 | -0.18728 | 0.97313 | -0.18897 | 3.351
28 | 0.0057067 | 0.0014258 | -0.0057051 | -0.0014288 | 1.5197e-06 | -2.9638e-06 | 0.0087415 | 0.0087428 | 0.0087428 | 0.97123 | -0.20251 | 0.97097 | -0.20444 | 1.0794
29 | -0.0057067 | -0.0014258 | 0.0057074 | 0.0014243 | 7.52e-07 | -1.4677e-06 | 0.0087415 | 0.0087409 | 0.0087415 | 0.97123 | -0.20251 | 0.97137 | -0.20155 | 1.0792
30 | 0.0057051 | 0.0014288 | -0.0057047 | -0.0014297 | 4.8843e-07 | -9.5193e-07 | 0.0087428 | 0.0087432 | 0.0087432 | 0.97097 | -0.20444 | 0.97088 | -0.20506 | 1.0794
31 | -0.008061 | -0.0020142 | 0.0080617 | 0.0020137 | 6.372e-07 | -5.0133e-07 | 0.012346 | 0.012346 | 0.012346 | 0.97137 | -0.20155 | 0.97145 | -0.20097 | 1.5242
32 | 0.0034239 | 0.0008581 | -0.0034239 | -0.0008581 | 3.3301e-09 | -1.116e-09 | 0.0052476 | 0.0052476 | 0.0052476 | 0.97088 | -0.20506 | 0.97088 | -0.20506 | 1.9435
33 | 0.016824 | 0.0042171 | -0.016824 | -0.004217 | 9.584e-08 | 3.3989e-08 | 0.025751 | 0.025751 | 0.025751 | 0.9722 | -0.1955 | 0.97219 | -0.19555 | 9.5375
34 | 0.034312 | 0.0085909 | -0.034309 | -0.0085901 | 2.4222e-06 | 7.7421e-07 | 0.052487 | 0.052487 | 0.052487 | 0.97268 | -0.19206 | 0.97261 | -0.19257 | 6.4799
35 | -0.034312 | -0.0085909 | 0.034323 | 0.0085946 | 1.1572e-05 | 3.6986e-06 | 0.052487 | 0.052487 | 0.052487 | 0.97268 | -0.19206 | 0.97302 | -0.18962 | 6.4799
36 | 0.034309 | 0.0085901 | -0.034298 | -0.0085867 | 1.0844e-05 | 3.4664e-06 | 0.052487 | 0.052487 | 0.052487 | 0.97261 | -0.19257 | 0.97229 | -0.19486 | 6.4799
37 | -0.035669 | -0.0089319 | 0.035674 | 0.0089335 | 5.0055e-06 | 1.6238e-06 | 0.054545 | 0.054545 | 0.054545 | 0.97302 | -0.18962 | 0.97316 | -0.1886 | 6.734
38 | 0.0099387 | 0.0024908 | -0.0099363 | -0.0024901 | 2.3611e-06 | 7.0367e-07 | 0.015179 | 0.015179 | 0.015179 | 0.97428 | -0.18053 | 0.97404 | -0.18225 | 5.622
39 | 0.04631 | 0.011604 | -0.046293 | -0.011598 | 1.7331e-05 | 6.0436e-06 | 0.070728 | 0.070728 | 0.070728 | 0.97428 | -0.18053 | 0.9739 | -0.18324 | 8.7319
40 | -0.010896 | -0.002724 | 0.010898 | 0.0027234 | 2.3023e-06 | -5.9131e-07 | 0.016687 | 0.016686 | 0.016687 | 0.97145 | -0.20097 | 0.97166 | -0.19944 | 2.0601
41 | 0.015187 | 0.0038067 | -0.015181 | -0.0038047 | 5.6303e-06 | 1.9585e-06 | 0.023245 | 0.023245 | 0.023245 | 0.97219 | -0.19555 | 0.97182 | -0.19822 | 8.6094
42 | 0.032358 | 0.0081004 | -0.032348 | -0.0080972 | 1.0219e-05 | 3.1852e-06 | 0.049518 | 0.049518 | 0.049518 | 0.97229 | -0.19486 | 0.97198 | -0.19715 | 6.1134
43 | -0.037864 | -0.0094823 | 0.037866 | 0.009483 | 2.2441e-06 | 7.4313e-07 | 0.057893 | 0.057893 | 0.057893 | 0.97316 | -0.1886 | 0.97322 | -0.18818 | 7.1473
44 | 0.042792 | 0.01072 | -0.042779 | -0.010716 | 1.3281e-05 | 4.5506e-06 | 0.06538 | 0.06538 | 0.06538 | 0.9739 | -0.18324 | 0.97359 | -0.18548 | 8.0716
45 | 0.041259 | 0.010335 | -0.041248 | -0.010331 | 1.0836e-05 | 3.679e-06 | 0.063057 | 0.063057 | 0.063057 | 0.97359 | -0.18548 | 0.97333 | -0.18738 | 7.7848
46 | 0.03974 | 0.0099532 | -0.039736 | -0.0099517 | 4.3523e-06 | 1.4626e-06 | 0.060752 | 0.060752 | 0.060752 | 0.97333 | -0.18738 | 0.97322 | -0.18818 | 7.5002
47 | 0.0068547 | 0.0017177 | -0.0068542 | -0.0017176 | 5.1668e-07 | 1.0474e-07 | 0.010472 | 0.010472 | 0.010472 | 0.97404 | -0.18225 | 0.97397 | -0.18279 | 3.8784
48 | 0.0053358 | 0.0013371 | -0.0053352 | -0.001337 | 6.5132e-07 | 5.5061e-08 | 0.0081519 | 0.008152 | 0.008152 | 0.97397 | -0.18279 | 0.97384 | -0.18368 | 3.0193
49 | 0.0039648 | 0.00099359 | -0.0039647 | -0.0009936 | 7.7507e-08 | -1.2298e-08 | 0.0060581 | 0.0060581 | 0.0060581 | 0.97384 | -0.18368 | 0.97382 | -0.18382 | 2.2437
50 | -0.010312 | -0.0025844 | 0.010313 | 0.0025847 | 9.8297e-07 | 3.0006e-07 | 0.015804 | 0.015804 | 0.015804 | 0.97092 | -0.20478 | 0.97101 | -0.20409 | 5.8533
51 | -0.010313 | -0.0025847 | 0.010315 | 0.0025848 | 1.6608e-06 | 1.1142e-07 | 0.015804 | 0.015804 | 0.015804 | 0.97101 | -0.20409 | 0.97117 | -0.20293 | 2.9267
52 | -0.015124 | -0.0037902 | 0.015132 | 0.0037906 | 7.777e-06 | 4.0492e-07 | 0.023173 | 0.023172 | 0.023173 | 0.97117 | -0.20293 | 0.97169 | -0.19921 | 2.8608
53 | 0.013188 | 0.003297 | -0.013187 | -0.003297 | 4.0962e-07 | -2.1937e-08 | 0.020192 | 0.020192 | 0.020192 | 0.97169 | -0.19921 | 0.97166 | -0.19944 | 2.4929
54 | -0.028319 | -0.0070876 | 0.028323 | 0.0070886 | 3.451e-06 | 9.9938e-07 | 0.043364 | 0.043364 | 0.043364 | 0.97169 | -0.19921 | 0.97181 | -0.19833 | 5.3536
55 | 0.0022893 | 0.00057361 | -0.0022892 | -0.00057373 | 9.6245e-08 | -1.1841e-07 | 0.0035058 | 0.0035059 | 0.0035059 | 0.97166 | -0.19944 | 0.97162 | -0.19974 | 1.2985
56 | -0.03075 | -0.0076967 | 0.030755 | 0.0076983 | 5.036e-06 | 1.5308e-06 | 0.04708 | 0.047079 | 0.04708 | 0.97181 | -0.19833 | 0.97198 | -0.19715 | 5.8123
57 | 0.0015932 | 0.00039896 | -0.0015931 | -0.00039927 | 1.0602e-07 | -3.1318e-07 | 0.0024389 | 0.0024391 | 0.0024391 | 0.97198 | -0.19715 | 0.97191 | -0.19763 | 0.90336
58 | 0.0013122 | 0.00032884 | -0.0013122 | -0.00032887 | 8.2124e-09 | -3.7568e-08 | 0.0020051 | 0.0020051 | 0.0020051 | 0.97382 | -0.18382 | 0.97382 | -0.18386 | 0.74263
59 | 0.0090317 | 0.0022635 | -0.0090311 | -0.0022633 | 6.2026e-07 | 1.7417e-07 | 0.013829 | 0.013829 | 0.013829 | 0.97182 | -0.19822 | 0.97175 | -0.19872 | 5.1219
60 | 0.0062568 | 0.001568 | -0.0062555 | -0.0015678 | 1.3313e-06 | 2.2417e-07 | 0.0095809 | 0.009581 | 0.009581 | 0.97175 | -0.19872 | 0.97154 | -0.20026 | 3.5485

## res_trafo
| p_hv_mw | q_hv_mvar | p_lv_mw | q_lv_mvar | pl_mw | ql_mvar | i_hv_ka | i_lv_ka | vm_hv_pu | va_hv_degree | vm_lv_pu | va_lv_degree | loading_percent
0 | 2.5187e-16 | 8.8016e-16 | 0.00079998 | 7.4552e-08 | 0.00079998 | 7.4552e-08 | 2.6429e-17 | 0.0011547 | 0.99998 | 149.9947 | 1 | 0 | 0.31999

## res_ext_grid
| p_mw | q_mvar
0 | 0.22018 | 0.055581

## res_load
| p_mw | q_mvar
0 | 0.045957 | 0.011518
1 | 0.012507 | 0.0031346
2 | 0.0079278 | 0.0019869
3 | 0.030511 | 0.0076468
4 | 0.0026098 | 0.00065409
5 | 0.0056153 | 0.0014073
6 | 0.0074229 | 0.0018603
7 | 0.0021056 | 0.00052772
8 | 0.008822 | 0.002211
9 | 0.0099322 | 0.0024892
10 | 0.005917 | 0.0014829
11 | 0.0023536 | 0.00058988
12 | 0.0022808 | 0.00057162
13 | 0.0022982 | 0.00057599
14 | 0.0013458 | 0.0003373
15 | 0.0028339 | 0.00071025
16 | 0.0034239 | 0.0008581
17 | 0.0016372 | 0.00041033
18 | 0.0019402 | 0.00048626
19 | 0.0021896 | 0.00054876
20 | 0.0035008 | 0.00087739
21 | 0.00152 | 0.00038094
22 | 0.0015077 | 0.00037788
23 | 0.0030816 | 0.00077233
24 | 0.0018699 | 0.00046865
25 | 0.0015184 | 0.00038054
26 | 0.0013704 | 0.00034345
27 | 0.010312 | 0.0025844
28 | 0.0048095 | 0.0012054
29 | 0.0024267 | 0.00060819
30 | 0.0015931 | 0.00039927
31 | 0.0022892 | 0.00057373
32 | 0.0026524 | 0.00066477
33 | 0.0013122 | 0.00032887
34 | 0.0061497 | 0.0015413
35 | 0.0027743 | 0.00069529
36 | 0.0062555 | 0.0015678

## dtypes
| element | column | dtype
0 | bus | name | object
1 | bus | vn_kv | float64
2 | bus | type | object
3 | bus | zone | object
4 | bus | in_service | bool
5 | load | name | object
6 | load | bus | uint32
7 | load | p_mw | float64
8 | load | q_mvar | float64
9 | load | const_z_percent | float64
10 | load | const_i_percent | float64
11 | load | sn_mva | float64
12 | load | scaling | float64
13 | load | in_service | bool
14 | load | type | object
15 | ext_grid | name | object
16 | ext_grid | bus | uint32
17 | ext_grid | vm_pu | float64
18 | ext_grid | va_degree | float64
19 | ext_grid | slack_weight | float64
20 | ext_grid | in_service | bool
21 | line | name | object
22 | line | std_type | object
23 | line | from_bus | uint32
24 | line | to_bus | uint32
25 | line | length_km | float64
26 | line | r_ohm_per_km | float64
27 | line | x_ohm_per_km | float64
28 | line | c_nf_per_km | float64
29 | line | g_us_per_km | float64
30 | line | max_i_ka | float64
31 | line | df | float64
32 | line | parallel | uint32
33 | line | type | object
34 | line | in_service | bool
35 | trafo | name | object
36 | trafo | std_type | object
37 | trafo | hv_bus | uint32
38 | trafo | lv_bus | uint32
39 | trafo | sn_mva | float64
40 | trafo | vn_hv_kv | float64
41 | trafo | vn_lv_kv | float64
42 | trafo | vk_percent | float64
43 | trafo | vkr_percent | float64
44 | trafo | pfe_kw | float64
45 | trafo | i0_percent | float64
46 | trafo | shift_degree | float64
47 | trafo | tap_side | object
48 | trafo | tap_neutral | int32
49 | trafo | tap_min | int32
50 | trafo | tap_max | int32
51 | trafo | tap_step_percent | float64
52 | trafo | tap_step_degree | float64
53 | trafo | tap_pos | int32
54 | trafo | tap_phase_shifter | bool
55 | trafo | parallel | uint32
56 | trafo | df | float64
57 | trafo | in_service | bool
58 | line_geodata | coords | object
59 | bus_geodata | x | float64
60 | bus_geodata | y | float64
61 | bus_geodata | coords | object
62 | res_bus | vm_pu | float64
63 | res_bus | va_degree | float64
64 | res_bus | p_mw | float64
65 | res_bus | q_mvar | float64
66 | res_line | p_from_mw | float64
67 | res_line | q_from_mvar | float64
68 | res_line | p_to_mw | float64
69 | res_line | q_to_mvar | float64
70 | res_line | pl_mw | float64
71 | res_line | ql_mvar | float64
72 | res_line | i_from_ka | float64
73 | res_line | i_to_ka | float64
74 | res_line | i_ka | float64
75 | res_line | vm_from_pu | float64
76 | res_line | va_from_degree | float64
77 | res_line | vm_to_pu | float64
78 | res_line | va_to_degree | float64
79 | res_line | loading_percent | float64
80 | res_trafo | p_hv_mw | float64
81 | res_trafo | q_hv_mvar | float64
82 | res_trafo | p_lv_mw | float64
83 | res_trafo | q_lv_mvar | float64
84 | res_trafo | pl_mw | float64
85 | res_trafo | ql_mvar | float64
86 | res_trafo | i_hv_ka | float64
87 | res_trafo | i_lv_ka | float64
88 | res_trafo | vm_hv_pu | float64
89 | res_trafo | va_hv_degree | float64
90 | res_trafo | vm_lv_pu | float64
91 | res_trafo | va_lv_degree | float64
92 | res_trafo | loading_percent | float64
93 | res_ext_grid | p_mw | float64
94 | res_ext_grid | q_mvar | float64
95 | res_load | p_mw | float64
96 | res_load | q_mvar | float64

## parameters
| version | format_version | converged | OPF_converged | name | f_hz | sn_mva
0 | 2.14.6 | 2.14.0 | TRUE | FALSE |  | 50 | 1