## bus
| name | vn_kv | type | zone | in_service
0 | bus_LV_1102-8_0_4_node_0 | 0.4 | n |  | TRUE
1 | bus_LV_1102-8_0_4_node_2 | 0.4 | n |  | TRUE
2 | bus_LV_1102-8_0_4_node_10 | 0.4 | n |  | TRUE
3 | bus_LV_1102-8_0_4_node_3 | 0.4 | n |  | TRUE
4 | bus_LV_1102-8_0_4_node_11 | 0.4 | n |  | TRUE
5 | bus_LV_1102-8_0_4_node_17 | 0.4 | n |  | TRUE
6 | bus_LV_1102-8_0_4_node_18 | 0.4 | n |  | TRUE
7 | bus_LV_1102-8_0_4_node_4 | 0.4 | n |  | TRUE
8 | bus_LV_1102-8_0_4_node_47 | 0.4 | n |  | TRUE
9 | bus_LV_1102-8_0_4_node_48 | 0.4 | n |  | TRUE
10 | bus_LV_1102-8_0_4_node_6 | 0.4 | n |  | TRUE
11 | bus_LV_1102-8_0_4_node_16 | 0.4 | n |  | TRUE
12 | bus_LV_1102-8_0_4_node_28 | 0.4 | n |  | TRUE
13 | bus_LV_1102-8_0_4_node_35 | 0.4 | n |  | TRUE
14 | bus_LV_1102-8_0_4_node_7 | 0.4 | n |  | TRUE
15 | bus_LV_1102-8_0_4_node_57 | 0.4 | n |  | TRUE
16 | bus_LV_1102-8_0_4_node_59 | 0.4 | n |  | TRUE
17 | bus_LV_1102-8_0_4_node_8 | 0.4 | n |  | TRUE
18 | bus_LV_1102-8_0_4_node_37 | 0.4 | n |  | TRUE
19 | bus_LV_1102-8_0_4_node_39 | 0.4 | n |  | TRUE
20 | bus_LV_1102-8_0_4_node_51 | 0.4 | n |  | TRUE
21 | bus_LV_1102-8_0_4_node_49 | 0.4 | n |  | TRUE
22 | bus_LV_1102-8_0_4_node_12 | 0.4 | n |  | TRUE
23 | bus_LV_1102-8_0_4_node_40 | 0.4 | n |  | TRUE
24 | bus_LV_1102-8_0_4_node_13 | 0.4 | n |  | TRUE
25 | bus_LV_1102-8_0_4_node_14 | 0.4 | n |  | TRUE
26 | bus_LV_1102-8_0_4_node_46 | 0.4 | n |  | TRUE
27 | bus_LV_1102-8_0_4_node_52 | 0.4 | n |  | TRUE
28 | bus_LV_1102-8_0_4_node_50 | 0.4 | n |  | TRUE
29 | bus_LV_1102-8_0_4_node_15 | 0.4 | n |  | TRUE
30 | bus_LV_1102-8_0_4_node_21 | 0.4 | n |  | TRUE
31 | bus_LV_1102-8_0_4_node_32 | 0.4 | n |  | TRUE
32 | bus_LV_1102-8_0_4_node_42 | 0.4 | n |  | TRUE
33 | bus_LV_1102-8_0_4_node_41 | 0.4 | n |  | TRUE
34 | bus_LV_1102-8_0_4_node_36 | 0.4 | n |  | TRUE
35 | bus_LV_1102-8_0_4_node_45 | 0.4 | n |  | TRUE
36 | bus_LV_1102-8_0_4_node_53 | 0.4 | n |  | TRUE
37 | bus_LV_1102-8_0_4_node_54 | 0.4 | n |  | TRUE
38 | bus_LV_1102-8_0_4_node_26 | 0.4 | n |  | TRUE
39 | bus_LV_1102-8_0_4_node_31 | 0.4 | n |  | TRUE
40 | bus_LV_1102-8_0_4_node_33 | 0.4 | n |  | TRUE
41 | bus_LV_1102-8_0_4_node_58 | 0.4 | n |  | TRUE
42 | bus_LV_1102-8_0_4_node_56 | 0.4 | n |  | TRUE
43 | bus_LV_1102-8_0_4_node_60 | 0.4 | n |  | TRUE
44 | bus_LV_1102-8_0_4_node_38 | 0.4 | n |  | TRUE
45 | bus_LV_1102-8_0_4_node_44 | 0.4 | n |  | TRUE
46 | bus_LV_1102-8_0_4_node_62 | 0.4 | n |  | TRUE
47 | bus_LV_1102-8_0_4_node_19 | 0.4 | n |  | TRUE
48 | bus_LV_1102-8_0_4_node_43 | 0.4 | n |  | TRUE
49 | bus_LV_1102-8_0_4_node_68 | 0.4 | n |  | TRUE
50 | bus_LV_1102-8_0_4_node_22 | 0.4 | n |  | TRUE
51 | bus_LV_1102-8_0_4_node_23 | 0.4 | n |  | TRUE
52 | bus_LV_1102-8_0_4_node_24 | 0.4 | n |  | TRUE
53 | bus_LV_1102-8_0_4_node_30 | 0.4 | n |  | TRUE
54 | bus_LV_1102-8_0_4_node_27 | 0.4 | n |  | TRUE
55 | bus_LV_1102-8_0_4_node_25 | 0.4 | n |  | TRUE
56 | bus_LV_1102-8_0_4_node_29 | 0.4 | n |  | TRUE
57 | bus_LV_1102-8_0_4_node_55 | 0.4 | n |  | TRUE
58 | bus_LV_1102-8_0_4_node_63 | 0.4 | n |  | TRUE
59 | bus_LV_1102-8_0_4_node_65 | 0.4 | n |  | TRUE
60 | bus_LV_1102-8_0_4_node_64 | 0.4 | n |  | TRUE
61 | bus_LV_1102-8_0_4_node_67 | 0.4 | n |  | TRUE
62 | bus_LV_1102-8_0_4_node_66 | 0.4 | n |  | TRUE
63 | bus_MV_354_0_node_113 | 20 | n |  | TRUE

## load
| name | bus | p_mw | q_mvar | const_z_percent | const_i_percent | sn_mva | scaling | in_service | type
0 | LV_1102-8_0_4_load_0 | 0 | 0.0096764 | 0.0024251 | 0 | 0 |  | 1 | TRUE | wye
1 | LV_1102-8_0_4_load_18 | 6 | 0.009857 | 0.0024704 | 0 | 0 |  | 1 | TRUE | wye
2 | LV_1102-8_0_4_load_48 | 9 | 0.0073019 | 0.00183 | 0 | 0 |  | 1 | TRUE | wye
3 | LV_1102-8_0_4_load_35 | 13 | 0.0096767 | 0.0024252 | 0 | 0 |  | 1 | TRUE | wye
4 | LV_1102-8_0_4_load_59 | 16 | 0.0012603 | 0.00031587 | 0 | 0 |  | 1 | TRUE | wye
5 | LV_1102-8_0_4_load_39 | 19 | 0.0073694 | 0.0018469 | 0 | 0 |  | 1 | TRUE | wye
6 | LV_1102-8_0_4_load_51 | 20 | 0.01021 | 0.0025589 | 0 | 0 |  | 1 | TRUE | wye
7 | LV_1102-8_0_4_load_49 | 21 | 0.0077853 | 0.0019512 | 0 | 0 |  | 1 | TRUE | wye
8 | LV_1102-8_0_4_load_52 | 27 | 0.013984 | 0.0035047 | 0 | 0 |  | 1 | TRUE | wye
9 | LV_1102-8_0_4_load_50 | 28 | 0.013675 | 0.0034273 | 0 | 0 |  | 1 | TRUE | wye
10 | LV_1102-8_0_4_load_32 | 31 | 0.0017284 | 0.00043318 | 0 | 0 |  | 1 | TRUE | wye
11 | LV_1102-8_0_4_load_41 | 33 | 0.0063852 | 0.0016003 | 0 | 0 |  | 1 | TRUE | wye
12 | LV_1102-8_0_4_load_36 | 34 | 0.0072373 | 0.0018138 | 0 | 0 |  | 1 | TRUE | wye
13 | LV_1102-8_0_4_load_45 | 35 | 0.0081564 | 0.0020442 | 0 | 0 |  | 1 | TRUE | wye
14 | LV_1102-8_0_4_load_53 | 36 | 0.0072401 | 0.0018145 | 0 | 0 |  | 1 | TRUE | wye
15 | LV_1102-8_0_4_load_54 | 37 | 0.022172 | 0.0055567 | 0 | 0 |  | 1 | TRUE | wye
16 | LV_1102-8_0_4_load_26 | 38 | 0.0017093 | 0.0004284 | 0 | 0 |  | 1 | TRUE | wye
17 | LV_1102-8_0_4_load_56 | 42 | 0.0055961 | 0.0014025 | 0 | 0 |  | 1 | TRUE | wye
18 | LV_1102-8_0_4_load_60 | 43 | 0.00043149 | 0.00010814 | 0 | 0 |  | 1 | TRUE | wye
19 | LV_1102-8_0_4_load_44 | 45 | 0.011257 | 0.0028213 | 0 | 0 |  | 1 | TRUE | wye
20 | LV_1102-8_0_4_load_62 | 46 | 0.0077335 | 0.0019382 | 0 | 0 |  | 1 | TRUE | wye
21 | LV_1102-8_0_4_load_19 | 47 | 0.0027773 | 0.00069605 | 0 | 0 |  | 1 | TRUE | wye
22 | LV_1102-8_0_4_load_43 | 48 | 0.0094113 | 0.0023587 | 0 | 0 |  | 1 | TRUE | wye
23 | LV_1102-8_0_4_load_68 | 49 | 0.0086091 | 0.0021576 | 0 | 0 |  | 1 | TRUE | wye
24 | LV_1102-8_0_4_load_22 | 50 | 0.0019849 | 0.00049745 | 0 | 0 |  | 1 | TRUE | wye
25 | LV_1102-8_0_4_load_24 | 52 | 0.00236 | 0.00059147 | 0 | 0 |  | 1 | TRUE | wye
26 | LV_1102-8_0_4_load_25 | 55 | 0.0015512 | 0.00038878 | 0 | 0 |  | 1 | TRUE | wye
27 | LV_1102-8_0_4_load_29 | 56 | 0.0017411 | 0.00043635 | 0 | 0 |  | 1 | TRUE | wye
28 | LV_1102-8_0_4_load_55 | 57 | 0.0059495 | 0.0014911 | 0 | 0 |  | 1 | TRUE | wye
29 | LV_1102-8_0_4_load_65 | 59 | 0.00102 | 0.00025564 | 0 | 0 |  | 1 | TRUE | wye
30 | LV_1102-8_0_4_load_64 | 60 | 0.018629 | 0.0046689 | 0 | 0 |  | 1 | TRUE | wye
31 | LV_1102-8_0_4_load_67 | 61 | 0.00070425 | 0.0001765 | 0 | 0 |  | 1 | TRUE | wye
32 | LV_1102-8_0_4_load_66 | 62 | 0.00229 | 0.00057392 | 0 | 0 |  | 1 | TRUE | wye

## ext_grid
| name | bus | vm_pu | va_degree | slack_weight | in_service
0 |  | 35 | 1 | 0 | 1 | TRUE

## line
| name | std_type | from_bus | to_bus | length_km | r_ohm_per_km | x_ohm_per_km | c_nf_per_km | g_us_per_km | max_i_ka | df | parallel | type | in_service
0 | LV_1102-8_0_4_line_0 | NAYY 4x150 SE | 0 | 1 | 0.054781 | 0.208 | 0.08 | 261 | 0 | 0.27 | 1 | 1 | cs | TRUE
1 | LV_1102-8_0_4_line_1 | NAYY 4x150 SE | 1 | 2 | 0.0118 | 0.208 | 0.08 | 261 | 0 | 0.27 | 1 | 1 | cs | TRUE
2 | LV_1102-8_0_4_line_2 | NAYY 4x150 SE | 2 | 20 | 0.016424 | 0.208 | 0.08 | 261 | 0 | 0.27 | 1 | 1 | cs | TRUE
3 | LV_1102-8_0_4_line_3 | NAYY 4x150 SE | 3 | 4 | 0.064742 | 0.208 | 0.08 | 261 | 0 | 0.27 | 1 | 2 | cs | TRUE
4 | LV_1102-8_0_4_line_4 | NAYY 4x150 SE | 3 | 5 | 0.10546 | 0.208 | 0.08 | 261 | 0 | 0.27 | 1 | 2 | cs | TRUE
5 | LV_1102-8_0_4_line_5 | NAYY 4x150 SE | 3 | 6 | 0.020098 | 0.208 | 0.08 | 261 | 0 | 0.27 | 1 | 1 | cs | TRUE
6 | LV_1102-8_0_4_line_6 | NAYY 4x150 SE | 4 | 8 | 0.030012 | 0.208 | 0.08 | 261 | 0 | 0.27 | 1 | 2 | cs | TRUE
7 | LV_1102-8_0_4_line_7 | NAYY 4x150 SE | 4 | 21 | 0.020762 | 0.208 | 0.08 | 261 | 0 | 0.27 | 1 | 1 | cs | TRUE
8 | LV_1102-8_0_4_line_8 | NAYY 4x150 SE | 5 | 34 | 0.021375 | 0.208 | 0.08 | 261 | 0 | 0.27 | 1 | 2 | cs | TRUE
9 | LV_1102-8_0_4_line_9 | NAYY 4x150 SE | 7 | 8 | 0.02973 | 0.208 | 0.08 | 261 | 0 | 0.27 | 1 | 1 | cs | TRUE
10 | LV_1102-8_0_4_line_10 | NAYY 4x150 SE | 7 | 9 | 0.020419 | 0.208 | 0.08 | 261 | 0 | 0.27 | 1 | 1 | cs | TRUE
11 | LV_1102-8_0_4_line_11 | NAYY 4x150 SE | 8 | 35 | 0.019354 | 0.208 | 0.08 | 261 | 0 | 0.27 | 1 | 2 | cs | TRUE
12 | LV_1102-8_0_4_line_12 | NAYY 4x150 SE | 10 | 11 | 0.23892 | 0.208 | 0.08 | 261 | 0 | 0.27 | 1 | 2 | cs | TRUE
13 | LV_1102-8_0_4_line_13 | NAYY 4x150 SE | 10 | 12 | 0.056561 | 0.208 | 0.08 | 261 | 0 | 0.27 | 1 | 1 | cs | TRUE
14 | LV_1102-8_0_4_line_14 | NAYY 4x150 SE | 10 | 13 | 0.02076 | 0.208 | 0.08 | 261 | 0 | 0.27 | 1 | 1 | cs | TRUE
15 | LV_1102-8_0_4_line_15 | NAYY 4x150 SE | 11 | 32 | 0.034388 | 0.208 | 0.08 | 261 | 0 | 0.27 | 1 | 2 | cs | TRUE
16 | LV_1102-8_0_4_line_16 | NAYY 4x150 SE | 11 | 33 | 0.0088499 | 0.208 | 0.08 | 261 | 0 | 0.27 | 1 | 1 | cs | TRUE
17 | LV_1102-8_0_4_line_17 | NAYY 4x150 SE | 12 | 38 | 0.0065786 | 0.208 | 0.08 | 261 | 0 | 0.27 | 1 | 1 | cs | TRUE
18 | LV_1102-8_0_4_line_18 | NAYY 4x150 SE | 13 | 39 | 0.055401 | 0.208 | 0.08 | 261 | 0 | 0.27 | 1 | 1 | cs | TRUE
19 | LV_1102-8_0_4_line_19 | NAYY 4x150 SE | 14 | 15 | 0.00306 | 0.208 | 0.08 | 261 | 0 | 0.27 | 1 | 1 | cs | TRUE
20 | LV_1102-8_0_4_line_20 | NAYY 4x150 SE | 14 | 16 | 0.069121 | 0.208 | 0.08 | 261 | 0 | 0.27 | 1 | 1 | cs | TRUE
21 | LV_1102-8_0_4_line_21 | NAYY 4x150 SE | 15 | 41 | 0.028904 | 0.208 | 0.08 | 261 | 0 | 0.27 | 1 | 1 | cs | TRUE
22 | LV_1102-8_0_4_line_22 | NAYY 4x150 SE | 15 | 42 | 0.018536 | 0.208 | 0.08 | 261 | 0 | 0.27 | 1 | 1 | cs | TRUE
23 | LV_1102-8_0_4_line_23 | NAYY 4x150 SE | 16 | 43 | 0.00018204 | 0.208 | 0.08 | 261 | 0 | 0.27 | 1 | 1 | cs | TRUE
24 | LV_1102-8_0_4_line_24 | NAYY 4x150 SE | 17 | 18 | 0.018559 | 0.208 | 0.08 | 261 | 0 | 0.27 | 1 | 2 | cs | TRUE
25 | LV_1102-8_0_4_line_25 | NAYY 4x150 SE | 17 | 19 | 0.0085371 | 0.208 | 0.08 | 261 | 0 | 0.27 | 1 | 2 | cs | TRUE
26 | LV_1102-8_0_4_line_26 | NAYY 4x150 SE | 18 | 44 | 0.02704 | 0.208 | 0.08 | 261 | 0 | 0.27 | 1 | 1 | cs | TRUE
27 | LV_1102-8_0_4_line_27 | NAYY 4x150 SE | 18 | 34 | 0.032431 | 0.208 | 0.08 | 261 | 0 | 0.27 | 1 | 2 | cs | TRUE
28 | LV_1102-8_0_4_line_28 | NAYY 4x150 SE | 19 | 22 | 0.011437 | 0.208 | 0.08 | 261 | 0 | 0.27 | 1 | 2 | cs | TRUE
29 | LV_1102-8_0_4_line_29 | NAYY 4x150 SE | 20 | 28 | 0.040772 | 0.208 | 0.08 | 261 | 0 | 0.27 | 1 | 1 | cs | TRUE
30 | LV_1102-8_0_4_line_30 | NAYY 4x150 SE | 22 | 23 | 0.035824 | 0.208 | 0.08 | 261 | 0 | 0.27 | 1 | 2 | cs | TRUE
31 | LV_1102-8_0_4_line_31 | NAYY 4x150 SE | 23 | 32 | 0.034446 | 0.208 | 0.08 | 261 | 0 | 0.27 | 1 | 2 | cs | TRUE
32 | LV_1102-8_0_4_line_32 | NAYY 4x150 SE | 23 | 45 | 0.03059 | 0.208 | 0.08 | 261 | 0 | 0.27 | 1 | 1 | cs | TRUE
33 | LV_1102-8_0_4_line_33 | NAYY 4x150 SE | 24 | 25 | 0.035178 | 0.208 | 0.08 | 261 | 0 | 0.27 | 1 | 2 | cs | TRUE
34 | LV_1102-8_0_4_line_34 | NAYY 4x150 SE | 24 | 26 | 0.015074 | 0.208 | 0.08 | 261 | 0 | 0.27 | 1 | 2 | cs | TRUE
35 | LV_1102-8_0_4_line_35 | NAYY 4x150 SE | 25 | 27 | 0.049512 | 0.208 | 0.08 | 261 | 0 | 0.27 | 1 | 1 | cs | TRUE
36 | LV_1102-8_0_4_line_36 | NAYY 4x150 SE | 25 | 28 | 0.016336 | 0.208 | 0.08 | 261 | 0 | 0.27 | 1 | 1 | cs | TRUE
37 | LV_1102-8_0_4_line_37 | NAYY 4x150 SE | 26 | 35 | 0.018743 | 0.208 | 0.08 | 261 | 0 | 0.27 | 1 | 2 | cs | TRUE
38 | LV_1102-8_0_4_line_38 | NAYY 4x150 SE | 27 | 46 | 0.0082288 | 0.208 | 0.08 | 261 | 0 | 0.27 | 1 | 1 | cs | TRUE
39 | LV_1102-8_0_4_line_39 | NAYY 4x150 SE | 29 | 30 | 0.068098 | 0.208 | 0.08 | 261 | 0 | 0.27 | 1 | 1 | cs | TRUE
40 | LV_1102-8_0_4_line_40 | NAYY 4x150 SE | 29 | 31 | 0.018043 | 0.208 | 0.08 | 261 | 0 | 0.27 | 1 | 1 | cs | TRUE
41 | LV_1102-8_0_4_line_41 | NAYY 4x150 SE | 30 | 47 | 0.022203 | 0.208 | 0.08 | 261 | 0 | 0.27 | 1 | 1 | cs | TRUE
42 | LV_1102-8_0_4_line_42 | NAYY 4x150 SE | 31 | 40 | 0.028435 | 0.208 | 0.08 | 261 | 0 | 0.27 | 1 | 1 | cs | TRUE
43 | LV_1102-8_0_4_line_43 | NAYY 4x150 SE | 32 | 48 | 0.020214 | 0.208 | 0.08 | 261 | 0 | 0.27 | 1 | 1 | cs | TRUE
44 | LV_1102-8_0_4_line_44 | NAYY 4x150 SE | 36 | 37 | 0.016834 | 0.208 | 0.08 | 261 | 0 | 0.27 | 1 | 1 | cs | TRUE
45 | LV_1102-8_0_4_line_45 | NAYY 4x150 SE | 37 | 57 | 0.023291 | 0.208 | 0.08 | 261 | 0 | 0.27 | 1 | 1 | cs | TRUE
46 | LV_1102-8_0_4_line_46 | NAYY 4x150 SE | 38 | 55 | 0.01278 | 0.208 | 0.08 | 261 | 0 | 0.27 | 1 | 1 | cs | TRUE
47 | LV_1102-8_0_4_line_47 | NAYY 4x150 SE | 39 | 40 | 0.02222 | 0.208 | 0.08 | 261 | 0 | 0.27 | 1 | 1 | cs | TRUE
48 | LV_1102-8_0_4_line_48 | NAYY 4x150 SE | 41 | 58 | 0.035839 | 0.208 | 0.08 | 261 | 0 | 0.27 | 1 | 1 | cs | TRUE
49 | LV_1102-8_0_4_line_49 | NAYY 4x150 SE | 41 | 46 | 0.029491 | 0.208 | 0.08 | 261 | 0 | 0.27 | 1 | 1 | cs | TRUE
50 | LV_1102-8_0_4_line_50 | NAYY 4x150 SE | 42 | 57 | 0.028197 | 0.208 | 0.08 | 261 | 0 | 0.27 | 1 | 1 | cs | TRUE
51 | LV_1102-8_0_4_line_51 | NAYY 4x150 SE | 44 | 49 | 0.030737 | 0.208 | 0.08 | 261 | 0 | 0.27 | 1 | 1 | cs | TRUE
52 | LV_1102-8_0_4_line_52 | NAYY 4x150 SE | 50 | 51 | 0.012221 | 0.208 | 0.08 | 261 | 0 | 0.27 | 1 | 1 | cs | TRUE
53 | LV_1102-8_0_4_line_53 | NAYY 4x150 SE | 51 | 52 | 0.015341 | 0.208 | 0.08 | 261 | 0 | 0.27 | 1 | 1 | cs | TRUE
54 | LV_1102-8_0_4_line_54 | NAYY 4x150 SE | 52 | 53 | 0.0085212 | 0.208 | 0.08 | 261 | 0 | 0.27 | 1 | 1 | cs | TRUE
55 | LV_1102-8_0_4_line_55 | NAYY 4x150 SE | 53 | 54 | 0.027898 | 0.208 | 0.08 | 261 | 0 | 0.27 | 1 | 1 | cs | TRUE
56 | LV_1102-8_0_4_line_56 | NAYY 4x150 SE | 54 | 56 | 0.0045433 | 0.208 | 0.08 | 261 | 0 | 0.27 | 1 | 1 | cs | TRUE
57 | LV_1102-8_0_4_line_57 | NAYY 4x150 SE | 54 | 55 | 0.010427 | 0.208 | 0.08 | 261 | 0 | 0.27 | 1 | 1 | cs | TRUE
58 | LV_1102-8_0_4_line_58 | NAYY 4x150 SE | 58 | 59 | 0.039337 | 0.208 | 0.08 | 261 | 0 | 0.27 | 1 | 1 | cs | TRUE
59 | LV_1102-8_0_4_line_59 | NAYY 4x150 SE | 58 | 60 | 0.032968 | 0.208 | 0.08 | 261 | 0 | 0.27 | 1 | 1 | cs | TRUE
60 | LV_1102-8_0_4_line_60 | NAYY 4x150 SE | 59 | 62 | 0.019793 | 0.208 | 0.08 | 261 | 0 | 0.27 | 1 | 1 | cs | TRUE
61 | LV_1102-8_0_4_line_61 | NAYY 4x150 SE | 61 | 62 | 0.0043472 | 0.208 | 0.08 | 261 | 0 | 0.27 | 1 | 1 | cs | TRUE

## trafo
| name | std_type | hv_bus | lv_bus | sn_mva | vn_hv_kv | vn_lv_kv | vk_percent | vkr_percent | pfe_kw | i0_percent | shift_degree | tap_side | tap_neutral | tap_min | tap_max | tap_step_percent | tap_step_degree | tap_pos | tap_phase_shifter | parallel | df | in_service
0 | LV_1102-8_0_4_trafo_45 | 0.25 MVA 20/0.4 kV | 63 | 35 | 0.25 | 20 | 0.4 | 6 | 1.44 | 0.8 | 0.32 | 150 | hv | 0 | -2 | 2 | 2.5 | 0 | 0 | FALSE | 1 | 1 | TRUE

## line_geodata
| x0 | y0 | x1 | y1 | x2 | y2 | x3 | y3 | x4 | y4 | x5 | y5 | x6 | y6 | x7 | y7 | x8 | y8 | x9 | y9 | x10 | y10 | x11 | y11 | x12 | y12 | x13 | y13
0 | 2657353.1291 | 1219600.7473 | 2657364.0516 | 1219547.0665
1 | 2657353.1291 | 1219600.7473 | 2657350.107 | 1219600.1623 | 2657348.8174 | 1219608.7886
2 | 2657348.8174 | 1219608.7886 | 2657346.3975 | 1219625.0329
3 | 2657277.192 | 1219627.6782 | 2657280.7945 | 1219606.5775 | 2657282.8705 | 1219598.2257 | 2657287.2725 | 1219588.6732 | 2657299.1322 | 1219590.3438 | 2657299.9109 | 1219585.9041 | 2657306.3415 | 1219581.6188
4 | 2657280.4447 | 1219509.5921 | 2657287.5656 | 1219513.2294 | 2657286.143 | 1219522.2769 | 2657285.5082 | 1219526.7402 | 2657281.6245 | 1219549.4614 | 2657278.1947 | 1219568.3845 | 2657284.5108 | 1219569.6905 | 2657291.395 | 1219571.102 | 2657292.3639 | 1219571.3559 | 2657293.9507 | 1219571.2711 | 2657303.0178 | 1219568.2119 | 2657301.3879 | 1219577.5131 | 2657306.3415 | 1219581.6188
5 | 2657306.3415 | 1219581.6188 | 2657326.2342 | 1219584.4878
6 | 2657277.192 | 1219627.6782 | 2657272.0058 | 1219657.2355
7 | 2657277.192 | 1219627.6782 | 2657297.6921 | 1219630.9646
8 | 2657280.4447 | 1219509.5921 | 2657276.6336 | 1219488.5596
9 | 2657272.0058 | 1219657.2355 | 2657266.739 | 1219686.4919
10 | 2657266.739 | 1219686.4919 | 2657269.7676 | 1219687.188 | 2657286.853 | 1219689.9766
11 | 2657272.0058 | 1219657.2355 | 2657291.1042 | 1219660.3732
12 | 2657054.8117 | 1219681.4118 | 2657058.0861 | 1219677.8409 | 2657055.3233 | 1219673.9454 | 2657077.1741 | 1219658.445 | 2657083.7371 | 1219653.7828 | 2657097.1159 | 1219644.205 | 2657146.627 | 1219608.0461 | 2657142.3638 | 1219601.5679 | 2657148.6837 | 1219596.9478 | 2657200.8478 | 1219558.7913 | 2657204.9277 | 1219557.4853 | 2657209.0712 | 1219557.4583 | 2657225.7332 | 1219548.1903 | 2657222.1777 | 1219539.94
13 | 2657038.1711 | 1219709.114 | 2657034.993 | 1219711.3517 | 2657027.9333 | 1219701.3335 | 2657024.6938 | 1219696.5106 | 2657034.2521 | 1219693.6336 | 2657040.6815 | 1219692.6057 | 2657051.338 | 1219685.192 | 2657054.8117 | 1219681.4118
14 | 2657054.8117 | 1219681.4118 | 2657046.7322 | 1219676.4536 | 2657040.2 | 1219667.2563
15 | 2657222.1777 | 1219539.94 | 2657214.4406 | 1219506.4339
16 | 2657222.1777 | 1219539.94 | 2657214.6812 | 1219544.6438
17 | 2657038.1711 | 1219709.114 | 2657043.5505 | 1219705.3273
18 | 2656999.5366 | 1219674.5564 | 2657029.7661 | 1219652.5654 | 2657040.2 | 1219667.2563
19 | 2657366.948 | 1219770.0739 | 2657369.4195 | 1219771.8877
20 | 2657369.4195 | 1219771.8877 | 2657391.7975 | 1219788.3466 | 2657411.7275 | 1219769.06 | 2657403.6215 | 1219758.1297
21 | 2657366.948 | 1219770.0739 | 2657388.6599 | 1219750.9266
22 | 2657366.948 | 1219770.0739 | 2657353.0456 | 1219782.3338
23 | 2657403.513 | 1219757.9835 | 2657403.6215 | 1219758.1297
24 | 2657245.4091 | 1219462.9934 | 2657251.9695 | 1219472.0508 | 2657253.3644 | 1219479.3021
25 | 2657245.4091 | 1219462.9934 | 2657237.4936 | 1219459.7953
26 | 2657253.3644 | 1219479.3021 | 2657256.3849 | 1219495.063 | 2657247.1453 | 1219501.0558
27 | 2657253.3644 | 1219479.3021 | 2657270.5914 | 1219476.0211 | 2657274.9393 | 1219479.2093 | 2657276.6336 | 1219488.5596
28 | 2657226.8892 | 1219455.5109 | 2657237.4936 | 1219459.7953
29 | 2657339.6479 | 1219665.2351 | 2657343.4307 | 1219644.948 | 2657346.3975 | 1219625.0329
30 | 2657206.6889 | 1219472.8721 | 2657204.6069 | 1219462.0899 | 2657210.5319 | 1219455.943 | 2657226.8892 | 1219455.5109
31 | 2657214.4406 | 1219506.4339 | 2657206.6889 | 1219472.8721
32 | 2657206.6889 | 1219472.8721 | 2657179.3328 | 1219486.5619
33 | 2657306.9599 | 1219678.2511 | 2657312.0648 | 1219684.7598 | 2657319.8408 | 1219678.653 | 2657336.6535 | 1219681.2941
34 | 2657306.9599 | 1219678.2511 | 2657309.5991 | 1219663.4118
35 | 2657336.6535 | 1219681.2941 | 2657343.8588 | 1219695.0609 | 2657345.841 | 1219698.8267 | 2657364.71 | 1219721.7855
36 | 2657336.6535 | 1219681.2941 | 2657339.6479 | 1219665.2351
37 | 2657309.5991 | 1219663.4118 | 2657291.1042 | 1219660.3732
38 | 2657369.9348 | 1219728.1428 | 2657364.71 | 1219721.7855
39 | 2657026.2806 | 1219633.0088 | 2657024.332 | 1219628.0871 | 2657020.8965 | 1219623.9184 | 2657012.6604 | 1219615.4899 | 2657015.5464 | 1219610.4811 | 2657024.6486 | 1219602.9413 | 2657029.8656 | 1219598.5774 | 2657036.2231 | 1219593.9799 | 2657046.3986 | 1219585.3052
40 | 2657026.2806 | 1219633.0088 | 2657011.2225 | 1219642.9482
41 | 2657046.3986 | 1219585.3052 | 2657064.0939 | 1219571.895
42 | 2656986.7156 | 1219656.7895 | 2656990.9951 | 1219656.0189 | 2656995.6812 | 1219653.2064 | 2657011.2225 | 1219642.9482
43 | 2657214.4406 | 1219506.4339 | 2657196.588 | 1219515.915
44 | 2657302.9326 | 1219828.7474 | 2657315.0392 | 1219817.0502
45 | 2657315.0392 | 1219817.0502 | 2657329.2721 | 1219803.2986 | 2657331.8972 | 1219800.9836
46 | 2657052.9871 | 1219704.1337 | 2657050.3564 | 1219700.5365 | 2657043.5505 | 1219705.3273
47 | 2656986.7156 | 1219656.7895 | 2656992.7672 | 1219668.2878 | 2656999.5366 | 1219674.5564
48 | 2657415.9215 | 1219727.5747 | 2657388.6599 | 1219750.9266
49 | 2657388.6599 | 1219750.9266 | 2657369.9348 | 1219728.1428
50 | 2657331.8972 | 1219800.9836 | 2657353.0456 | 1219782.3338
51 | 2657247.1453 | 1219501.0558 | 2657230.938 | 1219504.0464 | 2657233.1395 | 1219518.1763
52 | 2657081.6313 | 1219743.6626 | 2657088.8582 | 1219753.5183
53 | 2657081.6313 | 1219743.6626 | 2657076.3813 | 1219747.5147 | 2657071.1477 | 1219740.4037
54 | 2657066.0967 | 1219733.5409 | 2657071.1477 | 1219740.4037
55 | 2657059.1422 | 1219712.5502 | 2657053.6175 | 1219716.5665 | 2657055.2803 | 1219718.8394 | 2657066.0967 | 1219733.5409
56 | 2657059.1422 | 1219712.5502 | 2657062.8206 | 1219709.8837
57 | 2657059.1422 | 1219712.5502 | 2657052.9871 | 1219704.1337
58 | 2657415.9215 | 1219727.5747 | 2657444.6996 | 1219703.5705 | 2657446.2642 | 1219702.5609
59 | 2657415.9215 | 1219727.5747 | 2657394.9123 | 1219702.1683
60 | 2657446.2642 | 1219702.5609 | 2657448.3494 | 1219701.2154 | 2657454.5078 | 1219699.1846 | 2657458.0681 | 1219699.041 | 2657461.6864 | 1219699.9543 | 2657464.9437 | 1219701.3199
61 | 2657468.5244 | 1219703.785 | 2657464.9437 | 1219701.3199 | 2657464.9437 | 1219701.3199

## bus_geodata
| x | y | coords
0 | 2657364.0516 | 1219547.0665
1 | 2657353.1291 | 1219600.7473
2 | 2657348.8174 | 1219608.7886
3 | 2657306.3415 | 1219581.6188
4 | 2657277.192 | 1219627.6782
5 | 2657280.4447 | 1219509.5921
6 | 2657326.2342 | 1219584.4878
7 | 2657266.739 | 1219686.4919
8 | 2657272.0058 | 1219657.2355
9 | 2657286.853 | 1219689.9766
10 | 2657054.8117 | 1219681.4118
11 | 2657222.1777 | 1219539.94
12 | 2657038.1711 | 1219709.114
13 | 2657040.2 | 1219667.2563
14 | 2657369.4195 | 1219771.8877
15 | 2657366.948 | 1219770.0739
16 | 2657403.6215 | 1219758.1297
17 | 2657245.4091 | 1219462.9934
18 | 2657253.3644 | 1219479.3021
19 | 2657237.4936 | 1219459.7953
20 | 2657346.3975 | 1219625.0329
21 | 2657297.6921 | 1219630.9646
22 | 2657226.8892 | 1219455.5109
23 | 2657206.6889 | 1219472.8721
24 | 2657306.9599 | 1219678.2511
25 | 2657336.6535 | 1219681.2941
26 | 2657309.5991 | 1219663.4118
27 | 2657364.71 | 1219721.7855
28 | 2657339.6479 | 1219665.2351
29 | 2657026.2806 | 1219633.0088
30 | 2657046.3986 | 1219585.3052
31 | 2657011.2225 | 1219642.9482
32 | 2657214.4406 | 1219506.4339
33 | 2657214.6812 | 1219544.6438
34 | 2657276.6336 | 1219488.5596
35 | 2657291.1042 | 1219660.3732
36 | 2657302.9326 | 1219828.7474
37 | 2657315.0392 | 1219817.0502
38 | 2657043.5505 | 1219705.3273
39 | 2656999.5366 | 1219674.5564
40 | 2656986.7156 | 1219656.7895
41 | 2657388.6599 | 1219750.9266
42 | 2657353.0456 | 1219782.3338
43 | 2657403.513 | 1219757.9835
44 | 2657247.1453 | 1219501.0558
45 | 2657179.3328 | 1219486.5619
46 | 2657369.9348 | 1219728.1428
47 | 2657064.0939 | 1219571.895
48 | 2657196.588 | 1219515.915
49 | 2657233.1395 | 1219518.1763
50 | 2657088.8582 | 1219753.5183
51 | 2657081.6313 | 1219743.6626
52 | 2657071.1477 | 1219740.4037
53 | 2657066.0967 | 1219733.5409
54 | 2657059.1422 | 1219712.5502
55 | 2657052.9871 | 1219704.1337
56 | 2657062.8206 | 1219709.8837
57 | 2657331.8972 | 1219800.9836
58 | 2657415.9215 | 1219727.5747
59 | 2657446.2642 | 1219702.5609
60 | 2657394.9123 | 1219702.1683
61 | 2657468.5244 | 1219703.785
62 | 2657464.9437 | 1219701.3199
63 | 2657309.5991 | 1219663.4118

## line_std_types
| c_nf_per_km | r_ohm_per_km | x_ohm_per_km | max_i_ka | type | q_mm2 | alpha | voltage_rating
NAYY 4x50 SE | 210 | 0.642 | 0.083 | 0.142 | cs | 50 | 0.00403 | LV
NAYY 4x120 SE | 264 | 0.225 | 0.08 | 0.242 | cs | 120 | 0.00403 | LV
NAYY 4x150 SE | 261 | 0.208 | 0.08 | 0.27 | cs | 150 | 0.00403 | LV
NA2XS2Y 1x95 RM/25 12/20 kV | 216 | 0.313 | 0.132 | 0.252 | cs | 95 | 0.00403 | MV
NA2XS2Y 1x185 RM/25 12/20 kV | 273 | 0.161 | 0.117 | 0.362 | cs | 185 | 0.00403 | MV
NA2XS2Y 1x240 RM/25 12/20 kV | 304 | 0.122 | 0.112 | 0.421 | cs | 240 | 0.00403 | MV
NA2XS2Y 1x95 RM/25 6/10 kV | 315 | 0.313 | 0.123 | 0.249 | cs | 95 | 0.00403 | MV
NA2XS2Y 1x185 RM/25 6/10 kV | 406 | 0.161 | 0.11 | 0.358 | cs | 185 | 0.00403 | MV
NA2XS2Y 1x240 RM/25 6/10 kV | 456 | 0.122 | 0.105 | 0.416 | cs | 240 | 0.00403 | MV
NA2XS2Y 1x150 RM/25 12/20 kV | 250 | 0.206 | 0.116 | 0.319 | cs | 150 | 0.00403 | MV
NA2XS2Y 1x120 RM/25 12/20 kV | 230 | 0.253 | 0.119 | 0.283 | cs | 120 | 0.00403 | MV
NA2XS2Y 1x70 RM/25 12/20 kV | 190 | 0.443 | 0.132 | 0.22 | cs | 70 | 0.00403 | MV
NA2XS2Y 1x150 RM/25 6/10 kV | 360 | 0.206 | 0.11 | 0.315 | cs | 150 | 0.00403 | MV
NA2XS2Y 1x120 RM/25 6/10 kV | 340 | 0.253 | 0.113 | 0.28 | cs | 120 | 0.00403 | MV
NA2XS2Y 1x70 RM/25 6/10 kV | 280 | 0.443 | 0.123 | 0.217 | cs | 70 | 0.00403 | MV
N2XS(FL)2Y 1x120 RM/35 64/110 kV | 112 | 0.153 | 0.166 | 0.366 | cs | 120 | 0.00393 | HV
N2XS(FL)2Y 1x185 RM/35 64/110 kV | 125 | 0.099 | 0.156 | 0.457 | cs | 185 | 0.00393 | HV
N2XS(FL)2Y 1x240 RM/35 64/110 kV | 135 | 0.075 | 0.149 | 0.526 | cs | 240 | 0.00393 | HV
N2XS(FL)2Y 1x300 RM/35 64/110 kV | 144 | 0.06 | 0.144 | 0.588 | cs | 300 | 0.00393 | HV
15-AL1/3-ST1A 0.4 | 11 | 1.8769 | 0.35 | 0.105 | ol | 16 | 0.00403 | LV
24-AL1/4-ST1A 0.4 | 11.25 | 1.2012 | 0.335 | 0.14 | ol | 24 | 0.00403 | LV
48-AL1/8-ST1A 0.4 | 12.2 | 0.5939 | 0.3 | 0.21 | ol | 48 | 0.00403 | LV
94-AL1/15-ST1A 0.4 | 13.2 | 0.306 | 0.29 | 0.35 | ol | 94 | 0.00403 | LV
34-AL1/6-ST1A 10.0 | 9.7 | 0.8342 | 0.36 | 0.17 | ol | 34 | 0.00403 | MV
48-AL1/8-ST1A 10.0 | 10.1 | 0.5939 | 0.35 | 0.21 | ol | 48 | 0.00403 | MV
70-AL1/11-ST1A 10.0 | 10.4 | 0.4132 | 0.339 | 0.29 | ol | 70 | 0.00403 | MV
94-AL1/15-ST1A 10.0 | 10.75 | 0.306 | 0.33 | 0.35 | ol | 94 | 0.00403 | MV
122-AL1/20-ST1A 10.0 | 11.1 | 0.2376 | 0.323 | 0.41 | ol | 122 | 0.00403 | MV
149-AL1/24-ST1A 10.0 | 11.25 | 0.194 | 0.315 | 0.47 | ol | 149 | 0.00403 | MV
34-AL1/6-ST1A 20.0 | 9.15 | 0.8342 | 0.382 | 0.17 | ol | 34 | 0.00403 | MV
48-AL1/8-ST1A 20.0 | 9.5 | 0.5939 | 0.372 | 0.21 | ol | 48 | 0.00403 | MV
70-AL1/11-ST1A 20.0 | 9.7 | 0.4132 | 0.36 | 0.29 | ol | 70 | 0.00403 | MV
94-AL1/15-ST1A 20.0 | 10 | 0.306 | 0.35 | 0.35 | ol | 94 | 0.00403 | MV
122-AL1/20-ST1A 20.0 | 10.3 | 0.2376 | 0.344 | 0.41 | ol | 122 | 0.00403 | MV
149-AL1/24-ST1A 20.0 | 10.5 | 0.194 | 0.337 | 0.47 | ol | 149 | 0.00403 | MV
184-AL1/30-ST1A 20.0 | 10.75 | 0.1571 | 0.33 | 0.535 | ol | 184 | 0.00403 | MV
243-AL1/39-ST1A 20.0 | 11 | 0.1188 | 0.32 | 0.645 | ol | 243 | 0.00403 | MV
48-AL1/8-ST1A 110.0 | 8 | 0.5939 | 0.46 | 0.21 | ol | 48 | 0.00403 | HV
70-AL1/11-ST1A 110.0 | 8.4 | 0.4132 | 0.45 | 0.29 | ol | 70 | 0.00403 | HV
94-AL1/15-ST1A 110.0 | 8.65 | 0.306 | 0.44 | 0.35 | ol | 94 | 0.00403 | HV
122-AL1/20-ST1A 110.0 | 8.5 | 0.2376 | 0.43 | 0.41 | ol | 122 | 0.00403 | HV
149-AL1/24-ST1A 110.0 | 8.75 | 0.194 | 0.41 | 0.47 | ol | 149 | 0.00403 | HV
184-AL1/30-ST1A 110.0 | 8.8 | 0.1571 | 0.4 | 0.535 | ol | 184 | 0.00403 | HV
243-AL1/39-ST1A 110.0 | 9 | 0.1188 | 0.39 | 0.645 | ol | 243 | 0.00403 | HV
305-AL1/39-ST1A 110.0 | 9.2 | 0.0949 | 0.38 | 0.74 | ol | 305 | 0.00403 | HV
490-AL1/64-ST1A 110.0 | 9.75 | 0.059 | 0.37 | 0.96 | ol | 490 | 0.00403 | HV
679-AL1/86-ST1A 110.0 | 9.95 | 0.042 | 0.36 | 1.15 | ol | 679 | 0.00403 | HV
490-AL1/64-ST1A 220.0 | 10 | 0.059 | 0.285 | 0.96 | ol | 490 | 0.00403 | HV
679-AL1/86-ST1A 220.0 | 11.7 | 0.042 | 0.275 | 1.15 | ol | 679 | 0.00403 | HV
490-AL1/64-ST1A 380.0 | 11 | 0.059 | 0.253 | 0.96 | ol | 490 | 0.00403 | HV
679-AL1/86-ST1A 380.0 | 14.6 | 0.042 | 0.25 | 1.15 | ol | 679 | 0.00403 | HV

## trafo_std_types
| i0_percent | pfe_kw | vkr_percent | sn_mva | vn_lv_kv | vn_hv_kv | vk_percent | shift_degree | vector_group | tap_side | tap_neutral | tap_min | tap_max | tap_step_degree | tap_step_percent | tap_phase_shifter
160 MVA 380/110 kV | 0.06 | 60 | 0.25 | 160 | 110 | 380 | 12.2 | 0 | Yy0 | hv | 0 | -9 | 9 | 0 | 1.5 | FALSE
100 MVA 220/110 kV | 0.06 | 55 | 0.26 | 100 | 110 | 220 | 12 | 0 | Yy0 | hv | 0 | -9 | 9 | 0 | 1.5 | FALSE
63 MVA 110/20 kV | 0.04 | 22 | 0.32 | 63 | 20 | 110 | 18 | 150 | YNd5 | hv | 0 | -9 | 9 | 0 | 1.5 | FALSE
40 MVA 110/20 kV | 0.05 | 18 | 0.34 | 40 | 20 | 110 | 16.2 | 150 | YNd5 | hv | 0 | -9 | 9 | 0 | 1.5 | FALSE
25 MVA 110/20 kV | 0.07 | 14 | 0.41 | 25 | 20 | 110 | 12 | 150 | YNd5 | hv | 0 | -9 | 9 | 0 | 1.5 | FALSE
63 MVA 110/10 kV | 0.04 | 22 | 0.32 | 63 | 10 | 110 | 18 | 150 | YNd5 | hv | 0 | -9 | 9 | 0 | 1.5 | FALSE
40 MVA 110/10 kV | 0.05 | 18 | 0.34 | 40 | 10 | 110 | 16.2 | 150 | YNd5 | hv | 0 | -9 | 9 | 0 | 1.5 | FALSE
25 MVA 110/10 kV | 0.07 | 14 | 0.41 | 25 | 10 | 110 | 12 | 150 | YNd5 | hv | 0 | -9 | 9 | 0 | 1.5 | FALSE
0.25 MVA 20/0.4 kV | 0.32 | 0.8 | 1.44 | 0.25 | 0.4 | 20 | 6 | 150 | Yzn5 | hv | 0 | -2 | 2 | 0 | 2.5 | FALSE
0.4 MVA 20/0.4 kV | 0.3375 | 1.35 | 1.425 | 0.4 | 0.4 | 20 | 6 | 150 | Dyn5 | hv | 0 | -2 | 2 | 0 | 2.5 | FALSE
0.63 MVA 20/0.4 kV | 0.2619 | 1.65 | 1.206 | 0.63 | 0.4 | 20 | 6 | 150 | Dyn5 | hv | 0 | -2 | 2 | 0 | 2.5 | FALSE
0.25 MVA 10/0.4 kV | 0.24 | 0.6 | 1.2 | 0.25 | 0.4 | 10 | 4 | 150 | Dyn5 | hv | 0 | -2 | 2 | 0 | 2.5 | FALSE
0.4 MVA 10/0.4 kV | 0.2375 | 0.95 | 1.325 | 0.4 | 0.4 | 10 | 4 | 150 | Dyn5 | hv | 0 | -2 | 2 | 0 | 2.5 | FALSE
0.63 MVA 10/0.4 kV | 0.1873 | 1.18 | 1.0794 | 0.63 | 0.4 | 10 | 4 | 150 | Dyn5 | hv | 0 | -2 | 2 | 0 | 2.5 | FALSE

## trafo3w_std_types
| sn_hv_mva | sn_mv_mva | sn_lv_mva | vn_hv_kv | vn_mv_kv | vn_lv_kv | vk_hv_percent | vk_mv_percent | vk_lv_percent | vkr_hv_percent | vkr_mv_percent | vkr_lv_percent | pfe_kw | i0_percent | shift_mv_degree | shift_lv_degree | vector_group | tap_side | tap_neutral | tap_min | tap_max | tap_step_percent
63/25/38 MVA 110/20/10 kV | 63 | 25 | 38 | 110 | 20 | 10 | 10.4 | 10.4 | 10.4 | 0.28 | 0.32 | 0.35 | 35 | 0.89 | 0 | 0 | YN0yn0yn0 | hv | 0 | -10 | 10 | 1.2
63/25/38 MVA 110/10/10 kV | 63 | 25 | 38 | 110 | 10 | 10 | 10.4 | 10.4 | 10.4 | 0.28 | 0.32 | 0.35 | 35 | 0.89 | 0 | 0 | YN0yn0yn0 | hv | 0 | -10 | 10 | 1.2

## fuse_std_types
| fuse_type | i_rated_a | t_avg | t_min | t_total | x_avg | x_min | x_total
HV 100A | HV 100A | 100 | 0 | [10.0, 3.64, 0.854, 0.281, 0.1, 0.0531, 0.022, 0.01] | [10.0, 4.267, 1.21, 0.403, 0.1, 0.058, 0.022, 0.01] | 0 | [300.0, 350.0, 450.0, 550.0, 700.0, 850.0, 1200.0, 1752.0] | [600.0, 700.0, 900.0, 1150.0, 1665.0, 2000.0, 3000.0, 4313.0]
HV 10A | HV 10A | 10 | 0 | [10.0, 1675.0, 0.344, 0.156, 0.1, 0.0417, 0.0171, 0.01] | [10.0, 1.3, 0.3, 0.155, 0.1, 0.0555, 0.023, 0.01] | 0 | [30.0, 32.0, 35.0, 37.0, 39.0, 50.0, 70.0, 88.0] | [60.0, 70.0, 80.0, 87.0, 94.0, 110.0, 150.0, 216.0]
HV 125A | HV 125A | 125 | 0 | [10.0, 1.82, 0.344, 0.1, 0.0467, 0.0269, 0.01] | [10.0, 2.478, 0.426, 0.1, 0.0427, 0.0211, 0.01] | 0 | [375.0, 500.0, 700.0, 925.0, 1200.0, 1500.0, 2341.0] | [750.0, 1000.0, 1500.0, 2200.0, 3000.0, 4000.0, 5765.0]
HV 160A | HV 160A | 160 | 0 | [10.0, 4.15, 1.03, 0.198, 0.1, 0.051, 0.0172, 0.01] | [10.0, 2.3, 0.734, 0.274, 0.1, 0.046, 0.0177, 0.01] | 0 | [480.0, 550.0, 700.0, 1000.0, 1260.0, 1600.0, 2500.0, 3227.0] | [960.0, 1300.0, 1700.0, 2200.0, 2996.0, 4000.0, 6000.0, 7946.0]
HV 16A | HV 16A | 16 | 0 | [10.0, 0.352, 0.164, 0.1, 0.0649, 0.0342, 0.01] | [10.0, 2.34, 0.722, 0.181, 0.1, 0.055, 0.0296, 0.01] | 0 | [48.0, 60.0, 65.0, 71.0, 80.0, 100.0, 162.0] | [96.0, 110.0, 125.0, 150.0, 168.0, 200.0, 250.0, 398.0]
HV 200A | HV 200A | 200 | 0 | [10.0, 4.267, 1.21, 0.403, 0.1, 0.058, 0.022, 0.01] | [10.0, 3.73, 1.654, 0.328, 0.1, 0.0531, 0.019, 0.01] | 0 | [600.0, 700.0, 900.0, 1150.0, 1665.0, 2000.0, 3000.0, 4313.0] | [1200.0, 1500.0, 1800.0, 2700.0, 3960.0, 5000.0, 7500.0, 10620.0]
HV 20A | HV 20A | 20 | 0 | [10.0, 1.3, 0.3, 0.155, 0.1, 0.0555, 0.023, 0.01] | [10.0, 1.3, 0.161, 0.1, 0.0611, 0.0399, 0.0141, 0.01] | 0 | [60.0, 70.0, 80.0, 87.0, 94.0, 110.0, 150.0, 216.0] | [120.0, 150.0, 200.0, 223.0, 260.0, 300.0, 450.0, 532.0]
HV 25A | HV 25A | 25 | 0 | [10.0, 2.512, 0.833, 0.299, 0.1, 0.0372, 0.0223, 0.01] | [10.0, 3.125, 0.597, 0.198, 0.1, 0.0378, 0.022, 0.01] | 0 | [75.0, 82.0, 90.0, 100.0, 124.0, 170.0, 200.0, 289.0] | [150.0, 170.0, 210.0, 250.0, 294.0, 400.0, 500.0, 711.0]
HV 31.5A | HV 31.5A | 31.5 | 0 | [10.0, 2.34, 0.722, 0.181, 0.1, 0.055, 0.0296, 0.01] | [10.0, 2.84, 0.368, 0.164, 0.1, 0.0621, 0.0378, 0.0195, 0.01] | 0 | [95.0, 110.0, 125.0, 150.0, 165.0, 200.0, 250.0, 390.0] | [189.0, 220.0, 300.0, 350.0, 393.0, 450.0, 530.0, 700.0, 960.0]
HV 40A | HV 40A | 40 | 0 | [10.0, 1.3, 0.161, 0.1, 0.0611, 0.0399, 0.0141, 0.01] | [10.0, 2.05, 0.369, 0.198, 0.1, 0.051, 0.0298, 0.01] | 0 | [120.0, 150.0, 200.0, 223.0, 260.0, 300.0, 450.0, 532.0] | [240.0, 300.0, 400.0, 450.0, 530.0, 650.0, 800.0, 1311.0]
HV 50A | HV 50A | 50 | 0 | [10.0, 3.215, 0.597, 0.198, 0.1, 0.0378, 0.022, 0.01] | [10.0, 3.64, 0.854, 0.281, 0.1, 0.0531, 0.022, 0.01] | 0 | [150.0, 170.0, 210.0, 250.0, 294.0, 400.0, 500.0, 711.0] | [300.0, 350.0, 450.0, 550.0, 700.0, 850.0, 1200.0, 1752.0]
HV 6.3A | HV 6.3A | 6.3 | 0 | [10.0, 1.39, 0.344, 0.168, 0.1, 0.056, 0.0263, 0.01] | [10.0, 1.711, 0.516, 0.198, 0.1, 0.0634, 0.0303, 0.01] | 0 | [19.0, 19.5, 20.4, 20.8, 22.0, 25.0, 32.0, 48.0] | [38.0, 40.0, 43.0, 48.0, 53.0, 60.0, 75.0, 118.0]
HV 63A | HV 63A | 63 | 0 | [10.0, 2.84, 0.368, 0.164, 0.1, 0.0621, 0.0378, 0.0195, 0.01] | [10.0, 1.82, 0.344, 0.1, 0.0467, 0.0269, 0.01] | 0 | [189.0, 220.0, 300.0, 350.0, 393.0, 450.0, 530.0, 700.0, 961.0] | [378.0, 500.0, 700.0, 934.0, 1200.0, 1500.0, 2366.0]
HV 80A | HV 80A | 80 | 0 | [10.0, 2.05, 0.369, 0.198, 0.1, 0.051, 0.0298, 0.01] | [10.0, 4.15, 1.03, 0.198, 0.1, 0.051, 0.0172, 0.01] | 0 | [240.0, 300.0, 400.0, 450.0, 530.0, 650.0, 800.0, 1311.0] | [480.0, 550.0, 700.0, 1000.0, 1260.0, 1600.0, 2500.0, 3227.0]
Siemens NH-1-100 | Siemens NH-1-100 | 100 | [5400.0, 2000.0, 400.0, 20.0, 1.0, 0.2, 0.012, 0.004] | 0 | 0 | [150.0, 190.0, 250.0, 430.0, 900.0, 1250.0, 2700.0, 3600.0] | 0 | 0
Siemens NH-1-125 | Siemens NH-1-125 | 125 | [4800.0, 120.0, 7.0, 0.1, 0.004] | 0 | 0 | [180.0, 400.0, 740.0, 2000.0, 4250.0] | 0 | 0
Siemens NH-1-16 | Siemens NH-1-16 | 16 | [4000.0, 400.0, 2.0, 0.1, 0.04, 0.01] | 0 | 0 | [26.0, 35.0, 75.0, 150.0, 200.0, 300.0] | 0 | 0
Siemens NH-1-160 | Siemens NH-1-160 | 160 | [4800.0, 120.0, 7.0, 0.1, 0.004] | 0 | 0 | [210.0, 500.0, 900.0, 2300.0, 5000.0] | 0 | 0
Siemens NH-1-25 | Siemens NH-1-25 | 25 | [4000.0, 1000.0, 10.0, 0.2, 0.02, 0.01] | 0 | 0 | [40.0, 50.0, 100.0, 210.0, 400.0, 500.0] | 0 | 0
Siemens NH-1-50 | Siemens NH-1-50 | 50 | [4000.0, 40.0, 4.0, 1.0, 0.02, 0.01] | 0 | 0 | [86.0, 200.0, 300.0, 400.0, 1000.0, 1280.0] | 0 | 0
Siemens NH-1-63 | Siemens NH-1-63 | 63 | [4000.0, 100.0, 10.0, 2.0, 0.04, 0.01] | 0 | 0 | [100.0, 200.0, 300.0, 400.0, 1000.0, 1500.0] | 0 | 0
Siemens NH-1-80 | Siemens NH-1-80 | 80 | [4800.0, 120.0, 7.0, 0.1, 0.01] | 0 | 0 | [150.58, 250.0, 450.0, 1150.0, 2470.0] | 0 | 0
Siemens NH-2-1000 | Siemens NH-2-1000 | 1000 | [4800.0, 120.0, 7.0, 0.1, 0.004] | 0 | 0 | [1900.0, 3500.0, 8400.0, 24000.0, 52000.0] | 0 | 0
Siemens NH-2-200 | Siemens NH-2-200 | 200 | [4800.0, 120.0, 7.0, 0.1, 0.004] | 0 | 0 | [280.0, 650.0, 1200.0, 3000.0, 7000.0] | 0 | 0
Siemens NH-2-224 | Siemens NH-2-224 | 224 | [4800.0, 120.0, 7.0, 0.2, 0.04, 0.004] | 0 | 0 | [400.0, 750.0, 1453.0, 3025.0, 4315.0, 7600.0] | 0 | 0
Siemens NH-2-250 | Siemens NH-2-250 | 250 | [4800.0, 120.0, 7.0, 0.1, 0.004] | 0 | 0 | [450.0, 800.0, 1650.0, 4000.0, 8500.0] | 0 | 0
Siemens NH-2-315 | Siemens NH-2-315 | 315 | [4800.0, 120.0, 7.0, 0.1, 0.004] | 0 | 0 | [550.0, 920.0, 1900.0, 5000.0, 11000.0] | 0 | 0
Siemens NH-2-355 | Siemens NH-2-355 | 355 | [4800.0, 120.0, 6.0, 0.1, 0.004] | 0 | 0 | [650.0, 1116.27, 2350.0, 5840.0, 12790.0] | 0 | 0
Siemens NH-2-400 | Siemens NH-2-400 | 400 | [4800.0, 120.0, 7.0, 0.1, 0.004] | 0 | 0 | [720.0, 1350.0, 2800.0, 6500.0, 15000.0] | 0 | 0
Siemens NH-2-425 | Siemens NH-2-425 | 425 | [4800.0, 120.0, 7.0, 0.1, 0.004] | 0 | 0 | [850.0, 1500.0, 3050.0, 7500.0, 16500.0] | 0 | 0
Siemens NH-2-630 | Siemens NH-2-630 | 630 | [4800.0, 120.0, 7.0, 0.1, 0.004] | 0 | 0 | [1200.0, 2000.0, 4800.0, 12000.0, 26000.0] | 0 | 0

## res_bus
| vm_pu | va_degree | p_mw | q_mvar
0 | 0.99087 | -0.063704 | 0.0096764 | 0.0024251
1 | 0.99163 | -0.058319 | 0 | 0
2 | 0.9918 | -0.057159 | 0 | 0
3 | 0.99269 | -0.050722 | 0 | 0
4 | 0.99662 | -0.023353 | 0 | 0
5 | 0.98703 | -0.090434 | 0 | 0
6 | 0.99241 | -0.052729 | 0.009857 | 0.0024704
7 | 0.99831 | -0.011742 | 0 | 0
8 | 0.99862 | -0.0095672 | 0 | 0
9 | 0.99809 | -0.013235 | 0.0073019 | 0.00183
10 | 0.97557 | -0.17198 | 0 | 0
11 | 0.97968 | -0.14256 | 0 | 0
12 | 0.9748 | -0.17754 | 0 | 0
13 | 0.97514 | -0.17508 | 0.0096767 | 0.0024252
14 | 0.98225 | -0.12434 | 0 | 0
15 | 0.98226 | -0.12428 | 0 | 0
16 | 0.98208 | -0.12555 | 0.0012603 | 0.00031587
17 | 0.98353 | -0.11521 | 0 | 0
18 | 0.98431 | -0.10966 | 0 | 0
19 | 0.98317 | -0.11777 | 0.0073694 | 0.0018469
20 | 0.99203 | -0.055546 | 0.01021 | 0.0025589
21 | 0.99639 | -0.024977 | 0.0077853 | 0.0019512
22 | 0.98274 | -0.12076 | 0 | 0
23 | 0.98142 | -0.13016 | 0 | 0
24 | 0.99705 | -0.020417 | 0 | 0
25 | 0.99398 | -0.041784 | 0 | 0
26 | 0.99836 | -0.011302 | 0 | 0
27 | 0.98773 | -0.085596 | 0.013984 | 0.0035047
28 | 0.99319 | -0.047329 | 0.013675 | 0.0034273
29 | 0.97437 | -0.18064 | 0 | 0
30 | 0.97409 | -0.18263 | 0 | 0
31 | 0.97444 | -0.18011 | 0.0017284 | 0.00043318
32 | 0.98044 | -0.1372 | 0 | 0
33 | 0.9796 | -0.14315 | 0.0063852 | 0.0016003
34 | 0.98588 | -0.098537 | 0.0072373 | 0.0018138
35 | 1 | 0 | -0.22351 | -0.056238
36 | 0.97853 | -0.1509 | 0.0072401 | 0.0018145
37 | 0.9787 | -0.14963 | 0.022172 | 0.0055567
38 | 0.97471 | -0.17819 | 0.0017093 | 0.0004284
39 | 0.97478 | -0.17771 | 0 | 0
40 | 0.97463 | -0.17876 | 0 | 0
41 | 0.98405 | -0.11155 | 0 | 0
42 | 0.98115 | -0.13215 | 0.0055961 | 0.0014025
43 | 0.98208 | -0.12555 | 0.00043149 | 0.00010814
44 | 0.98397 | -0.11206 | 0 | 0
45 | 0.98092 | -0.13373 | 0.011257 | 0.0028213
46 | 0.98685 | -0.091751 | 0.0077335 | 0.0019382
47 | 0.974 | -0.18328 | 0.0027773 | 0.00069605
48 | 0.98016 | -0.13918 | 0.0094113 | 0.0023587
49 | 0.98359 | -0.11479 | 0.0086091 | 0.0021576
50 | 0.97416 | -0.18212 | 0.0019849 | 0.00049745
51 | 0.9742 | -0.18187 | 0 | 0
52 | 0.97424 | -0.18154 | 0.00236 | 0.00059147
53 | 0.9743 | -0.18116 | 0 | 0
54 | 0.97448 | -0.17988 | 0 | 0
55 | 0.97457 | -0.17921 | 0.0015512 | 0.00038878
56 | 0.97446 | -0.17996 | 0.0017411 | 0.00043635
57 | 0.9797 | -0.1425 | 0.0059495 | 0.0014911
58 | 0.98287 | -0.11993 | 0 | 0
59 | 0.98265 | -0.12156 | 0.00102 | 0.00025564
60 | 0.98198 | -0.12628 | 0.018629 | 0.0046689
61 | 0.98256 | -0.12221 | 0.00070425 | 0.0001765
62 | 0.98256 | -0.12217 | 0.00229 | 0.00057392
63 | 0.99998 | 149.9947 | 0 | 0

## res_line
| p_from_mw | q_from_mvar | p_to_mw | q_to_mvar | pl_mw | ql_mvar | i_from_ka | i_to_ka | i_ka | vm_from_pu | va_from_degree | vm_to_pu | va_to_degree | loading_percent
0 | -0.0096764 | -0.0024251 | 0.0096836 | 0.0024272 | 7.2179e-06 | 2.07e-06 | 0.014531 | 0.014531 | 0.014531 | 0.99087 | -0.063704 | 0.99163 | -0.058319 | 5.382
1 | -0.0096836 | -0.0024272 | 0.0096852 | 0.0024276 | 1.5548e-06 | 4.4574e-07 | 0.014531 | 0.014531 | 0.014531 | 0.99163 | -0.058319 | 0.9918 | -0.057159 | 5.3819
2 | -0.0096852 | -0.0024276 | 0.0096873 | 0.0024283 | 2.1639e-06 | 6.2028e-07 | 0.014531 | 0.014531 | 0.014531 | 0.9918 | -0.057159 | 0.99203 | -0.055546 | 5.3818
3 | -0.084605 | -0.021311 | 0.08493 | 0.021434 | 0.00032507 | 0.00012335 | 0.12686 | 0.12686 | 0.12686 | 0.99269 | -0.050722 | 0.99662 | -0.023353 | 23.4923
4 | 0.074745 | 0.01884 | -0.074332 | -0.018683 | 0.00041332 | 0.00015626 | 0.11208 | 0.11208 | 0.11208 | 0.99269 | -0.050722 | 0.98703 | -0.090434 | 20.7555
5 | 0.0098598 | 0.0024712 | -0.009857 | -0.0024704 | 2.7395e-06 | 7.939e-07 | 0.01478 | 0.01478 | 0.01478 | 0.99269 | -0.050722 | 0.99241 | -0.052729 | 5.4739
6 | -0.092717 | -0.023386 | 0.092897 | 0.023454 | 0.00017958 | 6.8284e-05 | 0.13848 | 0.13848 | 0.13848 | 0.99662 | -0.023353 | 0.99862 | -0.0095672 | 25.6453
7 | 0.007787 | 0.0019516 | -0.0077853 | -0.0019512 | 1.7513e-06 | 4.0308e-07 | 0.011626 | 0.011627 | 0.011627 | 0.99662 | -0.023353 | 0.99639 | -0.024977 | 4.3061
8 | 0.074332 | 0.018683 | -0.074248 | -0.018652 | 8.3775e-05 | 3.1675e-05 | 0.11208 | 0.11208 | 0.11208 | 0.98703 | -0.090434 | 0.98588 | -0.098537 | 20.7556
9 | -0.0073034 | -0.0018303 | 0.0073056 | 0.0018308 | 2.1984e-06 | 4.567e-07 | 0.010886 | 0.010886 | 0.010886 | 0.99831 | -0.011742 | 0.99862 | -0.0095672 | 4.0318
10 | 0.0073034 | 0.0018303 | -0.0073019 | -0.00183 | 1.5099e-06 | 3.1382e-07 | 0.010886 | 0.010886 | 0.010886 | 0.99831 | -0.011742 | 0.99809 | -0.013235 | 4.0319
11 | -0.1002 | -0.025285 | 0.10034 | 0.025336 | 0.00013473 | 5.1312e-05 | 0.14937 | 0.14937 | 0.14937 | 0.99862 | -0.0095672 | 1 | 0 | 27.6611
12 | -0.02355 | -0.0059002 | 0.023646 | 0.0059312 | 9.617e-05 | 3.0997e-05 | 0.03592 | 0.035918 | 0.03592 | 0.97557 | -0.17198 | 0.97968 | -0.14256 | 6.6518
13 | 0.0093573 | 0.0023447 | -0.0093501 | -0.0023426 | 7.1895e-06 | 2.0595e-06 | 0.014272 | 0.014273 | 0.014273 | 0.97557 | -0.17198 | 0.9748 | -0.17754 | 5.2861
14 | 0.014193 | 0.0035555 | -0.014187 | -0.0035534 | 6.0706e-06 | 2.0758e-06 | 0.021647 | 0.021647 | 0.021647 | 0.97557 | -0.17198 | 0.97514 | -0.17508 | 8.0176
15 | -0.030032 | -0.0075316 | 0.030054 | 0.0075393 | 2.2326e-05 | 7.7202e-06 | 0.045617 | 0.045616 | 0.045617 | 0.97968 | -0.14256 | 0.98044 | -0.1372 | 8.4475
16 | 0.0063858 | 0.0016004 | -0.0063852 | -0.0016003 | 5.1951e-07 | 8.8386e-08 | 0.0096991 | 0.0096992 | 0.0096992 | 0.97968 | -0.14256 | 0.9796 | -0.14315 | 3.5923
17 | 0.0093501 | 0.0023426 | -0.0093493 | -0.0023424 | 8.3622e-07 | 2.3962e-07 | 0.014273 | 0.014273 | 0.014273 | 0.9748 | -0.17754 | 0.97471 | -0.17819 | 5.2861
18 | 0.00451 | 0.0011282 | -0.0045084 | -0.0011283 | 1.637e-06 | -6.125e-08 | 0.0068813 | 0.0068815 | 0.0068815 | 0.97514 | -0.17508 | 0.97478 | -0.17771 | 2.5487
19 | -0.0016921 | -0.00042325 | 0.0016921 | 0.00042321 | 1.2544e-08 | -3.3908e-08 | 0.0025631 | 0.0025631 | 0.0025631 | 0.98225 | -0.12434 | 0.98226 | -0.12428 | 0.94929
20 | 0.0016921 | 0.00042325 | -0.0016918 | -0.00042401 | 2.8339e-07 | -7.6577e-07 | 0.0025631 | 0.0025634 | 0.0025634 | 0.98225 | -0.12434 | 0.98208 | -0.12555 | 0.94941
21 | -0.042775 | -0.010735 | 0.042851 | 0.010764 | 7.5747e-05 | 2.8767e-05 | 0.064805 | 0.064805 | 0.064805 | 0.98226 | -0.12428 | 0.98405 | -0.11155 | 24.002
22 | 0.041083 | 0.010312 | -0.041038 | -0.010295 | 4.481e-05 | 1.7e-05 | 0.062242 | 0.062242 | 0.062242 | 0.98226 | -0.12428 | 0.98115 | -0.13215 | 23.0527
23 | 0.00043149 | 0.00010814 | -0.00043149 | -0.00010814 | 4.8864e-11 | -2.2849e-09 | 0.00065378 | 0.00065378 | 0.00065378 | 0.98208 | -0.12555 | 0.98208 | -0.12555 | 0.24214
24 | -0.058247 | -0.014623 | 0.058292 | 0.01464 | 4.4977e-05 | 1.6827e-05 | 0.088133 | 0.088133 | 0.088133 | 0.98353 | -0.11521 | 0.98431 | -0.10966 | 16.321
25 | 0.058247 | 0.014623 | -0.058226 | -0.014615 | 2.0689e-05 | 7.7408e-06 | 0.088133 | 0.088133 | 0.088133 | 0.98353 | -0.11521 | 0.98317 | -0.11777 | 16.321
26 | 0.0086152 | 0.0021593 | -0.0086124 | -0.0021585 | 2.8621e-06 | 7.5722e-07 | 0.013024 | 0.013024 | 0.013024 | 0.98431 | -0.10966 | 0.98397 | -0.11206 | 4.8237
27 | -0.066907 | -0.016799 | 0.067011 | 0.016838 | 0.00010354 | 3.8997e-05 | 0.10116 | 0.10116 | 0.10116 | 0.98431 | -0.10966 | 0.98588 | -0.098537 | 18.7328
28 | 0.050857 | 0.012768 | -0.050836 | -0.01276 | 2.1146e-05 | 7.8431e-06 | 0.07698 | 0.07698 | 0.07698 | 0.98317 | -0.11777 | 0.98274 | -0.12076 | 14.2555
29 | -0.019897 | -0.0049872 | 0.01992 | 0.0049953 | 2.2662e-05 | 8.1893e-06 | 0.029846 | 0.029846 | 0.029846 | 0.99203 | -0.055546 | 0.99319 | -0.047329 | 11.054
30 | 0.050836 | 0.01276 | -0.05077 | -0.012736 | 6.6234e-05 | 2.4568e-05 | 0.07698 | 0.07698 | 0.07698 | 0.98274 | -0.12076 | 0.98142 | -0.13016 | 14.2556
31 | 0.039507 | 0.0099127 | -0.039468 | -0.0098988 | 3.8566e-05 | 1.3963e-05 | 0.059904 | 0.059904 | 0.059904 | 0.98142 | -0.13016 | 0.98044 | -0.1372 | 11.0933
32 | 0.011263 | 0.0028231 | -0.011257 | -0.0028213 | 5.5663e-06 | 1.7545e-06 | 0.017076 | 0.017077 | 0.017077 | 0.98142 | -0.13016 | 0.98092 | -0.13373 | 6.3247
33 | 0.12202 | 0.030768 | -0.12166 | -0.030629 | 0.00036425 | 0.00013918 | 0.18217 | 0.18217 | 0.18217 | 0.99705 | -0.020417 | 0.99398 | -0.041784 | 33.736
34 | -0.12202 | -0.030768 | 0.12218 | 0.030828 | 0.00015608 | 5.9638e-05 | 0.18217 | 0.18217 | 0.18217 | 0.99705 | -0.020417 | 0.99836 | -0.011302 | 33.7359
35 | 0.088037 | 0.022197 | -0.0875 | -0.021991 | 0.00053702 | 0.00020591 | 0.13184 | 0.13184 | 0.13184 | 0.99398 | -0.041784 | 0.98773 | -0.085596 | 48.8299
36 | 0.033621 | 0.0084324 | -0.033595 | -0.0084226 | 2.5825e-05 | 9.7212e-06 | 0.050334 | 0.050334 | 0.050334 | 0.99398 | -0.041784 | 0.99319 | -0.047329 | 18.6422
37 | -0.12218 | -0.030828 | 0.12237 | 0.030902 | 0.00019407 | 7.4152e-05 | 0.18217 | 0.18217 | 0.18217 | 0.99836 | -0.011302 | 1 | 0 | 33.7359
38 | 0.073516 | 0.018486 | -0.073453 | -0.018462 | 6.3008e-05 | 2.4129e-05 | 0.11077 | 0.11077 | 0.11077 | 0.98773 | -0.085596 | 0.98685 | -0.091751 | 41.0273
39 | 0.0027783 | 0.00069532 | -0.0027775 | -0.00069587 | 7.6489e-07 | -5.5377e-07 | 0.0042425 | 0.0042428 | 0.0042428 | 0.97437 | -0.18064 | 0.97409 | -0.18263 | 1.5714
40 | -0.0027783 | -0.00069532 | 0.0027785 | 0.00069517 | 2.0264e-07 | -1.4681e-07 | 0.0042425 | 0.0042424 | 0.0042425 | 0.97437 | -0.18064 | 0.97444 | -0.18011 | 1.5713
41 | 0.0027775 | 0.00069587 | -0.0027773 | -0.00069605 | 2.4941e-07 | -1.8044e-07 | 0.0042428 | 0.0042429 | 0.0042429 | 0.97409 | -0.18263 | 0.974 | -0.18328 | 1.5715
42 | -0.0045069 | -0.0011283 | 0.0045077 | 0.0011283 | 8.403e-07 | -3.1103e-08 | 0.0068818 | 0.0068816 | 0.0068818 | 0.97444 | -0.18011 | 0.97463 | -0.17876 | 2.5488
43 | 0.0094139 | 0.0023594 | -0.0094113 | -0.0023587 | 2.5749e-06 | 7.355e-07 | 0.014288 | 0.014288 | 0.014288 | 0.98044 | -0.1372 | 0.98016 | -0.13918 | 5.2917
44 | -0.0072401 | -0.0018145 | 0.0072414 | 0.0018148 | 1.2733e-06 | 2.7823e-07 | 0.01101 | 0.01101 | 0.01101 | 0.97853 | -0.1509 | 0.9787 | -0.14963 | 4.0777
45 | -0.029413 | -0.0073715 | 0.029442 | 0.0073824 | 2.9064e-05 | 1.0886e-05 | 0.044719 | 0.044719 | 0.044719 | 0.9787 | -0.14963 | 0.9797 | -0.1425 | 16.5627
46 | 0.00764 | 0.001914 | -0.0076389 | -0.0019137 | 1.0847e-06 | 2.5795e-07 | 0.011663 | 0.011663 | 0.011663 | 0.97471 | -0.17819 | 0.97457 | -0.17921 | 4.3197
47 | 0.0045084 | 0.0011283 | -0.0045077 | -0.0011283 | 6.566e-07 | -2.4407e-08 | 0.0068815 | 0.0068816 | 0.0068816 | 0.97478 | -0.17771 | 0.97463 | -0.17876 | 2.5488
48 | 0.022687 | 0.0056902 | -0.022661 | -0.0056805 | 2.6323e-05 | 9.6693e-06 | 0.034308 | 0.034308 | 0.034308 | 0.98405 | -0.11155 | 0.98287 | -0.11993 | 12.7067
49 | -0.065538 | -0.016454 | 0.065719 | 0.016524 | 0.00018078 | 6.9153e-05 | 0.099113 | 0.099113 | 0.099113 | 0.98405 | -0.11155 | 0.98685 | -0.091751 | 36.7085
50 | 0.035442 | 0.0088927 | -0.035391 | -0.0088735 | 5.0843e-05 | 1.9199e-05 | 0.053755 | 0.053756 | 0.053756 | 0.98115 | -0.13215 | 0.9797 | -0.1425 | 19.9094
51 | 0.0086124 | 0.0021585 | -0.0086091 | -0.0021576 | 3.2535e-06 | 8.6106e-07 | 0.013024 | 0.013024 | 0.013024 | 0.98397 | -0.11206 | 0.98359 | -0.11479 | 4.8238
52 | -0.0019849 | -0.00049745 | 0.0019849 | 0.00049733 | 7.0099e-08 | -1.252e-07 | 0.0030318 | 0.0030318 | 0.0030318 | 0.97416 | -0.18212 | 0.9742 | -0.18187 | 1.1229
53 | -0.0019849 | -0.00049733 | 0.001985 | 0.00049717 | 8.7988e-08 | -1.5718e-07 | 0.0030318 | 0.0030317 | 0.0030318 | 0.9742 | -0.18187 | 0.97424 | -0.18154 | 1.1229
54 | -0.004345 | -0.0010886 | 0.0043452 | 0.0010886 | 2.3417e-07 | -1.6049e-08 | 0.0066362 | 0.0066362 | 0.0066362 | 0.97424 | -0.18154 | 0.9743 | -0.18116 | 2.4579
55 | -0.0043452 | -0.0010886 | 0.004346 | 0.0010886 | 7.6664e-07 | -5.2634e-08 | 0.0066362 | 0.0066361 | 0.0066362 | 0.9743 | -0.18116 | 0.97448 | -0.17988 | 2.4579
56 | 0.0017411 | 0.0004363 | -0.0017411 | -0.00043635 | 2.0038e-08 | -4.8893e-08 | 0.0026586 | 0.0026586 | 0.0026586 | 0.97448 | -0.17988 | 0.97446 | -0.17996 | 0.98468
57 | -0.0060871 | -0.0015249 | 0.0060877 | 0.001525 | 5.621e-07 | 8.6278e-08 | 0.0092947 | 0.0092946 | 0.0092947 | 0.97448 | -0.17988 | 0.97457 | -0.17921 | 3.4425
58 | 0.0040154 | 0.0010057 | -0.0040145 | -0.0010059 | 9.0708e-07 | -1.4956e-07 | 0.0060789 | 0.006079 | 0.006079 | 0.98287 | -0.11993 | 0.98265 | -0.12156 | 2.2515
59 | 0.018646 | 0.0046748 | -0.018629 | -0.0046689 | 1.6393e-05 | 5.8877e-06 | 0.028229 | 0.028229 | 0.028229 | 0.98287 | -0.11993 | 0.98198 | -0.12628 | 10.4553
60 | 0.0029945 | 0.00075022 | -0.0029942 | -0.00075037 | 2.5395e-07 | -1.5304e-07 | 0.0045344 | 0.0045345 | 0.0045345 | 0.98265 | -0.12156 | 0.98256 | -0.12217 | 1.6795
61 | -0.00070425 | -0.0001765 | 0.00070425 | 0.00017645 | 3.0856e-09 | -5.3873e-08 | 0.0010665 | 0.0010665 | 0.0010665 | 0.98256 | -0.12221 | 0.98256 | -0.12217 | 0.39501

## res_trafo
| p_hv_mw | q_hv_mvar | p_lv_mw | q_lv_mvar | pl_mw | ql_mvar | i_hv_ka | i_lv_ka | vm_hv_pu | va_hv_degree | vm_lv_pu | va_lv_degree | loading_percent
0 | 2.5187e-16 | 8.8016e-16 | 0.00079998 | 7.4552e-08 | 0.00079998 | 7.4552e-08 | 2.6429e-17 | 0.0011547 | 0.99998 | 149.9947 | 1 | 0 | 0.31999

## res_ext_grid
| p_mw | q_mvar
0 | 0.23167 | 0.058282

## res_load
| p_mw | q_mvar
0 | 0.0096764 | 0.0024251
1 | 0.009857 | 0.0024704
2 | 0.0073019 | 0.00183
3 | 0.0096767 | 0.0024252
4 | 0.0012603 | 0.00031587
5 | 0.0073694 | 0.0018469
6 | 0.01021 | 0.0025589
7 | 0.0077853 | 0.0019512
8 | 0.013984 | 0.0035047
9 | 0.013675 | 0.0034273
10 | 0.0017284 | 0.00043318
11 | 0.0063852 | 0.0016003
12 | 0.0072373 | 0.0018138
13 | 0.0081564 | 0.0020442
14 | 0.0072401 | 0.0018145
15 | 0.022172 | 0.0055567
16 | 0.0017093 | 0.0004284
17 | 0.0055961 | 0.0014025
18 | 0.00043149 | 0.00010814
19 | 0.011257 | 0.0028213
20 | 0.0077335 | 0.0019382
21 | 0.0027773 | 0.00069605
22 | 0.0094113 | 0.0023587
23 | 0.0086091 | 0.0021576
24 | 0.0019849 | 0.00049745
25 | 0.00236 | 0.00059147
26 | 0.0015512 | 0.00038878
27 | 0.0017411 | 0.00043635
28 | 0.0059495 | 0.0014911
29 | 0.00102 | 0.00025564
30 | 0.018629 | 0.0046689
31 | 0.00070425 | 0.0001765
32 | 0.00229 | 0.00057392

## dtypes
| element | column | dtype
0 | bus | name | object
1 | bus | vn_kv | float64
2 | bus | type | object
3 | bus | zone | object
4 | bus | in_service | bool
5 | load | name | object
6 | load | bus | uint32
7 | load | p_mw | float64
8 | load | q_mvar | float64
9 | load | const_z_percent | float64
10 | load | const_i_percent | float64
11 | load | sn_mva | float64
12 | load | scaling | float64
13 | load | in_service | bool
14 | load | type | object
15 | ext_grid | name | object
16 | ext_grid | bus | uint32
17 | ext_grid | vm_pu | float64
18 | ext_grid | va_degree | float64
19 | ext_grid | slack_weight | float64
20 | ext_grid | in_service | bool
21 | line | name | object
22 | line | std_type | object
23 | line | from_bus | uint32
24 | line | to_bus | uint32
25 | line | length_km | float64
26 | line | r_ohm_per_km | float64
27 | line | x_ohm_per_km | float64
28 | line | c_nf_per_km | float64
29 | line | g_us_per_km | float64
30 | line | max_i_ka | float64
31 | line | df | float64
32 | line | parallel | uint32
33 | line | type | object
34 | line | in_service | bool
35 | trafo | name | object
36 | trafo | std_type | object
37 | trafo | hv_bus | uint32
38 | trafo | lv_bus | uint32
39 | trafo | sn_mva | float64
40 | trafo | vn_hv_kv | float64
41 | trafo | vn_lv_kv | float64
42 | trafo | vk_percent | float64
43 | trafo | vkr_percent | float64
44 | trafo | pfe_kw | float64
45 | trafo | i0_percent | float64
46 | trafo | shift_degree | float64
47 | trafo | tap_side | object
48 | trafo | tap_neutral | int32
49 | trafo | tap_min | int32
50 | trafo | tap_max | int32
51 | trafo | tap_step_percent | float64
52 | trafo | tap_step_degree | float64
53 | trafo | tap_pos | int32
54 | trafo | tap_phase_shifter | bool
55 | trafo | parallel | uint32
56 | trafo | df | float64
57 | trafo | in_service | bool
58 | line_geodata | coords | object
59 | bus_geodata | x | float64
60 | bus_geodata | y | float64
61 | bus_geodata | coords | object
62 | res_bus | vm_pu | float64
63 | res_bus | va_degree | float64
64 | res_bus | p_mw | float64
65 | res_bus | q_mvar | float64
66 | res_line | p_from_mw | float64
67 | res_line | q_from_mvar | float64
68 | res_line | p_to_mw | float64
69 | res_line | q_to_mvar | float64
70 | res_line | pl_mw | float64
71 | res_line | ql_mvar | float64
72 | res_line | i_from_ka | float64
73 | res_line | i_to_ka | float64
74 | res_line | i_ka | float64
75 | res_line | vm_from_pu | float64
76 | res_line | va_from_degree | float64
77 | res_line | vm_to_pu | float64
78 | res_line | va_to_degree | float64
79 | res_line | loading_percent | float64
80 | res_trafo | p_hv_mw | float64
81 | res_trafo | q_hv_mvar | float64
82 | res_trafo | p_lv_mw | float64
83 | res_trafo | q_lv_mvar | float64
84 | res_trafo | pl_mw | float64
85 | res_trafo | ql_mvar | float64
86 | res_trafo | i_hv_ka | float64
87 | res_trafo | i_lv_ka | float64
88 | res_trafo | vm_hv_pu | float64
89 | res_trafo | va_hv_degree | float64
90 | res_trafo | vm_lv_pu | float64
91 | res_trafo | va_lv_degree | float64
92 | res_trafo | loading_percent | float64
93 | res_ext_grid | p_mw | float64
94 | res_ext_grid | q_mvar | float64
95 | res_load | p_mw | float64
96 | res_load | q_mvar | float64

## parameters
| version | format_version | converged | OPF_converged | name | f_hz | sn_mva
0 | 2.14.6 | 2.14.0 | TRUE | FALSE |  | 50 | 1