## bus
| name | vn_kv | type | zone | in_service
0 | bus_LV_1104-14_0_2_node_0 | 0.4 | n |  | TRUE
1 | bus_LV_1104-14_0_2_node_1 | 0.4 | n |  | TRUE
2 | bus_LV_1104-14_0_2_node_6 | 0.4 | n |  | TRUE
3 | bus_LV_1104-14_0_2_node_2 | 0.4 | n |  | TRUE
4 | bus_LV_1104-14_0_2_node_5 | 0.4 | n |  | TRUE
5 | bus_LV_1104-14_0_2_node_3 | 0.4 | n |  | TRUE
6 | bus_LV_1104-14_0_2_node_4 | 0.4 | n |  | TRUE
7 | bus_LV_1104-14_0_2_node_46 | 0.4 | n |  | TRUE
8 | bus_LV_1104-14_0_2_node_47 | 0.4 | n |  | TRUE
9 | bus_LV_1104-14_0_2_node_48 | 0.4 | n |  | TRUE
10 | bus_LV_1104-14_0_2_node_7 | 0.4 | n |  | TRUE
11 | bus_LV_1104-14_0_2_node_26 | 0.4 | n |  | TRUE
12 | bus_LV_1104-14_0_2_node_25 | 0.4 | n |  | TRUE
13 | bus_LV_1104-14_0_2_node_8 | 0.4 | n |  | TRUE
14 | bus_LV_1104-14_0_2_node_9 | 0.4 | n |  | TRUE
15 | bus_LV_1104-14_0_2_node_10 | 0.4 | n |  | TRUE
16 | bus_LV_1104-14_0_2_node_11 | 0.4 | n |  | TRUE
17 | bus_LV_1104-14_0_2_node_12 | 0.4 | n |  | TRUE
18 | bus_LV_1104-14_0_2_node_13 | 0.4 | n |  | TRUE
19 | bus_LV_1104-14_0_2_node_14 | 0.4 | n |  | TRUE
20 | bus_LV_1104-14_0_2_node_20 | 0.4 | n |  | TRUE
21 | bus_LV_1104-14_0_2_node_16 | 0.4 | n |  | TRUE
22 | bus_LV_1104-14_0_2_node_24 | 0.4 | n |  | TRUE
23 | bus_LV_1104-14_0_2_node_15 | 0.4 | n |  | TRUE
24 | bus_LV_1104-14_0_2_node_17 | 0.4 | n |  | TRUE
25 | bus_LV_1104-14_0_2_node_18 | 0.4 | n |  | TRUE
26 | bus_LV_1104-14_0_2_node_19 | 0.4 | n |  | TRUE
27 | bus_LV_1104-14_0_2_node_21 | 0.4 | n |  | TRUE
28 | bus_LV_1104-14_0_2_node_22 | 0.4 | n |  | TRUE
29 | bus_LV_1104-14_0_2_node_23 | 0.4 | n |  | TRUE
30 | bus_LV_1104-14_0_2_node_30 | 0.4 | n |  | TRUE
31 | bus_LV_1104-14_0_2_node_59 | 0.4 | n |  | TRUE
32 | bus_LV_1104-14_0_2_node_27 | 0.4 | n |  | TRUE
33 | bus_LV_1104-14_0_2_node_31 | 0.4 | n |  | TRUE
34 | bus_LV_1104-14_0_2_node_29 | 0.4 | n |  | TRUE
35 | bus_LV_1104-14_0_2_node_58 | 0.4 | n |  | TRUE
36 | bus_LV_1104-14_0_2_node_40 | 0.4 | n |  | TRUE
37 | bus_LV_1104-14_0_2_node_41 | 0.4 | n |  | TRUE
38 | bus_LV_1104-14_0_2_node_28 | 0.4 | n |  | TRUE
39 | bus_LV_1104-14_0_2_node_32 | 0.4 | n |  | TRUE
40 | bus_LV_1104-14_0_2_node_33 | 0.4 | n |  | TRUE
41 | bus_LV_1104-14_0_2_node_37 | 0.4 | n |  | TRUE
42 | bus_LV_1104-14_0_2_node_34 | 0.4 | n |  | TRUE
43 | bus_LV_1104-14_0_2_node_55 | 0.4 | n |  | TRUE
44 | bus_LV_1104-14_0_2_node_35 | 0.4 | n |  | TRUE
45 | bus_LV_1104-14_0_2_node_36 | 0.4 | n |  | TRUE
46 | bus_LV_1104-14_0_2_node_38 | 0.4 | n |  | TRUE
47 | bus_LV_1104-14_0_2_node_54 | 0.4 | n |  | TRUE
48 | bus_LV_1104-14_0_2_node_42 | 0.4 | n |  | TRUE
49 | bus_LV_1104-14_0_2_node_43 | 0.4 | n |  | TRUE
50 | bus_LV_1104-14_0_2_node_44 | 0.4 | n |  | TRUE
51 | bus_LV_1104-14_0_2_node_45 | 0.4 | n |  | TRUE
52 | bus_LV_1104-14_0_2_node_49 | 0.4 | n |  | TRUE
53 | bus_LV_1104-14_0_2_node_50 | 0.4 | n |  | TRUE
54 | bus_LV_1104-14_0_2_node_51 | 0.4 | n |  | TRUE
55 | bus_LV_1104-14_0_2_node_52 | 0.4 | n |  | TRUE
56 | bus_LV_1104-14_0_2_node_53 | 0.4 | n |  | TRUE
57 | bus_LV_1104-14_0_2_node_56 | 0.4 | n |  | TRUE
58 | bus_LV_1104-14_0_2_node_57 | 0.4 | n |  | TRUE
59 | bus_MV_472_0_node_49 | 20 | n |  | TRUE

## load
| name | bus | p_mw | q_mvar | const_z_percent | const_i_percent | sn_mva | scaling | in_service | type
0 | LV_1104-14_0_2_load_0 | 0 | 0.0012767 | 0.00031998 | 0 | 0 |  | 1 | TRUE | wye
1 | LV_1104-14_0_2_load_1 | 1 | 0.00039454 | 9.8881e-05 | 0 | 0 |  | 1 | TRUE | wye
2 | LV_1104-14_0_2_load_6 | 2 | 0.0094704 | 0.0023735 | 0 | 0 |  | 1 | TRUE | wye
3 | LV_1104-14_0_2_load_2 | 3 | 0.0011992 | 0.00030054 | 0 | 0 |  | 1 | TRUE | wye
4 | LV_1104-14_0_2_load_3 | 5 | 0.0018407 | 0.00046133 | 0 | 0 |  | 1 | TRUE | wye
5 | LV_1104-14_0_2_load_4 | 6 | 0.0035617 | 0.00089265 | 0 | 0 |  | 1 | TRUE | wye
6 | LV_1104-14_0_2_load_46 | 7 | 0.0007637 | 0.0001914 | 0 | 0 |  | 1 | TRUE | wye
7 | LV_1104-14_0_2_load_47 | 8 | 0.0022294 | 0.00055875 | 0 | 0 |  | 1 | TRUE | wye
8 | LV_1104-14_0_2_load_48 | 9 | 0.0024721 | 0.00061956 | 0 | 0 |  | 1 | TRUE | wye
9 | LV_1104-14_0_2_load_7 | 10 | 0.0013241 | 0.00033185 | 0 | 0 |  | 1 | TRUE | wye
10 | LV_1104-14_0_2_load_26 | 11 | 0.0020612 | 0.00051658 | 0 | 0 |  | 1 | TRUE | wye
11 | LV_1104-14_0_2_load_25 | 12 | 0.0014241 | 0.0003569 | 0 | 0 |  | 1 | TRUE | wye
12 | LV_1104-14_0_2_load_8 | 13 | 0.0013369 | 0.00033505 | 0 | 0 |  | 1 | TRUE | wye
13 | LV_1104-14_0_2_load_9 | 14 | 0.0013428 | 0.00033654 | 0 | 0 |  | 1 | TRUE | wye
14 | LV_1104-14_0_2_load_11 | 16 | 0.0038562 | 0.00096646 | 0 | 0 |  | 1 | TRUE | wye
15 | LV_1104-14_0_2_load_12 | 17 | 0.0012118 | 0.00030369 | 0 | 0 |  | 1 | TRUE | wye
16 | LV_1104-14_0_2_load_13 | 18 | 0.0010995 | 0.00027555 | 0 | 0 |  | 1 | TRUE | wye
17 | LV_1104-14_0_2_load_16 | 21 | 0.0012323 | 0.00030885 | 0 | 0 |  | 1 | TRUE | wye
18 | LV_1104-14_0_2_load_24 | 22 | 0.0023306 | 0.00058411 | 0 | 0 |  | 1 | TRUE | wye
19 | LV_1104-14_0_2_load_15 | 23 | 0.0011408 | 0.00028592 | 0 | 0 |  | 1 | TRUE | wye
20 | LV_1104-14_0_2_load_19 | 26 | 0.0014096 | 0.00035329 | 0 | 0 |  | 1 | TRUE | wye
21 | LV_1104-14_0_2_load_21 | 27 | 0.0018569 | 0.00046539 | 0 | 0 |  | 1 | TRUE | wye
22 | LV_1104-14_0_2_load_22 | 28 | 0.0011576 | 0.00029013 | 0 | 0 |  | 1 | TRUE | wye
23 | LV_1104-14_0_2_load_23 | 29 | 0.003167 | 0.00079372 | 0 | 0 |  | 1 | TRUE | wye
24 | LV_1104-14_0_2_load_59 | 31 | 0.0018391 | 0.00046092 | 0 | 0 |  | 1 | TRUE | wye
25 | LV_1104-14_0_2_load_27 | 32 | 0.0019724 | 0.00049432 | 0 | 0 |  | 1 | TRUE | wye
26 | LV_1104-14_0_2_load_29 | 34 | 0.0041773 | 0.0010469 | 0 | 0 |  | 1 | TRUE | wye
27 | LV_1104-14_0_2_load_58 | 35 | 0.0014655 | 0.00036728 | 0 | 0 |  | 1 | TRUE | wye
28 | LV_1104-14_0_2_load_40 | 36 | 0.0017774 | 0.00044545 | 0 | 0 |  | 1 | TRUE | wye
29 | LV_1104-14_0_2_load_41 | 37 | 0.0014165 | 0.00035502 | 0 | 0 |  | 1 | TRUE | wye
30 | LV_1104-14_0_2_load_28 | 38 | 0.003728 | 0.00093432 | 0 | 0 |  | 1 | TRUE | wye
31 | LV_1104-14_0_2_load_32 | 39 | 0.0037271 | 0.00093411 | 0 | 0 |  | 1 | TRUE | wye
32 | LV_1104-14_0_2_load_33 | 40 | 0.0040243 | 0.0010086 | 0 | 0 |  | 1 | TRUE | wye
33 | LV_1104-14_0_2_load_37 | 41 | 0.001856 | 0.00046515 | 0 | 0 |  | 1 | TRUE | wye
34 | LV_1104-14_0_2_load_55 | 43 | 0.0018311 | 0.00045892 | 0 | 0 |  | 1 | TRUE | wye
35 | LV_1104-14_0_2_load_35 | 44 | 0.0033854 | 0.00084846 | 0 | 0 |  | 1 | TRUE | wye
36 | LV_1104-14_0_2_load_36 | 45 | 0.0019325 | 0.00048432 | 0 | 0 |  | 1 | TRUE | wye
37 | LV_1104-14_0_2_load_38 | 46 | 0.0039443 | 0.00098852 | 0 | 0 |  | 1 | TRUE | wye
38 | LV_1104-14_0_2_load_54 | 47 | 0.0018561 | 0.00046519 | 0 | 0 |  | 1 | TRUE | wye
39 | LV_1104-14_0_2_load_42 | 48 | 0.0016108 | 0.00040372 | 0 | 0 |  | 1 | TRUE | wye
40 | LV_1104-14_0_2_load_43 | 49 | 0.0015839 | 0.00039697 | 0 | 0 |  | 1 | TRUE | wye
41 | LV_1104-14_0_2_load_44 | 50 | 0.0025306 | 0.00063422 | 0 | 0 |  | 1 | TRUE | wye
42 | LV_1104-14_0_2_load_45 | 51 | 0.0020457 | 0.00051271 | 0 | 0 |  | 1 | TRUE | wye
43 | LV_1104-14_0_2_load_49 | 52 | 0.00046054 | 0.00011542 | 0 | 0 |  | 1 | TRUE | wye
44 | LV_1104-14_0_2_load_50 | 53 | 0.0014872 | 0.00037274 | 0 | 0 |  | 1 | TRUE | wye
45 | LV_1104-14_0_2_load_51 | 54 | 0.0020316 | 0.00050917 | 0 | 0 |  | 1 | TRUE | wye
46 | LV_1104-14_0_2_load_52 | 55 | 0.0020706 | 0.00051894 | 0 | 0 |  | 1 | TRUE | wye
47 | LV_1104-14_0_2_load_53 | 56 | 0.0038795 | 0.00097229 | 0 | 0 |  | 1 | TRUE | wye
48 | LV_1104-14_0_2_load_56 | 57 | 0.0012914 | 0.00032365 | 0 | 0 |  | 1 | TRUE | wye
49 | LV_1104-14_0_2_load_57 | 58 | 0.001157 | 0.00028997 | 0 | 0 |  | 1 | TRUE | wye

## ext_grid
| name | bus | vm_pu | va_degree | slack_weight | in_service
0 |  | 32 | 1 | 0 | 1 | TRUE

## line
| name | std_type | from_bus | to_bus | length_km | r_ohm_per_km | x_ohm_per_km | c_nf_per_km | g_us_per_km | max_i_ka | df | parallel | type | in_service
0 | LV_1104-14_0_2_line_0 | NAYY 4x150 SE | 0 | 1 | 0.0062931 | 0.208 | 0.08 | 261 | 0 | 0.27 | 1 | 1 | cs | TRUE
1 | LV_1104-14_0_2_line_1 | NAYY 4x150 SE | 0 | 2 | 0.24844 | 0.208 | 0.08 | 261 | 0 | 0.27 | 1 | 1 | cs | TRUE
2 | LV_1104-14_0_2_line_2 | NAYY 4x150 SE | 1 | 3 | 0.059145 | 0.208 | 0.08 | 261 | 0 | 0.27 | 1 | 1 | cs | TRUE
3 | LV_1104-14_0_2_line_3 | NAYY 4x150 SE | 2 | 4 | 0.069721 | 0.208 | 0.08 | 261 | 0 | 0.27 | 1 | 1 | cs | TRUE
4 | LV_1104-14_0_2_line_4 | NAYY 4x150 SE | 3 | 5 | 0.053241 | 0.208 | 0.08 | 261 | 0 | 0.27 | 1 | 1 | cs | TRUE
5 | LV_1104-14_0_2_line_5 | NAYY 4x150 SE | 4 | 10 | 0.02967 | 0.208 | 0.08 | 261 | 0 | 0.27 | 1 | 1 | cs | TRUE
6 | LV_1104-14_0_2_line_6 | NAYY 4x150 SE | 5 | 6 | 0.060133 | 0.208 | 0.08 | 261 | 0 | 0.27 | 1 | 1 | cs | TRUE
7 | LV_1104-14_0_2_line_7 | NAYY 4x150 SE | 7 | 8 | 0.020667 | 0.208 | 0.08 | 261 | 0 | 0.27 | 1 | 1 | cs | TRUE
8 | LV_1104-14_0_2_line_8 | NAYY 4x150 SE | 7 | 9 | 0.029729 | 0.208 | 0.08 | 261 | 0 | 0.27 | 1 | 1 | cs | TRUE
9 | LV_1104-14_0_2_line_9 | NAYY 4x150 SE | 8 | 52 | 0.014739 | 0.208 | 0.08 | 261 | 0 | 0.27 | 1 | 1 | cs | TRUE
10 | LV_1104-14_0_2_line_10 | NAYY 4x150 SE | 10 | 11 | 0.0042477 | 0.208 | 0.08 | 261 | 0 | 0.27 | 1 | 1 | cs | TRUE
11 | LV_1104-14_0_2_line_11 | NAYY 4x150 SE | 11 | 12 | 0.043537 | 0.208 | 0.08 | 261 | 0 | 0.27 | 1 | 1 | cs | TRUE
12 | LV_1104-14_0_2_line_12 | NAYY 4x150 SE | 12 | 20 | 0.0069831 | 0.208 | 0.08 | 261 | 0 | 0.27 | 1 | 1 | cs | TRUE
13 | LV_1104-14_0_2_line_13 | NAYY 4x150 SE | 13 | 14 | 0.028851 | 0.208 | 0.08 | 261 | 0 | 0.27 | 1 | 1 | cs | TRUE
14 | LV_1104-14_0_2_line_14 | NAYY 4x150 SE | 13 | 15 | 0.023953 | 0.208 | 0.08 | 261 | 0 | 0.27 | 1 | 1 | cs | TRUE
15 | LV_1104-14_0_2_line_15 | NAYY 4x150 SE | 14 | 16 | 0.048921 | 0.208 | 0.08 | 261 | 0 | 0.27 | 1 | 1 | cs | TRUE
16 | LV_1104-14_0_2_line_16 | NAYY 4x150 SE | 15 | 17 | 0.0099905 | 0.208 | 0.08 | 261 | 0 | 0.27 | 1 | 1 | cs | TRUE
17 | LV_1104-14_0_2_line_17 | NAYY 4x150 SE | 15 | 18 | 0.033384 | 0.208 | 0.08 | 261 | 0 | 0.27 | 1 | 1 | cs | TRUE
18 | LV_1104-14_0_2_line_18 | NAYY 4x150 SE | 18 | 19 | 0.031857 | 0.208 | 0.08 | 261 | 0 | 0.27 | 1 | 1 | cs | TRUE
19 | LV_1104-14_0_2_line_19 | NAYY 4x150 SE | 19 | 20 | 0.009873 | 0.208 | 0.08 | 261 | 0 | 0.27 | 1 | 1 | cs | TRUE
20 | LV_1104-14_0_2_line_20 | NAYY 4x150 SE | 19 | 21 | 0.029657 | 0.208 | 0.08 | 261 | 0 | 0.27 | 1 | 1 | cs | TRUE
21 | LV_1104-14_0_2_line_21 | NAYY 4x150 SE | 20 | 22 | 0.039039 | 0.208 | 0.08 | 261 | 0 | 0.27 | 1 | 1 | cs | TRUE
22 | LV_1104-14_0_2_line_22 | NAYY 4x150 SE | 21 | 23 | 0.011001 | 0.208 | 0.08 | 261 | 0 | 0.27 | 1 | 1 | cs | TRUE
23 | LV_1104-14_0_2_line_23 | NAYY 4x150 SE | 22 | 32 | 0.042609 | 0.208 | 0.08 | 261 | 0 | 0.27 | 1 | 1 | cs | TRUE
24 | LV_1104-14_0_2_line_24 | NAYY 4x150 SE | 23 | 24 | 0.011572 | 0.208 | 0.08 | 261 | 0 | 0.27 | 1 | 1 | cs | TRUE
25 | LV_1104-14_0_2_line_25 | NAYY 4x150 SE | 24 | 25 | 0.009034 | 0.208 | 0.08 | 261 | 0 | 0.27 | 1 | 1 | cs | TRUE
26 | LV_1104-14_0_2_line_26 | NAYY 4x150 SE | 24 | 26 | 0.014668 | 0.208 | 0.08 | 261 | 0 | 0.27 | 1 | 1 | cs | TRUE
27 | LV_1104-14_0_2_line_27 | NAYY 4x150 SE | 25 | 27 | 0.016845 | 0.208 | 0.08 | 261 | 0 | 0.27 | 1 | 1 | cs | TRUE
28 | LV_1104-14_0_2_line_28 | NAYY 4x150 SE | 25 | 28 | 0.014887 | 0.208 | 0.08 | 261 | 0 | 0.27 | 1 | 1 | cs | TRUE
29 | LV_1104-14_0_2_line_29 | NAYY 4x150 SE | 26 | 29 | 0.041004 | 0.208 | 0.08 | 261 | 0 | 0.27 | 1 | 1 | cs | TRUE
30 | LV_1104-14_0_2_line_30 | NAYY 4x150 SE | 27 | 30 | 0.0034792 | 0.208 | 0.08 | 261 | 0 | 0.27 | 1 | 1 | cs | TRUE
31 | LV_1104-14_0_2_line_31 | NAYY 4x150 SE | 28 | 31 | 0.025684 | 0.208 | 0.08 | 261 | 0 | 0.27 | 1 | 1 | cs | TRUE
32 | LV_1104-14_0_2_line_32 | NAYY 4x150 SE | 30 | 33 | 0.024772 | 0.208 | 0.08 | 261 | 0 | 0.27 | 1 | 1 | cs | TRUE
33 | LV_1104-14_0_2_line_33 | NAYY 4x150 SE | 30 | 34 | 0.012923 | 0.208 | 0.08 | 261 | 0 | 0.27 | 1 | 1 | cs | TRUE
34 | LV_1104-14_0_2_line_34 | NAYY 4x150 SE | 31 | 35 | 0.0063905 | 0.208 | 0.08 | 261 | 0 | 0.27 | 1 | 1 | cs | TRUE
35 | LV_1104-14_0_2_line_35 | NAYY 4x150 SE | 32 | 36 | 0.0055839 | 0.208 | 0.08 | 261 | 0 | 0.27 | 1 | 1 | cs | TRUE
36 | LV_1104-14_0_2_line_36 | NAYY 4x150 SE | 33 | 39 | 0.013273 | 0.208 | 0.08 | 261 | 0 | 0.27 | 1 | 1 | cs | TRUE
37 | LV_1104-14_0_2_line_37 | NAYY 4x150 SE | 33 | 40 | 0.0036476 | 0.208 | 0.08 | 261 | 0 | 0.27 | 1 | 1 | cs | TRUE
38 | LV_1104-14_0_2_line_38 | NAYY 4x150 SE | 34 | 38 | 0.028233 | 0.208 | 0.08 | 261 | 0 | 0.27 | 1 | 1 | cs | TRUE
39 | LV_1104-14_0_2_line_39 | NAYY 4x150 SE | 35 | 57 | 0.024899 | 0.208 | 0.08 | 261 | 0 | 0.27 | 1 | 1 | cs | TRUE
40 | LV_1104-14_0_2_line_40 | NAYY 4x150 SE | 36 | 37 | 0.016845 | 0.208 | 0.08 | 261 | 0 | 0.27 | 1 | 1 | cs | TRUE
41 | LV_1104-14_0_2_line_41 | NAYY 4x150 SE | 37 | 48 | 0.0039794 | 0.208 | 0.08 | 261 | 0 | 0.27 | 1 | 1 | cs | TRUE
42 | LV_1104-14_0_2_line_42 | NAYY 4x150 SE | 39 | 41 | 0.079583 | 0.208 | 0.08 | 261 | 0 | 0.27 | 1 | 1 | cs | TRUE
43 | LV_1104-14_0_2_line_43 | NAYY 4x150 SE | 40 | 42 | 0.031193 | 0.208 | 0.08 | 261 | 0 | 0.27 | 1 | 1 | cs | TRUE
44 | LV_1104-14_0_2_line_44 | NAYY 4x150 SE | 41 | 43 | 0.023534 | 0.208 | 0.08 | 261 | 0 | 0.27 | 1 | 1 | cs | TRUE
45 | LV_1104-14_0_2_line_45 | NAYY 4x150 SE | 42 | 44 | 0.015438 | 0.208 | 0.08 | 261 | 0 | 0.27 | 1 | 1 | cs | TRUE
46 | LV_1104-14_0_2_line_46 | NAYY 4x150 SE | 43 | 47 | 0.023178 | 0.208 | 0.08 | 261 | 0 | 0.27 | 1 | 1 | cs | TRUE
47 | LV_1104-14_0_2_line_47 | NAYY 4x150 SE | 44 | 45 | 0.011477 | 0.208 | 0.08 | 261 | 0 | 0.27 | 1 | 1 | cs | TRUE
48 | LV_1104-14_0_2_line_48 | NAYY 4x150 SE | 45 | 46 | 0.0092425 | 0.208 | 0.08 | 261 | 0 | 0.27 | 1 | 1 | cs | TRUE
49 | LV_1104-14_0_2_line_49 | NAYY 4x150 SE | 47 | 55 | 0.0076333 | 0.208 | 0.08 | 261 | 0 | 0.27 | 1 | 1 | cs | TRUE
50 | LV_1104-14_0_2_line_50 | NAYY 4x150 SE | 48 | 49 | 0.01869 | 0.208 | 0.08 | 261 | 0 | 0.27 | 1 | 1 | cs | TRUE
51 | LV_1104-14_0_2_line_51 | NAYY 4x150 SE | 49 | 50 | 0.027798 | 0.208 | 0.08 | 261 | 0 | 0.27 | 1 | 1 | cs | TRUE
52 | LV_1104-14_0_2_line_52 | NAYY 4x150 SE | 50 | 51 | 0.027629 | 0.208 | 0.08 | 261 | 0 | 0.27 | 1 | 1 | cs | TRUE
53 | LV_1104-14_0_2_line_53 | NAYY 4x150 SE | 51 | 52 | 0.053325 | 0.208 | 0.08 | 261 | 0 | 0.27 | 1 | 1 | cs | TRUE
54 | LV_1104-14_0_2_line_54 | NAYY 4x150 SE | 53 | 54 | 0.0013962 | 0.208 | 0.08 | 261 | 0 | 0.27 | 1 | 1 | cs | TRUE
55 | LV_1104-14_0_2_line_55 | NAYY 4x150 SE | 53 | 55 | 0.021093 | 0.208 | 0.08 | 261 | 0 | 0.27 | 1 | 1 | cs | TRUE
56 | LV_1104-14_0_2_line_56 | NAYY 4x150 SE | 54 | 56 | 0.02359 | 0.208 | 0.08 | 261 | 0 | 0.27 | 1 | 1 | cs | TRUE
57 | LV_1104-14_0_2_line_57 | NAYY 4x150 SE | 57 | 58 | 0.00058862 | 0.208 | 0.08 | 261 | 0 | 0.27 | 1 | 1 | cs | TRUE

## trafo
| name | std_type | hv_bus | lv_bus | sn_mva | vn_hv_kv | vn_lv_kv | vk_percent | vkr_percent | pfe_kw | i0_percent | shift_degree | tap_side | tap_neutral | tap_min | tap_max | tap_step_percent | tap_step_degree | tap_pos | tap_phase_shifter | parallel | df | in_service
0 | LV_1104-14_0_2_trafo_27 | 0.25 MVA 20/0.4 kV | 59 | 32 | 0.25 | 20 | 0.4 | 6 | 1.44 | 0.8 | 0.32 | 150 | hv | 0 | -2 | 2 | 2.5 | 0 | 0 | FALSE | 1 | 1 | TRUE

## line_geodata
| x0 | y0 | x1 | y1 | x2 | y2 | x3 | y3 | x4 | y4 | x5 | y5
0 | 2649074.0288 | 1231596.5047 | 2649075.2303 | 1231590.3274
1 | 2648825.5922 | 1231594.7778 | 2649074.0288 | 1231596.5047
2 | 2649075.2303 | 1231590.3274 | 2649086.5225 | 1231532.2706
3 | 2648811.2375 | 1231650.6398 | 2648811.6298 | 1231643.4385 | 2648819.1169 | 1231623.4317 | 2648824.4735 | 1231624.0316 | 2648832.9248 | 1231597.284 | 2648825.5922 | 1231594.7778
4 | 2649086.5225 | 1231532.2706 | 2649096.6875 | 1231480.0092
5 | 2648811.2375 | 1231650.6398 | 2648802.1456 | 1231664.1182 | 2648795.1981 | 1231675.5907 | 2648795.1981 | 1231675.5907
6 | 2649096.6875 | 1231480.0092 | 2649098.4721 | 1231470.8341 | 2649118.8371 | 1231424.3104
7 | 2648830.1529 | 1231467.2786 | 2648827.0254 | 1231478.3383 | 2648823.0714 | 1231486.6163
8 | 2648835.7467 | 1231438.1067 | 2648831.6583 | 1231461.9548 | 2648830.1529 | 1231467.2786
9 | 2648823.0714 | 1231486.6163 | 2648820.6299 | 1231491.7276 | 2648816.3877 | 1231499.7497
10 | 2648793.4076 | 1231679.4425 | 2648795.1981 | 1231675.5907
11 | 2648793.4076 | 1231679.4425 | 2648786.7801 | 1231693.6997 | 2648784.0918 | 1231721.3841
12 | 2648782.5139 | 1231728.1865 | 2648784.0918 | 1231721.3841
13 | 2648779.5336 | 1231787.6461 | 2648796.2447 | 1231782.4334 | 2648807.2759 | 1231779.7802
14 | 2648757.282 | 1231796.5007 | 2648763.5036 | 1231794.1057 | 2648778.5325 | 1231787.9583 | 2648779.5336 | 1231787.6461
15 | 2648807.2759 | 1231779.7802 | 2648811.8447 | 1231778.6813 | 2648827.7451 | 1231775.2318 | 2648843.9508 | 1231770.5841 | 2648853.4126 | 1231764.7942
16 | 2648757.282 | 1231796.5007 | 2648752.0936 | 1231798.4927 | 2648748.5319 | 1231801.1316
17 | 2648757.282 | 1231796.5007 | 2648764.7811 | 1231785.1438 | 2648771.1859 | 1231770.576 | 2648773.007 | 1231767.1713
18 | 2648783.5693 | 1231738.0014 | 2648783.6588 | 1231747.397 | 2648778.1843 | 1231757.4918 | 2648773.007 | 1231767.1713
19 | 2648783.5693 | 1231738.0014 | 2648782.5139 | 1231728.1865
20 | 2648783.5693 | 1231738.0014 | 2648775.4164 | 1231746.8846 | 2648766.4237 | 1231748.3007 | 2648758.083 | 1231746.6816
21 | 2648782.5139 | 1231728.1865 | 2648780.5724 | 1231722.0779 | 2648779.0976 | 1231701.5528 | 2648776.2542 | 1231689.8416
22 | 2648758.083 | 1231746.6816 | 2648747.2838 | 1231744.5854
23 | 2648778.1296 | 1231648.0955 | 2648776.7786 | 1231653.7591 | 2648772.9957 | 1231676.4202 | 2648776.2542 | 1231689.8416
24 | 2648735.9243 | 1231742.3803 | 2648747.2838 | 1231744.5854
25 | 2648735.9243 | 1231742.3803 | 2648727.5314 | 1231738.9761
26 | 2648735.9243 | 1231742.3803 | 2648729.6443 | 1231755.6364
27 | 2648727.5314 | 1231738.9761 | 2648711.9241 | 1231732.6396
28 | 2648727.5314 | 1231738.9761 | 2648730.8546 | 1231724.4652
29 | 2648729.6443 | 1231755.6364 | 2648721.7685 | 1231772.2611 | 2648712.1767 | 1231792.7333
30 | 2648708.6926 | 1231731.3504 | 2648711.1533 | 1231732.3267 | 2648711.9241 | 1231732.6396
31 | 2648733.2831 | 1231698.9656 | 2648732.9264 | 1231706.2441 | 2648732.2279 | 1231718.4683 | 2648730.8546 | 1231724.4652
32 | 2648685.8884 | 1231721.5464 | 2648695.3177 | 1231726.0042 | 2648708.6926 | 1231731.3504
33 | 2648708.6926 | 1231731.3504 | 2648704.8168 | 1231743.678
34 | 2648733.5958 | 1231692.5827 | 2648733.2831 | 1231698.9656
35 | 2648779.4253 | 1231642.664 | 2648778.1296 | 1231648.0955
36 | 2648685.8884 | 1231721.5464 | 2648692.2113 | 1231709.8765
37 | 2648685.8884 | 1231721.5464 | 2648682.5912 | 1231719.9864
38 | 2648694.886 | 1231770.0515 | 2648697.2661 | 1231765.4895 | 2648702.1692 | 1231752.099 | 2648704.8168 | 1231743.678
39 | 2648736.1703 | 1231667.8514 | 2648735.6152 | 1231670.1433 | 2648734.0085 | 1231684.1612 | 2648733.5958 | 1231692.5827
40 | 2648779.4253 | 1231642.664 | 2648783.3337 | 1231626.2789
41 | 2648784.2571 | 1231622.4081 | 2648783.3337 | 1231626.2789
42 | 2648720.2433 | 1231635.4193 | 2648698.8963 | 1231693.1238 | 2648693.3851 | 1231707.7101 | 2648692.2113 | 1231709.8765
43 | 2648654.3945 | 1231706.646 | 2648682.5912 | 1231719.9864
44 | 2648728.4092 | 1231613.3472 | 2648728.2934 | 1231613.6587 | 2648720.2433 | 1231635.4193
45 | 2648654.3945 | 1231706.646 | 2648648.4437 | 1231720.8908
46 | 2648736.4849 | 1231591.6215 | 2648728.4092 | 1231613.3472
47 | 2648648.4437 | 1231720.8908 | 2648644.0195 | 1231731.4811
48 | 2648644.0195 | 1231731.4811 | 2648643.9981 | 1231731.5323 | 2648640.5315 | 1231740.0402
49 | 2648736.4849 | 1231591.6215 | 2648739.1444 | 1231584.4665
50 | 2648784.2571 | 1231622.4081 | 2648788.5938 | 1231604.2281
51 | 2648795.0436 | 1231577.1891 | 2648788.5938 | 1231604.2281
52 | 2648795.0436 | 1231577.1891 | 2648800.024 | 1231556.3104 | 2648800.6658 | 1231550.179
53 | 2648816.3877 | 1231499.7497 | 2648811.1991 | 1231509.5615 | 2648805.3922 | 1231524.1341 | 2648801.9879 | 1231537.548 | 2648800.6658 | 1231550.179
54 | 2648746.688 | 1231564.771 | 2648747.2161 | 1231563.4785
55 | 2648746.688 | 1231564.771 | 2648744.2219 | 1231570.8066 | 2648739.1444 | 1231584.4665
56 | 2648756.1384 | 1231541.6414 | 2648747.2161 | 1231563.4785
57 | 2648736.3089 | 1231667.2793 | 2648736.1703 | 1231667.8514

## bus_geodata
| x | y | coords
0 | 2649074.0288 | 1231596.5047
1 | 2649075.2303 | 1231590.3274
2 | 2648825.5922 | 1231594.7778
3 | 2649086.5225 | 1231532.2706
4 | 2648811.2375 | 1231650.6398
5 | 2649096.6875 | 1231480.0092
6 | 2649118.8371 | 1231424.3104
7 | 2648830.1529 | 1231467.2786
8 | 2648823.0714 | 1231486.6163
9 | 2648835.7467 | 1231438.1067
10 | 2648795.1981 | 1231675.5907
11 | 2648793.4076 | 1231679.4425
12 | 2648784.0918 | 1231721.3841
13 | 2648779.5336 | 1231787.6461
14 | 2648807.2759 | 1231779.7802
15 | 2648757.282 | 1231796.5007
16 | 2648853.4126 | 1231764.7942
17 | 2648748.5319 | 1231801.1316
18 | 2648773.007 | 1231767.1713
19 | 2648783.5693 | 1231738.0014
20 | 2648782.5139 | 1231728.1865
21 | 2648758.083 | 1231746.6816
22 | 2648776.2542 | 1231689.8416
23 | 2648747.2838 | 1231744.5854
24 | 2648735.9243 | 1231742.3803
25 | 2648727.5314 | 1231738.9761
26 | 2648729.6443 | 1231755.6364
27 | 2648711.9241 | 1231732.6396
28 | 2648730.8546 | 1231724.4652
29 | 2648712.1767 | 1231792.7333
30 | 2648708.6926 | 1231731.3504
31 | 2648733.2831 | 1231698.9656
32 | 2648778.1296 | 1231648.0955
33 | 2648685.8884 | 1231721.5464
34 | 2648704.8168 | 1231743.678
35 | 2648733.5958 | 1231692.5827
36 | 2648779.4253 | 1231642.664
37 | 2648783.3337 | 1231626.2789
38 | 2648694.886 | 1231770.0515
39 | 2648692.2113 | 1231709.8765
40 | 2648682.5912 | 1231719.9864
41 | 2648720.2433 | 1231635.4193
42 | 2648654.3945 | 1231706.646
43 | 2648728.4092 | 1231613.3472
44 | 2648648.4437 | 1231720.8908
45 | 2648644.0195 | 1231731.4811
46 | 2648640.5315 | 1231740.0402
47 | 2648736.4849 | 1231591.6215
48 | 2648784.2571 | 1231622.4081
49 | 2648788.5938 | 1231604.2281
50 | 2648795.0436 | 1231577.1891
51 | 2648800.6658 | 1231550.179
52 | 2648816.3877 | 1231499.7497
53 | 2648746.688 | 1231564.771
54 | 2648747.2161 | 1231563.4785
55 | 2648739.1444 | 1231584.4665
56 | 2648756.1384 | 1231541.6414
57 | 2648736.1703 | 1231667.8514
58 | 2648736.3089 | 1231667.2793
59 | 2648782.5139 | 1231728.1865

## line_std_types
| c_nf_per_km | r_ohm_per_km | x_ohm_per_km | max_i_ka | type | q_mm2 | alpha | voltage_rating
NAYY 4x50 SE | 210 | 0.642 | 0.083 | 0.142 | cs | 50 | 0.00403 | LV
NAYY 4x120 SE | 264 | 0.225 | 0.08 | 0.242 | cs | 120 | 0.00403 | LV
NAYY 4x150 SE | 261 | 0.208 | 0.08 | 0.27 | cs | 150 | 0.00403 | LV
NA2XS2Y 1x95 RM/25 12/20 kV | 216 | 0.313 | 0.132 | 0.252 | cs | 95 | 0.00403 | MV
NA2XS2Y 1x185 RM/25 12/20 kV | 273 | 0.161 | 0.117 | 0.362 | cs | 185 | 0.00403 | MV
NA2XS2Y 1x240 RM/25 12/20 kV | 304 | 0.122 | 0.112 | 0.421 | cs | 240 | 0.00403 | MV
NA2XS2Y 1x95 RM/25 6/10 kV | 315 | 0.313 | 0.123 | 0.249 | cs | 95 | 0.00403 | MV
NA2XS2Y 1x185 RM/25 6/10 kV | 406 | 0.161 | 0.11 | 0.358 | cs | 185 | 0.00403 | MV
NA2XS2Y 1x240 RM/25 6/10 kV | 456 | 0.122 | 0.105 | 0.416 | cs | 240 | 0.00403 | MV
NA2XS2Y 1x150 RM/25 12/20 kV | 250 | 0.206 | 0.116 | 0.319 | cs | 150 | 0.00403 | MV
NA2XS2Y 1x120 RM/25 12/20 kV | 230 | 0.253 | 0.119 | 0.283 | cs | 120 | 0.00403 | MV
NA2XS2Y 1x70 RM/25 12/20 kV | 190 | 0.443 | 0.132 | 0.22 | cs | 70 | 0.00403 | MV
NA2XS2Y 1x150 RM/25 6/10 kV | 360 | 0.206 | 0.11 | 0.315 | cs | 150 | 0.00403 | MV
NA2XS2Y 1x120 RM/25 6/10 kV | 340 | 0.253 | 0.113 | 0.28 | cs | 120 | 0.00403 | MV
NA2XS2Y 1x70 RM/25 6/10 kV | 280 | 0.443 | 0.123 | 0.217 | cs | 70 | 0.00403 | MV
N2XS(FL)2Y 1x120 RM/35 64/110 kV | 112 | 0.153 | 0.166 | 0.366 | cs | 120 | 0.00393 | HV
N2XS(FL)2Y 1x185 RM/35 64/110 kV | 125 | 0.099 | 0.156 | 0.457 | cs | 185 | 0.00393 | HV
N2XS(FL)2Y 1x240 RM/35 64/110 kV | 135 | 0.075 | 0.149 | 0.526 | cs | 240 | 0.00393 | HV
N2XS(FL)2Y 1x300 RM/35 64/110 kV | 144 | 0.06 | 0.144 | 0.588 | cs | 300 | 0.00393 | HV
15-AL1/3-ST1A 0.4 | 11 | 1.8769 | 0.35 | 0.105 | ol | 16 | 0.00403 | LV
24-AL1/4-ST1A 0.4 | 11.25 | 1.2012 | 0.335 | 0.14 | ol | 24 | 0.00403 | LV
48-AL1/8-ST1A 0.4 | 12.2 | 0.5939 | 0.3 | 0.21 | ol | 48 | 0.00403 | LV
94-AL1/15-ST1A 0.4 | 13.2 | 0.306 | 0.29 | 0.35 | ol | 94 | 0.00403 | LV
34-AL1/6-ST1A 10.0 | 9.7 | 0.8342 | 0.36 | 0.17 | ol | 34 | 0.00403 | MV
48-AL1/8-ST1A 10.0 | 10.1 | 0.5939 | 0.35 | 0.21 | ol | 48 | 0.00403 | MV
70-AL1/11-ST1A 10.0 | 10.4 | 0.4132 | 0.339 | 0.29 | ol | 70 | 0.00403 | MV
94-AL1/15-ST1A 10.0 | 10.75 | 0.306 | 0.33 | 0.35 | ol | 94 | 0.00403 | MV
122-AL1/20-ST1A 10.0 | 11.1 | 0.2376 | 0.323 | 0.41 | ol | 122 | 0.00403 | MV
149-AL1/24-ST1A 10.0 | 11.25 | 0.194 | 0.315 | 0.47 | ol | 149 | 0.00403 | MV
34-AL1/6-ST1A 20.0 | 9.15 | 0.8342 | 0.382 | 0.17 | ol | 34 | 0.00403 | MV
48-AL1/8-ST1A 20.0 | 9.5 | 0.5939 | 0.372 | 0.21 | ol | 48 | 0.00403 | MV
70-AL1/11-ST1A 20.0 | 9.7 | 0.4132 | 0.36 | 0.29 | ol | 70 | 0.00403 | MV
94-AL1/15-ST1A 20.0 | 10 | 0.306 | 0.35 | 0.35 | ol | 94 | 0.00403 | MV
122-AL1/20-ST1A 20.0 | 10.3 | 0.2376 | 0.344 | 0.41 | ol | 122 | 0.00403 | MV
149-AL1/24-ST1A 20.0 | 10.5 | 0.194 | 0.337 | 0.47 | ol | 149 | 0.00403 | MV
184-AL1/30-ST1A 20.0 | 10.75 | 0.1571 | 0.33 | 0.535 | ol | 184 | 0.00403 | MV
243-AL1/39-ST1A 20.0 | 11 | 0.1188 | 0.32 | 0.645 | ol | 243 | 0.00403 | MV
48-AL1/8-ST1A 110.0 | 8 | 0.5939 | 0.46 | 0.21 | ol | 48 | 0.00403 | HV
70-AL1/11-ST1A 110.0 | 8.4 | 0.4132 | 0.45 | 0.29 | ol | 70 | 0.00403 | HV
94-AL1/15-ST1A 110.0 | 8.65 | 0.306 | 0.44 | 0.35 | ol | 94 | 0.00403 | HV
122-AL1/20-ST1A 110.0 | 8.5 | 0.2376 | 0.43 | 0.41 | ol | 122 | 0.00403 | HV
149-AL1/24-ST1A 110.0 | 8.75 | 0.194 | 0.41 | 0.47 | ol | 149 | 0.00403 | HV
184-AL1/30-ST1A 110.0 | 8.8 | 0.1571 | 0.4 | 0.535 | ol | 184 | 0.00403 | HV
243-AL1/39-ST1A 110.0 | 9 | 0.1188 | 0.39 | 0.645 | ol | 243 | 0.00403 | HV
305-AL1/39-ST1A 110.0 | 9.2 | 0.0949 | 0.38 | 0.74 | ol | 305 | 0.00403 | HV
490-AL1/64-ST1A 110.0 | 9.75 | 0.059 | 0.37 | 0.96 | ol | 490 | 0.00403 | HV
679-AL1/86-ST1A 110.0 | 9.95 | 0.042 | 0.36 | 1.15 | ol | 679 | 0.00403 | HV
490-AL1/64-ST1A 220.0 | 10 | 0.059 | 0.285 | 0.96 | ol | 490 | 0.00403 | HV
679-AL1/86-ST1A 220.0 | 11.7 | 0.042 | 0.275 | 1.15 | ol | 679 | 0.00403 | HV
490-AL1/64-ST1A 380.0 | 11 | 0.059 | 0.253 | 0.96 | ol | 490 | 0.00403 | HV
679-AL1/86-ST1A 380.0 | 14.6 | 0.042 | 0.25 | 1.15 | ol | 679 | 0.00403 | HV

## trafo_std_types
| i0_percent | pfe_kw | vkr_percent | sn_mva | vn_lv_kv | vn_hv_kv | vk_percent | shift_degree | vector_group | tap_side | tap_neutral | tap_min | tap_max | tap_step_degree | tap_step_percent | tap_phase_shifter
160 MVA 380/110 kV | 0.06 | 60 | 0.25 | 160 | 110 | 380 | 12.2 | 0 | Yy0 | hv | 0 | -9 | 9 | 0 | 1.5 | FALSE
100 MVA 220/110 kV | 0.06 | 55 | 0.26 | 100 | 110 | 220 | 12 | 0 | Yy0 | hv | 0 | -9 | 9 | 0 | 1.5 | FALSE
63 MVA 110/20 kV | 0.04 | 22 | 0.32 | 63 | 20 | 110 | 18 | 150 | YNd5 | hv | 0 | -9 | 9 | 0 | 1.5 | FALSE
40 MVA 110/20 kV | 0.05 | 18 | 0.34 | 40 | 20 | 110 | 16.2 | 150 | YNd5 | hv | 0 | -9 | 9 | 0 | 1.5 | FALSE
25 MVA 110/20 kV | 0.07 | 14 | 0.41 | 25 | 20 | 110 | 12 | 150 | YNd5 | hv | 0 | -9 | 9 | 0 | 1.5 | FALSE
63 MVA 110/10 kV | 0.04 | 22 | 0.32 | 63 | 10 | 110 | 18 | 150 | YNd5 | hv | 0 | -9 | 9 | 0 | 1.5 | FALSE
40 MVA 110/10 kV | 0.05 | 18 | 0.34 | 40 | 10 | 110 | 16.2 | 150 | YNd5 | hv | 0 | -9 | 9 | 0 | 1.5 | FALSE
25 MVA 110/10 kV | 0.07 | 14 | 0.41 | 25 | 10 | 110 | 12 | 150 | YNd5 | hv | 0 | -9 | 9 | 0 | 1.5 | FALSE
0.25 MVA 20/0.4 kV | 0.32 | 0.8 | 1.44 | 0.25 | 0.4 | 20 | 6 | 150 | Yzn5 | hv | 0 | -2 | 2 | 0 | 2.5 | FALSE
0.4 MVA 20/0.4 kV | 0.3375 | 1.35 | 1.425 | 0.4 | 0.4 | 20 | 6 | 150 | Dyn5 | hv | 0 | -2 | 2 | 0 | 2.5 | FALSE
0.63 MVA 20/0.4 kV | 0.2619 | 1.65 | 1.206 | 0.63 | 0.4 | 20 | 6 | 150 | Dyn5 | hv | 0 | -2 | 2 | 0 | 2.5 | FALSE
0.25 MVA 10/0.4 kV | 0.24 | 0.6 | 1.2 | 0.25 | 0.4 | 10 | 4 | 150 | Dyn5 | hv | 0 | -2 | 2 | 0 | 2.5 | FALSE
0.4 MVA 10/0.4 kV | 0.2375 | 0.95 | 1.325 | 0.4 | 0.4 | 10 | 4 | 150 | Dyn5 | hv | 0 | -2 | 2 | 0 | 2.5 | FALSE
0.63 MVA 10/0.4 kV | 0.1873 | 1.18 | 1.0794 | 0.63 | 0.4 | 10 | 4 | 150 | Dyn5 | hv | 0 | -2 | 2 | 0 | 2.5 | FALSE

## trafo3w_std_types
| sn_hv_mva | sn_mv_mva | sn_lv_mva | vn_hv_kv | vn_mv_kv | vn_lv_kv | vk_hv_percent | vk_mv_percent | vk_lv_percent | vkr_hv_percent | vkr_mv_percent | vkr_lv_percent | pfe_kw | i0_percent | shift_mv_degree | shift_lv_degree | vector_group | tap_side | tap_neutral | tap_min | tap_max | tap_step_percent
63/25/38 MVA 110/20/10 kV | 63 | 25 | 38 | 110 | 20 | 10 | 10.4 | 10.4 | 10.4 | 0.28 | 0.32 | 0.35 | 35 | 0.89 | 0 | 0 | YN0yn0yn0 | hv | 0 | -10 | 10 | 1.2
63/25/38 MVA 110/10/10 kV | 63 | 25 | 38 | 110 | 10 | 10 | 10.4 | 10.4 | 10.4 | 0.28 | 0.32 | 0.35 | 35 | 0.89 | 0 | 0 | YN0yn0yn0 | hv | 0 | -10 | 10 | 1.2

## fuse_std_types
| fuse_type | i_rated_a | t_avg | t_min | t_total | x_avg | x_min | x_total
HV 100A | HV 100A | 100 | 0 | [10.0, 3.64, 0.854, 0.281, 0.1, 0.0531, 0.022, 0.01] | [10.0, 4.267, 1.21, 0.403, 0.1, 0.058, 0.022, 0.01] | 0 | [300.0, 350.0, 450.0, 550.0, 700.0, 850.0, 1200.0, 1752.0] | [600.0, 700.0, 900.0, 1150.0, 1665.0, 2000.0, 3000.0, 4313.0]
HV 10A | HV 10A | 10 | 0 | [10.0, 1675.0, 0.344, 0.156, 0.1, 0.0417, 0.0171, 0.01] | [10.0, 1.3, 0.3, 0.155, 0.1, 0.0555, 0.023, 0.01] | 0 | [30.0, 32.0, 35.0, 37.0, 39.0, 50.0, 70.0, 88.0] | [60.0, 70.0, 80.0, 87.0, 94.0, 110.0, 150.0, 216.0]
HV 125A | HV 125A | 125 | 0 | [10.0, 1.82, 0.344, 0.1, 0.0467, 0.0269, 0.01] | [10.0, 2.478, 0.426, 0.1, 0.0427, 0.0211, 0.01] | 0 | [375.0, 500.0, 700.0, 925.0, 1200.0, 1500.0, 2341.0] | [750.0, 1000.0, 1500.0, 2200.0, 3000.0, 4000.0, 5765.0]
HV 160A | HV 160A | 160 | 0 | [10.0, 4.15, 1.03, 0.198, 0.1, 0.051, 0.0172, 0.01] | [10.0, 2.3, 0.734, 0.274, 0.1, 0.046, 0.0177, 0.01] | 0 | [480.0, 550.0, 700.0, 1000.0, 1260.0, 1600.0, 2500.0, 3227.0] | [960.0, 1300.0, 1700.0, 2200.0, 2996.0, 4000.0, 6000.0, 7946.0]
HV 16A | HV 16A | 16 | 0 | [10.0, 0.352, 0.164, 0.1, 0.0649, 0.0342, 0.01] | [10.0, 2.34, 0.722, 0.181, 0.1, 0.055, 0.0296, 0.01] | 0 | [48.0, 60.0, 65.0, 71.0, 80.0, 100.0, 162.0] | [96.0, 110.0, 125.0, 150.0, 168.0, 200.0, 250.0, 398.0]
HV 200A | HV 200A | 200 | 0 | [10.0, 4.267, 1.21, 0.403, 0.1, 0.058, 0.022, 0.01] | [10.0, 3.73, 1.654, 0.328, 0.1, 0.0531, 0.019, 0.01] | 0 | [600.0, 700.0, 900.0, 1150.0, 1665.0, 2000.0, 3000.0, 4313.0] | [1200.0, 1500.0, 1800.0, 2700.0, 3960.0, 5000.0, 7500.0, 10620.0]
HV 20A | HV 20A | 20 | 0 | [10.0, 1.3, 0.3, 0.155, 0.1, 0.0555, 0.023, 0.01] | [10.0, 1.3, 0.161, 0.1, 0.0611, 0.0399, 0.0141, 0.01] | 0 | [60.0, 70.0, 80.0, 87.0, 94.0, 110.0, 150.0, 216.0] | [120.0, 150.0, 200.0, 223.0, 260.0, 300.0, 450.0, 532.0]
HV 25A | HV 25A | 25 | 0 | [10.0, 2.512, 0.833, 0.299, 0.1, 0.0372, 0.0223, 0.01] | [10.0, 3.125, 0.597, 0.198, 0.1, 0.0378, 0.022, 0.01] | 0 | [75.0, 82.0, 90.0, 100.0, 124.0, 170.0, 200.0, 289.0] | [150.0, 170.0, 210.0, 250.0, 294.0, 400.0, 500.0, 711.0]
HV 31.5A | HV 31.5A | 31.5 | 0 | [10.0, 2.34, 0.722, 0.181, 0.1, 0.055, 0.0296, 0.01] | [10.0, 2.84, 0.368, 0.164, 0.1, 0.0621, 0.0378, 0.0195, 0.01] | 0 | [95.0, 110.0, 125.0, 150.0, 165.0, 200.0, 250.0, 390.0] | [189.0, 220.0, 300.0, 350.0, 393.0, 450.0, 530.0, 700.0, 960.0]
HV 40A | HV 40A | 40 | 0 | [10.0, 1.3, 0.161, 0.1, 0.0611, 0.0399, 0.0141, 0.01] | [10.0, 2.05, 0.369, 0.198, 0.1, 0.051, 0.0298, 0.01] | 0 | [120.0, 150.0, 200.0, 223.0, 260.0, 300.0, 450.0, 532.0] | [240.0, 300.0, 400.0, 450.0, 530.0, 650.0, 800.0, 1311.0]
HV 50A | HV 50A | 50 | 0 | [10.0, 3.215, 0.597, 0.198, 0.1, 0.0378, 0.022, 0.01] | [10.0, 3.64, 0.854, 0.281, 0.1, 0.0531, 0.022, 0.01] | 0 | [150.0, 170.0, 210.0, 250.0, 294.0, 400.0, 500.0, 711.0] | [300.0, 350.0, 450.0, 550.0, 700.0, 850.0, 1200.0, 1752.0]
HV 6.3A | HV 6.3A | 6.3 | 0 | [10.0, 1.39, 0.344, 0.168, 0.1, 0.056, 0.0263, 0.01] | [10.0, 1.711, 0.516, 0.198, 0.1, 0.0634, 0.0303, 0.01] | 0 | [19.0, 19.5, 20.4, 20.8, 22.0, 25.0, 32.0, 48.0] | [38.0, 40.0, 43.0, 48.0, 53.0, 60.0, 75.0, 118.0]
HV 63A | HV 63A | 63 | 0 | [10.0, 2.84, 0.368, 0.164, 0.1, 0.0621, 0.0378, 0.0195, 0.01] | [10.0, 1.82, 0.344, 0.1, 0.0467, 0.0269, 0.01] | 0 | [189.0, 220.0, 300.0, 350.0, 393.0, 450.0, 530.0, 700.0, 961.0] | [378.0, 500.0, 700.0, 934.0, 1200.0, 1500.0, 2366.0]
HV 80A | HV 80A | 80 | 0 | [10.0, 2.05, 0.369, 0.198, 0.1, 0.051, 0.0298, 0.01] | [10.0, 4.15, 1.03, 0.198, 0.1, 0.051, 0.0172, 0.01] | 0 | [240.0, 300.0, 400.0, 450.0, 530.0, 650.0, 800.0, 1311.0] | [480.0, 550.0, 700.0, 1000.0, 1260.0, 1600.0, 2500.0, 3227.0]
Siemens NH-1-100 | Siemens NH-1-100 | 100 | [5400.0, 2000.0, 400.0, 20.0, 1.0, 0.2, 0.012, 0.004] | 0 | 0 | [150.0, 190.0, 250.0, 430.0, 900.0, 1250.0, 2700.0, 3600.0] | 0 | 0
Siemens NH-1-125 | Siemens NH-1-125 | 125 | [4800.0, 120.0, 7.0, 0.1, 0.004] | 0 | 0 | [180.0, 400.0, 740.0, 2000.0, 4250.0] | 0 | 0
Siemens NH-1-16 | Siemens NH-1-16 | 16 | [4000.0, 400.0, 2.0, 0.1, 0.04, 0.01] | 0 | 0 | [26.0, 35.0, 75.0, 150.0, 200.0, 300.0] | 0 | 0
Siemens NH-1-160 | Siemens NH-1-160 | 160 | [4800.0, 120.0, 7.0, 0.1, 0.004] | 0 | 0 | [210.0, 500.0, 900.0, 2300.0, 5000.0] | 0 | 0
Siemens NH-1-25 | Siemens NH-1-25 | 25 | [4000.0, 1000.0, 10.0, 0.2, 0.02, 0.01] | 0 | 0 | [40.0, 50.0, 100.0, 210.0, 400.0, 500.0] | 0 | 0
Siemens NH-1-50 | Siemens NH-1-50 | 50 | [4000.0, 40.0, 4.0, 1.0, 0.02, 0.01] | 0 | 0 | [86.0, 200.0, 300.0, 400.0, 1000.0, 1280.0] | 0 | 0
Siemens NH-1-63 | Siemens NH-1-63 | 63 | [4000.0, 100.0, 10.0, 2.0, 0.04, 0.01] | 0 | 0 | [100.0, 200.0, 300.0, 400.0, 1000.0, 1500.0] | 0 | 0
Siemens NH-1-80 | Siemens NH-1-80 | 80 | [4800.0, 120.0, 7.0, 0.1, 0.01] | 0 | 0 | [150.58, 250.0, 450.0, 1150.0, 2470.0] | 0 | 0
Siemens NH-2-1000 | Siemens NH-2-1000 | 1000 | [4800.0, 120.0, 7.0, 0.1, 0.004] | 0 | 0 | [1900.0, 3500.0, 8400.0, 24000.0, 52000.0] | 0 | 0
Siemens NH-2-200 | Siemens NH-2-200 | 200 | [4800.0, 120.0, 7.0, 0.1, 0.004] | 0 | 0 | [280.0, 650.0, 1200.0, 3000.0, 7000.0] | 0 | 0
Siemens NH-2-224 | Siemens NH-2-224 | 224 | [4800.0, 120.0, 7.0, 0.2, 0.04, 0.004] | 0 | 0 | [400.0, 750.0, 1453.0, 3025.0, 4315.0, 7600.0] | 0 | 0
Siemens NH-2-250 | Siemens NH-2-250 | 250 | [4800.0, 120.0, 7.0, 0.1, 0.004] | 0 | 0 | [450.0, 800.0, 1650.0, 4000.0, 8500.0] | 0 | 0
Siemens NH-2-315 | Siemens NH-2-315 | 315 | [4800.0, 120.0, 7.0, 0.1, 0.004] | 0 | 0 | [550.0, 920.0, 1900.0, 5000.0, 11000.0] | 0 | 0
Siemens NH-2-355 | Siemens NH-2-355 | 355 | [4800.0, 120.0, 6.0, 0.1, 0.004] | 0 | 0 | [650.0, 1116.27, 2350.0, 5840.0, 12790.0] | 0 | 0
Siemens NH-2-400 | Siemens NH-2-400 | 400 | [4800.0, 120.0, 7.0, 0.1, 0.004] | 0 | 0 | [720.0, 1350.0, 2800.0, 6500.0, 15000.0] | 0 | 0
Siemens NH-2-425 | Siemens NH-2-425 | 425 | [4800.0, 120.0, 7.0, 0.1, 0.004] | 0 | 0 | [850.0, 1500.0, 3050.0, 7500.0, 16500.0] | 0 | 0
Siemens NH-2-630 | Siemens NH-2-630 | 630 | [4800.0, 120.0, 7.0, 0.1, 0.004] | 0 | 0 | [1200.0, 2000.0, 4800.0, 12000.0, 26000.0] | 0 | 0

## res_bus
| vm_pu | va_degree | p_mw | q_mvar
0 | 0.98233 | -0.12404 | 0.0012767 | 0.00031998
1 | 0.98227 | -0.1245 | 0.00039454 | 9.8881e-05
2 | 0.98532 | -0.10277 | 0.0094704 | 0.0023735
3 | 0.9817 | -0.12854 | 0.0011992 | 0.00030054
4 | 0.98711 | -0.090047 | 0 | 0
5 | 0.98128 | -0.13153 | 0.0018407 | 0.00046133
6 | 0.98097 | -0.13375 | 0.0035617 | 0.00089265
7 | 0.99771 | -0.016077 | 0.0007637 | 0.0001914
8 | 0.9978 | -0.015406 | 0.0022294 | 0.00055875
9 | 0.9976 | -0.016814 | 0.0024721 | 0.00061956
10 | 0.98787 | -0.084644 | 0.0013241 | 0.00033185
11 | 0.98799 | -0.083814 | 0.0020612 | 0.00051658
12 | 0.98932 | -0.074398 | 0.0014241 | 0.0003569
13 | 0.98762 | -0.086428 | 0.0013369 | 0.00033505
14 | 0.9874 | -0.087965 | 0.0013428 | 0.00033654
15 | 0.98784 | -0.084824 | 0 | 0
16 | 0.98713 | -0.089898 | 0.0038562 | 0.00096646
17 | 0.98783 | -0.084948 | 0.0012118 | 0.00030369
18 | 0.98822 | -0.082176 | 0.0010995 | 0.00027555
19 | 0.98862 | -0.079292 | 0 | 0
20 | 0.98955 | -0.072789 | 0 | 0
21 | 0.98623 | -0.0962 | 0.0012323 | 0.00030885
22 | 0.99448 | -0.038274 | 0.0023306 | 0.00058411
23 | 0.98536 | -0.10235 | 0.0011408 | 0.00028592
24 | 0.98446 | -0.1087 | 0 | 0
25 | 0.98382 | -0.11324 | 0 | 0
26 | 0.98437 | -0.10939 | 0.0014096 | 0.00035329
27 | 0.9828 | -0.12051 | 0.0018569 | 0.00046539
28 | 0.98367 | -0.1143 | 0.0011576 | 0.00029013
29 | 0.98418 | -0.11073 | 0.003167 | 0.00079372
30 | 0.9826 | -0.12195 | 0 | 0
31 | 0.98346 | -0.11583 | 0.0018391 | 0.00046092
32 | 1 | 0 | -0.10858 | -0.027196
33 | 0.98144 | -0.13016 | 0 | 0
34 | 0.98245 | -0.123 | 0.0041773 | 0.0010469
35 | 0.98342 | -0.11608 | 0.0014655 | 0.00036728
36 | 0.99987 | -0.00094261 | 0.0017774 | 0.00044545
37 | 0.9995 | -0.0034884 | 0.0014165 | 0.00035502
38 | 0.9823 | -0.12409 | 0.003728 | 0.00093432
39 | 0.98108 | -0.13274 | 0.0037271 | 0.00093411
40 | 0.98137 | -0.13067 | 0.0040243 | 0.0010086
41 | 0.97934 | -0.14516 | 0.001856 | 0.00046515
42 | 0.98095 | -0.13366 | 0 | 0
43 | 0.97889 | -0.14839 | 0.0018311 | 0.00045892
44 | 0.98075 | -0.13515 | 0.0033854 | 0.00084846
45 | 0.98065 | -0.13585 | 0.0019325 | 0.00048432
46 | 0.98059 | -0.13623 | 0.0039443 | 0.00098852
47 | 0.97851 | -0.15113 | 0.0018561 | 0.00046519
48 | 0.99942 | -0.0040337 | 0.0016108 | 0.00040372
49 | 0.9991 | -0.0062948 | 0.0015839 | 0.00039697
50 | 0.99868 | -0.0092192 | 0.0025306 | 0.00063422
51 | 0.99837 | -0.011427 | 0.0020457 | 0.00051271
52 | 0.99792 | -0.014598 | 0.00046054 | 0.00011542
53 | 0.97817 | -0.15351 | 0.0014872 | 0.00037274
54 | 0.97816 | -0.15359 | 0.0020316 | 0.00050917
55 | 0.9784 | -0.15188 | 0.0020706 | 0.00051894
56 | 0.97803 | -0.15455 | 0.0038795 | 0.00097229
57 | 0.98334 | -0.11671 | 0.0012914 | 0.00032365
58 | 0.98333 | -0.11672 | 0.001157 | 0.00028997
59 | 0.99998 | 149.9947 | 0 | 0

## res_line
| p_from_mw | q_from_mvar | p_to_mw | q_to_mvar | pl_mw | ql_mvar | i_from_ka | i_to_ka | i_ka | vm_from_pu | va_from_degree | vm_to_pu | va_to_degree | loading_percent
0 | 0.0070036 | 0.001754 | -0.0070032 | -0.0017539 | 4.4193e-07 | 9.031e-08 | 0.010608 | 0.010609 | 0.010609 | 0.98233 | -0.12404 | 0.98227 | -0.1245 | 3.9291
1 | -0.0082803 | -0.002074 | 0.0083047 | 0.0020802 | 2.4386e-05 | 6.2243e-06 | 0.012542 | 0.012541 | 0.012542 | 0.98233 | -0.12404 | 0.98532 | -0.10277 | 4.6454
2 | 0.0066086 | 0.001655 | -0.0066049 | -0.0016544 | 3.6987e-06 | 6.7436e-07 | 0.010011 | 0.010011 | 0.010011 | 0.98227 | -0.1245 | 0.9817 | -0.12854 | 3.7078
3 | -0.017775 | -0.0044537 | 0.017806 | 0.0044649 | 3.1349e-05 | 1.1168e-05 | 0.026843 | 0.026843 | 0.026843 | 0.98532 | -0.10277 | 0.98711 | -0.090047 | 9.942
4 | 0.0054058 | 0.0013538 | -0.0054035 | -0.0013536 | 2.2304e-06 | 1.8497e-07 | 0.0081935 | 0.0081937 | 0.0081937 | 0.9817 | -0.12854 | 0.98128 | -0.13153 | 3.0347
5 | -0.017806 | -0.0044649 | 0.01782 | 0.0044696 | 1.334e-05 | 4.7514e-06 | 0.026843 | 0.026843 | 0.026843 | 0.98711 | -0.090047 | 0.98787 | -0.084644 | 9.9419
6 | 0.0035628 | 0.00089231 | -0.0035617 | -0.00089265 | 1.0952e-06 | -3.3817e-07 | 0.0054024 | 0.0054027 | 0.0054027 | 0.98128 | -0.13153 | 0.98097 | -0.13375 | 2.001
7 | -0.003236 | -0.00081067 | 0.0032363 | 0.00081051 | 3.0038e-07 | -1.544e-07 | 0.0048262 | 0.0048261 | 0.0048262 | 0.99771 | -0.016077 | 0.9978 | -0.015406 | 1.7875
8 | 0.0024723 | 0.00061927 | -0.0024721 | -0.00061956 | 2.5221e-07 | -2.9119e-07 | 0.0036872 | 0.0036873 | 0.0036873 | 0.99771 | -0.016077 | 0.9976 | -0.016814 | 1.3657
9 | -0.0054658 | -0.0013693 | 0.0054664 | 0.0013693 | 6.1103e-07 | 4.2468e-08 | 0.0081508 | 0.0081508 | 0.0081508 | 0.9978 | -0.015406 | 0.99792 | -0.014598 | 3.0188
10 | -0.019144 | -0.0048015 | 0.019146 | 0.0048023 | 2.2042e-06 | 7.9338e-07 | 0.028837 | 0.028837 | 0.028837 | 0.98787 | -0.084644 | 0.98799 | -0.083814 | 10.6805
11 | -0.021207 | -0.0053189 | 0.021235 | 0.005329 | 2.7718e-05 | 1.0102e-05 | 0.031942 | 0.031942 | 0.031942 | 0.98799 | -0.083814 | 0.98932 | -0.074398 | 11.8303
12 | -0.022659 | -0.0056859 | 0.022664 | 0.0056877 | 5.062e-06 | 1.8572e-06 | 0.034083 | 0.034083 | 0.034083 | 0.98932 | -0.074398 | 0.98955 | -0.072789 | 12.6235
13 | 0.0052012 | 0.0013028 | -0.0052001 | -0.0013028 | 1.1055e-06 | 5.6088e-08 | 0.0078362 | 0.0078363 | 0.0078363 | 0.98762 | -0.086428 | 0.9874 | -0.087965 | 2.9023
14 | -0.006538 | -0.0016379 | 0.0065395 | 0.0016381 | 1.4503e-06 | 2.5121e-07 | 0.0098504 | 0.0098503 | 0.0098504 | 0.98762 | -0.086428 | 0.98784 | -0.084824 | 3.6483
15 | 0.0038573 | 0.00096623 | -0.0038562 | -0.00096646 | 1.0315e-06 | -2.2885e-07 | 0.0058127 | 0.005813 | 0.005813 | 0.9874 | -0.087965 | 0.98713 | -0.089898 | 2.1529
16 | 0.0012118 | 0.00030357 | -0.0012118 | -0.00030369 | 2.077e-08 | -1.1991e-07 | 0.0018253 | 0.0018253 | 0.0018253 | 0.98784 | -0.084824 | 0.98783 | -0.084948 | 0.67605
17 | -0.0077513 | -0.0019417 | 0.0077541 | 0.0019424 | 2.8397e-06 | 6.6465e-07 | 0.011676 | 0.011675 | 0.011676 | 0.98784 | -0.084824 | 0.98822 | -0.082176 | 4.3243
18 | -0.0088536 | -0.0022179 | 0.0088571 | 0.0022189 | 3.5327e-06 | 9.5042e-07 | 0.013331 | 0.013331 | 0.013331 | 0.98822 | -0.082176 | 0.98862 | -0.079292 | 4.9374
19 | -0.064907 | -0.016313 | 0.064966 | 0.016336 | 5.8819e-05 | 2.2496e-05 | 0.097711 | 0.097711 | 0.097711 | 0.98862 | -0.079292 | 0.98955 | -0.072789 | 36.1892
20 | 0.05605 | 0.014095 | -0.055918 | -0.014044 | 0.00013176 | 5.0299e-05 | 0.08438 | 0.08438 | 0.08438 | 0.98862 | -0.079292 | 0.98623 | -0.0962 | 31.2519
21 | -0.08763 | -0.022024 | 0.088053 | 0.022186 | 0.00042313 | 0.00016224 | 0.13179 | 0.13179 | 0.13179 | 0.98955 | -0.072789 | 0.99448 | -0.038274 | 48.8127
22 | 0.054686 | 0.013735 | -0.054639 | -0.013718 | 4.6745e-05 | 1.7839e-05 | 0.082521 | 0.082521 | 0.082521 | 0.98623 | -0.0962 | 0.98536 | -0.10235 | 30.5633
23 | -0.090384 | -0.02277 | 0.090871 | 0.022957 | 0.00048658 | 0.00018659 | 0.13528 | 0.13528 | 0.13528 | 0.99448 | -0.038274 | 1 | 0 | 50.1042
24 | 0.053499 | 0.013432 | -0.053451 | -0.013414 | 4.7139e-05 | 1.7983e-05 | 0.080798 | 0.080798 | 0.080798 | 0.98536 | -0.10235 | 0.98446 | -0.1087 | 29.9252
25 | 0.048874 | 0.012267 | -0.048843 | -0.012255 | 3.0769e-05 | 1.1719e-05 | 0.073879 | 0.073879 | 0.073879 | 0.98446 | -0.1087 | 0.98382 | -0.11324 | 27.3627
26 | 0.0045777 | 0.0011467 | -0.0045772 | -0.0011467 | 4.3817e-07 | -1.7958e-08 | 0.0069189 | 0.006919 | 0.006919 | 0.98446 | -0.1087 | 0.98437 | -0.10939 | 2.5626
27 | 0.04193 | 0.010523 | -0.041888 | -0.010507 | 4.2281e-05 | 1.6048e-05 | 0.063423 | 0.063424 | 0.063424 | 0.98382 | -0.11324 | 0.9828 | -0.12051 | 23.4902
28 | 0.0069131 | 0.001732 | -0.0069121 | -0.0017318 | 1.0155e-06 | 2.0159e-07 | 0.010456 | 0.010456 | 0.010456 | 0.98382 | -0.11324 | 0.98367 | -0.1143 | 3.8726
29 | 0.0031676 | 0.00079342 | -0.003167 | -0.00079372 | 5.8661e-07 | -2.9553e-07 | 0.0047881 | 0.0047883 | 0.0047883 | 0.98437 | -0.10939 | 0.98418 | -0.11073 | 1.7734
30 | 0.040031 | 0.010042 | -0.040023 | -0.010039 | 7.9759e-06 | 3.0236e-06 | 0.060612 | 0.060612 | 0.060612 | 0.9828 | -0.12051 | 0.9826 | -0.12195 | 22.4489
31 | 0.0057545 | 0.0014417 | -0.0057533 | -0.0014416 | 1.2144e-06 | 1.411e-07 | 0.0087047 | 0.0087048 | 0.0087048 | 0.98367 | -0.1143 | 0.98346 | -0.11583 | 3.224
32 | 0.032116 | 0.0080574 | -0.032079 | -0.0080436 | 3.6568e-05 | 1.3751e-05 | 0.048638 | 0.048638 | 0.048638 | 0.9826 | -0.12195 | 0.98144 | -0.13016 | 18.0141
33 | 0.007907 | 0.0019814 | -0.0079058 | -0.0019811 | 1.1562e-06 | 2.8101e-07 | 0.011974 | 0.011974 | 0.011974 | 0.9826 | -0.12195 | 0.98245 | -0.123 | 4.4348
34 | 0.0039142 | 0.00098063 | -0.003914 | -0.00098066 | 1.3986e-07 | -2.7294e-08 | 0.0059222 | 0.0059222 | 0.0059222 | 0.98346 | -0.11583 | 0.98342 | -0.11608 | 2.1934
35 | 0.016914 | 0.0042391 | -0.016911 | -0.0042384 | 2.2071e-06 | 7.7562e-07 | 0.025168 | 0.025168 | 0.025168 | 1 | 0 | 0.99987 | -0.00094261 | 9.3214
36 | 0.018785 | 0.0047118 | -0.018779 | -0.0047094 | 6.719e-06 | 2.4166e-06 | 0.028483 | 0.028483 | 0.028483 | 0.98144 | -0.13016 | 0.98108 | -0.13274 | 10.5492
37 | 0.013294 | 0.0033318 | -0.013293 | -0.0033315 | 9.2465e-07 | 3.0954e-07 | 0.020155 | 0.020155 | 0.020155 | 0.98144 | -0.13016 | 0.98137 | -0.13067 | 7.465
38 | 0.0037285 | 0.00093418 | -0.003728 | -0.00093432 | 5.6183e-07 | -1.4136e-07 | 0.0056471 | 0.0056473 | 0.0056473 | 0.98245 | -0.123 | 0.9823 | -0.12409 | 2.0916
39 | 0.0024486 | 0.00061338 | -0.0024484 | -0.00061361 | 2.1327e-07 | -2.3387e-07 | 0.0037048 | 0.003705 | 0.003705 | 0.98342 | -0.11608 | 0.98334 | -0.11671 | 1.3722
40 | 0.015134 | 0.0037929 | -0.015129 | -0.0037911 | 5.332e-06 | 1.8299e-06 | 0.022523 | 0.022523 | 0.022523 | 0.99987 | -0.00094261 | 0.9995 | -0.0034884 | 8.3417
41 | 0.013712 | 0.0034361 | -0.013711 | -0.0034357 | 1.0348e-06 | 3.4584e-07 | 0.020414 | 0.020414 | 0.020414 | 0.9995 | -0.0034884 | 0.99942 | -0.0040337 | 7.5607
42 | 0.015051 | 0.0037752 | -0.015026 | -0.0037663 | 2.5883e-05 | 8.9519e-06 | 0.02283 | 0.02283 | 0.02283 | 0.98108 | -0.13274 | 0.97934 | -0.14516 | 8.4556
43 | 0.0092686 | 0.002323 | -0.0092648 | -0.0023219 | 3.8444e-06 | 1.0847e-06 | 0.014054 | 0.014054 | 0.014054 | 0.98137 | -0.13067 | 0.98095 | -0.13366 | 5.2051
44 | 0.01317 | 0.0033011 | -0.013164 | -0.0032992 | 5.8801e-06 | 1.9656e-06 | 0.02001 | 0.02001 | 0.02001 | 0.97934 | -0.14516 | 0.97889 | -0.14839 | 7.4112
45 | 0.0092648 | 0.0023219 | -0.0092629 | -0.0023213 | 1.9027e-06 | 5.3694e-07 | 0.014054 | 0.014054 | 0.014054 | 0.98095 | -0.13366 | 0.98075 | -0.13515 | 5.2051
46 | 0.011333 | 0.0028403 | -0.011328 | -0.0028389 | 4.2921e-06 | 1.3596e-06 | 0.017227 | 0.017227 | 0.017227 | 0.97889 | -0.14839 | 0.97851 | -0.15113 | 6.3803
47 | 0.0058775 | 0.0014729 | -0.0058769 | -0.0014728 | 5.6952e-07 | 7.4229e-08 | 0.0089175 | 0.0089175 | 0.0089175 | 0.98075 | -0.13515 | 0.98065 | -0.13585 | 3.3028
48 | 0.0039445 | 0.00098849 | -0.0039443 | -0.00098852 | 2.066e-07 | -3.7138e-08 | 0.0059852 | 0.0059853 | 0.0059853 | 0.98065 | -0.13585 | 0.98059 | -0.13623 | 2.2168
49 | 0.0094722 | 0.0023737 | -0.0094712 | -0.0023734 | 9.8828e-07 | 2.8423e-07 | 0.014404 | 0.014404 | 0.014404 | 0.97851 | -0.15113 | 0.9784 | -0.15188 | 5.3349
50 | 0.0121 | 0.003032 | -0.012096 | -0.0030308 | 3.7852e-06 | 1.211e-06 | 0.018016 | 0.018016 | 0.018016 | 0.99942 | -0.0040337 | 0.9991 | -0.0062948 | 6.6724
51 | 0.010513 | 0.0026338 | -0.010508 | -0.0026325 | 4.2519e-06 | 1.2715e-06 | 0.015657 | 0.015657 | 0.015657 | 0.9991 | -0.0062948 | 0.99868 | -0.0092192 | 5.7988
52 | 0.0079777 | 0.0019983 | -0.0079752 | -0.0019977 | 2.4358e-06 | 5.7544e-07 | 0.011886 | 0.011886 | 0.011886 | 0.99868 | -0.0092192 | 0.99837 | -0.011427 | 4.4023
53 | 0.0059295 | 0.001485 | -0.0059269 | -0.0014847 | 2.5987e-06 | 3.0252e-07 | 0.0088372 | 0.0088375 | 0.0088375 | 0.99837 | -0.011427 | 0.99792 | -0.014598 | 3.2731
54 | 0.0059117 | 0.0014814 | -0.0059116 | -0.0014814 | 7.0459e-08 | 9.5733e-09 | 0.0089929 | 0.0089929 | 0.0089929 | 0.97817 | -0.15351 | 0.97816 | -0.15359 | 3.3307
55 | -0.0073989 | -0.0018541 | 0.0074006 | 0.0018545 | 1.6674e-06 | 3.7646e-07 | 0.011255 | 0.011255 | 0.011255 | 0.97817 | -0.15351 | 0.9784 | -0.15188 | 4.1686
56 | 0.00388 | 0.00097219 | -0.0038795 | -0.00097229 | 5.1281e-07 | -9.8834e-08 | 0.0059023 | 0.0059024 | 0.0059024 | 0.97816 | -0.15359 | 0.97803 | -0.15455 | 2.1861
57 | 0.001157 | 0.00028997 | -0.001157 | -0.00028997 | 1.1259e-09 | -7.034e-09 | 0.0017508 | 0.0017508 | 0.0017508 | 0.98334 | -0.11671 | 0.98333 | -0.11672 | 0.64845

## res_trafo
| p_hv_mw | q_hv_mvar | p_lv_mw | q_lv_mvar | pl_mw | ql_mvar | i_hv_ka | i_lv_ka | vm_hv_pu | va_hv_degree | vm_lv_pu | va_lv_degree | loading_percent
0 | 2.5187e-16 | 8.8016e-16 | 0.00079998 | 7.4552e-08 | 0.00079998 | 7.4552e-08 | 2.6429e-17 | 0.0011547 | 0.99998 | 149.9947 | 1 | 0 | 0.31999

## res_ext_grid
| p_mw | q_mvar
0 | 0.11056 | 0.02769

## res_load
| p_mw | q_mvar
0 | 0.0012767 | 0.00031998
1 | 0.00039454 | 9.8881e-05
2 | 0.0094704 | 0.0023735
3 | 0.0011992 | 0.00030054
4 | 0.0018407 | 0.00046133
5 | 0.0035617 | 0.00089265
6 | 0.0007637 | 0.0001914
7 | 0.0022294 | 0.00055875
8 | 0.0024721 | 0.00061956
9 | 0.0013241 | 0.00033185
10 | 0.0020612 | 0.00051658
11 | 0.0014241 | 0.0003569
12 | 0.0013369 | 0.00033505
13 | 0.0013428 | 0.00033654
14 | 0.0038562 | 0.00096646
15 | 0.0012118 | 0.00030369
16 | 0.0010995 | 0.00027555
17 | 0.0012323 | 0.00030885
18 | 0.0023306 | 0.00058411
19 | 0.0011408 | 0.00028592
20 | 0.0014096 | 0.00035329
21 | 0.0018569 | 0.00046539
22 | 0.0011576 | 0.00029013
23 | 0.003167 | 0.00079372
24 | 0.0018391 | 0.00046092
25 | 0.0019724 | 0.00049432
26 | 0.0041773 | 0.0010469
27 | 0.0014655 | 0.00036728
28 | 0.0017774 | 0.00044545
29 | 0.0014165 | 0.00035502
30 | 0.003728 | 0.00093432
31 | 0.0037271 | 0.00093411
32 | 0.0040243 | 0.0010086
33 | 0.001856 | 0.00046515
34 | 0.0018311 | 0.00045892
35 | 0.0033854 | 0.00084846
36 | 0.0019325 | 0.00048432
37 | 0.0039443 | 0.00098852
38 | 0.0018561 | 0.00046519
39 | 0.0016108 | 0.00040372
40 | 0.0015839 | 0.00039697
41 | 0.0025306 | 0.00063422
42 | 0.0020457 | 0.00051271
43 | 0.00046054 | 0.00011542
44 | 0.0014872 | 0.00037274
45 | 0.0020316 | 0.00050917
46 | 0.0020706 | 0.00051894
47 | 0.0038795 | 0.00097229
48 | 0.0012914 | 0.00032365
49 | 0.001157 | 0.00028997

## dtypes
| element | column | dtype
0 | bus | name | object
1 | bus | vn_kv | float64
2 | bus | type | object
3 | bus | zone | object
4 | bus | in_service | bool
5 | load | name | object
6 | load | bus | uint32
7 | load | p_mw | float64
8 | load | q_mvar | float64
9 | load | const_z_percent | float64
10 | load | const_i_percent | float64
11 | load | sn_mva | float64
12 | load | scaling | float64
13 | load | in_service | bool
14 | load | type | object
15 | ext_grid | name | object
16 | ext_grid | bus | uint32
17 | ext_grid | vm_pu | float64
18 | ext_grid | va_degree | float64
19 | ext_grid | slack_weight | float64
20 | ext_grid | in_service | bool
21 | line | name | object
22 | line | std_type | object
23 | line | from_bus | uint32
24 | line | to_bus | uint32
25 | line | length_km | float64
26 | line | r_ohm_per_km | float64
27 | line | x_ohm_per_km | float64
28 | line | c_nf_per_km | float64
29 | line | g_us_per_km | float64
30 | line | max_i_ka | float64
31 | line | df | float64
32 | line | parallel | uint32
33 | line | type | object
34 | line | in_service | bool
35 | trafo | name | object
36 | trafo | std_type | object
37 | trafo | hv_bus | uint32
38 | trafo | lv_bus | uint32
39 | trafo | sn_mva | float64
40 | trafo | vn_hv_kv | float64
41 | trafo | vn_lv_kv | float64
42 | trafo | vk_percent | float64
43 | trafo | vkr_percent | float64
44 | trafo | pfe_kw | float64
45 | trafo | i0_percent | float64
46 | trafo | shift_degree | float64
47 | trafo | tap_side | object
48 | trafo | tap_neutral | int32
49 | trafo | tap_min | int32
50 | trafo | tap_max | int32
51 | trafo | tap_step_percent | float64
52 | trafo | tap_step_degree | float64
53 | trafo | tap_pos | int32
54 | trafo | tap_phase_shifter | bool
55 | trafo | parallel | uint32
56 | trafo | df | float64
57 | trafo | in_service | bool
58 | line_geodata | coords | object
59 | bus_geodata | x | float64
60 | bus_geodata | y | float64
61 | bus_geodata | coords | object
62 | res_bus | vm_pu | float64
63 | res_bus | va_degree | float64
64 | res_bus | p_mw | float64
65 | res_bus | q_mvar | float64
66 | res_line | p_from_mw | float64
67 | res_line | q_from_mvar | float64
68 | res_line | p_to_mw | float64
69 | res_line | q_to_mvar | float64
70 | res_line | pl_mw | float64
71 | res_line | ql_mvar | float64
72 | res_line | i_from_ka | float64
73 | res_line | i_to_ka | float64
74 | res_line | i_ka | float64
75 | res_line | vm_from_pu | float64
76 | res_line | va_from_degree | float64
77 | res_line | vm_to_pu | float64
78 | res_line | va_to_degree | float64
79 | res_line | loading_percent | float64
80 | res_trafo | p_hv_mw | float64
81 | res_trafo | q_hv_mvar | float64
82 | res_trafo | p_lv_mw | float64
83 | res_trafo | q_lv_mvar | float64
84 | res_trafo | pl_mw | float64
85 | res_trafo | ql_mvar | float64
86 | res_trafo | i_hv_ka | float64
87 | res_trafo | i_lv_ka | float64
88 | res_trafo | vm_hv_pu | float64
89 | res_trafo | va_hv_degree | float64
90 | res_trafo | vm_lv_pu | float64
91 | res_trafo | va_lv_degree | float64
92 | res_trafo | loading_percent | float64
93 | res_ext_grid | p_mw | float64
94 | res_ext_grid | q_mvar | float64
95 | res_load | p_mw | float64
96 | res_load | q_mvar | float64

## parameters
| version | format_version | converged | OPF_converged | name | f_hz | sn_mva
0 | 2.14.6 | 2.14.0 | TRUE | FALSE |  | 50 | 1