## bus
| name | vn_kv | type | zone | in_service
0 | bus_LV_1125-1_1_3_node_5 | 0.4 | n |  | TRUE
1 | bus_LV_1125-1_1_3_node_8 | 0.4 | n |  | TRUE
2 | bus_LV_1125-1_1_3_node_6 | 0.4 | n |  | TRUE
3 | bus_LV_1125-1_1_3_node_9 | 0.4 | n |  | TRUE
4 | bus_LV_1125-1_1_3_node_10 | 0.4 | n |  | TRUE
5 | bus_LV_1125-1_1_3_node_263 | 0.4 | n |  | TRUE
6 | bus_LV_1125-1_1_3_node_12 | 0.4 | n |  | TRUE
7 | bus_LV_1125-1_1_3_node_14 | 0.4 | n |  | TRUE
8 | bus_LV_1125-1_1_3_node_13 | 0.4 | n |  | TRUE
9 | bus_LV_1125-1_1_3_node_15 | 0.4 | n |  | TRUE
10 | bus_LV_1125-1_1_3_node_16 | 0.4 | n |  | TRUE
11 | bus_LV_1125-1_1_3_node_17 | 0.4 | n |  | TRUE
12 | bus_LV_1125-1_1_3_node_18 | 0.4 | n |  | TRUE
13 | bus_LV_1125-1_1_3_node_23 | 0.4 | n |  | TRUE
14 | bus_LV_1125-1_1_3_node_25 | 0.4 | n |  | TRUE
15 | bus_LV_1125-1_1_3_node_26 | 0.4 | n |  | TRUE
16 | bus_LV_1125-1_1_3_node_27 | 0.4 | n |  | TRUE
17 | bus_LV_1125-1_1_3_node_22 | 0.4 | n |  | TRUE
18 | bus_LV_1125-1_1_3_node_286 | 0.4 | n |  | TRUE
19 | bus_LV_1125-1_1_3_node_20 | 0.4 | n |  | TRUE
20 | bus_LV_1125-1_1_3_node_289 | 0.4 | n |  | TRUE
21 | bus_LV_1125-1_1_3_node_21 | 0.4 | n |  | TRUE
22 | bus_LV_1125-1_1_3_node_35 | 0.4 | n |  | TRUE
23 | bus_LV_1125-1_1_3_node_30 | 0.4 | n |  | TRUE
24 | bus_LV_1125-1_1_3_node_134 | 0.4 | n |  | TRUE
25 | bus_LV_1125-1_1_3_node_122 | 0.4 | n |  | TRUE
26 | bus_LV_1125-1_1_3_node_331 | 0.4 | n |  | TRUE
27 | bus_LV_1125-1_1_3_node_330 | 0.4 | n |  | TRUE
28 | bus_LV_1125-1_1_3_node_328 | 0.4 | n |  | TRUE
29 | bus_LV_1125-1_1_3_node_192 | 0.4 | n |  | TRUE
30 | bus_LV_1125-1_1_3_node_329 | 0.4 | n |  | TRUE
31 | bus_LV_1125-1_1_3_node_28 | 0.4 | n |  | TRUE
32 | bus_LV_1125-1_1_3_node_29 | 0.4 | n |  | TRUE
33 | bus_LV_1125-1_1_3_node_32 | 0.4 | n |  | TRUE
34 | bus_LV_1125-1_1_3_node_31 | 0.4 | n |  | TRUE
35 | bus_LV_1125-1_1_3_node_33 | 0.4 | n |  | TRUE
36 | bus_LV_1125-1_1_3_node_34 | 0.4 | n |  | TRUE
37 | bus_LV_1125-1_1_3_node_39 | 0.4 | n |  | TRUE
38 | bus_LV_1125-1_1_3_node_36 | 0.4 | n |  | TRUE
39 | bus_LV_1125-1_1_3_node_260 | 0.4 | n |  | TRUE
40 | bus_LV_1125-1_1_3_node_37 | 0.4 | n |  | TRUE
41 | bus_LV_1125-1_1_3_node_38 | 0.4 | n |  | TRUE
42 | bus_LV_1125-1_1_3_node_40 | 0.4 | n |  | TRUE
43 | bus_LV_1125-1_1_3_node_41 | 0.4 | n |  | TRUE
44 | bus_LV_1125-1_1_3_node_42 | 0.4 | n |  | TRUE
45 | bus_LV_1125-1_1_3_node_43 | 0.4 | n |  | TRUE
46 | bus_LV_1125-1_1_3_node_44 | 0.4 | n |  | TRUE
47 | bus_LV_1125-1_1_3_node_45 | 0.4 | n |  | TRUE
48 | bus_LV_1125-1_1_3_node_290 | 0.4 | n |  | TRUE
49 | bus_LV_1125-1_1_3_node_54 | 0.4 | n |  | TRUE
50 | bus_LV_1125-1_1_3_node_104 | 0.4 | n |  | TRUE
51 | bus_LV_1125-1_1_3_node_274 | 0.4 | n |  | TRUE
52 | bus_LV_1125-1_1_3_node_56 | 0.4 | n |  | TRUE
53 | bus_LV_1125-1_1_3_node_57 | 0.4 | n |  | TRUE
54 | bus_LV_1125-1_1_3_node_58 | 0.4 | n |  | TRUE
55 | bus_LV_1125-1_1_3_node_59 | 0.4 | n |  | TRUE
56 | bus_LV_1125-1_1_3_node_60 | 0.4 | n |  | TRUE
57 | bus_LV_1125-1_1_3_node_62 | 0.4 | n |  | TRUE
58 | bus_LV_1125-1_1_3_node_63 | 0.4 | n |  | TRUE
59 | bus_LV_1125-1_1_3_node_64 | 0.4 | n |  | TRUE
60 | bus_LV_1125-1_1_3_node_61 | 0.4 | n |  | TRUE
61 | bus_LV_1125-1_1_3_node_114 | 0.4 | n |  | TRUE
62 | bus_LV_1125-1_1_3_node_70 | 0.4 | n |  | TRUE
63 | bus_LV_1125-1_1_3_node_65 | 0.4 | n |  | TRUE
64 | bus_LV_1125-1_1_3_node_67 | 0.4 | n |  | TRUE
65 | bus_LV_1125-1_1_3_node_79 | 0.4 | n |  | TRUE
66 | bus_LV_1125-1_1_3_node_69 | 0.4 | n |  | TRUE
67 | bus_LV_1125-1_1_3_node_71 | 0.4 | n |  | TRUE
68 | bus_LV_1125-1_1_3_node_72 | 0.4 | n |  | TRUE
69 | bus_LV_1125-1_1_3_node_73 | 0.4 | n |  | TRUE
70 | bus_LV_1125-1_1_3_node_76 | 0.4 | n |  | TRUE
71 | bus_LV_1125-1_1_3_node_77 | 0.4 | n |  | TRUE
72 | bus_LV_1125-1_1_3_node_74 | 0.4 | n |  | TRUE
73 | bus_LV_1125-1_1_3_node_108 | 0.4 | n |  | TRUE
74 | bus_LV_1125-1_1_3_node_105 | 0.4 | n |  | TRUE
75 | bus_LV_1125-1_1_3_node_78 | 0.4 | n |  | TRUE
76 | bus_LV_1125-1_1_3_node_106 | 0.4 | n |  | TRUE
77 | bus_LV_1125-1_1_3_node_107 | 0.4 | n |  | TRUE
78 | bus_LV_1125-1_1_3_node_109 | 0.4 | n |  | TRUE
79 | bus_LV_1125-1_1_3_node_110 | 0.4 | n |  | TRUE
80 | bus_LV_1125-1_1_3_node_115 | 0.4 | n |  | TRUE
81 | bus_LV_1125-1_1_3_node_112 | 0.4 | n |  | TRUE
82 | bus_LV_1125-1_1_3_node_111 | 0.4 | n |  | TRUE
83 | bus_LV_1125-1_1_3_node_113 | 0.4 | n |  | TRUE
84 | bus_LV_1125-1_1_3_node_116 | 0.4 | n |  | TRUE
85 | bus_LV_1125-1_1_3_node_137 | 0.4 | n |  | TRUE
86 | bus_LV_1125-1_1_3_node_132 | 0.4 | n |  | TRUE
87 | bus_LV_1125-1_1_3_node_229 | 0.4 | n |  | TRUE
88 | bus_LV_1125-1_1_3_node_310 | 0.4 | n |  | TRUE
89 | bus_LV_1125-1_1_3_node_305 | 0.4 | n |  | TRUE
90 | bus_LV_1125-1_1_3_node_231 | 0.4 | n |  | TRUE
91 | bus_LV_1125-1_1_3_node_312 | 0.4 | n |  | TRUE
92 | bus_LV_1125-1_1_3_node_249 | 0.4 | n |  | TRUE
93 | bus_LV_1125-1_1_3_node_267 | 0.4 | n |  | TRUE
94 | bus_LV_1125-1_1_3_node_250 | 0.4 | n |  | TRUE
95 | bus_LV_1125-1_1_3_node_262 | 0.4 | n |  | TRUE
96 | bus_LV_1125-1_1_3_node_256 | 0.4 | n |  | TRUE
97 | bus_LV_1125-1_1_3_node_257 | 0.4 | n |  | TRUE
98 | bus_LV_1125-1_1_3_node_258 | 0.4 | n |  | TRUE
99 | bus_LV_1125-1_1_3_node_259 | 0.4 | n |  | TRUE
100 | bus_LV_1125-1_1_3_node_261 | 0.4 | n |  | TRUE
101 | bus_LV_1125-1_1_3_node_270 | 0.4 | n |  | TRUE
102 | bus_LV_1125-1_1_3_node_264 | 0.4 | n |  | TRUE
103 | bus_LV_1125-1_1_3_node_265 | 0.4 | n |  | TRUE
104 | bus_LV_1125-1_1_3_node_268 | 0.4 | n |  | TRUE
105 | bus_LV_1125-1_1_3_node_269 | 0.4 | n |  | TRUE
106 | bus_LV_1125-1_1_3_node_266 | 0.4 | n |  | TRUE
107 | bus_LV_1125-1_1_3_node_275 | 0.4 | n |  | TRUE
108 | bus_LV_1125-1_1_3_node_272 | 0.4 | n |  | TRUE
109 | bus_LV_1125-1_1_3_node_273 | 0.4 | n |  | TRUE
110 | bus_LV_1125-1_1_3_node_271 | 0.4 | n |  | TRUE
111 | bus_LV_1125-1_1_3_node_276 | 0.4 | n |  | TRUE
112 | bus_LV_1125-1_1_3_node_278 | 0.4 | n |  | TRUE
113 | bus_LV_1125-1_1_3_node_279 | 0.4 | n |  | TRUE
114 | bus_LV_1125-1_1_3_node_277 | 0.4 | n |  | TRUE
115 | bus_LV_1125-1_1_3_node_280 | 0.4 | n |  | TRUE
116 | bus_LV_1125-1_1_3_node_281 | 0.4 | n |  | TRUE
117 | bus_LV_1125-1_1_3_node_314 | 0.4 | n |  | TRUE
118 | bus_LV_1125-1_1_3_node_282 | 0.4 | n |  | TRUE
119 | bus_LV_1125-1_1_3_node_284 | 0.4 | n |  | TRUE
120 | bus_LV_1125-1_1_3_node_285 | 0.4 | n |  | TRUE
121 | bus_LV_1125-1_1_3_node_283 | 0.4 | n |  | TRUE
122 | bus_LV_1125-1_1_3_node_288 | 0.4 | n |  | TRUE
123 | bus_LV_1125-1_1_3_node_302 | 0.4 | n |  | TRUE
124 | bus_LV_1125-1_1_3_node_287 | 0.4 | n |  | TRUE
125 | bus_LV_1125-1_1_3_node_315 | 0.4 | n |  | TRUE
126 | bus_LV_1125-1_1_3_node_291 | 0.4 | n |  | TRUE
127 | bus_LV_1125-1_1_3_node_303 | 0.4 | n |  | TRUE
128 | bus_LV_1125-1_1_3_node_292 | 0.4 | n |  | TRUE
129 | bus_LV_1125-1_1_3_node_293 | 0.4 | n |  | TRUE
130 | bus_LV_1125-1_1_3_node_294 | 0.4 | n |  | TRUE
131 | bus_LV_1125-1_1_3_node_295 | 0.4 | n |  | TRUE
132 | bus_LV_1125-1_1_3_node_296 | 0.4 | n |  | TRUE
133 | bus_LV_1125-1_1_3_node_311 | 0.4 | n |  | TRUE
134 | bus_LV_1125-1_1_3_node_316 | 0.4 | n |  | TRUE
135 | bus_LV_1125-1_1_3_node_297 | 0.4 | n |  | TRUE
136 | bus_LV_1125-1_1_3_node_298 | 0.4 | n |  | TRUE
137 | bus_LV_1125-1_1_3_node_299 | 0.4 | n |  | TRUE
138 | bus_LV_1125-1_1_3_node_300 | 0.4 | n |  | TRUE
139 | bus_LV_1125-1_1_3_node_301 | 0.4 | n |  | TRUE
140 | bus_LV_1125-1_1_3_node_318 | 0.4 | n |  | TRUE
141 | bus_LV_1125-1_1_3_node_304 | 0.4 | n |  | TRUE
142 | bus_LV_1125-1_1_3_node_306 | 0.4 | n |  | TRUE
143 | bus_LV_1125-1_1_3_node_307 | 0.4 | n |  | TRUE
144 | bus_LV_1125-1_1_3_node_308 | 0.4 | n |  | TRUE
145 | bus_LV_1125-1_1_3_node_309 | 0.4 | n |  | TRUE
146 | bus_LV_1125-1_1_3_node_327 | 0.4 | n |  | TRUE
147 | bus_LV_1125-1_1_3_node_313 | 0.4 | n |  | TRUE
148 | bus_LV_1125-1_1_3_node_317 | 0.4 | n |  | TRUE
149 | bus_LV_1125-1_1_3_node_319 | 0.4 | n |  | TRUE
150 | bus_LV_1125-1_1_3_node_320 | 0.4 | n |  | TRUE
151 | bus_LV_1125-1_1_3_node_321 | 0.4 | n |  | TRUE
152 | bus_LV_1125-1_1_3_node_322 | 0.4 | n |  | TRUE
153 | bus_LV_1125-1_1_3_node_323 | 0.4 | n |  | TRUE
154 | bus_LV_1125-1_1_3_node_324 | 0.4 | n |  | TRUE
155 | bus_LV_1125-1_1_3_node_325 | 0.4 | n |  | TRUE
156 | bus_LV_1125-1_1_3_node_326 | 0.4 | n |  | TRUE
157 | bus_MV_130_0_node_84 | 20 | n |  | TRUE

## load
| name | bus | p_mw | q_mvar | const_z_percent | const_i_percent | sn_mva | scaling | in_service | type
0 | LV_1125-1_1_3_load_5 | 0 | 0.00051541 | 0.00012917 | 0 | 0 |  | 1 | TRUE | wye
1 | LV_1125-1_1_3_load_6 | 2 | 0.00023894 | 5.9883e-05 | 0 | 0 |  | 1 | TRUE | wye
2 | LV_1125-1_1_3_load_10 | 4 | 0.0033643 | 0.00084317 | 0 | 0 |  | 1 | TRUE | wye
3 | LV_1125-1_1_3_load_263 | 5 | 0.00037091 | 9.2958e-05 | 0 | 0 |  | 1 | TRUE | wye
4 | LV_1125-1_1_3_load_12 | 6 | 0.00033411 | 8.3736e-05 | 0 | 0 |  | 1 | TRUE | wye
5 | LV_1125-1_1_3_load_16 | 10 | 0.0023756 | 0.00059539 | 0 | 0 |  | 1 | TRUE | wye
6 | LV_1125-1_1_3_load_25 | 14 | 0.0002986 | 7.4836e-05 | 0 | 0 |  | 1 | TRUE | wye
7 | LV_1125-1_1_3_load_26 | 15 | 0.00044124 | 0.00011058 | 0 | 0 |  | 1 | TRUE | wye
8 | LV_1125-1_1_3_load_27 | 16 | 0.00078359 | 0.00019639 | 0 | 0 |  | 1 | TRUE | wye
9 | LV_1125-1_1_3_load_286 | 18 | 0.0010652 | 0.00026696 | 0 | 0 |  | 1 | TRUE | wye
10 | LV_1125-1_1_3_load_289 | 20 | 0.0059405 | 0.0014888 | 0 | 0 |  | 1 | TRUE | wye
11 | LV_1125-1_1_3_load_35 | 22 | 0.002985 | 0.00074811 | 0 | 0 |  | 1 | TRUE | wye
12 | LV_1125-1_1_3_load_134 | 24 | 0.00011234 | 2.8155e-05 | 0 | 0 |  | 1 | TRUE | wye
13 | LV_1125-1_1_3_load_331 | 26 | 0.0050901 | 0.0012757 | 0 | 0 |  | 1 | TRUE | wye
14 | LV_1125-1_1_3_load_330 | 27 | 0.00077465 | 0.00019415 | 0 | 0 |  | 1 | TRUE | wye
15 | LV_1125-1_1_3_load_328 | 28 | 0.00017636 | 4.4199e-05 | 0 | 0 |  | 1 | TRUE | wye
16 | LV_1125-1_1_3_load_329 | 30 | 0.00018249 | 4.5736e-05 | 0 | 0 |  | 1 | TRUE | wye
17 | LV_1125-1_1_3_load_28 | 31 | 0.0034097 | 0.00085456 | 0 | 0 |  | 1 | TRUE | wye
18 | LV_1125-1_1_3_load_29 | 32 | 0.0015985 | 0.00040061 | 0 | 0 |  | 1 | TRUE | wye
19 | LV_1125-1_1_3_load_32 | 33 | 0.0011135 | 0.00027908 | 0 | 0 |  | 1 | TRUE | wye
20 | LV_1125-1_1_3_load_31 | 34 | 0.00121 | 0.00030326 | 0 | 0 |  | 1 | TRUE | wye
21 | LV_1125-1_1_3_load_33 | 35 | 0.00091866 | 0.00023024 | 0 | 0 |  | 1 | TRUE | wye
22 | LV_1125-1_1_3_load_39 | 37 | 0.0012059 | 0.00030223 | 0 | 0 |  | 1 | TRUE | wye
23 | LV_1125-1_1_3_load_260 | 39 | 0.0015216 | 0.00038135 | 0 | 0 |  | 1 | TRUE | wye
24 | LV_1125-1_1_3_load_37 | 40 | 0.001291 | 0.00032355 | 0 | 0 |  | 1 | TRUE | wye
25 | LV_1125-1_1_3_load_38 | 41 | 0.001238 | 0.00031027 | 0 | 0 |  | 1 | TRUE | wye
26 | LV_1125-1_1_3_load_40 | 42 | 0.0015257 | 0.00038237 | 0 | 0 |  | 1 | TRUE | wye
27 | LV_1125-1_1_3_load_41 | 43 | 0.0022599 | 0.00056638 | 0 | 0 |  | 1 | TRUE | wye
28 | LV_1125-1_1_3_load_42 | 44 | 0.0017003 | 0.00042613 | 0 | 0 |  | 1 | TRUE | wye
29 | LV_1125-1_1_3_load_43 | 45 | 0.001672 | 0.00041904 | 0 | 0 |  | 1 | TRUE | wye
30 | LV_1125-1_1_3_load_44 | 46 | 0.0020439 | 0.00051225 | 0 | 0 |  | 1 | TRUE | wye
31 | LV_1125-1_1_3_load_45 | 47 | 0.0013411 | 0.00033612 | 0 | 0 |  | 1 | TRUE | wye
32 | LV_1125-1_1_3_load_290 | 48 | 0.0026852 | 0.00067296 | 0 | 0 |  | 1 | TRUE | wye
33 | LV_1125-1_1_3_load_104 | 50 | 0.0013209 | 0.00033106 | 0 | 0 |  | 1 | TRUE | wye
34 | LV_1125-1_1_3_load_274 | 51 | 0.00085765 | 0.00021495 | 0 | 0 |  | 1 | TRUE | wye
35 | LV_1125-1_1_3_load_56 | 52 | 0.00046585 | 0.00011675 | 0 | 0 |  | 1 | TRUE | wye
36 | LV_1125-1_1_3_load_57 | 53 | 0.00016527 | 4.142e-05 | 0 | 0 |  | 1 | TRUE | wye
37 | LV_1125-1_1_3_load_60 | 56 | 0.00043509 | 0.00010904 | 0 | 0 |  | 1 | TRUE | wye
38 | LV_1125-1_1_3_load_64 | 59 | 5.8984e-05 | 1.4783e-05 | 0 | 0 |  | 1 | TRUE | wye
39 | LV_1125-1_1_3_load_114 | 61 | 4.4148e-05 | 1.1065e-05 | 0 | 0 |  | 1 | TRUE | wye
40 | LV_1125-1_1_3_load_70 | 62 | 0.0001928 | 4.8321e-05 | 0 | 0 |  | 1 | TRUE | wye
41 | LV_1125-1_1_3_load_65 | 63 | 0.00019281 | 4.8324e-05 | 0 | 0 |  | 1 | TRUE | wye
42 | LV_1125-1_1_3_load_67 | 64 | 0.00062911 | 0.00015767 | 0 | 0 |  | 1 | TRUE | wye
43 | LV_1125-1_1_3_load_79 | 65 | 5.0997e-05 | 1.2781e-05 | 0 | 0 |  | 1 | TRUE | wye
44 | LV_1125-1_1_3_load_69 | 66 | 0.0003517 | 8.8143e-05 | 0 | 0 |  | 1 | TRUE | wye
45 | LV_1125-1_1_3_load_72 | 68 | 4.6713e-05 | 1.1707e-05 | 0 | 0 |  | 1 | TRUE | wye
46 | LV_1125-1_1_3_load_73 | 69 | 0.00013228 | 3.3154e-05 | 0 | 0 |  | 1 | TRUE | wye
47 | LV_1125-1_1_3_load_76 | 70 | 0.00015009 | 3.7615e-05 | 0 | 0 |  | 1 | TRUE | wye
48 | LV_1125-1_1_3_load_77 | 71 | 0.00010507 | 2.6332e-05 | 0 | 0 |  | 1 | TRUE | wye
49 | LV_1125-1_1_3_load_108 | 73 | 0.00016194 | 4.0586e-05 | 0 | 0 |  | 1 | TRUE | wye
50 | LV_1125-1_1_3_load_105 | 74 | 0.0004374 | 0.00010962 | 0 | 0 |  | 1 | TRUE | wye
51 | LV_1125-1_1_3_load_78 | 75 | 0.00010777 | 2.7009e-05 | 0 | 0 |  | 1 | TRUE | wye
52 | LV_1125-1_1_3_load_106 | 76 | 0.00050597 | 0.00012681 | 0 | 0 |  | 1 | TRUE | wye
53 | LV_1125-1_1_3_load_107 | 77 | 0.0010483 | 0.00026273 | 0 | 0 |  | 1 | TRUE | wye
54 | LV_1125-1_1_3_load_109 | 78 | 0.00029552 | 7.4065e-05 | 0 | 0 |  | 1 | TRUE | wye
55 | LV_1125-1_1_3_load_110 | 79 | 0.00017277 | 4.33e-05 | 0 | 0 |  | 1 | TRUE | wye
56 | LV_1125-1_1_3_load_115 | 80 | 0.00022842 | 5.7248e-05 | 0 | 0 |  | 1 | TRUE | wye
57 | LV_1125-1_1_3_load_112 | 81 | 0.00035146 | 8.8083e-05 | 0 | 0 |  | 1 | TRUE | wye
58 | LV_1125-1_1_3_load_111 | 82 | 5.6039e-05 | 1.4045e-05 | 0 | 0 |  | 1 | TRUE | wye
59 | LV_1125-1_1_3_load_113 | 83 | 0.0002072 | 5.193e-05 | 0 | 0 |  | 1 | TRUE | wye
60 | LV_1125-1_1_3_load_116 | 84 | 5.6565e-05 | 1.4177e-05 | 0 | 0 |  | 1 | TRUE | wye
61 | LV_1125-1_1_3_load_137 | 85 | 0.00050077 | 0.0001255 | 0 | 0 |  | 1 | TRUE | wye
62 | LV_1125-1_1_3_load_132 | 86 | 0.00017187 | 4.3075e-05 | 0 | 0 |  | 1 | TRUE | wye
63 | LV_1125-1_1_3_load_310 | 88 | 0.0011534 | 0.00028908 | 0 | 0 |  | 1 | TRUE | wye
64 | LV_1125-1_1_3_load_231 | 90 | 0.0022613 | 0.00056673 | 0 | 0 |  | 1 | TRUE | wye
65 | LV_1125-1_1_3_load_312 | 91 | 0.0017219 | 0.00043155 | 0 | 0 |  | 1 | TRUE | wye
66 | LV_1125-1_1_3_load_249 | 92 | 0.00030284 | 7.5899e-05 | 0 | 0 |  | 1 | TRUE | wye
67 | LV_1125-1_1_3_load_267 | 93 | 0.00038304 | 9.5998e-05 | 0 | 0 |  | 1 | TRUE | wye
68 | LV_1125-1_1_3_load_250 | 94 | 0.00032771 | 8.2133e-05 | 0 | 0 |  | 1 | TRUE | wye
69 | LV_1125-1_1_3_load_256 | 96 | 0.00059155 | 0.00014826 | 0 | 0 |  | 1 | TRUE | wye
70 | LV_1125-1_1_3_load_257 | 97 | 0.00067764 | 0.00016983 | 0 | 0 |  | 1 | TRUE | wye
71 | LV_1125-1_1_3_load_258 | 98 | 0.00054447 | 0.00013646 | 0 | 0 |  | 1 | TRUE | wye
72 | LV_1125-1_1_3_load_259 | 99 | 0.0004072 | 0.00010205 | 0 | 0 |  | 1 | TRUE | wye
73 | LV_1125-1_1_3_load_261 | 100 | 0.00072197 | 0.00018094 | 0 | 0 |  | 1 | TRUE | wye
74 | LV_1125-1_1_3_load_270 | 101 | 0.00087391 | 0.00021902 | 0 | 0 |  | 1 | TRUE | wye
75 | LV_1125-1_1_3_load_264 | 102 | 0.0011038 | 0.00027663 | 0 | 0 |  | 1 | TRUE | wye
76 | LV_1125-1_1_3_load_265 | 103 | 0.0010689 | 0.00026788 | 0 | 0 |  | 1 | TRUE | wye
77 | LV_1125-1_1_3_load_268 | 104 | 0.00054192 | 0.00013582 | 0 | 0 |  | 1 | TRUE | wye
78 | LV_1125-1_1_3_load_266 | 106 | 0.00029044 | 7.279e-05 | 0 | 0 |  | 1 | TRUE | wye
79 | LV_1125-1_1_3_load_272 | 108 | 0.00018823 | 4.7174e-05 | 0 | 0 |  | 1 | TRUE | wye
80 | LV_1125-1_1_3_load_273 | 109 | 0.00029847 | 7.4803e-05 | 0 | 0 |  | 1 | TRUE | wye
81 | LV_1125-1_1_3_load_271 | 110 | 0.00045067 | 0.00011295 | 0 | 0 |  | 1 | TRUE | wye
82 | LV_1125-1_1_3_load_278 | 112 | 0.0012297 | 0.0003082 | 0 | 0 |  | 1 | TRUE | wye
83 | LV_1125-1_1_3_load_279 | 113 | 0.0008824 | 0.00022115 | 0 | 0 |  | 1 | TRUE | wye
84 | LV_1125-1_1_3_load_277 | 114 | 0.0022677 | 0.00056833 | 0 | 0 |  | 1 | TRUE | wye
85 | LV_1125-1_1_3_load_314 | 117 | 0.0013583 | 0.00034043 | 0 | 0 |  | 1 | TRUE | wye
86 | LV_1125-1_1_3_load_282 | 118 | 0.0014137 | 0.0003543 | 0 | 0 |  | 1 | TRUE | wye
87 | LV_1125-1_1_3_load_284 | 119 | 0.0021305 | 0.00053394 | 0 | 0 |  | 1 | TRUE | wye
88 | LV_1125-1_1_3_load_288 | 122 | 0.0016383 | 0.0004106 | 0 | 0 |  | 1 | TRUE | wye
89 | LV_1125-1_1_3_load_302 | 123 | 0.0030001 | 0.00075188 | 0 | 0 |  | 1 | TRUE | wye
90 | LV_1125-1_1_3_load_287 | 124 | 0.0010875 | 0.00027255 | 0 | 0 |  | 1 | TRUE | wye
91 | LV_1125-1_1_3_load_315 | 125 | 0.0054937 | 0.0013769 | 0 | 0 |  | 1 | TRUE | wye
92 | LV_1125-1_1_3_load_291 | 126 | 0.0021096 | 0.00052871 | 0 | 0 |  | 1 | TRUE | wye
93 | LV_1125-1_1_3_load_303 | 127 | 0.0024852 | 0.00062285 | 0 | 0 |  | 1 | TRUE | wye
94 | LV_1125-1_1_3_load_292 | 128 | 0.0021779 | 0.00054583 | 0 | 0 |  | 1 | TRUE | wye
95 | LV_1125-1_1_3_load_293 | 129 | 0.0019787 | 0.00049592 | 0 | 0 |  | 1 | TRUE | wye
96 | LV_1125-1_1_3_load_294 | 130 | 0.0020439 | 0.00051224 | 0 | 0 |  | 1 | TRUE | wye
97 | LV_1125-1_1_3_load_295 | 131 | 0.001893 | 0.00047442 | 0 | 0 |  | 1 | TRUE | wye
98 | LV_1125-1_1_3_load_311 | 133 | 0.0027136 | 0.0006801 | 0 | 0 |  | 1 | TRUE | wye
99 | LV_1125-1_1_3_load_316 | 134 | 0.0024252 | 0.00060781 | 0 | 0 |  | 1 | TRUE | wye
100 | LV_1125-1_1_3_load_297 | 135 | 0.0021563 | 0.00054043 | 0 | 0 |  | 1 | TRUE | wye
101 | LV_1125-1_1_3_load_298 | 136 | 0.0018521 | 0.00046417 | 0 | 0 |  | 1 | TRUE | wye
102 | LV_1125-1_1_3_load_299 | 137 | 0.0030749 | 0.00077065 | 0 | 0 |  | 1 | TRUE | wye
103 | LV_1125-1_1_3_load_300 | 138 | 0.0028969 | 0.00072604 | 0 | 0 |  | 1 | TRUE | wye
104 | LV_1125-1_1_3_load_301 | 139 | 0.0043319 | 0.0010857 | 0 | 0 |  | 1 | TRUE | wye
105 | LV_1125-1_1_3_load_304 | 141 | 0.0024618 | 0.00061698 | 0 | 0 |  | 1 | TRUE | wye
106 | LV_1125-1_1_3_load_307 | 143 | 0.00065586 | 0.00016438 | 0 | 0 |  | 1 | TRUE | wye
107 | LV_1125-1_1_3_load_308 | 144 | 0.0049229 | 0.0012338 | 0 | 0 |  | 1 | TRUE | wye
108 | LV_1125-1_1_3_load_309 | 145 | 0.0021093 | 0.00052864 | 0 | 0 |  | 1 | TRUE | wye
109 | LV_1125-1_1_3_load_327 | 146 | 0.00090624 | 0.00022712 | 0 | 0 |  | 1 | TRUE | wye
110 | LV_1125-1_1_3_load_313 | 147 | 0.001853 | 0.00046441 | 0 | 0 |  | 1 | TRUE | wye
111 | LV_1125-1_1_3_load_317 | 148 | 0.0029886 | 0.000749 | 0 | 0 |  | 1 | TRUE | wye
112 | LV_1125-1_1_3_load_319 | 149 | 0.0018232 | 0.00045693 | 0 | 0 |  | 1 | TRUE | wye
113 | LV_1125-1_1_3_load_320 | 150 | 0.00054953 | 0.00013772 | 0 | 0 |  | 1 | TRUE | wye
114 | LV_1125-1_1_3_load_321 | 151 | 0.00063742 | 0.00015975 | 0 | 0 |  | 1 | TRUE | wye
115 | LV_1125-1_1_3_load_322 | 152 | 0.00093542 | 0.00023444 | 0 | 0 |  | 1 | TRUE | wye
116 | LV_1125-1_1_3_load_323 | 153 | 0.0011508 | 0.00028841 | 0 | 0 |  | 1 | TRUE | wye
117 | LV_1125-1_1_3_load_324 | 154 | 0.00099831 | 0.0002502 | 0 | 0 |  | 1 | TRUE | wye
118 | LV_1125-1_1_3_load_325 | 155 | 0.0010122 | 0.00025367 | 0 | 0 |  | 1 | TRUE | wye
119 | LV_1125-1_1_3_load_326 | 156 | 0.00097054 | 0.00024324 | 0 | 0 |  | 1 | TRUE | wye

## ext_grid
| name | bus | vm_pu | va_degree | slack_weight | in_service
0 |  | 139 | 1 | 0 | 1 | TRUE

## line
| name | std_type | from_bus | to_bus | length_km | r_ohm_per_km | x_ohm_per_km | c_nf_per_km | g_us_per_km | max_i_ka | df | parallel | type | in_service
0 | LV_1125-1_1_3_line_0 | NAYY 4x150 SE | 0 | 1 | 0.043159 | 0.208 | 0.08 | 261 | 0 | 0.27 | 1 | 1 | cs | TRUE
1 | LV_1125-1_1_3_line_1 | NAYY 4x150 SE | 1 | 3 | 1.0431 | 0.208 | 0.08 | 261 | 0 | 0.27 | 1 | 1 | cs | TRUE
2 | LV_1125-1_1_3_line_2 | NAYY 4x150 SE | 1 | 2 | 0.074869 | 0.208 | 0.08 | 261 | 0 | 0.27 | 1 | 1 | cs | TRUE
3 | LV_1125-1_1_3_line_3 | NAYY 4x150 SE | 3 | 4 | 0.038203 | 0.208 | 0.08 | 261 | 0 | 0.27 | 1 | 1 | cs | TRUE
4 | LV_1125-1_1_3_line_4 | NAYY 4x150 SE | 3 | 5 | 0.11511 | 0.208 | 0.08 | 261 | 0 | 0.27 | 1 | 1 | cs | TRUE
5 | LV_1125-1_1_3_line_5 | NAYY 4x150 SE | 5 | 95 | 0.26456 | 0.208 | 0.08 | 261 | 0 | 0.27 | 1 | 1 | cs | TRUE
6 | LV_1125-1_1_3_line_6 | NAYY 4x150 SE | 6 | 7 | 0.10394 | 0.208 | 0.08 | 261 | 0 | 0.27 | 1 | 1 | cs | TRUE
7 | LV_1125-1_1_3_line_7 | NAYY 4x150 SE | 7 | 11 | 0.004799 | 0.208 | 0.08 | 261 | 0 | 0.27 | 1 | 2 | cs | TRUE
8 | LV_1125-1_1_3_line_8 | NAYY 4x150 SE | 7 | 12 | 0.13559 | 0.208 | 0.08 | 261 | 0 | 0.27 | 1 | 2 | cs | TRUE
9 | LV_1125-1_1_3_line_9 | NAYY 4x150 SE | 8 | 9 | 0.00482 | 0.208 | 0.08 | 261 | 0 | 0.27 | 1 | 1 | cs | TRUE
10 | LV_1125-1_1_3_line_10 | NAYY 4x150 SE | 8 | 10 | 0.063103 | 0.208 | 0.08 | 261 | 0 | 0.27 | 1 | 1 | cs | TRUE
11 | LV_1125-1_1_3_line_11 | NAYY 4x150 SE | 9 | 13 | 0.049904 | 0.208 | 0.08 | 261 | 0 | 0.27 | 1 | 2 | cs | TRUE
12 | LV_1125-1_1_3_line_12 | NAYY 4x150 SE | 9 | 14 | 0.057897 | 0.208 | 0.08 | 261 | 0 | 0.27 | 1 | 2 | cs | TRUE
13 | LV_1125-1_1_3_line_13 | NAYY 4x150 SE | 10 | 15 | 0.010742 | 0.208 | 0.08 | 261 | 0 | 0.27 | 1 | 1 | cs | TRUE
14 | LV_1125-1_1_3_line_14 | NAYY 4x150 SE | 11 | 16 | 0.084777 | 0.208 | 0.08 | 261 | 0 | 0.27 | 1 | 2 | cs | TRUE
15 | LV_1125-1_1_3_line_15 | NAYY 4x150 SE | 12 | 17 | 0.80938 | 0.208 | 0.08 | 261 | 0 | 0.27 | 1 | 2 | cs | TRUE
16 | LV_1125-1_1_3_line_16 | NAYY 4x150 SE | 12 | 18 | 0.29513 | 0.208 | 0.08 | 261 | 0 | 0.27 | 1 | 1 | cs | TRUE
17 | LV_1125-1_1_3_line_17 | NAYY 4x150 SE | 13 | 26 | 0.035547 | 0.208 | 0.08 | 261 | 0 | 0.27 | 1 | 1 | cs | TRUE
18 | LV_1125-1_1_3_line_18 | NAYY 4x150 SE | 13 | 27 | 0.015001 | 0.208 | 0.08 | 261 | 0 | 0.27 | 1 | 2 | cs | TRUE
19 | LV_1125-1_1_3_line_19 | NAYY 4x150 SE | 14 | 28 | 0.048919 | 0.208 | 0.08 | 261 | 0 | 0.27 | 1 | 2 | cs | TRUE
20 | LV_1125-1_1_3_line_20 | NAYY 4x150 SE | 15 | 29 | 0.02801 | 0.208 | 0.08 | 261 | 0 | 0.27 | 1 | 1 | cs | TRUE
21 | LV_1125-1_1_3_line_21 | NAYY 4x150 SE | 16 | 30 | 0.01907 | 0.208 | 0.08 | 261 | 0 | 0.27 | 1 | 2 | cs | TRUE
22 | LV_1125-1_1_3_line_22 | NAYY 4x150 SE | 17 | 24 | 0.045259 | 0.208 | 0.08 | 261 | 0 | 0.27 | 1 | 1 | cs | TRUE
23 | LV_1125-1_1_3_line_23 | NAYY 4x150 SE | 17 | 25 | 0.036296 | 0.208 | 0.08 | 261 | 0 | 0.27 | 1 | 1 | cs | TRUE
24 | LV_1125-1_1_3_line_24 | NAYY 4x150 SE | 18 | 124 | 0.050371 | 0.208 | 0.08 | 261 | 0 | 0.27 | 1 | 1 | cs | TRUE
25 | LV_1125-1_1_3_line_25 | NAYY 4x150 SE | 19 | 20 | 0.010353 | 0.208 | 0.08 | 261 | 0 | 0.27 | 1 | 1 | cs | TRUE
26 | LV_1125-1_1_3_line_26 | NAYY 4x150 SE | 19 | 21 | 0.021798 | 0.208 | 0.08 | 261 | 0 | 0.27 | 1 | 1 | cs | TRUE
27 | LV_1125-1_1_3_line_27 | NAYY 4x150 SE | 20 | 121 | 0.02233 | 0.208 | 0.08 | 261 | 0 | 0.27 | 1 | 1 | cs | TRUE
28 | LV_1125-1_1_3_line_28 | NAYY 4x150 SE | 21 | 22 | 0.081962 | 0.208 | 0.08 | 261 | 0 | 0.27 | 1 | 1 | cs | TRUE
29 | LV_1125-1_1_3_line_29 | NAYY 4x150 SE | 21 | 23 | 0.032683 | 0.208 | 0.08 | 261 | 0 | 0.27 | 1 | 1 | cs | TRUE
30 | LV_1125-1_1_3_line_30 | NAYY 4x150 SE | 22 | 39 | 0.043574 | 0.208 | 0.08 | 261 | 0 | 0.27 | 1 | 1 | cs | TRUE
31 | LV_1125-1_1_3_line_31 | NAYY 4x150 SE | 23 | 33 | 0.047021 | 0.208 | 0.08 | 261 | 0 | 0.27 | 1 | 1 | cs | TRUE
32 | LV_1125-1_1_3_line_32 | NAYY 4x150 SE | 23 | 31 | 0.024393 | 0.208 | 0.08 | 261 | 0 | 0.27 | 1 | 1 | cs | TRUE
33 | LV_1125-1_1_3_line_33 | NAYY 4x150 SE | 24 | 85 | 0.030645 | 0.208 | 0.08 | 261 | 0 | 0.27 | 1 | 1 | cs | TRUE
34 | LV_1125-1_1_3_line_34 | NAYY 4x150 SE | 25 | 86 | 0.042333 | 0.208 | 0.08 | 261 | 0 | 0.27 | 1 | 1 | cs | TRUE
35 | LV_1125-1_1_3_line_35 | NAYY 4x150 SE | 27 | 155 | 0.011538 | 0.208 | 0.08 | 261 | 0 | 0.27 | 1 | 2 | cs | TRUE
36 | LV_1125-1_1_3_line_36 | NAYY 4x150 SE | 28 | 30 | 0.019174 | 0.208 | 0.08 | 261 | 0 | 0.27 | 1 | 2 | cs | TRUE
37 | LV_1125-1_1_3_line_37 | NAYY 4x150 SE | 29 | 51 | 0.016141 | 0.208 | 0.08 | 261 | 0 | 0.27 | 1 | 1 | cs | TRUE
38 | LV_1125-1_1_3_line_38 | NAYY 4x150 SE | 31 | 32 | 0.020977 | 0.208 | 0.08 | 261 | 0 | 0.27 | 1 | 1 | cs | TRUE
39 | LV_1125-1_1_3_line_39 | NAYY 4x150 SE | 33 | 36 | 0.029844 | 0.208 | 0.08 | 261 | 0 | 0.27 | 1 | 1 | cs | TRUE
40 | LV_1125-1_1_3_line_40 | NAYY 4x150 SE | 34 | 35 | 0.004436 | 0.208 | 0.08 | 261 | 0 | 0.27 | 1 | 1 | cs | TRUE
41 | LV_1125-1_1_3_line_41 | NAYY 4x150 SE | 35 | 37 | 0.020715 | 0.208 | 0.08 | 261 | 0 | 0.27 | 1 | 1 | cs | TRUE
42 | LV_1125-1_1_3_line_42 | NAYY 4x150 SE | 36 | 38 | 0.027249 | 0.208 | 0.08 | 261 | 0 | 0.27 | 1 | 1 | cs | TRUE
43 | LV_1125-1_1_3_line_43 | NAYY 4x150 SE | 37 | 41 | 0.0057122 | 0.208 | 0.08 | 261 | 0 | 0.27 | 1 | 1 | cs | TRUE
44 | LV_1125-1_1_3_line_44 | NAYY 4x150 SE | 38 | 40 | 0.017232 | 0.208 | 0.08 | 261 | 0 | 0.27 | 1 | 1 | cs | TRUE
45 | LV_1125-1_1_3_line_45 | NAYY 4x150 SE | 39 | 98 | 0.041377 | 0.208 | 0.08 | 261 | 0 | 0.27 | 1 | 1 | cs | TRUE
46 | LV_1125-1_1_3_line_46 | NAYY 4x150 SE | 40 | 41 | 0.031838 | 0.208 | 0.08 | 261 | 0 | 0.27 | 1 | 1 | cs | TRUE
47 | LV_1125-1_1_3_line_47 | NAYY 4x150 SE | 42 | 43 | 0.031313 | 0.208 | 0.08 | 261 | 0 | 0.27 | 1 | 1 | cs | TRUE
48 | LV_1125-1_1_3_line_48 | NAYY 4x150 SE | 42 | 44 | 0.01492 | 0.208 | 0.08 | 261 | 0 | 0.27 | 1 | 1 | cs | TRUE
49 | LV_1125-1_1_3_line_49 | NAYY 4x150 SE | 43 | 45 | 0.023 | 0.208 | 0.08 | 261 | 0 | 0.27 | 1 | 1 | cs | TRUE
50 | LV_1125-1_1_3_line_50 | NAYY 4x150 SE | 44 | 46 | 0.012572 | 0.208 | 0.08 | 261 | 0 | 0.27 | 1 | 1 | cs | TRUE
51 | LV_1125-1_1_3_line_51 | NAYY 4x150 SE | 46 | 47 | 0.023439 | 0.208 | 0.08 | 261 | 0 | 0.27 | 1 | 1 | cs | TRUE
52 | LV_1125-1_1_3_line_52 | NAYY 4x150 SE | 47 | 48 | 0.012891 | 0.208 | 0.08 | 261 | 0 | 0.27 | 1 | 1 | cs | TRUE
53 | LV_1125-1_1_3_line_53 | NAYY 4x150 SE | 48 | 126 | 0.010251 | 0.208 | 0.08 | 261 | 0 | 0.27 | 1 | 1 | cs | TRUE
54 | LV_1125-1_1_3_line_54 | NAYY 4x150 SE | 49 | 50 | 0.060173 | 0.208 | 0.08 | 261 | 0 | 0.27 | 1 | 1 | cs | TRUE
55 | LV_1125-1_1_3_line_55 | NAYY 4x150 SE | 49 | 51 | 0.33708 | 0.208 | 0.08 | 261 | 0 | 0.27 | 1 | 1 | cs | TRUE
56 | LV_1125-1_1_3_line_56 | NAYY 4x150 SE | 52 | 53 | 0.0361 | 0.208 | 0.08 | 261 | 0 | 0.27 | 1 | 1 | cs | TRUE
57 | LV_1125-1_1_3_line_57 | NAYY 4x150 SE | 52 | 54 | 0.027604 | 0.208 | 0.08 | 261 | 0 | 0.27 | 1 | 1 | cs | TRUE
58 | LV_1125-1_1_3_line_58 | NAYY 4x150 SE | 53 | 55 | 0.048606 | 0.208 | 0.08 | 261 | 0 | 0.27 | 1 | 1 | cs | TRUE
59 | LV_1125-1_1_3_line_59 | NAYY 4x150 SE | 54 | 56 | 0.036758 | 0.208 | 0.08 | 261 | 0 | 0.27 | 1 | 1 | cs | TRUE
60 | LV_1125-1_1_3_line_60 | NAYY 4x150 SE | 54 | 57 | 0.28377 | 0.208 | 0.08 | 261 | 0 | 0.27 | 1 | 1 | cs | TRUE
61 | LV_1125-1_1_3_line_61 | NAYY 4x150 SE | 55 | 58 | 0.22221 | 0.208 | 0.08 | 261 | 0 | 0.27 | 1 | 1 | cs | TRUE
62 | LV_1125-1_1_3_line_62 | NAYY 4x150 SE | 56 | 59 | 0.040692 | 0.208 | 0.08 | 261 | 0 | 0.27 | 1 | 1 | cs | TRUE
63 | LV_1125-1_1_3_line_63 | NAYY 4x150 SE | 57 | 60 | 0.22901 | 0.208 | 0.08 | 261 | 0 | 0.27 | 1 | 1 | cs | TRUE
64 | LV_1125-1_1_3_line_64 | NAYY 4x150 SE | 58 | 62 | 0.041475 | 0.208 | 0.08 | 261 | 0 | 0.27 | 1 | 1 | cs | TRUE
65 | LV_1125-1_1_3_line_65 | NAYY 4x150 SE | 59 | 63 | 0.010241 | 0.208 | 0.08 | 261 | 0 | 0.27 | 1 | 1 | cs | TRUE
66 | LV_1125-1_1_3_line_66 | NAYY 4x150 SE | 60 | 61 | 0.090998 | 0.208 | 0.08 | 261 | 0 | 0.27 | 1 | 1 | cs | TRUE
67 | LV_1125-1_1_3_line_67 | NAYY 4x150 SE | 61 | 83 | 0.028843 | 0.208 | 0.08 | 261 | 0 | 0.27 | 1 | 1 | cs | TRUE
68 | LV_1125-1_1_3_line_68 | NAYY 4x150 SE | 62 | 66 | 0.043016 | 0.208 | 0.08 | 261 | 0 | 0.27 | 1 | 1 | cs | TRUE
69 | LV_1125-1_1_3_line_69 | NAYY 4x150 SE | 64 | 65 | 0.013986 | 0.208 | 0.08 | 261 | 0 | 0.27 | 1 | 1 | cs | TRUE
70 | LV_1125-1_1_3_line_70 | NAYY 4x150 SE | 65 | 75 | 0.0048878 | 0.208 | 0.08 | 261 | 0 | 0.27 | 1 | 1 | cs | TRUE
71 | LV_1125-1_1_3_line_71 | NAYY 4x150 SE | 66 | 67 | 0.050123 | 0.208 | 0.08 | 261 | 0 | 0.27 | 1 | 1 | cs | TRUE
72 | LV_1125-1_1_3_line_72 | NAYY 4x150 SE | 67 | 68 | 0.01651 | 0.208 | 0.08 | 261 | 0 | 0.27 | 1 | 1 | cs | TRUE
73 | LV_1125-1_1_3_line_73 | NAYY 4x150 SE | 67 | 69 | 0.023963 | 0.208 | 0.08 | 261 | 0 | 0.27 | 1 | 1 | cs | TRUE
74 | LV_1125-1_1_3_line_74 | NAYY 4x150 SE | 68 | 70 | 0.020887 | 0.208 | 0.08 | 261 | 0 | 0.27 | 1 | 1 | cs | TRUE
75 | LV_1125-1_1_3_line_75 | NAYY 4x150 SE | 69 | 71 | 0.0049101 | 0.208 | 0.08 | 261 | 0 | 0.27 | 1 | 1 | cs | TRUE
76 | LV_1125-1_1_3_line_76 | NAYY 4x150 SE | 71 | 75 | 0.015219 | 0.208 | 0.08 | 261 | 0 | 0.27 | 1 | 1 | cs | TRUE
77 | LV_1125-1_1_3_line_77 | NAYY 4x150 SE | 72 | 73 | 0.13512 | 0.208 | 0.08 | 261 | 0 | 0.27 | 1 | 1 | cs | TRUE
78 | LV_1125-1_1_3_line_78 | NAYY 4x150 SE | 72 | 74 | 0.10256 | 0.208 | 0.08 | 261 | 0 | 0.27 | 1 | 1 | cs | TRUE
79 | LV_1125-1_1_3_line_79 | NAYY 4x150 SE | 73 | 79 | 0.031561 | 0.208 | 0.08 | 261 | 0 | 0.27 | 1 | 1 | cs | TRUE
80 | LV_1125-1_1_3_line_80 | NAYY 4x150 SE | 74 | 76 | 0.049728 | 0.208 | 0.08 | 261 | 0 | 0.27 | 1 | 1 | cs | TRUE
81 | LV_1125-1_1_3_line_81 | NAYY 4x150 SE | 76 | 77 | 0.0055018 | 0.208 | 0.08 | 261 | 0 | 0.27 | 1 | 1 | cs | TRUE
82 | LV_1125-1_1_3_line_82 | NAYY 4x150 SE | 77 | 78 | 0.001788 | 0.208 | 0.08 | 261 | 0 | 0.27 | 1 | 1 | cs | TRUE
83 | LV_1125-1_1_3_line_83 | NAYY 4x150 SE | 78 | 80 | 0.030959 | 0.208 | 0.08 | 261 | 0 | 0.27 | 1 | 1 | cs | TRUE
84 | LV_1125-1_1_3_line_84 | NAYY 4x150 SE | 79 | 81 | 0.016121 | 0.208 | 0.08 | 261 | 0 | 0.27 | 1 | 1 | cs | TRUE
85 | LV_1125-1_1_3_line_85 | NAYY 4x150 SE | 80 | 84 | 0.024638 | 0.208 | 0.08 | 261 | 0 | 0.27 | 1 | 1 | cs | TRUE
86 | LV_1125-1_1_3_line_86 | NAYY 4x150 SE | 81 | 82 | 0.059841 | 0.208 | 0.08 | 261 | 0 | 0.27 | 1 | 1 | cs | TRUE
87 | LV_1125-1_1_3_line_87 | NAYY 4x150 SE | 82 | 83 | 0.022095 | 0.208 | 0.08 | 261 | 0 | 0.27 | 1 | 1 | cs | TRUE
88 | LV_1125-1_1_3_line_88 | NAYY 4x150 SE | 84 | 85 | 0.041065 | 0.208 | 0.08 | 261 | 0 | 0.27 | 1 | 1 | cs | TRUE
89 | LV_1125-1_1_3_line_89 | NAYY 4x150 SE | 87 | 88 | 0.016308 | 0.208 | 0.08 | 261 | 0 | 0.27 | 1 | 2 | cs | TRUE
90 | LV_1125-1_1_3_line_90 | NAYY 4x150 SE | 87 | 89 | 0.027347 | 0.208 | 0.08 | 261 | 0 | 0.27 | 1 | 2 | cs | TRUE
91 | LV_1125-1_1_3_line_91 | NAYY 4x150 SE | 88 | 146 | 0.019448 | 0.208 | 0.08 | 261 | 0 | 0.27 | 1 | 2 | cs | TRUE
92 | LV_1125-1_1_3_line_92 | NAYY 4x150 SE | 89 | 143 | 0.0025994 | 0.208 | 0.08 | 261 | 0 | 0.27 | 1 | 2 | cs | TRUE
93 | LV_1125-1_1_3_line_93 | NAYY 4x150 SE | 89 | 141 | 0.03118 | 0.208 | 0.08 | 261 | 0 | 0.27 | 1 | 1 | cs | TRUE
94 | LV_1125-1_1_3_line_94 | NAYY 4x150 SE | 90 | 91 | 0.021865 | 0.208 | 0.08 | 261 | 0 | 0.27 | 1 | 1 | cs | TRUE
95 | LV_1125-1_1_3_line_95 | NAYY 4x150 SE | 91 | 147 | 0.022232 | 0.208 | 0.08 | 261 | 0 | 0.27 | 1 | 1 | cs | TRUE
96 | LV_1125-1_1_3_line_96 | NAYY 4x150 SE | 92 | 93 | 0.028866 | 0.208 | 0.08 | 261 | 0 | 0.27 | 1 | 1 | cs | TRUE
97 | LV_1125-1_1_3_line_97 | NAYY 4x150 SE | 93 | 107 | 0.12065 | 0.208 | 0.08 | 261 | 0 | 0.27 | 1 | 1 | cs | TRUE
98 | LV_1125-1_1_3_line_98 | NAYY 4x150 SE | 94 | 95 | 0.045138 | 0.208 | 0.08 | 261 | 0 | 0.27 | 1 | 1 | cs | TRUE
99 | LV_1125-1_1_3_line_99 | NAYY 4x150 SE | 95 | 102 | 0.042262 | 0.208 | 0.08 | 261 | 0 | 0.27 | 1 | 1 | cs | TRUE
100 | LV_1125-1_1_3_line_100 | NAYY 4x150 SE | 95 | 103 | 0.048234 | 0.208 | 0.08 | 261 | 0 | 0.27 | 1 | 1 | cs | TRUE
101 | LV_1125-1_1_3_line_101 | NAYY 4x150 SE | 96 | 97 | 0.01887 | 0.208 | 0.08 | 261 | 0 | 0.27 | 1 | 1 | cs | TRUE
102 | LV_1125-1_1_3_line_102 | NAYY 4x150 SE | 96 | 98 | 0.0035009 | 0.208 | 0.08 | 261 | 0 | 0.27 | 1 | 1 | cs | TRUE
103 | LV_1125-1_1_3_line_103 | NAYY 4x150 SE | 97 | 99 | 0.0050672 | 0.208 | 0.08 | 261 | 0 | 0.27 | 1 | 1 | cs | TRUE
104 | LV_1125-1_1_3_line_104 | NAYY 4x150 SE | 99 | 100 | 0.016768 | 0.208 | 0.08 | 261 | 0 | 0.27 | 1 | 1 | cs | TRUE
105 | LV_1125-1_1_3_line_105 | NAYY 4x150 SE | 100 | 101 | 0.023247 | 0.208 | 0.08 | 261 | 0 | 0.27 | 1 | 1 | cs | TRUE
106 | LV_1125-1_1_3_line_106 | NAYY 4x150 SE | 101 | 110 | 0.035578 | 0.208 | 0.08 | 261 | 0 | 0.27 | 1 | 1 | cs | TRUE
107 | LV_1125-1_1_3_line_107 | NAYY 4x150 SE | 102 | 104 | 0.044165 | 0.208 | 0.08 | 261 | 0 | 0.27 | 1 | 1 | cs | TRUE
108 | LV_1125-1_1_3_line_108 | NAYY 4x150 SE | 103 | 105 | 0.019295 | 0.208 | 0.08 | 261 | 0 | 0.27 | 1 | 1 | cs | TRUE
109 | LV_1125-1_1_3_line_109 | NAYY 4x150 SE | 104 | 108 | 0.0019271 | 0.208 | 0.08 | 261 | 0 | 0.27 | 1 | 1 | cs | TRUE
110 | LV_1125-1_1_3_line_110 | NAYY 4x150 SE | 105 | 109 | 0.007535 | 0.208 | 0.08 | 261 | 0 | 0.27 | 1 | 1 | cs | TRUE
111 | LV_1125-1_1_3_line_111 | NAYY 4x150 SE | 105 | 106 | 0.052248 | 0.208 | 0.08 | 261 | 0 | 0.27 | 1 | 1 | cs | TRUE
112 | LV_1125-1_1_3_line_112 | NAYY 4x150 SE | 107 | 111 | 0.00377 | 0.208 | 0.08 | 261 | 0 | 0.27 | 1 | 1 | cs | TRUE
113 | LV_1125-1_1_3_line_113 | NAYY 4x150 SE | 108 | 110 | 0.067517 | 0.208 | 0.08 | 261 | 0 | 0.27 | 1 | 1 | cs | TRUE
114 | LV_1125-1_1_3_line_114 | NAYY 4x150 SE | 111 | 112 | 0.012745 | 0.208 | 0.08 | 261 | 0 | 0.27 | 1 | 1 | cs | TRUE
115 | LV_1125-1_1_3_line_115 | NAYY 4x150 SE | 111 | 113 | 0.0226 | 0.208 | 0.08 | 261 | 0 | 0.27 | 1 | 1 | cs | TRUE
116 | LV_1125-1_1_3_line_116 | NAYY 4x150 SE | 112 | 116 | 0.02689 | 0.208 | 0.08 | 261 | 0 | 0.27 | 1 | 1 | cs | TRUE
117 | LV_1125-1_1_3_line_117 | NAYY 4x150 SE | 113 | 117 | 0.027388 | 0.208 | 0.08 | 261 | 0 | 0.27 | 1 | 1 | cs | TRUE
118 | LV_1125-1_1_3_line_118 | NAYY 4x150 SE | 114 | 115 | 0.011404 | 0.208 | 0.08 | 261 | 0 | 0.27 | 1 | 1 | cs | TRUE
119 | LV_1125-1_1_3_line_119 | NAYY 4x150 SE | 115 | 116 | 0.003538 | 0.208 | 0.08 | 261 | 0 | 0.27 | 1 | 1 | cs | TRUE
120 | LV_1125-1_1_3_line_120 | NAYY 4x150 SE | 115 | 118 | 0.027428 | 0.208 | 0.08 | 261 | 0 | 0.27 | 1 | 1 | cs | TRUE
121 | LV_1125-1_1_3_line_121 | NAYY 4x150 SE | 116 | 119 | 0.019819 | 0.208 | 0.08 | 261 | 0 | 0.27 | 1 | 1 | cs | TRUE
122 | LV_1125-1_1_3_line_122 | NAYY 4x150 SE | 117 | 147 | 0.1139 | 0.208 | 0.08 | 261 | 0 | 0.27 | 1 | 1 | cs | TRUE
123 | LV_1125-1_1_3_line_123 | NAYY 4x150 SE | 118 | 120 | 0.021698 | 0.208 | 0.08 | 261 | 0 | 0.27 | 1 | 1 | cs | TRUE
124 | LV_1125-1_1_3_line_124 | NAYY 4x150 SE | 119 | 123 | 0.039166 | 0.208 | 0.08 | 261 | 0 | 0.27 | 1 | 1 | cs | TRUE
125 | LV_1125-1_1_3_line_125 | NAYY 4x150 SE | 120 | 121 | 0.004292 | 0.208 | 0.08 | 261 | 0 | 0.27 | 1 | 1 | cs | TRUE
126 | LV_1125-1_1_3_line_126 | NAYY 4x150 SE | 121 | 122 | 0.028956 | 0.208 | 0.08 | 261 | 0 | 0.27 | 1 | 1 | cs | TRUE
127 | LV_1125-1_1_3_line_127 | NAYY 4x150 SE | 122 | 125 | 0.031488 | 0.208 | 0.08 | 261 | 0 | 0.27 | 1 | 1 | cs | TRUE
128 | LV_1125-1_1_3_line_128 | NAYY 4x150 SE | 123 | 127 | 0.030638 | 0.208 | 0.08 | 261 | 0 | 0.27 | 1 | 1 | cs | TRUE
129 | LV_1125-1_1_3_line_129 | NAYY 4x150 SE | 125 | 148 | 0.0087974 | 0.208 | 0.08 | 261 | 0 | 0.27 | 1 | 1 | cs | TRUE
130 | LV_1125-1_1_3_line_130 | NAYY 4x150 SE | 126 | 127 | 0.032482 | 0.208 | 0.08 | 261 | 0 | 0.27 | 1 | 1 | cs | TRUE
131 | LV_1125-1_1_3_line_131 | NAYY 4x150 SE | 128 | 129 | 0.022988 | 0.208 | 0.08 | 261 | 0 | 0.27 | 1 | 1 | cs | TRUE
132 | LV_1125-1_1_3_line_132 | NAYY 4x150 SE | 128 | 130 | 0.0029345 | 0.208 | 0.08 | 261 | 0 | 0.27 | 1 | 1 | cs | TRUE
133 | LV_1125-1_1_3_line_133 | NAYY 4x150 SE | 129 | 131 | 0.014072 | 0.208 | 0.08 | 261 | 0 | 0.27 | 1 | 1 | cs | TRUE
134 | LV_1125-1_1_3_line_134 | NAYY 4x150 SE | 131 | 132 | 0.010727 | 0.208 | 0.08 | 261 | 0 | 0.27 | 1 | 1 | cs | TRUE
135 | LV_1125-1_1_3_line_135 | NAYY 4x150 SE | 132 | 133 | 0.0041151 | 0.208 | 0.08 | 261 | 0 | 0.27 | 1 | 2 | cs | TRUE
136 | LV_1125-1_1_3_line_136 | NAYY 4x150 SE | 132 | 134 | 0.017749 | 0.208 | 0.08 | 261 | 0 | 0.27 | 1 | 2 | cs | TRUE
137 | LV_1125-1_1_3_line_137 | NAYY 4x150 SE | 133 | 143 | 0.069031 | 0.208 | 0.08 | 261 | 0 | 0.27 | 1 | 2 | cs | TRUE
138 | LV_1125-1_1_3_line_138 | NAYY 4x150 SE | 134 | 149 | 0.0069029 | 0.208 | 0.08 | 261 | 0 | 0.27 | 1 | 2 | cs | TRUE
139 | LV_1125-1_1_3_line_139 | NAYY 4x150 SE | 135 | 136 | 0.038965 | 0.208 | 0.08 | 261 | 0 | 0.27 | 1 | 1 | cs | TRUE
140 | LV_1125-1_1_3_line_140 | NAYY 4x150 SE | 135 | 137 | 0.0093934 | 0.208 | 0.08 | 261 | 0 | 0.27 | 1 | 1 | cs | TRUE
141 | LV_1125-1_1_3_line_141 | NAYY 4x150 SE | 137 | 138 | 0.022651 | 0.208 | 0.08 | 261 | 0 | 0.27 | 1 | 1 | cs | TRUE
142 | LV_1125-1_1_3_line_142 | NAYY 4x150 SE | 138 | 139 | 0.019345 | 0.208 | 0.08 | 261 | 0 | 0.27 | 1 | 1 | cs | TRUE
143 | LV_1125-1_1_3_line_143 | NAYY 4x150 SE | 139 | 140 | 0.014219 | 0.208 | 0.08 | 261 | 0 | 0.27 | 1 | 2 | cs | TRUE
144 | LV_1125-1_1_3_line_144 | NAYY 4x150 SE | 140 | 149 | 0.023641 | 0.208 | 0.08 | 261 | 0 | 0.27 | 1 | 2 | cs | TRUE
145 | LV_1125-1_1_3_line_145 | NAYY 4x150 SE | 140 | 148 | 0.024329 | 0.208 | 0.08 | 261 | 0 | 0.27 | 1 | 1 | cs | TRUE
146 | LV_1125-1_1_3_line_146 | NAYY 4x150 SE | 141 | 142 | 0.019447 | 0.208 | 0.08 | 261 | 0 | 0.27 | 1 | 1 | cs | TRUE
147 | LV_1125-1_1_3_line_147 | NAYY 4x150 SE | 142 | 144 | 0.018335 | 0.208 | 0.08 | 261 | 0 | 0.27 | 1 | 1 | cs | TRUE
148 | LV_1125-1_1_3_line_148 | NAYY 4x150 SE | 142 | 145 | 0.006174 | 0.208 | 0.08 | 261 | 0 | 0.27 | 1 | 1 | cs | TRUE
149 | LV_1125-1_1_3_line_149 | NAYY 4x150 SE | 146 | 156 | 0.0060625 | 0.208 | 0.08 | 261 | 0 | 0.27 | 1 | 2 | cs | TRUE
150 | LV_1125-1_1_3_line_150 | NAYY 4x150 SE | 150 | 151 | 0.0063324 | 0.208 | 0.08 | 261 | 0 | 0.27 | 1 | 2 | cs | TRUE
151 | LV_1125-1_1_3_line_151 | NAYY 4x150 SE | 150 | 152 | 0.025779 | 0.208 | 0.08 | 261 | 0 | 0.27 | 1 | 2 | cs | TRUE
152 | LV_1125-1_1_3_line_152 | NAYY 4x150 SE | 151 | 153 | 0.08931 | 0.208 | 0.08 | 261 | 0 | 0.27 | 1 | 2 | cs | TRUE
153 | LV_1125-1_1_3_line_153 | NAYY 4x150 SE | 152 | 154 | 0.0044757 | 0.208 | 0.08 | 261 | 0 | 0.27 | 1 | 2 | cs | TRUE
154 | LV_1125-1_1_3_line_154 | NAYY 4x150 SE | 153 | 155 | 0.011817 | 0.208 | 0.08 | 261 | 0 | 0.27 | 1 | 2 | cs | TRUE
155 | LV_1125-1_1_3_line_155 | NAYY 4x150 SE | 154 | 156 | 0.026755 | 0.208 | 0.08 | 261 | 0 | 0.27 | 1 | 2 | cs | TRUE

## trafo
| name | std_type | hv_bus | lv_bus | sn_mva | vn_hv_kv | vn_lv_kv | vk_percent | vkr_percent | pfe_kw | i0_percent | shift_degree | tap_side | tap_neutral | tap_min | tap_max | tap_step_percent | tap_step_degree | tap_pos | tap_phase_shifter | parallel | df | in_service
0 | LV_1125-1_1_3_trafo_301 | 0.25 MVA 20/0.4 kV | 157 | 139 | 0.25 | 20 | 0.4 | 6 | 1.44 | 0.8 | 0.32 | 150 | hv | 0 | -2 | 2 | 2.5 | 0 | 0 | FALSE | 1 | 1 | TRUE

## line_geodata
| x0 | y0 | x1 | y1 | x2 | y2 | x3 | y3 | x4 | y4 | x5 | y5 | x6 | y6 | x7 | y7 | x8 | y8 | x9 | y9 | x10 | y10 | x11 | y11 | x12 | y12 | x13 | y13 | x14 | y14 | x15 | y15 | x16 | y16 | x17 | y17 | x18 | y18 | x19 | y19 | x20 | y20 | x21 | y21 | x22 | y22 | x23 | y23 | x24 | y24 | x25 | y25 | x26 | y26 | x27 | y27 | x28 | y28 | x29 | y29 | x30 | y30 | x31 | y31 | x32 | y32 | x33 | y33 | x34 | y34 | x35 | y35 | x36 | y36 | x37 | y37 | x38 | y38 | x39 | y39 | x40 | y40 | x41 | y41 | x42 | y42 | x43 | y43 | x44 | y44
0 | 2644275.1728 | 1230205.8653 | 2644281.5046 | 1230200.8426 | 2644289.6557 | 1230197.668 | 2644310.0954 | 1230191.0715 | 2644314.4581 | 1230188.9492
1 | 2644229.0866 | 1229532.882 | 2644218.2393 | 1229540.9509 | 2644196.8897 | 1229560.6268 | 2644182.2758 | 1229576.0834 | 2644173.0599 | 1229589.9236 | 2644165.2871 | 1229601.2285 | 2644158.3437 | 1229608.9707 | 2644141.2693 | 1229623.2418 | 2644122.3338 | 1229639.2336 | 2644112.805 | 1229652.3933 | 2644067.6325 | 1229730.3294 | 2644056.4138 | 1229755.8955 | 2644066.6001 | 1229753.1248 | 2644080.8671 | 1229745.5479 | 2644126.3182 | 1229716.8558 | 2644145.5987 | 1229707.4262 | 2644159.5761 | 1229703.1717 | 2644178.9574 | 1229700.5806 | 2644204.1835 | 1229700.4567 | 2644219.1451 | 1229720.7471 | 2644221.1934 | 1229725.4319 | 2644220.1208 | 1229731.1274 | 2644216.9992 | 1229736.3186 | 2644187.6825 | 1229772.1565 | 2644175.3339 | 1229821.2842 | 2644183.2086 | 1229854.3632 | 2644195.5904 | 1229924.1319 | 2644199.1981 | 1229941.1804 | 2644205.9427 | 1229961.1651 | 2644205.7725 | 1229984.067 | 2644193.1198 | 1230006.865 | 2644173.9687 | 1230030.6154 | 2644172.6169 | 1230054.5536 | 2644183.1133 | 1230120.1056 | 2644209.0032 | 1230122.1436 | 2644220.2081 | 1230125.9403 | 2644230.3396 | 1230131.4857 | 2644236.2501 | 1230137.2776 | 2644239.7198 | 1230142.2954 | 2644243.1751 | 1230149.2588 | 2644245.1313 | 1230156.122 | 2644248.8835 | 1230182.2106 | 2644252.3009 | 1230192.22 | 2644258.5539 | 1230200.8386 | 2644275.1728 | 1230205.8653
2 | 2644275.1728 | 1230205.8653 | 2644271.6649 | 1230213.1215 | 2644269.3777 | 1230220.1978 | 2644269.3249 | 1230227.2907 | 2644272.3887 | 1230234.9405 | 2644278.3658 | 1230240.922 | 2644286.7327 | 1230245.3759 | 2644295.7923 | 1230247.3334 | 2644312.5544 | 1230248.9097
3 | 2644229.0866 | 1229532.882 | 2644260.19 | 1229555.0649
4 | 2644229.0866 | 1229532.882 | 2644241.4267 | 1229523.7236 | 2644259.9118 | 1229513.3768 | 2644278.8885 | 1229507.2252 | 2644302.5839 | 1229503.2102 | 2644318.8967 | 1229502.8091 | 2644336.108 | 1229508.9181
5 | 2644421.5076 | 1229423.3802 | 2644421.7059 | 1229434.3552 | 2644433.264 | 1229471.1532 | 2644443.5098 | 1229507.1409 | 2644447.0796 | 1229522.1102 | 2644451.0954 | 1229548.3565 | 2644449.4493 | 1229557.7834 | 2644444.1612 | 1229560.8903 | 2644427.9187 | 1229552.9085 | 2644343.0211 | 1229511.3719 | 2644336.108 | 1229508.9181
6 | 2644018.4673 | 1228972.073 | 2644122.1226 | 1228964.4348
7 | 2644018.841 | 1228976.8565 | 2644018.4673 | 1228972.073
8 | 2643883.2902 | 1228982.0034 | 2643889.4295 | 1228981.6373 | 2643898.3944 | 1228981.3032 | 2643913.096 | 1228980.7557 | 2643925.1851 | 1228979.0105 | 2643942.2334 | 1228977.6911 | 2643979.7022 | 1228974.9327 | 2644018.4673 | 1228972.073
9 | 2644247.4773 | 1228952.6143 | 2644247.843 | 1228957.42
10 | 2644247.4773 | 1228952.6143 | 2644291.803 | 1228948.8082 | 2644310.2304 | 1228946.1785
11 | 2644224.7614 | 1228989.6685 | 2644242.0431 | 1228987.54 | 2644247.7921 | 1228981.5902 | 2644248.9186 | 1228971.7146 | 2644247.9669 | 1228959.0997 | 2644247.843 | 1228957.42
12 | 2644247.843 | 1228957.42 | 2644190.1981 | 1228962.8117
13 | 2644310.2304 | 1228946.1785 | 2644320.8642 | 1228944.661
14 | 2644018.841 | 1228976.8565 | 2644103.3905 | 1228970.6539
15 | 2643671.5595 | 1228238.1866 | 2643674.7826 | 1228250.1732 | 2643677.2379 | 1228262.521 | 2643679.6345 | 1228282.8512 | 2643679.4588 | 1228306.7869 | 2643678.2452 | 1228337.9194 | 2643680.5587 | 1228342.7394 | 2643682.8703 | 1228350.9058 | 2643724.7098 | 1228539.5628 | 2643730.4313 | 1228565.1763 | 2643765.3022 | 1228726.3989 | 2643767.3763 | 1228734.8971 | 2643776.1421 | 1228776.0871 | 2643794.2242 | 1228844.3623 | 2643796.8314 | 1228851.4303 | 2643809.3179 | 1228885.2653 | 2643840.7498 | 1228950.2481 | 2643843.9797 | 1228970.4733 | 2643845.0253 | 1228984.8565 | 2643869.9253 | 1228983.1278 | 2643883.2902 | 1228982.0034
16 | 2643883.2902 | 1228982.0034 | 2643884.7869 | 1228970.1293 | 2643912.0771 | 1228915.5634 | 2643924.3423 | 1228899.2216 | 2643944.4053 | 1228884.6717 | 2643973.133 | 1228870.4751 | 2644020.0786 | 1228856.6913 | 2644067.8602 | 1228846.6719 | 2644092.4361 | 1228846.854 | 2644114.9855 | 1228846.041
17 | 2644224.7614 | 1228989.6685 | 2644189.1492 | 1228991.3384
18 | 2644224.7614 | 1228989.6685 | 2644226.0978 | 1229004.61
19 | 2644141.4916 | 1228967.3673 | 2644190.1981 | 1228962.8117
20 | 2644348.5932 | 1228940.7038 | 2644320.8642 | 1228944.661
21 | 2644122.4007 | 1228969.1529 | 2644117.1256 | 1228969.6463 | 2644103.3905 | 1228970.6539
22 | 2643671.5595 | 1228238.1866 | 2643627.8079 | 1228249.77
23 | 2643705.279 | 1228224.5145 | 2643671.5595 | 1228238.1866
24 | 2644165.3237 | 1228844.226 | 2644114.9855 | 1228846.041
25 | 2644081.8907 | 1229213.8144 | 2644081.3754 | 1229209.7525 | 2644087.5999 | 1229209.0982
26 | 2644079.3125 | 1229228.4599 | 2644075.4039 | 1229225.329 | 2644082.4274 | 1229223.1797 | 2644082.7712 | 1229220.7474 | 2644081.8907 | 1229213.8144
27 | 2644109.7632 | 1229211.5972 | 2644102.2052 | 1229210.2293 | 2644087.5999 | 1229209.0982
28 | 2644079.3125 | 1229228.4599 | 2644083.8849 | 1229230.962 | 2644101.5989 | 1229235.8073 | 2644138.1596 | 1229247.0075 | 2644156.657 | 1229254.9926
29 | 2644079.3125 | 1229228.4599 | 2644079.3282 | 1229231.4619 | 2644079.2257 | 1229233.0177 | 2644078.7459 | 1229240.5188 | 2644077.9324 | 1229248.0619 | 2644075.6282 | 1229255.3827 | 2644074.5365 | 1229260.6112
30 | 2644156.657 | 1229254.9926 | 2644166.7496 | 1229259.3494 | 2644196.0839 | 1229272.4419 | 2644196.5405 | 1229272.4142
31 | 2644074.5365 | 1229260.6112 | 2644068.9518 | 1229263.8607 | 2644055.7535 | 1229282.4746 | 2644048.0284 | 1229291.4007 | 2644043.3956 | 1229295.1133
32 | 2644074.5365 | 1229260.6112 | 2644077.3657 | 1229264.2232 | 2644092.0093 | 1229273.4596 | 2644093.888 | 1229275.0962
33 | 2643598.1837 | 1228257.6131 | 2643627.8079 | 1228249.77
34 | 2643705.279 | 1228224.5145 | 2643744.3375 | 1228208.1883
35 | 2644226.0978 | 1229004.61 | 2644227.1256 | 1229016.1024 | 2644227.1256 | 1229016.1024
36 | 2644141.4916 | 1228967.3673 | 2644122.4007 | 1228969.1529
37 | 2644348.5932 | 1228940.7038 | 2644346.8715 | 1228931.8188 | 2644352.9537 | 1228928.1742
38 | 2644109.2222 | 1229289.372 | 2644104.8429 | 1229284.6394 | 2644093.888 | 1229275.0962
39 | 2644018.6223 | 1229311.529 | 2644031.5597 | 1229304.5982 | 2644043.3956 | 1229295.1133
40 | 2644107.7797 | 1229335.9841 | 2644103.4656 | 1229334.951
41 | 2644083.3198 | 1229330.1267 | 2644103.4656 | 1229334.951
42 | 2644018.6223 | 1229311.529 | 2644030.4327 | 1229336.0983
43 | 2644077.7594 | 1229328.8191 | 2644078.8323 | 1229329.0521 | 2644083.3198 | 1229330.1267
44 | 2644030.4327 | 1229336.0983 | 2644034.4049 | 1229334.7157 | 2644046.8208 | 1229330.7769
45 | 2644196.5405 | 1229272.4142 | 2644209.3019 | 1229271.6396 | 2644227.2847 | 1229267.8041 | 2644237.4866 | 1229267.5473
46 | 2644077.7594 | 1229328.8191 | 2644066.693 | 1229326.4161 | 2644059.7822 | 1229326.6651 | 2644046.8208 | 1229330.7769
47 | 2644332.4611 | 1229173.3317 | 2644363.7731 | 1229173.0283
48 | 2644332.4611 | 1229173.3317 | 2644317.5414 | 1229173.4764
49 | 2644386.7715 | 1229172.8053 | 2644363.7731 | 1229173.0283
50 | 2644304.9935 | 1229173.9792 | 2644308.6904 | 1229173.5621 | 2644317.5414 | 1229173.4764
51 | 2644304.9935 | 1229173.9792 | 2644281.7019 | 1229176.6064
52 | 2644268.8917 | 1229178.0514 | 2644281.7019 | 1229176.6064
53 | 2644268.8917 | 1229178.0514 | 2644258.7049 | 1229179.2005
54 | 2644549.3159 | 1228654.1917 | 2644608.2885 | 1228641.4142
55 | 2644352.9537 | 1228928.1742 | 2644549.3159 | 1228654.1917
56 | 2642847.5072 | 1228122.2668 | 2642852.4571 | 1228127.7668 | 2642865.812 | 1228137.7247 | 2642875.4682 | 1228144.9195
57 | 2642829.0416 | 1228101.749 | 2642847.5072 | 1228122.2668
58 | 2642903.4789 | 1228183.8021 | 2642900.1456 | 1228177.4186 | 2642884.435 | 1228151.6006 | 2642875.4682 | 1228144.9195
59 | 2642829.0416 | 1228101.749 | 2642820.6697 | 1228106.9031 | 2642812.8473 | 1228115.7189 | 2642807.4572 | 1228124.5189 | 2642806.2464 | 1228129.1852
60 | 2643089.219 | 1227999.0963 | 2643081.7379 | 1228010.9272 | 2643068.071 | 1228016.8653 | 2642991.9263 | 1228032.7137 | 2642969.6402 | 1228039.2124 | 2642829.0416 | 1228101.749
61 | 2643007.2575 | 1228380.4165 | 2642944.4045 | 1228262.2678 | 2642903.4789 | 1228183.8021
62 | 2642808.1482 | 1228169.1543 | 2642804.4777 | 1228153.204 | 2642803.9269 | 1228138.1241 | 2642806.2464 | 1228129.1852
63 | 2643089.219 | 1227999.0963 | 2643081.7379 | 1228010.9272 | 2643091.2434 | 1228016.7107 | 2643175.1426 | 1228028.7258 | 2643224.2797 | 1228030.9949 | 2643293.9939 | 1228025.309
64 | 2643007.2575 | 1228380.4165 | 2642970.0938 | 1228398.8291
65 | 2642808.1482 | 1228169.1543 | 2642810.445 | 1228179.1348
66 | 2643293.9939 | 1228025.309 | 2643289.3229 | 1228036.1928 | 2643283.8826 | 1228041.3676 | 2643274.9126 | 1228045.3382 | 2643252.778 | 1228049.7245 | 2643244.4836 | 1228053.5332 | 2643240.7441 | 1228057.1972 | 2643240.374 | 1228062.2421 | 2643244.9056 | 1228065.3102 | 2643256.1882 | 1228068.4163 | 2643258.5873 | 1228069.5999
67 | 2643258.5873 | 1228069.5999 | 2643262.4095 | 1228071.4856 | 2643263.9808 | 1228083.6045 | 2643275.6965 | 1228087.5442
68 | 2642931.5298 | 1228417.8852 | 2642932.3659 | 1228417.5211 | 2642970.0938 | 1228398.8291
69 | 2642834.8418 | 1228427.3285 | 2642820.9703 | 1228425.5449
70 | 2642839.6896 | 1228427.9518 | 2642834.8418 | 1228427.3285
71 | 2642883.6014 | 1228431.2782 | 2642896.8945 | 1228429.7285 | 2642913.7292 | 1228425.6362 | 2642931.5298 | 1228417.8852
72 | 2642883.6014 | 1228431.2782 | 2642885.4736 | 1228439.5745 | 2642888.7027 | 1228446.8994
73 | 2642883.6014 | 1228431.2782 | 2642860.6409 | 1228430.6458 | 2642859.6548 | 1228430.519
74 | 2642888.7027 | 1228446.8994 | 2642897.1281 | 1228466.012
75 | 2642854.7848 | 1228429.8928 | 2642859.6548 | 1228430.519
76 | 2642839.6896 | 1228427.9518 | 2642854.7848 | 1228429.8928
77 | 2643347.7109 | 1228310.031 | 2643341.039 | 1228249.2449 | 2643333.7933 | 1228195.4367 | 2643327.8503 | 1228176.6771
78 | 2643347.7109 | 1228310.031 | 2643381.3362 | 1228307.0518 | 2643414.8637 | 1228300.8479 | 2643448.543 | 1228292.4725
79 | 2643322.2278 | 1228145.8776 | 2643323.0682 | 1228161.5822 | 2643327.8503 | 1228176.6771
80 | 2643448.543 | 1228292.4725 | 2643496.801 | 1228280.4716
81 | 2643502.1401 | 1228279.1439 | 2643496.801 | 1228280.4716
82 | 2643502.1401 | 1228279.1439 | 2643503.8753 | 1228278.7124
83 | 2643534.0308 | 1228271.7309 | 2643521.1413 | 1228274.4186 | 2643503.8753 | 1228278.7124
84 | 2643322.2278 | 1228145.8776 | 2643322.2278 | 1228145.8776 | 2643326.6524 | 1228130.3752
85 | 2643534.0308 | 1228271.7309 | 2643558.1498 | 1228266.7016
86 | 2643296.6393 | 1228094.5867 | 2643301.5928 | 1228096.2524 | 2643318.7347 | 1228101.1357 | 2643327.7833 | 1228104.0589 | 2643330.5954 | 1228111.206 | 2643328.596 | 1228123.5657 | 2643326.6524 | 1228130.3752
87 | 2643296.6393 | 1228094.5867 | 2643275.6965 | 1228087.5442
88 | 2643598.1837 | 1228257.6131 | 2643585.014 | 1228261.0999 | 2643558.1498 | 1228266.7016
89 | 2644308.5799 | 1229074.4777 | 2644302.7025 | 1229065.117 | 2644297.8334 | 1229063.1388
90 | 2644308.5799 | 1229074.4777 | 2644291.5187 | 1229083.6675 | 2644284.3776 | 1229087.3389
91 | 2644297.8334 | 1229063.1388 | 2644294.2279 | 1229061.674 | 2644278.6788 | 1229062.1531
92 | 2644284.3776 | 1229087.3389 | 2644282.0655 | 1229088.5268
93 | 2644284.3776 | 1229087.3389 | 2644290.4901 | 1229091.5759 | 2644301.1157 | 1229091.0212 | 2644307.4725 | 1229092.9698 | 2644309.35 | 1229097.2197 | 2644309.4995 | 1229099.0208
94 | 2644377.0516 | 1229204.644 | 2644398.8662 | 1229206.1289
95 | 2644377.0516 | 1229204.644 | 2644368.8344 | 1229204.0846 | 2644354.8593 | 1229203.3191
96 | 2644344.947 | 1229223.4501 | 2644341.8446 | 1229223.0397 | 2644326.1298 | 1229221.3661 | 2644316.2045 | 1229220.9748
97 | 2644195.9161 | 1229228.7469 | 2644286.3016 | 1229220.6914 | 2644306.6583 | 1229220.5984 | 2644316.2045 | 1229220.9748
98 | 2644421.5076 | 1229423.3802 | 2644424.7523 | 1229413.9319 | 2644446.7443 | 1229386.5143
99 | 2644421.5076 | 1229423.3802 | 2644387.4036 | 1229398.4207
100 | 2644421.5076 | 1229423.3802 | 2644461.1374 | 1229450.8752
101 | 2644240.9864 | 1229267.4592 | 2644253.1984 | 1229267.1518 | 2644259.8477 | 1229266.9053
102 | 2644240.9864 | 1229267.4592 | 2644237.4866 | 1229267.5473
103 | 2644264.9114 | 1229266.7175 | 2644259.8477 | 1229266.9053
104 | 2644264.9114 | 1229266.7175 | 2644281.6682 | 1229266.0962
105 | 2644299.9798 | 1229279.9577 | 2644295.1983 | 1229274.2353 | 2644281.6682 | 1229266.0962 | 2644281.6682 | 1229266.0962
106 | 2644322.224 | 1229307.7182 | 2644309.0895 | 1229290.8601 | 2644299.9798 | 1229279.9577
107 | 2644387.4036 | 1229398.4207 | 2644378.8405 | 1229392.1537 | 2644361.118 | 1229376.3562 | 2644355.7263 | 1229368.1581
108 | 2644476.9906 | 1229461.874 | 2644461.1374 | 1229450.8752
109 | 2644354.6674 | 1229366.5481 | 2644355.7263 | 1229368.1581
110 | 2644483.193 | 1229466.1786 | 2644476.9906 | 1229461.874
111 | 2644476.9906 | 1229461.874 | 2644498.546 | 1229436.1191 | 2644505.5486 | 1229433.7033 | 2644515.0191 | 1229431.5283 | 2644516.5392 | 1229431.293
112 | 2644195.9161 | 1229228.7469 | 2644195.9138 | 1229224.9779
113 | 2644354.6674 | 1229366.5481 | 2644346.8408 | 1229354.6475 | 2644336.8277 | 1229330.0132 | 2644331.9249 | 1229322.0606 | 2644326.341 | 1229313.0023 | 2644322.224 | 1229307.7182
114 | 2644195.9138 | 1229224.9779 | 2644183.1886 | 1229225.6938
115 | 2644195.9138 | 1229224.9779 | 2644195.9538 | 1229222.6545 | 2644203.9208 | 1229217.9107 | 2644214.2828 | 1229215.0748 | 2644214.5419 | 1229215.0429
116 | 2644156.374 | 1229224.2284 | 2644167.8046 | 1229225.414 | 2644179.8541 | 1229225.8814 | 2644183.1886 | 1229225.6938
117 | 2644214.5419 | 1229215.0429 | 2644241.7247 | 1229211.692
118 | 2644154.8427 | 1229227.419 | 2644165.3397 | 1229228.8422 | 2644166.1502 | 1229228.8798
119 | 2644154.8427 | 1229227.419 | 2644156.374 | 1229224.2284
120 | 2644154.8427 | 1229227.419 | 2644141.9093 | 1229224.5769 | 2644128.2582 | 1229220.7167
121 | 2644156.374 | 1229224.2284 | 2644165.2938 | 1229206.5304
122 | 2644354.8593 | 1229203.3191 | 2644331.4784 | 1229202.0384 | 2644299.6486 | 1229202.5795 | 2644259.6198 | 1229209.486 | 2644241.7247 | 1229211.692
123 | 2644107.2977 | 1229215.1145 | 2644118.6929 | 1229218.0118 | 2644128.2582 | 1229220.7167
124 | 2644196.1878 | 1229187.8198 | 2644179.4434 | 1229190.3897 | 2644170.4756 | 1229196.249 | 2644165.2938 | 1229206.5304
125 | 2644107.2977 | 1229215.1145 | 2644109.7632 | 1229211.5972
126 | 2644109.7632 | 1229211.5972 | 2644126.3634 | 1229187.8722
127 | 2644126.3634 | 1229187.8722 | 2644150.2949 | 1229167.4081
128 | 2644196.1878 | 1229187.8198 | 2644226.4713 | 1229183.1719
129 | 2644156.9509 | 1229161.6556 | 2644152.8651 | 1229165.2102 | 2644150.2949 | 1229167.4081
130 | 2644226.4713 | 1229183.1719 | 2644234.7188 | 1229181.9061 | 2644258.7049 | 1229179.2005
131 | 2644261.7867 | 1229123.6784 | 2644238.9373 | 1229126.199
132 | 2644261.7867 | 1229123.6784 | 2644264.7036 | 1229123.3566
133 | 2644238.9373 | 1229126.199 | 2644227.4796 | 1229127.463 | 2644224.9753 | 1229127.0107
134 | 2644216.386 | 1229120.6652 | 2644222.9146 | 1229126.0059 | 2644224.9753 | 1229127.0107 | 2644224.9753 | 1229127.0107
135 | 2644216.386 | 1229120.6652 | 2644220.1433 | 1229118.9868
136 | 2644216.386 | 1229120.6652 | 2644205.8357 | 1229125.3787 | 2644200.4442 | 1229128.4274
137 | 2644220.1433 | 1229118.9868 | 2644240.3524 | 1229109.9589 | 2644282.0655 | 1229088.5268
138 | 2644194.4354 | 1229131.8251 | 2644200.4442 | 1229128.4274
139 | 2644111.4171 | 1229141.2616 | 2644072.473 | 1229142.5277
140 | 2644111.4171 | 1229141.2616 | 2644120.8055 | 1229140.9564
141 | 2644143.433 | 1229139.9395 | 2644123.8409 | 1229140.8577 | 2644120.8055 | 1229140.9564
142 | 2644143.433 | 1229139.9395 | 2644158.0426 | 1229139.2548 | 2644162.7618 | 1229139.3343
143 | 2644175.3057 | 1229145.6869 | 2644170.4454 | 1229142.1597 | 2644167.577 | 1229140.7598 | 2644162.7618 | 1229139.3343 | 2644162.7618 | 1229139.3343
144 | 2644175.3057 | 1229145.6869 | 2644184.6783 | 1229138.3741 | 2644193.8229 | 1229132.1715 | 2644194.4354 | 1229131.8251
145 | 2644175.3057 | 1229145.6869 | 2644156.9509 | 1229161.6556
146 | 2644311.1089 | 1229118.4015 | 2644309.4995 | 1229099.0208
147 | 2644311.1089 | 1229118.4015 | 2644292.8287 | 1229120.3889
148 | 2644317.2725 | 1229117.8137 | 2644311.1089 | 1229118.4015
149 | 2644278.6788 | 1229062.1531 | 2644272.6192 | 1229062.3398
150 | 2644215.9672 | 1229068.7011 | 2644209.6747 | 1229069.4121
151 | 2644215.9672 | 1229068.7011 | 2644241.5827 | 1229065.807
152 | 2644215.3809 | 1229017.4065 | 2644201.5052 | 1229018.9472 | 2644198.2446 | 1229019.3344 | 2644195.1646 | 1229023.9699 | 2644194.2216 | 1229041.7851 | 2644189.928 | 1229045.6 | 2644189.1759 | 1229064.2393 | 2644190.0392 | 1229067.3476 | 2644194.7691 | 1229071.0962 | 2644209.6747 | 1229069.4121
153 | 2644246.0301 | 1229065.3045 | 2644241.5827 | 1229065.807
154 | 2644215.3809 | 1229017.4065 | 2644227.1256 | 1229016.1024
155 | 2644246.0301 | 1229065.3045 | 2644272.139 | 1229062.3546 | 2644272.6192 | 1229062.3398

## bus_geodata
| x | y | coords
0 | 2644314.4581 | 1230188.9492
1 | 2644275.1728 | 1230205.8653
2 | 2644312.5544 | 1230248.9097
3 | 2644229.0866 | 1229532.882
4 | 2644260.19 | 1229555.0649
5 | 2644336.108 | 1229508.9181
6 | 2644122.1226 | 1228964.4348
7 | 2644018.4673 | 1228972.073
8 | 2644247.4773 | 1228952.6143
9 | 2644247.843 | 1228957.42
10 | 2644310.2304 | 1228946.1785
11 | 2644018.841 | 1228976.8565
12 | 2643883.2902 | 1228982.0034
13 | 2644224.7614 | 1228989.6685
14 | 2644190.1981 | 1228962.8117
15 | 2644320.8642 | 1228944.661
16 | 2644103.3905 | 1228970.6539
17 | 2643671.5595 | 1228238.1866
18 | 2644114.9855 | 1228846.041
19 | 2644081.8907 | 1229213.8144
20 | 2644087.5999 | 1229209.0982
21 | 2644079.3125 | 1229228.4599
22 | 2644156.657 | 1229254.9926
23 | 2644074.5365 | 1229260.6112
24 | 2643627.8079 | 1228249.77
25 | 2643705.279 | 1228224.5145
26 | 2644189.1492 | 1228991.3384
27 | 2644226.0978 | 1229004.61
28 | 2644141.4916 | 1228967.3673
29 | 2644348.5932 | 1228940.7038
30 | 2644122.4007 | 1228969.1529
31 | 2644093.888 | 1229275.0962
32 | 2644109.2222 | 1229289.372
33 | 2644043.3956 | 1229295.1133
34 | 2644107.7797 | 1229335.9841
35 | 2644103.4656 | 1229334.951
36 | 2644018.6223 | 1229311.529
37 | 2644083.3198 | 1229330.1267
38 | 2644030.4327 | 1229336.0983
39 | 2644196.5405 | 1229272.4142
40 | 2644046.8208 | 1229330.7769
41 | 2644077.7594 | 1229328.8191
42 | 2644332.4611 | 1229173.3317
43 | 2644363.7731 | 1229173.0283
44 | 2644317.5414 | 1229173.4764
45 | 2644386.7715 | 1229172.8053
46 | 2644304.9935 | 1229173.9792
47 | 2644281.7019 | 1229176.6064
48 | 2644268.8917 | 1229178.0514
49 | 2644549.3159 | 1228654.1917
50 | 2644608.2885 | 1228641.4142
51 | 2644352.9537 | 1228928.1742
52 | 2642847.5072 | 1228122.2668
53 | 2642875.4682 | 1228144.9195
54 | 2642829.0416 | 1228101.749
55 | 2642903.4789 | 1228183.8021
56 | 2642806.2464 | 1228129.1852
57 | 2643089.219 | 1227999.0963
58 | 2643007.2575 | 1228380.4165
59 | 2642808.1482 | 1228169.1543
60 | 2643293.9939 | 1228025.309
61 | 2643258.5873 | 1228069.5999
62 | 2642970.0938 | 1228398.8291
63 | 2642810.445 | 1228179.1348
64 | 2642820.9703 | 1228425.5449
65 | 2642834.8418 | 1228427.3285
66 | 2642931.5298 | 1228417.8852
67 | 2642883.6014 | 1228431.2782
68 | 2642888.7027 | 1228446.8994
69 | 2642859.6548 | 1228430.519
70 | 2642897.1281 | 1228466.012
71 | 2642854.7847 | 1228429.8928
72 | 2643347.7109 | 1228310.031
73 | 2643327.8503 | 1228176.6771
74 | 2643448.543 | 1228292.4725
75 | 2642839.6896 | 1228427.9518
76 | 2643496.801 | 1228280.4716
77 | 2643502.1401 | 1228279.1439
78 | 2643503.8753 | 1228278.7124
79 | 2643322.2278 | 1228145.8776
80 | 2643534.0308 | 1228271.7309
81 | 2643326.6524 | 1228130.3752
82 | 2643296.6393 | 1228094.5867
83 | 2643275.6965 | 1228087.5442
84 | 2643558.1498 | 1228266.7016
85 | 2643598.1837 | 1228257.6131
86 | 2643744.3375 | 1228208.1883
87 | 2644308.5799 | 1229074.4777
88 | 2644297.8334 | 1229063.1388
89 | 2644284.3776 | 1229087.3389
90 | 2644398.8662 | 1229206.1289
91 | 2644377.0516 | 1229204.644
92 | 2644344.947 | 1229223.4501
93 | 2644316.2045 | 1229220.9748
94 | 2644446.7443 | 1229386.5143
95 | 2644421.5076 | 1229423.3802
96 | 2644240.9864 | 1229267.4592
97 | 2644259.8477 | 1229266.9053
98 | 2644237.4866 | 1229267.5473
99 | 2644264.9114 | 1229266.7176
100 | 2644281.6682 | 1229266.0962
101 | 2644299.9798 | 1229279.9577
102 | 2644387.4036 | 1229398.4207
103 | 2644461.1374 | 1229450.8752
104 | 2644355.7263 | 1229368.1581
105 | 2644476.9905 | 1229461.874
106 | 2644516.5392 | 1229431.293
107 | 2644195.9161 | 1229228.7469
108 | 2644354.6674 | 1229366.5481
109 | 2644483.193 | 1229466.1786
110 | 2644322.224 | 1229307.7182
111 | 2644195.9138 | 1229224.9779
112 | 2644183.1886 | 1229225.6938
113 | 2644214.5419 | 1229215.0429
114 | 2644166.1502 | 1229228.8798
115 | 2644154.8427 | 1229227.419
116 | 2644156.374 | 1229224.2284
117 | 2644241.7247 | 1229211.692
118 | 2644128.2582 | 1229220.7167
119 | 2644165.2938 | 1229206.5304
120 | 2644107.2977 | 1229215.1145
121 | 2644109.7632 | 1229211.5972
122 | 2644126.3634 | 1229187.8722
123 | 2644196.1878 | 1229187.8198
124 | 2644165.3237 | 1228844.226
125 | 2644150.2949 | 1229167.4081
126 | 2644258.7049 | 1229179.2005
127 | 2644226.4713 | 1229183.1719
128 | 2644261.7867 | 1229123.6784
129 | 2644238.9373 | 1229126.199
130 | 2644264.7036 | 1229123.3566
131 | 2644224.9753 | 1229127.0107
132 | 2644216.386 | 1229120.6652
133 | 2644220.1433 | 1229118.9868
134 | 2644200.4442 | 1229128.4274
135 | 2644111.4171 | 1229141.2616
136 | 2644072.473 | 1229142.5277
137 | 2644120.8055 | 1229140.9564
138 | 2644143.433 | 1229139.9395
139 | 2644162.7618 | 1229139.3343
140 | 2644175.3057 | 1229145.6869
141 | 2644309.4995 | 1229099.0208
142 | 2644311.1089 | 1229118.4015
143 | 2644282.0655 | 1229088.5268
144 | 2644292.8287 | 1229120.3889
145 | 2644317.2725 | 1229117.8137
146 | 2644278.6788 | 1229062.1531
147 | 2644354.8593 | 1229203.3191
148 | 2644156.9509 | 1229161.6556
149 | 2644194.4354 | 1229131.8251
150 | 2644215.9672 | 1229068.7011
151 | 2644209.6747 | 1229069.4121
152 | 2644241.5827 | 1229065.807
153 | 2644215.3809 | 1229017.4065
154 | 2644246.0301 | 1229065.3045
155 | 2644227.1256 | 1229016.1024
156 | 2644272.6192 | 1229062.3398
157 | 2644175.3057 | 1229145.6869

## line_std_types
| c_nf_per_km | r_ohm_per_km | x_ohm_per_km | max_i_ka | type | q_mm2 | alpha | voltage_rating
NAYY 4x50 SE | 210 | 0.642 | 0.083 | 0.142 | cs | 50 | 0.00403 | LV
NAYY 4x120 SE | 264 | 0.225 | 0.08 | 0.242 | cs | 120 | 0.00403 | LV
NAYY 4x150 SE | 261 | 0.208 | 0.08 | 0.27 | cs | 150 | 0.00403 | LV
NA2XS2Y 1x95 RM/25 12/20 kV | 216 | 0.313 | 0.132 | 0.252 | cs | 95 | 0.00403 | MV
NA2XS2Y 1x185 RM/25 12/20 kV | 273 | 0.161 | 0.117 | 0.362 | cs | 185 | 0.00403 | MV
NA2XS2Y 1x240 RM/25 12/20 kV | 304 | 0.122 | 0.112 | 0.421 | cs | 240 | 0.00403 | MV
NA2XS2Y 1x95 RM/25 6/10 kV | 315 | 0.313 | 0.123 | 0.249 | cs | 95 | 0.00403 | MV
NA2XS2Y 1x185 RM/25 6/10 kV | 406 | 0.161 | 0.11 | 0.358 | cs | 185 | 0.00403 | MV
NA2XS2Y 1x240 RM/25 6/10 kV | 456 | 0.122 | 0.105 | 0.416 | cs | 240 | 0.00403 | MV
NA2XS2Y 1x150 RM/25 12/20 kV | 250 | 0.206 | 0.116 | 0.319 | cs | 150 | 0.00403 | MV
NA2XS2Y 1x120 RM/25 12/20 kV | 230 | 0.253 | 0.119 | 0.283 | cs | 120 | 0.00403 | MV
NA2XS2Y 1x70 RM/25 12/20 kV | 190 | 0.443 | 0.132 | 0.22 | cs | 70 | 0.00403 | MV
NA2XS2Y 1x150 RM/25 6/10 kV | 360 | 0.206 | 0.11 | 0.315 | cs | 150 | 0.00403 | MV
NA2XS2Y 1x120 RM/25 6/10 kV | 340 | 0.253 | 0.113 | 0.28 | cs | 120 | 0.00403 | MV
NA2XS2Y 1x70 RM/25 6/10 kV | 280 | 0.443 | 0.123 | 0.217 | cs | 70 | 0.00403 | MV
N2XS(FL)2Y 1x120 RM/35 64/110 kV | 112 | 0.153 | 0.166 | 0.366 | cs | 120 | 0.00393 | HV
N2XS(FL)2Y 1x185 RM/35 64/110 kV | 125 | 0.099 | 0.156 | 0.457 | cs | 185 | 0.00393 | HV
N2XS(FL)2Y 1x240 RM/35 64/110 kV | 135 | 0.075 | 0.149 | 0.526 | cs | 240 | 0.00393 | HV
N2XS(FL)2Y 1x300 RM/35 64/110 kV | 144 | 0.06 | 0.144 | 0.588 | cs | 300 | 0.00393 | HV
15-AL1/3-ST1A 0.4 | 11 | 1.8769 | 0.35 | 0.105 | ol | 16 | 0.00403 | LV
24-AL1/4-ST1A 0.4 | 11.25 | 1.2012 | 0.335 | 0.14 | ol | 24 | 0.00403 | LV
48-AL1/8-ST1A 0.4 | 12.2 | 0.5939 | 0.3 | 0.21 | ol | 48 | 0.00403 | LV
94-AL1/15-ST1A 0.4 | 13.2 | 0.306 | 0.29 | 0.35 | ol | 94 | 0.00403 | LV
34-AL1/6-ST1A 10.0 | 9.7 | 0.8342 | 0.36 | 0.17 | ol | 34 | 0.00403 | MV
48-AL1/8-ST1A 10.0 | 10.1 | 0.5939 | 0.35 | 0.21 | ol | 48 | 0.00403 | MV
70-AL1/11-ST1A 10.0 | 10.4 | 0.4132 | 0.339 | 0.29 | ol | 70 | 0.00403 | MV
94-AL1/15-ST1A 10.0 | 10.75 | 0.306 | 0.33 | 0.35 | ol | 94 | 0.00403 | MV
122-AL1/20-ST1A 10.0 | 11.1 | 0.2376 | 0.323 | 0.41 | ol | 122 | 0.00403 | MV
149-AL1/24-ST1A 10.0 | 11.25 | 0.194 | 0.315 | 0.47 | ol | 149 | 0.00403 | MV
34-AL1/6-ST1A 20.0 | 9.15 | 0.8342 | 0.382 | 0.17 | ol | 34 | 0.00403 | MV
48-AL1/8-ST1A 20.0 | 9.5 | 0.5939 | 0.372 | 0.21 | ol | 48 | 0.00403 | MV
70-AL1/11-ST1A 20.0 | 9.7 | 0.4132 | 0.36 | 0.29 | ol | 70 | 0.00403 | MV
94-AL1/15-ST1A 20.0 | 10 | 0.306 | 0.35 | 0.35 | ol | 94 | 0.00403 | MV
122-AL1/20-ST1A 20.0 | 10.3 | 0.2376 | 0.344 | 0.41 | ol | 122 | 0.00403 | MV
149-AL1/24-ST1A 20.0 | 10.5 | 0.194 | 0.337 | 0.47 | ol | 149 | 0.00403 | MV
184-AL1/30-ST1A 20.0 | 10.75 | 0.1571 | 0.33 | 0.535 | ol | 184 | 0.00403 | MV
243-AL1/39-ST1A 20.0 | 11 | 0.1188 | 0.32 | 0.645 | ol | 243 | 0.00403 | MV
48-AL1/8-ST1A 110.0 | 8 | 0.5939 | 0.46 | 0.21 | ol | 48 | 0.00403 | HV
70-AL1/11-ST1A 110.0 | 8.4 | 0.4132 | 0.45 | 0.29 | ol | 70 | 0.00403 | HV
94-AL1/15-ST1A 110.0 | 8.65 | 0.306 | 0.44 | 0.35 | ol | 94 | 0.00403 | HV
122-AL1/20-ST1A 110.0 | 8.5 | 0.2376 | 0.43 | 0.41 | ol | 122 | 0.00403 | HV
149-AL1/24-ST1A 110.0 | 8.75 | 0.194 | 0.41 | 0.47 | ol | 149 | 0.00403 | HV
184-AL1/30-ST1A 110.0 | 8.8 | 0.1571 | 0.4 | 0.535 | ol | 184 | 0.00403 | HV
243-AL1/39-ST1A 110.0 | 9 | 0.1188 | 0.39 | 0.645 | ol | 243 | 0.00403 | HV
305-AL1/39-ST1A 110.0 | 9.2 | 0.0949 | 0.38 | 0.74 | ol | 305 | 0.00403 | HV
490-AL1/64-ST1A 110.0 | 9.75 | 0.059 | 0.37 | 0.96 | ol | 490 | 0.00403 | HV
679-AL1/86-ST1A 110.0 | 9.95 | 0.042 | 0.36 | 1.15 | ol | 679 | 0.00403 | HV
490-AL1/64-ST1A 220.0 | 10 | 0.059 | 0.285 | 0.96 | ol | 490 | 0.00403 | HV
679-AL1/86-ST1A 220.0 | 11.7 | 0.042 | 0.275 | 1.15 | ol | 679 | 0.00403 | HV
490-AL1/64-ST1A 380.0 | 11 | 0.059 | 0.253 | 0.96 | ol | 490 | 0.00403 | HV
679-AL1/86-ST1A 380.0 | 14.6 | 0.042 | 0.25 | 1.15 | ol | 679 | 0.00403 | HV

## trafo_std_types
| i0_percent | pfe_kw | vkr_percent | sn_mva | vn_lv_kv | vn_hv_kv | vk_percent | shift_degree | vector_group | tap_side | tap_neutral | tap_min | tap_max | tap_step_degree | tap_step_percent | tap_phase_shifter
160 MVA 380/110 kV | 0.06 | 60 | 0.25 | 160 | 110 | 380 | 12.2 | 0 | Yy0 | hv | 0 | -9 | 9 | 0 | 1.5 | FALSE
100 MVA 220/110 kV | 0.06 | 55 | 0.26 | 100 | 110 | 220 | 12 | 0 | Yy0 | hv | 0 | -9 | 9 | 0 | 1.5 | FALSE
63 MVA 110/20 kV | 0.04 | 22 | 0.32 | 63 | 20 | 110 | 18 | 150 | YNd5 | hv | 0 | -9 | 9 | 0 | 1.5 | FALSE
40 MVA 110/20 kV | 0.05 | 18 | 0.34 | 40 | 20 | 110 | 16.2 | 150 | YNd5 | hv | 0 | -9 | 9 | 0 | 1.5 | FALSE
25 MVA 110/20 kV | 0.07 | 14 | 0.41 | 25 | 20 | 110 | 12 | 150 | YNd5 | hv | 0 | -9 | 9 | 0 | 1.5 | FALSE
63 MVA 110/10 kV | 0.04 | 22 | 0.32 | 63 | 10 | 110 | 18 | 150 | YNd5 | hv | 0 | -9 | 9 | 0 | 1.5 | FALSE
40 MVA 110/10 kV | 0.05 | 18 | 0.34 | 40 | 10 | 110 | 16.2 | 150 | YNd5 | hv | 0 | -9 | 9 | 0 | 1.5 | FALSE
25 MVA 110/10 kV | 0.07 | 14 | 0.41 | 25 | 10 | 110 | 12 | 150 | YNd5 | hv | 0 | -9 | 9 | 0 | 1.5 | FALSE
0.25 MVA 20/0.4 kV | 0.32 | 0.8 | 1.44 | 0.25 | 0.4 | 20 | 6 | 150 | Yzn5 | hv | 0 | -2 | 2 | 0 | 2.5 | FALSE
0.4 MVA 20/0.4 kV | 0.3375 | 1.35 | 1.425 | 0.4 | 0.4 | 20 | 6 | 150 | Dyn5 | hv | 0 | -2 | 2 | 0 | 2.5 | FALSE
0.63 MVA 20/0.4 kV | 0.2619 | 1.65 | 1.206 | 0.63 | 0.4 | 20 | 6 | 150 | Dyn5 | hv | 0 | -2 | 2 | 0 | 2.5 | FALSE
0.25 MVA 10/0.4 kV | 0.24 | 0.6 | 1.2 | 0.25 | 0.4 | 10 | 4 | 150 | Dyn5 | hv | 0 | -2 | 2 | 0 | 2.5 | FALSE
0.4 MVA 10/0.4 kV | 0.2375 | 0.95 | 1.325 | 0.4 | 0.4 | 10 | 4 | 150 | Dyn5 | hv | 0 | -2 | 2 | 0 | 2.5 | FALSE
0.63 MVA 10/0.4 kV | 0.1873 | 1.18 | 1.0794 | 0.63 | 0.4 | 10 | 4 | 150 | Dyn5 | hv | 0 | -2 | 2 | 0 | 2.5 | FALSE

## trafo3w_std_types
| sn_hv_mva | sn_mv_mva | sn_lv_mva | vn_hv_kv | vn_mv_kv | vn_lv_kv | vk_hv_percent | vk_mv_percent | vk_lv_percent | vkr_hv_percent | vkr_mv_percent | vkr_lv_percent | pfe_kw | i0_percent | shift_mv_degree | shift_lv_degree | vector_group | tap_side | tap_neutral | tap_min | tap_max | tap_step_percent
63/25/38 MVA 110/20/10 kV | 63 | 25 | 38 | 110 | 20 | 10 | 10.4 | 10.4 | 10.4 | 0.28 | 0.32 | 0.35 | 35 | 0.89 | 0 | 0 | YN0yn0yn0 | hv | 0 | -10 | 10 | 1.2
63/25/38 MVA 110/10/10 kV | 63 | 25 | 38 | 110 | 10 | 10 | 10.4 | 10.4 | 10.4 | 0.28 | 0.32 | 0.35 | 35 | 0.89 | 0 | 0 | YN0yn0yn0 | hv | 0 | -10 | 10 | 1.2

## fuse_std_types
| fuse_type | i_rated_a | t_avg | t_min | t_total | x_avg | x_min | x_total
HV 100A | HV 100A | 100 | 0 | [10.0, 3.64, 0.854, 0.281, 0.1, 0.0531, 0.022, 0.01] | [10.0, 4.267, 1.21, 0.403, 0.1, 0.058, 0.022, 0.01] | 0 | [300.0, 350.0, 450.0, 550.0, 700.0, 850.0, 1200.0, 1752.0] | [600.0, 700.0, 900.0, 1150.0, 1665.0, 2000.0, 3000.0, 4313.0]
HV 10A | HV 10A | 10 | 0 | [10.0, 1675.0, 0.344, 0.156, 0.1, 0.0417, 0.0171, 0.01] | [10.0, 1.3, 0.3, 0.155, 0.1, 0.0555, 0.023, 0.01] | 0 | [30.0, 32.0, 35.0, 37.0, 39.0, 50.0, 70.0, 88.0] | [60.0, 70.0, 80.0, 87.0, 94.0, 110.0, 150.0, 216.0]
HV 125A | HV 125A | 125 | 0 | [10.0, 1.82, 0.344, 0.1, 0.0467, 0.0269, 0.01] | [10.0, 2.478, 0.426, 0.1, 0.0427, 0.0211, 0.01] | 0 | [375.0, 500.0, 700.0, 925.0, 1200.0, 1500.0, 2341.0] | [750.0, 1000.0, 1500.0, 2200.0, 3000.0, 4000.0, 5765.0]
HV 160A | HV 160A | 160 | 0 | [10.0, 4.15, 1.03, 0.198, 0.1, 0.051, 0.0172, 0.01] | [10.0, 2.3, 0.734, 0.274, 0.1, 0.046, 0.0177, 0.01] | 0 | [480.0, 550.0, 700.0, 1000.0, 1260.0, 1600.0, 2500.0, 3227.0] | [960.0, 1300.0, 1700.0, 2200.0, 2996.0, 4000.0, 6000.0, 7946.0]
HV 16A | HV 16A | 16 | 0 | [10.0, 0.352, 0.164, 0.1, 0.0649, 0.0342, 0.01] | [10.0, 2.34, 0.722, 0.181, 0.1, 0.055, 0.0296, 0.01] | 0 | [48.0, 60.0, 65.0, 71.0, 80.0, 100.0, 162.0] | [96.0, 110.0, 125.0, 150.0, 168.0, 200.0, 250.0, 398.0]
HV 200A | HV 200A | 200 | 0 | [10.0, 4.267, 1.21, 0.403, 0.1, 0.058, 0.022, 0.01] | [10.0, 3.73, 1.654, 0.328, 0.1, 0.0531, 0.019, 0.01] | 0 | [600.0, 700.0, 900.0, 1150.0, 1665.0, 2000.0, 3000.0, 4313.0] | [1200.0, 1500.0, 1800.0, 2700.0, 3960.0, 5000.0, 7500.0, 10620.0]
HV 20A | HV 20A | 20 | 0 | [10.0, 1.3, 0.3, 0.155, 0.1, 0.0555, 0.023, 0.01] | [10.0, 1.3, 0.161, 0.1, 0.0611, 0.0399, 0.0141, 0.01] | 0 | [60.0, 70.0, 80.0, 87.0, 94.0, 110.0, 150.0, 216.0] | [120.0, 150.0, 200.0, 223.0, 260.0, 300.0, 450.0, 532.0]
HV 25A | HV 25A | 25 | 0 | [10.0, 2.512, 0.833, 0.299, 0.1, 0.0372, 0.0223, 0.01] | [10.0, 3.125, 0.597, 0.198, 0.1, 0.0378, 0.022, 0.01] | 0 | [75.0, 82.0, 90.0, 100.0, 124.0, 170.0, 200.0, 289.0] | [150.0, 170.0, 210.0, 250.0, 294.0, 400.0, 500.0, 711.0]
HV 31.5A | HV 31.5A | 31.5 | 0 | [10.0, 2.34, 0.722, 0.181, 0.1, 0.055, 0.0296, 0.01] | [10.0, 2.84, 0.368, 0.164, 0.1, 0.0621, 0.0378, 0.0195, 0.01] | 0 | [95.0, 110.0, 125.0, 150.0, 165.0, 200.0, 250.0, 390.0] | [189.0, 220.0, 300.0, 350.0, 393.0, 450.0, 530.0, 700.0, 960.0]
HV 40A | HV 40A | 40 | 0 | [10.0, 1.3, 0.161, 0.1, 0.0611, 0.0399, 0.0141, 0.01] | [10.0, 2.05, 0.369, 0.198, 0.1, 0.051, 0.0298, 0.01] | 0 | [120.0, 150.0, 200.0, 223.0, 260.0, 300.0, 450.0, 532.0] | [240.0, 300.0, 400.0, 450.0, 530.0, 650.0, 800.0, 1311.0]
HV 50A | HV 50A | 50 | 0 | [10.0, 3.215, 0.597, 0.198, 0.1, 0.0378, 0.022, 0.01] | [10.0, 3.64, 0.854, 0.281, 0.1, 0.0531, 0.022, 0.01] | 0 | [150.0, 170.0, 210.0, 250.0, 294.0, 400.0, 500.0, 711.0] | [300.0, 350.0, 450.0, 550.0, 700.0, 850.0, 1200.0, 1752.0]
HV 6.3A | HV 6.3A | 6.3 | 0 | [10.0, 1.39, 0.344, 0.168, 0.1, 0.056, 0.0263, 0.01] | [10.0, 1.711, 0.516, 0.198, 0.1, 0.0634, 0.0303, 0.01] | 0 | [19.0, 19.5, 20.4, 20.8, 22.0, 25.0, 32.0, 48.0] | [38.0, 40.0, 43.0, 48.0, 53.0, 60.0, 75.0, 118.0]
HV 63A | HV 63A | 63 | 0 | [10.0, 2.84, 0.368, 0.164, 0.1, 0.0621, 0.0378, 0.0195, 0.01] | [10.0, 1.82, 0.344, 0.1, 0.0467, 0.0269, 0.01] | 0 | [189.0, 220.0, 300.0, 350.0, 393.0, 450.0, 530.0, 700.0, 961.0] | [378.0, 500.0, 700.0, 934.0, 1200.0, 1500.0, 2366.0]
HV 80A | HV 80A | 80 | 0 | [10.0, 2.05, 0.369, 0.198, 0.1, 0.051, 0.0298, 0.01] | [10.0, 4.15, 1.03, 0.198, 0.1, 0.051, 0.0172, 0.01] | 0 | [240.0, 300.0, 400.0, 450.0, 530.0, 650.0, 800.0, 1311.0] | [480.0, 550.0, 700.0, 1000.0, 1260.0, 1600.0, 2500.0, 3227.0]
Siemens NH-1-100 | Siemens NH-1-100 | 100 | [5400.0, 2000.0, 400.0, 20.0, 1.0, 0.2, 0.012, 0.004] | 0 | 0 | [150.0, 190.0, 250.0, 430.0, 900.0, 1250.0, 2700.0, 3600.0] | 0 | 0
Siemens NH-1-125 | Siemens NH-1-125 | 125 | [4800.0, 120.0, 7.0, 0.1, 0.004] | 0 | 0 | [180.0, 400.0, 740.0, 2000.0, 4250.0] | 0 | 0
Siemens NH-1-16 | Siemens NH-1-16 | 16 | [4000.0, 400.0, 2.0, 0.1, 0.04, 0.01] | 0 | 0 | [26.0, 35.0, 75.0, 150.0, 200.0, 300.0] | 0 | 0
Siemens NH-1-160 | Siemens NH-1-160 | 160 | [4800.0, 120.0, 7.0, 0.1, 0.004] | 0 | 0 | [210.0, 500.0, 900.0, 2300.0, 5000.0] | 0 | 0
Siemens NH-1-25 | Siemens NH-1-25 | 25 | [4000.0, 1000.0, 10.0, 0.2, 0.02, 0.01] | 0 | 0 | [40.0, 50.0, 100.0, 210.0, 400.0, 500.0] | 0 | 0
Siemens NH-1-50 | Siemens NH-1-50 | 50 | [4000.0, 40.0, 4.0, 1.0, 0.02, 0.01] | 0 | 0 | [86.0, 200.0, 300.0, 400.0, 1000.0, 1280.0] | 0 | 0
Siemens NH-1-63 | Siemens NH-1-63 | 63 | [4000.0, 100.0, 10.0, 2.0, 0.04, 0.01] | 0 | 0 | [100.0, 200.0, 300.0, 400.0, 1000.0, 1500.0] | 0 | 0
Siemens NH-1-80 | Siemens NH-1-80 | 80 | [4800.0, 120.0, 7.0, 0.1, 0.01] | 0 | 0 | [150.58, 250.0, 450.0, 1150.0, 2470.0] | 0 | 0
Siemens NH-2-1000 | Siemens NH-2-1000 | 1000 | [4800.0, 120.0, 7.0, 0.1, 0.004] | 0 | 0 | [1900.0, 3500.0, 8400.0, 24000.0, 52000.0] | 0 | 0
Siemens NH-2-200 | Siemens NH-2-200 | 200 | [4800.0, 120.0, 7.0, 0.1, 0.004] | 0 | 0 | [280.0, 650.0, 1200.0, 3000.0, 7000.0] | 0 | 0
Siemens NH-2-224 | Siemens NH-2-224 | 224 | [4800.0, 120.0, 7.0, 0.2, 0.04, 0.004] | 0 | 0 | [400.0, 750.0, 1453.0, 3025.0, 4315.0, 7600.0] | 0 | 0
Siemens NH-2-250 | Siemens NH-2-250 | 250 | [4800.0, 120.0, 7.0, 0.1, 0.004] | 0 | 0 | [450.0, 800.0, 1650.0, 4000.0, 8500.0] | 0 | 0
Siemens NH-2-315 | Siemens NH-2-315 | 315 | [4800.0, 120.0, 7.0, 0.1, 0.004] | 0 | 0 | [550.0, 920.0, 1900.0, 5000.0, 11000.0] | 0 | 0
Siemens NH-2-355 | Siemens NH-2-355 | 355 | [4800.0, 120.0, 6.0, 0.1, 0.004] | 0 | 0 | [650.0, 1116.27, 2350.0, 5840.0, 12790.0] | 0 | 0
Siemens NH-2-400 | Siemens NH-2-400 | 400 | [4800.0, 120.0, 7.0, 0.1, 0.004] | 0 | 0 | [720.0, 1350.0, 2800.0, 6500.0, 15000.0] | 0 | 0
Siemens NH-2-425 | Siemens NH-2-425 | 425 | [4800.0, 120.0, 7.0, 0.1, 0.004] | 0 | 0 | [850.0, 1500.0, 3050.0, 7500.0, 16500.0] | 0 | 0
Siemens NH-2-630 | Siemens NH-2-630 | 630 | [4800.0, 120.0, 7.0, 0.1, 0.004] | 0 | 0 | [1200.0, 2000.0, 4800.0, 12000.0, 26000.0] | 0 | 0

## res_bus
| vm_pu | va_degree | p_mw | q_mvar
0 | 0.97536 | -0.1761 | 0.00051541 | 0.00012917
1 | 0.97539 | -0.17586 | 0 | 0
2 | 0.97537 | -0.17605 | 0.00023894 | 5.9883e-05
3 | 0.97654 | -0.16697 | 0 | 0
4 | 0.97635 | -0.16831 | 0.0033643 | 0.00084317
5 | 0.97723 | -0.16187 | 0.00037091 | 9.2958e-05
6 | 0.98713 | -0.091855 | 0.00033411 | 8.3736e-05
7 | 0.98718 | -0.091494 | 0 | 0
8 | 0.98896 | -0.078446 | 0 | 0
9 | 0.989 | -0.078198 | 0 | 0
10 | 0.98851 | -0.081694 | 0.0023756 | 0.00059539
11 | 0.98722 | -0.09124 | 0 | 0
12 | 0.98624 | -0.098423 | 0 | 0
13 | 0.98959 | -0.073907 | 0 | 0
14 | 0.98852 | -0.081688 | 0.0002986 | 7.4836e-05
15 | 0.98847 | -0.081986 | 0.00044124 | 0.00011058
16 | 0.98783 | -0.086756 | 0.00078359 | 0.00019639
17 | 0.98186 | -0.13052 | 0 | 0
18 | 0.98532 | -0.105 | 0.0010652 | 0.00026696
19 | 0.98678 | -0.09271 | 0 | 0
20 | 0.98722 | -0.089602 | 0.0059405 | 0.0014888
21 | 0.98586 | -0.099262 | 0 | 0
22 | 0.98383 | -0.11384 | 0.002985 | 0.00074811
23 | 0.9853 | -0.10329 | 0 | 0
24 | 0.98138 | -0.13401 | 0.00011234 | 2.8155e-05
25 | 0.98185 | -0.13059 | 0 | 0
26 | 0.98933 | -0.075752 | 0.0050901 | 0.0012757
27 | 0.98982 | -0.072229 | 0.00077465 | 0.00019415
28 | 0.98813 | -0.084561 | 0.00017636 | 4.4199e-05
29 | 0.98838 | -0.082621 | 0 | 0
30 | 0.98798 | -0.085671 | 0.00018249 | 4.5736e-05
31 | 0.98512 | -0.10455 | 0.0034097 | 0.00085456
32 | 0.98507 | -0.1049 | 0.0015985 | 0.00040061
33 | 0.98482 | -0.10668 | 0.0011135 | 0.00027908
34 | 0.98388 | -0.11338 | 0.00121 | 0.00030326
35 | 0.98389 | -0.11332 | 0.00091866 | 0.00023024
36 | 0.98457 | -0.10848 | 0 | 0
37 | 0.98395 | -0.11287 | 0.0012059 | 0.00030223
38 | 0.98434 | -0.11013 | 0 | 0
39 | 0.98293 | -0.12026 | 0.0015216 | 0.00038135
40 | 0.98419 | -0.11117 | 0.001291 | 0.00032355
41 | 0.98398 | -0.11267 | 0.001238 | 0.00031027
42 | 0.98108 | -0.13316 | 0.0015257 | 0.00038237
43 | 0.98091 | -0.13444 | 0.0022599 | 0.00056638
44 | 0.9812 | -0.13232 | 0.0017003 | 0.00042613
45 | 0.98085 | -0.13484 | 0.001672 | 0.00041904
46 | 0.98133 | -0.13138 | 0.0020439 | 0.00051225
47 | 0.98165 | -0.12915 | 0.0013411 | 0.00033612
48 | 0.98184 | -0.12774 | 0.0026852 | 0.00067296
49 | 0.98769 | -0.087615 | 0 | 0
50 | 0.98757 | -0.08843 | 0.0013209 | 0.00033106
51 | 0.98833 | -0.082987 | 0.00085765 | 0.00021495
52 | 0.97472 | -0.18307 | 0.00046585 | 0.00011675
53 | 0.97461 | -0.18382 | 0.00016527 | 4.142e-05
54 | 0.97481 | -0.18236 | 0 | 0
55 | 0.97449 | -0.18475 | 0 | 0
56 | 0.97478 | -0.18263 | 0.00043509 | 0.00010904
57 | 0.97609 | -0.17296 | 0 | 0
58 | 0.97391 | -0.18895 | 0 | 0
59 | 0.97476 | -0.18274 | 5.8984e-05 | 1.4783e-05
60 | 0.97712 | -0.16533 | 0 | 0
61 | 0.97753 | -0.16229 | 4.4148e-05 | 1.1065e-05
62 | 0.97381 | -0.18973 | 0.0001928 | 4.8321e-05
63 | 0.97476 | -0.18276 | 0.00019281 | 4.8324e-05
64 | 0.97354 | -0.19166 | 0.00062911 | 0.00015767
65 | 0.97355 | -0.19157 | 5.0997e-05 | 1.2781e-05
66 | 0.97371 | -0.19045 | 0.0003517 | 8.8143e-05
67 | 0.97362 | -0.1911 | 0 | 0
68 | 0.97361 | -0.19114 | 4.6713e-05 | 1.1707e-05
69 | 0.97358 | -0.19136 | 0.00013228 | 3.3154e-05
70 | 0.97361 | -0.19117 | 0.00015009 | 3.7615e-05
71 | 0.97358 | -0.19141 | 0.00010507 | 2.6332e-05
72 | 0.97914 | -0.1504 | 0 | 0
73 | 0.97834 | -0.15634 | 0.00016194 | 4.0586e-05
74 | 0.97975 | -0.14589 | 0.0004374 | 0.00010962
75 | 0.97356 | -0.19153 | 0.00010777 | 2.7009e-05
76 | 0.98008 | -0.14347 | 0.00050597 | 0.00012681
77 | 0.98012 | -0.14318 | 0.0010483 | 0.00026273
78 | 0.98014 | -0.14306 | 0.00029552 | 7.4065e-05
79 | 0.97816 | -0.15767 | 0.00017277 | 4.33e-05
80 | 0.98042 | -0.14096 | 0.00022842 | 5.7248e-05
81 | 0.97807 | -0.15832 | 0.00035146 | 8.8083e-05
82 | 0.97777 | -0.16052 | 5.6039e-05 | 1.4045e-05
83 | 0.97767 | -0.16131 | 0.0002072 | 5.193e-05
84 | 0.98066 | -0.13924 | 5.6565e-05 | 1.4177e-05
85 | 0.98106 | -0.13633 | 0.00050077 | 0.0001255
86 | 0.98184 | -0.13066 | 0.00017187 | 4.3075e-05
87 | 0.99389 | -0.043111 | 0 | 0
88 | 0.99353 | -0.045674 | 0.0011534 | 0.00028908
89 | 0.99449 | -0.038817 | 0 | 0
90 | 0.98314 | -0.11857 | 0.0022613 | 0.00056673
91 | 0.98321 | -0.11806 | 0.0017219 | 0.00043155
92 | 0.98471 | -0.10734 | 0.00030284 | 7.5899e-05
93 | 0.98473 | -0.10725 | 0.00038304 | 9.5998e-05
94 | 0.97894 | -0.14926 | 0.00032771 | 8.2133e-05
95 | 0.97896 | -0.1491 | 0 | 0
96 | 0.98212 | -0.12617 | 0.00059155 | 0.00014826
97 | 0.9818 | -0.12844 | 0.00067764 | 0.00016983
98 | 0.98218 | -0.12573 | 0.00054447 | 0.00013646
99 | 0.98172 | -0.12901 | 0.0004072 | 0.00010205
100 | 0.98147 | -0.13084 | 0.00072197 | 0.00018094
101 | 0.98114 | -0.13321 | 0.00087391 | 0.00021902
102 | 0.97936 | -0.14618 | 0.0011038 | 0.00027663
103 | 0.97885 | -0.14994 | 0.0010689 | 0.00026788
104 | 0.97985 | -0.14262 | 0.00054192 | 0.00013582
105 | 0.97883 | -0.15006 | 0 | 0
106 | 0.97881 | -0.15022 | 0.00029044 | 7.279e-05
107 | 0.98485 | -0.10639 | 0 | 0
108 | 0.97987 | -0.14246 | 0.00018823 | 4.7174e-05
109 | 0.97883 | -0.15008 | 0.00029847 | 7.4803e-05
110 | 0.98069 | -0.13651 | 0.00045067 | 0.00011295
111 | 0.98485 | -0.10636 | 0 | 0
112 | 0.98501 | -0.10521 | 0.0012297 | 0.0003082
113 | 0.98459 | -0.10825 | 0.0008824 | 0.00022115
114 | 0.98553 | -0.1015 | 0.0022677 | 0.00056833
115 | 0.98557 | -0.10124 | 0 | 0
116 | 0.9854 | -0.10244 | 0 | 0
117 | 0.9843 | -0.11028 | 0.0013583 | 0.00034043
118 | 0.98697 | -0.09131 | 0.0014137 | 0.0003543
119 | 0.98474 | -0.10712 | 0.0021305 | 0.00053394
120 | 0.98812 | -0.083162 | 0 | 0
121 | 0.98835 | -0.081553 | 0 | 0
122 | 0.99136 | -0.060335 | 0.0016383 | 0.0004106
123 | 0.98356 | -0.11553 | 0.0030001 | 0.00075188
124 | 0.98524 | -0.10557 | 0.0010875 | 0.00027255
125 | 0.9947 | -0.036886 | 0.0054937 | 0.0013769
126 | 0.98204 | -0.12633 | 0.0021096 | 0.00052871
127 | 0.98276 | -0.12118 | 0.0024852 | 0.00062285
128 | 0.99633 | -0.02576 | 0.0021779 | 0.00054583
129 | 0.99647 | -0.024785 | 0.0019787 | 0.00049592
130 | 0.99632 | -0.025821 | 0.0020439 | 0.00051224
131 | 0.99659 | -0.023907 | 0.001893 | 0.00047442
132 | 0.99672 | -0.023034 | 0 | 0
133 | 0.99659 | -0.023944 | 0.0027136 | 0.0006801
134 | 0.99737 | -0.018394 | 0.0024252 | 0.00060781
135 | 0.99944 | -0.0039094 | 0.0021563 | 0.00054043
136 | 0.99934 | -0.0046313 | 0.0018521 | 0.00046417
137 | 0.9995 | -0.0035328 | 0.0030749 | 0.00077065
138 | 0.99972 | -0.001929 | 0.0028969 | 0.00072604
139 | 1 | 0 | -0.15006 | -0.037521
140 | 0.99859 | -0.0098347 | 0 | 0
141 | 0.99406 | -0.041808 | 0.0024618 | 0.00061698
142 | 0.99387 | -0.04319 | 0 | 0
143 | 0.99456 | -0.038285 | 0.00065586 | 0.00016438
144 | 0.99374 | -0.044102 | 0.0049229 | 0.0012338
145 | 0.99385 | -0.043322 | 0.0021093 | 0.00052864
146 | 0.99311 | -0.048618 | 0.00090624 | 0.00022712
147 | 0.98334 | -0.11715 | 0.001853 | 0.00046441
148 | 0.99571 | -0.029876 | 0.0029886 | 0.000749
149 | 0.99764 | -0.016506 | 0.0018232 | 0.00045693
150 | 0.99189 | -0.057336 | 0.00054953 | 0.00013772
151 | 0.99178 | -0.058157 | 0.00063742 | 0.00015975
152 | 0.99237 | -0.053923 | 0.00093542 | 0.00023444
153 | 0.99021 | -0.069464 | 0.0011508 | 0.00028841
154 | 0.99246 | -0.053309 | 0.00099831 | 0.0002502
155 | 0.99001 | -0.070893 | 0.0010122 | 0.00025367
156 | 0.99299 | -0.049509 | 0.00097054 | 0.00024324
157 | 0.99998 | 149.9947 | 0 | 0

## res_line
| p_from_mw | q_from_mvar | p_to_mw | q_to_mvar | pl_mw | ql_mvar | i_from_ka | i_to_ka | i_ka | vm_from_pu | va_from_degree | vm_to_pu | va_to_degree | loading_percent
0 | -0.00051541 | -0.00012917 | 0.00051543 | 0.00012864 | 1.6647e-08 | -5.3227e-07 | 0.00078631 | 0.00078612 | 0.00078631 | 0.97536 | -0.1761 | 0.97539 | -0.17586 | 0.29123
1 | -0.00075437 | -0.00018759 | 0.00075523 | 0.00017489 | 8.5785e-07 | -1.2705e-05 | 0.0011503 | 0.0011458 | 0.0011503 | 0.97539 | -0.17586 | 0.97654 | -0.16697 | 0.42604
2 | 0.00023894 | 5.8951e-05 | -0.00023894 | -5.9883e-05 | 6.2019e-09 | -9.3208e-07 | 0.00036418 | 0.00036452 | 0.00036452 | 0.97539 | -0.17586 | 0.97537 | -0.17605 | 0.13501
3 | 0.0033649 | 0.00084294 | -0.0033643 | -0.00084317 | 6.2671e-07 | -2.3683e-07 | 0.0051272 | 0.0051274 | 0.0051274 | 0.97654 | -0.16697 | 0.97635 | -0.16831 | 1.899
4 | -0.0041202 | -0.0010178 | 0.004123 | 0.0010175 | 2.8263e-06 | -3.5419e-07 | 0.0062729 | 0.0062724 | 0.0062729 | 0.97654 | -0.16697 | 0.97723 | -0.16187 | 2.3233
5 | -0.0044939 | -0.0011104 | 0.0045016 | 0.0011101 | 7.7157e-06 | -3.5283e-07 | 0.0068371 | 0.006836 | 0.0068371 | 0.97723 | -0.16187 | 0.97896 | -0.1491 | 2.5323
6 | -0.00033411 | -8.3736e-05 | 0.00033413 | 8.2413e-05 | 1.6436e-08 | -1.3225e-06 | 0.00050364 | 0.00050317 | 0.00050364 | 0.98713 | -0.091855 | 0.98718 | -0.091494 | 0.18653
7 | -0.0099979 | -0.0024615 | 0.0099982 | 0.0024615 | 3.3934e-07 | 7.8005e-09 | 0.015055 | 0.015054 | 0.015055 | 0.98718 | -0.091494 | 0.98722 | -0.09124 | 2.7879
8 | 0.0096637 | 0.0023791 | -0.0096548 | -0.0023791 | 8.9581e-06 | -1.8256e-08 | 0.014551 | 0.014553 | 0.014553 | 0.98718 | -0.091494 | 0.98624 | -0.098423 | 2.6949
9 | -0.004999 | -0.0012468 | 0.0049992 | 0.0012468 | 1.7006e-07 | 3.5597e-09 | 0.0075195 | 0.0075195 | 0.0075195 | 0.98896 | -0.078446 | 0.989 | -0.078198 | 2.785
10 | 0.004999 | 0.0012468 | -0.0049968 | -0.0012467 | 2.2265e-06 | 4.7039e-08 | 0.0075195 | 0.0075198 | 0.0075198 | 0.98896 | -0.078446 | 0.98851 | -0.081694 | 2.7851
11 | -0.016457 | -0.0040708 | 0.016467 | 0.0040732 | 9.5314e-06 | 2.3844e-06 | 0.024742 | 0.024742 | 0.024742 | 0.989 | -0.078198 | 0.98959 | -0.073907 | 4.5819
12 | 0.011458 | 0.002824 | -0.011453 | -0.0028234 | 5.3582e-06 | 5.757e-07 | 0.017223 | 0.017223 | 0.017223 | 0.989 | -0.078198 | 0.98852 | -0.081688 | 3.1895
13 | 0.0026212 | 0.00065133 | -0.0026211 | -0.00065143 | 1.0425e-07 | -9.76e-08 | 0.0039437 | 0.0039438 | 0.0039438 | 0.98851 | -0.081694 | 0.98847 | -0.081986 | 1.4607
14 | -0.0099982 | -0.0024615 | 0.010004 | 0.0024616 | 5.9943e-06 | 1.3626e-07 | 0.015054 | 0.015054 | 0.015054 | 0.98722 | -0.09124 | 0.98783 | -0.086756 | 2.7879
15 | 0.0075001 | 0.0018432 | -0.0074678 | -0.0018514 | 3.2284e-05 | -8.1483e-06 | 0.011303 | 0.01131 | 0.01131 | 0.98624 | -0.098423 | 0.98186 | -0.13052 | 2.0945
16 | 0.0021547 | 0.00053589 | -0.0021527 | -0.0005389 | 1.9454e-06 | -3.0143e-06 | 0.0032495 | 0.0032508 | 0.0032508 | 0.98624 | -0.098423 | 0.98532 | -0.105 | 1.204
17 | 0.0050914 | 0.0012757 | -0.0050901 | -0.0012757 | 1.3001e-06 | 4.3451e-08 | 0.0076557 | 0.0076558 | 0.0076558 | 0.98959 | -0.073907 | 0.98933 | -0.075752 | 2.8355
18 | -0.021558 | -0.0053489 | 0.021563 | 0.0053504 | 4.9124e-06 | 1.5039e-06 | 0.032397 | 0.032397 | 0.032397 | 0.98959 | -0.073907 | 0.98982 | -0.072229 | 5.9995
19 | 0.011154 | 0.0027486 | -0.01115 | -0.0027482 | 4.2944e-06 | 3.9792e-07 | 0.016774 | 0.016774 | 0.016774 | 0.98852 | -0.081688 | 0.98813 | -0.084561 | 3.1063
20 | 0.0021799 | 0.00054084 | -0.0021797 | -0.00054113 | 1.8799e-07 | -2.8671e-07 | 0.0032796 | 0.0032797 | 0.0032797 | 0.98847 | -0.081986 | 0.98838 | -0.082621 | 1.2147
21 | -0.010788 | -0.002658 | 0.010789 | 0.0026581 | 1.5681e-06 | 1.1476e-07 | 0.016234 | 0.016234 | 0.016234 | 0.98783 | -0.086756 | 0.98798 | -0.085671 | 3.0063
22 | 0.0072959 | 0.0018093 | -0.0072925 | -0.0018085 | 3.4486e-06 | 7.5423e-07 | 0.01105 | 0.01105 | 0.01105 | 0.98186 | -0.13052 | 0.98138 | -0.13401 | 4.0927
23 | 0.00017187 | 4.2082e-05 | -0.00017187 | -4.254e-05 | 1.5335e-09 | -4.5846e-07 | 0.00026013 | 0.00026029 | 0.00026029 | 0.98186 | -0.13052 | 0.98185 | -0.13059 | 0.096402
24 | 0.0010876 | 0.00027194 | -0.0010875 | -0.00027255 | 8.4779e-08 | -6.0891e-07 | 0.0016422 | 0.0016424 | 0.0016424 | 0.98532 | -0.105 | 0.98524 | -0.10557 | 0.60831
25 | -0.029207 | -0.0073076 | 0.029219 | 0.0073123 | 1.2529e-05 | 4.6865e-06 | 0.044038 | 0.044038 | 0.044038 | 0.98678 | -0.09271 | 0.98722 | -0.089602 | 16.3104
26 | 0.029207 | 0.0073076 | -0.02918 | -0.0072977 | 2.6379e-05 | 9.8676e-06 | 0.044038 | 0.044038 | 0.044038 | 0.98678 | -0.09271 | 0.98586 | -0.099262 | 16.3104
27 | -0.03516 | -0.0088011 | 0.035199 | 0.0088158 | 3.9128e-05 | 1.4763e-05 | 0.052992 | 0.052992 | 0.052992 | 0.98722 | -0.089602 | 0.98835 | -0.081553 | 19.6266
28 | 0.017179 | 0.0042912 | -0.017145 | -0.004279 | 3.4374e-05 | 1.2178e-05 | 0.025925 | 0.025925 | 0.025925 | 0.98586 | -0.099262 | 0.98383 | -0.11384 | 9.6019
29 | 0.012001 | 0.0030065 | -0.011994 | -0.0030044 | 6.6913e-06 | 2.1571e-06 | 0.018113 | 0.018114 | 0.018114 | 0.98586 | -0.099262 | 0.9853 | -0.10329 | 6.7087
30 | 0.01416 | 0.0035309 | -0.014148 | -0.0035267 | 1.2464e-05 | 4.2411e-06 | 0.02141 | 0.021411 | 0.021411 | 0.98383 | -0.11384 | 0.98293 | -0.12026 | 7.9298
31 | 0.0069852 | 0.0017494 | -0.006982 | -0.0017488 | 3.2651e-06 | 6.5721e-07 | 0.010549 | 0.010549 | 0.010549 | 0.9853 | -0.10329 | 0.98482 | -0.10668 | 3.907
32 | 0.0050091 | 0.001255 | -0.0050083 | -0.0012549 | 8.7105e-07 | 2.4401e-08 | 0.0075648 | 0.0075649 | 0.0075649 | 0.9853 | -0.10329 | 0.98512 | -0.10455 | 2.8018
33 | 0.0071801 | 0.0017804 | -0.0071779 | -0.0017799 | 2.2637e-06 | 4.8356e-07 | 0.01088 | 0.01088 | 0.01088 | 0.98138 | -0.13401 | 0.98106 | -0.13633 | 4.0297
34 | 0.00017187 | 4.254e-05 | -0.00017187 | -4.3075e-05 | 1.791e-09 | -5.3471e-07 | 0.00026029 | 0.00026048 | 0.00026048 | 0.98185 | -0.13059 | 0.98184 | -0.13066 | 0.096473
35 | -0.022338 | -0.0055446 | 0.022342 | 0.0055458 | 4.0549e-06 | 1.2629e-06 | 0.033562 | 0.033562 | 0.033562 | 0.98982 | -0.072229 | 0.99001 | -0.070893 | 6.2151
36 | 0.010973 | 0.002704 | -0.010972 | -0.0027039 | 1.6304e-06 | 1.3593e-07 | 0.016509 | 0.016509 | 0.016509 | 0.98813 | -0.084561 | 0.98798 | -0.085671 | 3.0572
37 | 0.0021797 | 0.00054113 | -0.0021796 | -0.00054129 | 1.0834e-07 | -1.6519e-07 | 0.0032797 | 0.0032798 | 0.0032798 | 0.98838 | -0.082621 | 0.98833 | -0.082987 | 1.2147
38 | 0.0015985 | 0.00040038 | -0.0015985 | -0.00040061 | 7.6312e-08 | -2.377e-07 | 0.0024145 | 0.0024146 | 0.0024146 | 0.98512 | -0.10455 | 0.98507 | -0.1049 | 0.8943
39 | 0.0058684 | 0.0014697 | -0.005867 | -0.0014695 | 1.4641e-06 | 1.8346e-07 | 0.0088665 | 0.0088667 | 0.0088667 | 0.98482 | -0.10668 | 0.98457 | -0.10848 | 3.2839
40 | -0.00121 | -0.00030326 | 0.00121 | 0.00030321 | 9.2704e-09 | -5.2771e-08 | 0.0018301 | 0.00183 | 0.0018301 | 0.98388 | -0.11338 | 0.98389 | -0.11332 | 0.6778
41 | -0.0021287 | -0.00053345 | 0.0021288 | 0.00053324 | 1.3397e-07 | -2.1157e-07 | 0.0032194 | 0.0032193 | 0.0032194 | 0.98389 | -0.11332 | 0.98395 | -0.11287 | 1.1924
42 | 0.005867 | 0.0014695 | -0.0058656 | -0.0014693 | 1.3368e-06 | 1.6769e-07 | 0.0088667 | 0.0088668 | 0.0088668 | 0.98457 | -0.10848 | 0.98434 | -0.11013 | 3.284
43 | -0.0033348 | -0.00083547 | 0.0033348 | 0.00083543 | 9.065e-08 | -3.7691e-08 | 0.005043 | 0.005043 | 0.005043 | 0.98395 | -0.11287 | 0.98398 | -0.11267 | 1.8678
44 | 0.0058656 | 0.0014693 | -0.0058648 | -0.0014692 | 8.4537e-07 | 1.0614e-07 | 0.0088668 | 0.0088669 | 0.0088669 | 0.98434 | -0.11013 | 0.98419 | -0.11117 | 3.284
45 | 0.012626 | 0.0031453 | -0.012617 | -0.0031422 | 9.4262e-06 | 3.1014e-06 | 0.019107 | 0.019107 | 0.019107 | 0.98293 | -0.12026 | 0.98218 | -0.12573 | 7.0768
46 | 0.0045738 | 0.0011457 | -0.0045728 | -0.0011457 | 9.4999e-07 | -3.9117e-08 | 0.006915 | 0.0069151 | 0.0069151 | 0.98419 | -0.11117 | 0.98398 | -0.11267 | 2.5612
47 | 0.0039326 | 0.00098503 | -0.0039319 | -0.00098516 | 6.9513e-07 | -1.2799e-07 | 0.0059645 | 0.0059646 | 0.0059646 | 0.98108 | -0.13316 | 0.98091 | -0.13444 | 2.2091
48 | -0.0054583 | -0.0013674 | 0.005459 | 0.0013675 | 6.3806e-07 | 5.6976e-08 | 0.0082785 | 0.0082784 | 0.0082785 | 0.98108 | -0.13316 | 0.9812 | -0.13232 | 3.0661
49 | 0.0016721 | 0.00041878 | -0.001672 | -0.00041904 | 9.2333e-08 | -2.548e-07 | 0.0025364 | 0.0025365 | 0.0025365 | 0.98091 | -0.13444 | 0.98085 | -0.13484 | 0.93945
50 | -0.0071593 | -0.0017936 | 0.0071602 | 0.0017938 | 9.2468e-07 | 1.9684e-07 | 0.010857 | 0.010857 | 0.010857 | 0.9812 | -0.13232 | 0.98133 | -0.13138 | 4.0211
51 | -0.0092041 | -0.002306 | 0.0092069 | 0.0023068 | 2.8487e-06 | 7.9944e-07 | 0.013956 | 0.013956 | 0.013956 | 0.98133 | -0.13138 | 0.98165 | -0.12915 | 5.1689
52 | -0.010548 | -0.002643 | 0.01055 | 0.0026436 | 2.0565e-06 | 6.2794e-07 | 0.015989 | 0.015989 | 0.015989 | 0.98165 | -0.12915 | 0.98184 | -0.12774 | 5.9218
53 | -0.013235 | -0.0033166 | 0.013238 | 0.0033174 | 2.5737e-06 | 8.602e-07 | 0.020058 | 0.020058 | 0.020058 | 0.98184 | -0.12774 | 0.98204 | -0.12633 | 7.429
54 | 0.0013211 | 0.00033034 | -0.0013209 | -0.00033106 | 1.4872e-07 | -7.1282e-07 | 0.00199 | 0.0019903 | 0.0019903 | 0.98769 | -0.087615 | 0.98757 | -0.08843 | 0.73715
55 | -0.0013211 | -0.00033034 | 0.0013219 | 0.00032635 | 8.3234e-07 | -3.9967e-06 | 0.00199 | 0.0019885 | 0.00199 | 0.98769 | -0.087615 | 0.98833 | -0.082987 | 0.73704
56 | 0.0019337 | 0.00047816 | -0.0019335 | -0.00047853 | 1.9602e-07 | -3.7452e-07 | 0.0029498 | 0.0029499 | 0.0029499 | 0.97472 | -0.18307 | 0.97461 | -0.18382 | 1.0926
57 | -0.0023996 | -0.00059491 | 0.0023998 | 0.00059465 | 2.3084e-07 | -2.5531e-07 | 0.0036609 | 0.0036608 | 0.0036609 | 0.97472 | -0.18307 | 0.97481 | -0.18236 | 1.3559
58 | 0.0017683 | 0.00043711 | -0.0017681 | -0.00043763 | 2.2073e-07 | -5.2074e-07 | 0.0026976 | 0.0026978 | 0.0026978 | 0.97461 | -0.18382 | 0.97449 | -0.18475 | 0.99919
59 | 0.00068692 | 0.00017107 | -0.00068689 | -0.00017152 | 2.5203e-08 | -4.4854e-07 | 0.0010482 | 0.0010483 | 0.0010483 | 0.97481 | -0.18236 | 0.97478 | -0.18263 | 0.38827
60 | -0.0030867 | -0.00076572 | 0.0030907 | 0.00076369 | 3.9254e-06 | -2.0326e-06 | 0.004709 | 0.0047077 | 0.004709 | 0.97481 | -0.18236 | 0.97609 | -0.17296 | 1.7441
61 | 0.0017681 | 0.00043763 | -0.001767 | -0.00044001 | 1.0095e-06 | -2.3784e-06 | 0.0026978 | 0.0026988 | 0.0026988 | 0.97449 | -0.18475 | 0.97391 | -0.18895 | 0.99955
62 | 0.0002518 | 6.2473e-05 | -0.0002518 | -6.2979e-05 | 3.749e-09 | -5.0581e-07 | 0.00038415 | 0.00038434 | 0.00038434 | 0.97478 | -0.18263 | 0.97476 | -0.18274 | 0.14235
63 | -0.0030907 | -0.00076369 | 0.0030938 | 0.00076204 | 3.1664e-06 | -1.6477e-06 | 0.0047077 | 0.0047067 | 0.0047077 | 0.97609 | -0.17296 | 0.97712 | -0.16533 | 1.7436
64 | 0.001767 | 0.00044001 | -0.0017669 | -0.00044045 | 1.8851e-07 | -4.4354e-07 | 0.0026988 | 0.002699 | 0.002699 | 0.97391 | -0.18895 | 0.97381 | -0.18973 | 0.99962
65 | 0.00019282 | 4.8196e-05 | -0.00019281 | -4.8324e-05 | 5.5357e-10 | -1.2745e-07 | 0.0002943 | 0.00029434 | 0.00029434 | 0.97476 | -0.18274 | 0.97476 | -0.18276 | 0.10902
66 | -0.0030938 | -0.00076204 | 0.0030951 | 0.00076139 | 1.2578e-06 | -6.5654e-07 | 0.0047067 | 0.0047063 | 0.0047067 | 0.97712 | -0.16533 | 0.97753 | -0.16229 | 1.7432
67 | -0.0031392 | -0.00077245 | 0.0031396 | 0.00077225 | 4.1009e-07 | -2.0391e-07 | 0.0047735 | 0.0047734 | 0.0047735 | 0.97753 | -0.16229 | 0.97767 | -0.16131 | 1.768
68 | 0.0015741 | 0.00039213 | -0.0015739 | -0.00039261 | 1.5519e-07 | -4.7543e-07 | 0.0024044 | 0.0024046 | 0.0024046 | 0.97381 | -0.18973 | 0.97371 | -0.19045 | 0.89058
69 | -0.00062911 | -0.00015767 | 0.00062912 | 0.0001575 | 8.0688e-09 | -1.708e-07 | 0.00096158 | 0.00096151 | 0.00096158 | 0.97354 | -0.19166 | 0.97355 | -0.19157 | 0.35614
70 | -0.00068012 | -0.00017028 | 0.00068012 | 0.00017022 | 3.2953e-09 | -5.951e-08 | 0.0010395 | 0.0010394 | 0.0010395 | 0.97355 | -0.19157 | 0.97356 | -0.19153 | 0.38498
71 | 0.0012222 | 0.00030447 | -0.0012221 | -0.00030505 | 1.0905e-07 | -5.8146e-07 | 0.0018671 | 0.0018673 | 0.0018673 | 0.97371 | -0.19045 | 0.97362 | -0.1911 | 0.6916
72 | 0.0001968 | 4.8858e-05 | -0.0001968 | -4.9063e-05 | 9.312e-10 | -2.0496e-07 | 0.00030061 | 0.00030068 | 0.00030068 | 0.97362 | -0.1911 | 0.97361 | -0.19114 | 0.11136
73 | 0.0010253 | 0.00025619 | -0.0010253 | -0.00025647 | 3.6707e-08 | -2.8389e-07 | 0.0015667 | 0.0015668 | 0.0015668 | 0.97362 | -0.1911 | 0.97358 | -0.19136 | 0.5803
74 | 0.00015009 | 3.7356e-05 | -0.00015009 | -3.7615e-05 | 6.8551e-10 | -2.5949e-07 | 0.00022929 | 0.00022938 | 0.00022938 | 0.97361 | -0.19114 | 0.97361 | -0.19117 | 0.084957
75 | 0.00089297 | 0.00022332 | -0.00089297 | -0.00022338 | 5.7059e-09 | -5.8864e-08 | 0.0013646 | 0.0013647 | 0.0013647 | 0.97358 | -0.19136 | 0.97358 | -0.19141 | 0.50543
76 | 0.0007879 | 0.00019705 | -0.00078789 | -0.00019723 | 1.3769e-08 | -1.8396e-07 | 0.0012041 | 0.0012041 | 0.0012041 | 0.97358 | -0.19141 | 0.97356 | -0.19153 | 0.44598
77 | 0.0040947 | 0.001009 | -0.0040914 | -0.0010095 | 3.2589e-06 | -4.4473e-07 | 0.0062167 | 0.0062173 | 0.0062173 | 0.97914 | -0.1504 | 0.97834 | -0.15634 | 2.3027
78 | -0.0040947 | -0.001009 | 0.0040972 | 0.0010087 | 2.4731e-06 | -3.3958e-07 | 0.0062167 | 0.0062162 | 0.0062167 | 0.97914 | -0.1504 | 0.97975 | -0.14589 | 2.3025
79 | 0.0039295 | 0.0009689 | -0.0039288 | -0.00096902 | 7.0216e-07 | -1.2618e-07 | 0.0059709 | 0.0059711 | 0.0059711 | 0.97834 | -0.15634 | 0.97816 | -0.15767 | 2.2115
80 | -0.0045346 | -0.0011183 | 0.004536 | 0.0011183 | 1.469e-06 | -6.1469e-08 | 0.0068805 | 0.0068803 | 0.0068805 | 0.97975 | -0.14589 | 0.98008 | -0.14347 | 2.5483
81 | -0.005042 | -0.0012451 | 0.0050422 | 0.0012451 | 2.0083e-07 | 7.908e-09 | 0.0076485 | 0.0076484 | 0.0076485 | 0.98008 | -0.14347 | 0.98012 | -0.14318 | 2.8328
82 | -0.0060905 | -0.0015078 | 0.0060906 | 0.0015078 | 9.5258e-08 | 1.4103e-08 | 0.00924 | 0.0092399 | 0.00924 | 0.98012 | -0.14318 | 0.98014 | -0.14306 | 3.4222
83 | -0.0063861 | -0.0015819 | 0.0063879 | 0.0015822 | 1.8134e-06 | 3.0715e-07 | 0.0096886 | 0.0096885 | 0.0096886 | 0.98014 | -0.14306 | 0.98042 | -0.14096 | 3.5884
84 | 0.003756 | 0.00092572 | -0.0037557 | -0.0009258 | 3.2779e-07 | -7.627e-08 | 0.0057083 | 0.0057083 | 0.0057083 | 0.97816 | -0.15767 | 0.97807 | -0.15832 | 2.1142
85 | -0.0066164 | -0.0016394 | 0.0066179 | 0.0016397 | 1.5482e-06 | 2.8469e-07 | 0.010035 | 0.010035 | 0.010035 | 0.98042 | -0.14096 | 0.98066 | -0.13924 | 3.7167
86 | 0.0034042 | 0.00083772 | -0.0034032 | -0.00083808 | 9.9954e-07 | -3.6635e-07 | 0.0051736 | 0.0051739 | 0.0051739 | 0.97807 | -0.15832 | 0.97777 | -0.16052 | 1.9163
87 | 0.0033472 | 0.00082404 | -0.0033468 | -0.00082418 | 3.5702e-07 | -1.3979e-07 | 0.0050886 | 0.0050887 | 0.0050887 | 0.97777 | -0.16052 | 0.97767 | -0.16131 | 1.8847
88 | -0.0066745 | -0.0016539 | 0.0066771 | 0.0016544 | 2.6247e-06 | 4.9119e-07 | 0.010121 | 0.010121 | 0.010121 | 0.98066 | -0.13924 | 0.98106 | -0.13633 | 3.7485
89 | 0.030756 | 0.0076626 | -0.030745 | -0.0076588 | 1.0781e-05 | 3.724e-06 | 0.04603 | 0.04603 | 0.04603 | 0.99389 | -0.043111 | 0.99353 | -0.045674 | 8.5242
90 | -0.030756 | -0.0076626 | 0.030774 | 0.0076688 | 1.8078e-05 | 6.2438e-06 | 0.04603 | 0.04603 | 0.04603 | 0.99389 | -0.043111 | 0.99449 | -0.038817 | 8.5241
91 | 0.029591 | 0.0073698 | -0.029579 | -0.0073657 | 1.191e-05 | 4.0771e-06 | 0.044303 | 0.044303 | 0.044303 | 0.99353 | -0.045674 | 0.99311 | -0.048618 | 8.2043
92 | -0.040274 | -0.01005 | 0.040276 | 0.010051 | 2.9435e-06 | 1.0646e-06 | 0.060244 | 0.060244 | 0.060244 | 0.99449 | -0.038817 | 0.99456 | -0.038285 | 11.1564
93 | 0.0094999 | 0.0023807 | -0.009496 | -0.0023796 | 3.9311e-06 | 1.1076e-06 | 0.014214 | 0.014214 | 0.014214 | 0.99449 | -0.038817 | 0.99406 | -0.041808 | 5.2646
94 | -0.0022613 | -0.00056673 | 0.0022614 | 0.00056651 | 1.5982e-07 | -2.1581e-07 | 0.0034225 | 0.0034224 | 0.0034225 | 0.98314 | -0.11857 | 0.98321 | -0.11806 | 1.2676
95 | -0.0039833 | -0.00099806 | 0.0039838 | 0.00099797 | 5.0416e-07 | -8.8089e-08 | 0.0060284 | 0.0060283 | 0.0060284 | 0.98321 | -0.11806 | 0.98334 | -0.11715 | 2.2327
96 | -0.00030284 | -7.5899e-05 | 0.00030285 | 7.5534e-05 | 3.7712e-09 | -3.6577e-07 | 0.00045763 | 0.0004575 | 0.00045763 | 0.98471 | -0.10734 | 0.98473 | -0.10725 | 0.16949
97 | -0.00068588 | -0.00017153 | 0.00068596 | 0.00017003 | 8.0811e-08 | -1.504e-06 | 0.0010363 | 0.0010358 | 0.0010363 | 0.98473 | -0.10725 | 0.98485 | -0.10639 | 0.38382
98 | -0.00032771 | -8.2133e-05 | 0.00032772 | 8.1568e-05 | 6.9862e-09 | -5.6482e-07 | 0.00049813 | 0.00049793 | 0.00049813 | 0.97894 | -0.14926 | 0.97896 | -0.1491 | 0.18449
99 | -0.0064873 | -0.0016056 | 0.0064899 | 0.0016061 | 2.5603e-06 | 4.5317e-07 | 0.0098534 | 0.0098532 | 0.0098534 | 0.97896 | -0.1491 | 0.97936 | -0.14618 | 3.6494
100 | 0.001658 | 0.00041395 | -0.0016578 | -0.00041449 | 1.9108e-07 | -5.3288e-07 | 0.0025195 | 0.0025198 | 0.0025198 | 0.97896 | -0.1491 | 0.97885 | -0.14994 | 0.93325
101 | 0.01148 | 0.0028573 | -0.011476 | -0.0028561 | 3.5593e-06 | 1.1302e-06 | 0.017386 | 0.017386 | 0.017386 | 0.98212 | -0.12617 | 0.9818 | -0.12844 | 6.4393
102 | -0.012071 | -0.0030055 | 0.012072 | 0.0030058 | 7.3018e-07 | 2.3653e-07 | 0.018282 | 0.018282 | 0.018282 | 0.98212 | -0.12617 | 0.98218 | -0.12573 | 6.7713
103 | 0.010799 | 0.0026863 | -0.010798 | -0.002686 | 8.462e-07 | 2.6139e-07 | 0.016359 | 0.016359 | 0.016359 | 0.9818 | -0.12844 | 0.98172 | -0.12901 | 6.059
104 | 0.010391 | 0.002584 | -0.010388 | -0.0025832 | 2.593e-06 | 7.8533e-07 | 0.015742 | 0.015742 | 0.015742 | 0.98172 | -0.12901 | 0.98147 | -0.13084 | 5.8304
105 | 0.009666 | 0.0024023 | -0.0096629 | -0.0024013 | 3.1122e-06 | 9.0334e-07 | 0.014647 | 0.014648 | 0.014648 | 0.98147 | -0.13084 | 0.98114 | -0.13321 | 5.425
106 | 0.008789 | 0.0021823 | -0.008785 | -0.0021813 | 3.9403e-06 | 1.0664e-06 | 0.013322 | 0.013322 | 0.013322 | 0.98114 | -0.13321 | 0.98069 | -0.13651 | 4.9342
107 | -0.0075936 | -0.0018827 | 0.0075973 | 0.0018835 | 3.6638e-06 | 8.5313e-07 | 0.01153 | 0.01153 | 0.01153 | 0.97936 | -0.14618 | 0.97985 | -0.14262 | 4.2705
108 | 0.00058892 | 0.00014661 | -0.00058891 | -0.00014684 | 9.6433e-09 | -2.3883e-07 | 0.00089491 | 0.00089499 | 0.00089499 | 0.97885 | -0.14994 | 0.97883 | -0.15006 | 0.33148
109 | -0.0081392 | -0.0020194 | 0.0081394 | 0.0020194 | 1.835e-07 | 4.6302e-08 | 0.012353 | 0.012353 | 0.012353 | 0.97985 | -0.14262 | 0.97987 | -0.14246 | 4.5752
110 | 0.00029847 | 7.4709e-05 | -0.00029847 | -7.4803e-05 | 9.679e-10 | -9.434e-08 | 0.0004537 | 0.00045373 | 0.00045373 | 0.97883 | -0.15006 | 0.97883 | -0.15008 | 0.16805
111 | 0.00029044 | 7.2136e-05 | -0.00029044 | -7.279e-05 | 6.3525e-09 | -6.5428e-07 | 0.0004413 | 0.00044153 | 0.00044153 | 0.97883 | -0.15006 | 0.97881 | -0.15022 | 0.16353
112 | -0.00068596 | -0.00017003 | 0.00068597 | 0.00016998 | 2.5237e-09 | -4.7002e-08 | 0.0010358 | 0.0010357 | 0.0010358 | 0.98485 | -0.10639 | 0.98485 | -0.10636 | 0.38361
113 | -0.0083276 | -0.0020666 | 0.0083343 | 0.0020683 | 6.7298e-06 | 1.7372e-06 | 0.012639 | 0.012639 | 0.012639 | 0.97987 | -0.14246 | 0.98069 | -0.13651 | 4.6811
114 | -0.0087732 | -0.0021956 | 0.0087746 | 0.002196 | 1.3972e-06 | 3.7517e-07 | 0.013254 | 0.013254 | 0.013254 | 0.98485 | -0.10636 | 0.98501 | -0.10521 | 4.909
115 | 0.0080873 | 0.0020256 | -0.0080851 | -0.0020251 | 2.1055e-06 | 5.2228e-07 | 0.012219 | 0.012219 | 0.012219 | 0.98485 | -0.10636 | 0.98459 | -0.10825 | 4.5255
116 | -0.010004 | -0.0025042 | 0.010008 | 0.0025053 | 3.832e-06 | 1.1314e-06 | 0.015112 | 0.015112 | 0.015112 | 0.98501 | -0.10521 | 0.9854 | -0.10244 | 5.597
117 | 0.0072028 | 0.0018039 | -0.0072007 | -0.0018035 | 2.025e-06 | 4.3062e-07 | 0.010885 | 0.010885 | 0.010885 | 0.98459 | -0.10825 | 0.9843 | -0.11028 | 4.0316
118 | -0.0022677 | -0.00056833 | 0.0022678 | 0.00056822 | 8.3423e-08 | -1.1324e-07 | 0.0034239 | 0.0034238 | 0.0034239 | 0.98553 | -0.1015 | 0.98557 | -0.10124 | 1.2681
119 | 0.033041 | 0.0082853 | -0.033036 | -0.0082832 | 5.4944e-06 | 2.0681e-06 | 0.049887 | 0.049887 | 0.049887 | 0.98557 | -0.10124 | 0.9854 | -0.10244 | 18.4767
120 | -0.035309 | -0.0088535 | 0.035357 | 0.0088719 | 4.8642e-05 | 1.8359e-05 | 0.053311 | 0.053311 | 0.053311 | 0.98557 | -0.10124 | 0.98697 | -0.09131 | 19.7447
121 | 0.023027 | 0.0057779 | -0.023012 | -0.0057724 | 1.4955e-05 | 5.4998e-06 | 0.034775 | 0.034775 | 0.034775 | 0.9854 | -0.10244 | 0.98474 | -0.10712 | 12.8797
122 | 0.0058424 | 0.0014631 | -0.0058369 | -0.0014624 | 5.5442e-06 | 6.8605e-07 | 0.0088318 | 0.0088323 | 0.0088323 | 0.9843 | -0.11028 | 0.98334 | -0.11715 | 3.2712
123 | -0.036771 | -0.0092262 | 0.036813 | 0.0092419 | 4.1618e-05 | 1.5729e-05 | 0.055442 | 0.055442 | 0.055442 | 0.98697 | -0.09131 | 0.98812 | -0.083162 | 20.5341
124 | 0.020882 | 0.0052385 | -0.020858 | -0.0052296 | 2.4336e-05 | 8.8625e-06 | 0.031556 | 0.031556 | 0.031556 | 0.98474 | -0.10712 | 0.98356 | -0.11553 | 11.6874
125 | -0.036813 | -0.0092419 | 0.036821 | 0.009245 | 8.2323e-06 | 3.1113e-06 | 0.055442 | 0.055442 | 0.055442 | 0.98812 | -0.083162 | 0.98835 | -0.081553 | 20.534
126 | -0.07202 | -0.018061 | 0.072232 | 0.018142 | 0.00021245 | 8.1338e-05 | 0.10843 | 0.10843 | 0.10843 | 0.98835 | -0.081553 | 0.99136 | -0.060335 | 40.1606
127 | -0.073871 | -0.018553 | 0.074112 | 0.018645 | 0.00024162 | 9.2524e-05 | 0.11089 | 0.11089 | 0.11089 | 0.99136 | -0.060335 | 0.9947 | -0.036886 | 41.0713
128 | 0.017858 | 0.0044778 | -0.017844 | -0.0044728 | 1.3955e-05 | 4.9788e-06 | 0.027017 | 0.027017 | 0.027017 | 0.98356 | -0.11553 | 0.98276 | -0.12118 | 10.0065
129 | -0.079606 | -0.020022 | 0.079684 | 0.020052 | 7.7883e-05 | 2.9841e-05 | 0.11911 | 0.11911 | 0.11911 | 0.9947 | -0.036886 | 0.99571 | -0.029876 | 44.1151
130 | -0.015347 | -0.0038461 | 0.015358 | 0.0038499 | 1.0961e-05 | 3.8045e-06 | 0.023255 | 0.023255 | 0.023255 | 0.98204 | -0.12633 | 0.98276 | -0.12118 | 8.6129
131 | -0.0042218 | -0.001058 | 0.0042223 | 0.001058 | 5.7026e-07 | -8.0086e-08 | 0.0063052 | 0.0063051 | 0.0063052 | 0.99633 | -0.02576 | 0.99647 | -0.024785 | 2.3353
132 | 0.0020439 | 0.00051221 | -0.0020439 | -0.00051224 | 1.7062e-08 | -3.1654e-08 | 0.0030525 | 0.0030525 | 0.0030525 | 0.99633 | -0.02576 | 0.99632 | -0.025821 | 1.1306
133 | -0.0062011 | -0.0015539 | 0.0062018 | 0.001554 | 7.5292e-07 | 1.0625e-07 | 0.0092599 | 0.0092598 | 0.0092599 | 0.99647 | -0.024785 | 0.99659 | -0.023907 | 3.4296
134 | -0.0080948 | -0.0020284 | 0.0080957 | 0.0020286 | 9.7782e-07 | 2.3629e-07 | 0.012086 | 0.012086 | 0.012086 | 0.99659 | -0.023907 | 0.99672 | -0.023034 | 4.4764
135 | 0.043732 | 0.010926 | -0.043727 | -0.010924 | 5.4708e-06 | 1.9969e-06 | 0.065277 | 0.065277 | 0.065277 | 0.99672 | -0.023034 | 0.99659 | -0.023944 | 12.0883
136 | -0.051828 | -0.012955 | 0.051861 | 0.012967 | 3.3143e-05 | 1.2284e-05 | 0.077363 | 0.077363 | 0.077363 | 0.99672 | -0.023034 | 0.99737 | -0.018394 | 14.3265
137 | 0.041013 | 0.010244 | -0.040932 | -0.010215 | 8.0734e-05 | 2.9256e-05 | 0.061225 | 0.061226 | 0.061226 | 0.99659 | -0.023944 | 0.99456 | -0.038285 | 11.3381
138 | -0.054286 | -0.013575 | 0.0543 | 0.01358 | 1.4124e-05 | 5.252e-06 | 0.080981 | 0.080981 | 0.080981 | 0.99737 | -0.018394 | 0.99764 | -0.016506 | 14.9965
139 | 0.0018523 | 0.00046373 | -0.0018521 | -0.00046417 | 1.849e-07 | -4.3945e-07 | 0.0027576 | 0.0027577 | 0.0027577 | 0.99944 | -0.0039094 | 0.99934 | -0.0046313 | 1.0214
140 | -0.0040086 | -0.0010042 | 0.0040088 | 0.0010041 | 2.0877e-07 | -4.2808e-08 | 0.005968 | 0.005968 | 0.005968 | 0.99944 | -0.0039094 | 0.9995 | -0.0035328 | 2.2104
141 | -0.0070838 | -0.0017748 | 0.0070853 | 0.0017751 | 1.5719e-06 | 3.0765e-07 | 0.010546 | 0.010546 | 0.010546 | 0.9995 | -0.0035328 | 0.99972 | -0.001929 | 3.9059
142 | -0.0099823 | -0.0025011 | 0.0099849 | 0.0025019 | 2.6648e-06 | 7.7118e-07 | 0.014858 | 0.014858 | 0.014858 | 0.99972 | -0.001929 | 1 | 0 | 5.5028
143 | 0.13927 | 0.035019 | -0.13908 | -0.034946 | 0.0001906 | 7.2934e-05 | 0.20728 | 0.20728 | 0.20728 | 1 | 0 | 0.99859 | -0.0098347 | 38.3846
144 | 0.056175 | 0.014056 | -0.056124 | -0.014037 | 5.1675e-05 | 1.9257e-05 | 0.0837 | 0.0837 | 0.0837 | 0.99859 | -0.0098347 | 0.99764 | -0.016506 | 15.5
145 | 0.082904 | 0.02089 | -0.082672 | -0.020801 | 0.00023184 | 8.8851e-05 | 0.12358 | 0.12358 | 0.12358 | 0.99859 | -0.0098347 | 0.99571 | -0.029876 | 45.7692
146 | 0.0070342 | 0.0017626 | -0.0070328 | -0.0017624 | 1.3454e-06 | 2.654e-07 | 0.010529 | 0.010529 | 0.010529 | 0.99406 | -0.041808 | 0.99387 | -0.04319 | 3.8998
147 | 0.0049235 | 0.0012338 | -0.0049229 | -0.0012338 | 6.2168e-07 | 1.5396e-09 | 0.0073714 | 0.0073715 | 0.0073715 | 0.99387 | -0.04319 | 0.99374 | -0.044102 | 2.7302
148 | 0.0021093 | 0.00052858 | -0.0021093 | -0.00052864 | 3.8424e-08 | -6.5228e-08 | 0.0031581 | 0.0031581 | 0.0031581 | 0.99387 | -0.04319 | 0.99385 | -0.043322 | 1.1697
149 | 0.028673 | 0.0071386 | -0.02867 | -0.0071374 | 3.4885e-06 | 1.1848e-06 | 0.042945 | 0.042945 | 0.042945 | 0.99311 | -0.048618 | 0.99299 | -0.049509 | 7.9528
150 | 0.025187 | 0.0062622 | -0.025184 | -0.0062613 | 2.8182e-06 | 9.2046e-07 | 0.037768 | 0.037768 | 0.037768 | 0.99189 | -0.057336 | 0.99178 | -0.058157 | 6.994
151 | -0.025737 | -0.0064 | 0.025749 | 0.0064039 | 1.1979e-05 | 3.9414e-06 | 0.038592 | 0.038592 | 0.038592 | 0.99189 | -0.057336 | 0.99237 | -0.053923 | 7.1467
152 | 0.024547 | 0.0061016 | -0.024509 | -0.0060894 | 3.776e-05 | 1.2222e-05 | 0.036811 | 0.036812 | 0.036812 | 0.99178 | -0.058157 | 0.99021 | -0.069464 | 6.8171
153 | -0.026684 | -0.0066383 | 0.026686 | 0.0066391 | 2.2336e-06 | 7.4343e-07 | 0.039994 | 0.039994 | 0.039994 | 0.99237 | -0.053923 | 0.99246 | -0.053309 | 7.4064
154 | 0.023359 | 0.0058009 | -0.023354 | -0.0057995 | 4.5378e-06 | 1.4414e-06 | 0.035083 | 0.035083 | 0.035083 | 0.99021 | -0.069464 | 0.99001 | -0.070893 | 6.4968
155 | -0.027685 | -0.0068893 | 0.027699 | 0.0068941 | 1.4371e-05 | 4.8353e-06 | 0.041491 | 0.041491 | 0.041491 | 0.99246 | -0.053309 | 0.99299 | -0.049509 | 7.6835

## res_trafo
| p_hv_mw | q_hv_mvar | p_lv_mw | q_lv_mvar | pl_mw | ql_mvar | i_hv_ka | i_lv_ka | vm_hv_pu | va_hv_degree | vm_lv_pu | va_lv_degree | loading_percent
0 | 2.5187e-16 | 8.8016e-16 | 0.00079998 | 7.4552e-08 | 0.00079998 | 7.4552e-08 | 2.6429e-17 | 0.0011547 | 0.99998 | 149.9947 | 1 | 0 | 0.31999

## res_ext_grid
| p_mw | q_mvar
0 | 0.15439 | 0.038607

## res_load
| p_mw | q_mvar
0 | 0.00051541 | 0.00012917
1 | 0.00023894 | 5.9883e-05
2 | 0.0033643 | 0.00084317
3 | 0.00037091 | 9.2958e-05
4 | 0.00033411 | 8.3736e-05
5 | 0.0023756 | 0.00059539
6 | 0.0002986 | 7.4836e-05
7 | 0.00044124 | 0.00011058
8 | 0.00078359 | 0.00019639
9 | 0.0010652 | 0.00026696
10 | 0.0059405 | 0.0014888
11 | 0.002985 | 0.00074811
12 | 0.00011234 | 2.8155e-05
13 | 0.0050901 | 0.0012757
14 | 0.00077465 | 0.00019415
15 | 0.00017636 | 4.4199e-05
16 | 0.00018249 | 4.5736e-05
17 | 0.0034097 | 0.00085456
18 | 0.0015985 | 0.00040061
19 | 0.0011135 | 0.00027908
20 | 0.00121 | 0.00030326
21 | 0.00091866 | 0.00023024
22 | 0.0012059 | 0.00030223
23 | 0.0015216 | 0.00038135
24 | 0.001291 | 0.00032355
25 | 0.001238 | 0.00031027
26 | 0.0015257 | 0.00038237
27 | 0.0022599 | 0.00056638
28 | 0.0017003 | 0.00042613
29 | 0.001672 | 0.00041904
30 | 0.0020439 | 0.00051225
31 | 0.0013411 | 0.00033612
32 | 0.0026852 | 0.00067296
33 | 0.0013209 | 0.00033106
34 | 0.00085765 | 0.00021495
35 | 0.00046585 | 0.00011675
36 | 0.00016527 | 4.142e-05
37 | 0.00043509 | 0.00010904
38 | 5.8984e-05 | 1.4783e-05
39 | 4.4148e-05 | 1.1065e-05
40 | 0.0001928 | 4.8321e-05
41 | 0.00019281 | 4.8324e-05
42 | 0.00062911 | 0.00015767
43 | 5.0997e-05 | 1.2781e-05
44 | 0.0003517 | 8.8143e-05
45 | 4.6713e-05 | 1.1707e-05
46 | 0.00013228 | 3.3154e-05
47 | 0.00015009 | 3.7615e-05
48 | 0.00010507 | 2.6332e-05
49 | 0.00016194 | 4.0586e-05
50 | 0.0004374 | 0.00010962
51 | 0.00010777 | 2.7009e-05
52 | 0.00050597 | 0.00012681
53 | 0.0010483 | 0.00026273
54 | 0.00029552 | 7.4065e-05
55 | 0.00017277 | 4.33e-05
56 | 0.00022842 | 5.7248e-05
57 | 0.00035146 | 8.8083e-05
58 | 5.6039e-05 | 1.4045e-05
59 | 0.0002072 | 5.193e-05
60 | 5.6565e-05 | 1.4177e-05
61 | 0.00050077 | 0.0001255
62 | 0.00017187 | 4.3075e-05
63 | 0.0011534 | 0.00028908
64 | 0.0022613 | 0.00056673
65 | 0.0017219 | 0.00043155
66 | 0.00030284 | 7.5899e-05
67 | 0.00038304 | 9.5998e-05
68 | 0.00032771 | 8.2133e-05
69 | 0.00059155 | 0.00014826
70 | 0.00067764 | 0.00016983
71 | 0.00054447 | 0.00013646
72 | 0.0004072 | 0.00010205
73 | 0.00072197 | 0.00018094
74 | 0.00087391 | 0.00021902
75 | 0.0011038 | 0.00027663
76 | 0.0010689 | 0.00026788
77 | 0.00054192 | 0.00013582
78 | 0.00029044 | 7.279e-05
79 | 0.00018823 | 4.7174e-05
80 | 0.00029847 | 7.4803e-05
81 | 0.00045067 | 0.00011295
82 | 0.0012297 | 0.0003082
83 | 0.0008824 | 0.00022115
84 | 0.0022677 | 0.00056833
85 | 0.0013583 | 0.00034043
86 | 0.0014137 | 0.0003543
87 | 0.0021305 | 0.00053394
88 | 0.0016383 | 0.0004106
89 | 0.0030001 | 0.00075188
90 | 0.0010875 | 0.00027255
91 | 0.0054937 | 0.0013769
92 | 0.0021096 | 0.00052871
93 | 0.0024852 | 0.00062285
94 | 0.0021779 | 0.00054583
95 | 0.0019787 | 0.00049592
96 | 0.0020439 | 0.00051224
97 | 0.001893 | 0.00047442
98 | 0.0027136 | 0.0006801
99 | 0.0024252 | 0.00060781
100 | 0.0021563 | 0.00054043
101 | 0.0018521 | 0.00046417
102 | 0.0030749 | 0.00077065
103 | 0.0028969 | 0.00072604
104 | 0.0043319 | 0.0010857
105 | 0.0024618 | 0.00061698
106 | 0.00065586 | 0.00016438
107 | 0.0049229 | 0.0012338
108 | 0.0021093 | 0.00052864
109 | 0.00090624 | 0.00022712
110 | 0.001853 | 0.00046441
111 | 0.0029886 | 0.000749
112 | 0.0018232 | 0.00045693
113 | 0.00054953 | 0.00013772
114 | 0.00063742 | 0.00015975
115 | 0.00093542 | 0.00023444
116 | 0.0011508 | 0.00028841
117 | 0.00099831 | 0.0002502
118 | 0.0010122 | 0.00025367
119 | 0.00097054 | 0.00024324

## dtypes
| element | column | dtype
0 | bus | name | object
1 | bus | vn_kv | float64
2 | bus | type | object
3 | bus | zone | object
4 | bus | in_service | bool
5 | load | name | object
6 | load | bus | uint32
7 | load | p_mw | float64
8 | load | q_mvar | float64
9 | load | const_z_percent | float64
10 | load | const_i_percent | float64
11 | load | sn_mva | float64
12 | load | scaling | float64
13 | load | in_service | bool
14 | load | type | object
15 | ext_grid | name | object
16 | ext_grid | bus | uint32
17 | ext_grid | vm_pu | float64
18 | ext_grid | va_degree | float64
19 | ext_grid | slack_weight | float64
20 | ext_grid | in_service | bool
21 | line | name | object
22 | line | std_type | object
23 | line | from_bus | uint32
24 | line | to_bus | uint32
25 | line | length_km | float64
26 | line | r_ohm_per_km | float64
27 | line | x_ohm_per_km | float64
28 | line | c_nf_per_km | float64
29 | line | g_us_per_km | float64
30 | line | max_i_ka | float64
31 | line | df | float64
32 | line | parallel | uint32
33 | line | type | object
34 | line | in_service | bool
35 | trafo | name | object
36 | trafo | std_type | object
37 | trafo | hv_bus | uint32
38 | trafo | lv_bus | uint32
39 | trafo | sn_mva | float64
40 | trafo | vn_hv_kv | float64
41 | trafo | vn_lv_kv | float64
42 | trafo | vk_percent | float64
43 | trafo | vkr_percent | float64
44 | trafo | pfe_kw | float64
45 | trafo | i0_percent | float64
46 | trafo | shift_degree | float64
47 | trafo | tap_side | object
48 | trafo | tap_neutral | int32
49 | trafo | tap_min | int32
50 | trafo | tap_max | int32
51 | trafo | tap_step_percent | float64
52 | trafo | tap_step_degree | float64
53 | trafo | tap_pos | int32
54 | trafo | tap_phase_shifter | bool
55 | trafo | parallel | uint32
56 | trafo | df | float64
57 | trafo | in_service | bool
58 | line_geodata | coords | object
59 | bus_geodata | x | float64
60 | bus_geodata | y | float64
61 | bus_geodata | coords | object
62 | res_bus | vm_pu | float64
63 | res_bus | va_degree | float64
64 | res_bus | p_mw | float64
65 | res_bus | q_mvar | float64
66 | res_line | p_from_mw | float64
67 | res_line | q_from_mvar | float64
68 | res_line | p_to_mw | float64
69 | res_line | q_to_mvar | float64
70 | res_line | pl_mw | float64
71 | res_line | ql_mvar | float64
72 | res_line | i_from_ka | float64
73 | res_line | i_to_ka | float64
74 | res_line | i_ka | float64
75 | res_line | vm_from_pu | float64
76 | res_line | va_from_degree | float64
77 | res_line | vm_to_pu | float64
78 | res_line | va_to_degree | float64
79 | res_line | loading_percent | float64
80 | res_trafo | p_hv_mw | float64
81 | res_trafo | q_hv_mvar | float64
82 | res_trafo | p_lv_mw | float64
83 | res_trafo | q_lv_mvar | float64
84 | res_trafo | pl_mw | float64
85 | res_trafo | ql_mvar | float64
86 | res_trafo | i_hv_ka | float64
87 | res_trafo | i_lv_ka | float64
88 | res_trafo | vm_hv_pu | float64
89 | res_trafo | va_hv_degree | float64
90 | res_trafo | vm_lv_pu | float64
91 | res_trafo | va_lv_degree | float64
92 | res_trafo | loading_percent | float64
93 | res_ext_grid | p_mw | float64
94 | res_ext_grid | q_mvar | float64
95 | res_load | p_mw | float64
96 | res_load | q_mvar | float64

## parameters
| version | format_version | converged | OPF_converged | name | f_hz | sn_mva
0 | 2.14.6 | 2.14.0 | TRUE | FALSE |  | 50 | 1