## bus
| name | vn_kv | type | zone | in_service
0 | bus_LV_1125-1_2_2_node_46 | 0.4 | n |  | TRUE
1 | bus_LV_1125-1_2_2_node_47 | 0.4 | n |  | TRUE
2 | bus_LV_1125-1_2_2_node_48 | 0.4 | n |  | TRUE
3 | bus_LV_1125-1_2_2_node_49 | 0.4 | n |  | TRUE
4 | bus_LV_1125-1_2_2_node_52 | 0.4 | n |  | TRUE
5 | bus_LV_1125-1_2_2_node_55 | 0.4 | n |  | TRUE
6 | bus_LV_1125-1_2_2_node_50 | 0.4 | n |  | TRUE
7 | bus_LV_1125-1_2_2_node_173 | 0.4 | n |  | TRUE
8 | bus_LV_1125-1_2_2_node_181 | 0.4 | n |  | TRUE
9 | bus_LV_1125-1_2_2_node_51 | 0.4 | n |  | TRUE
10 | bus_LV_1125-1_2_2_node_127 | 0.4 | n |  | TRUE
11 | bus_LV_1125-1_2_2_node_125 | 0.4 | n |  | TRUE
12 | bus_LV_1125-1_2_2_node_103 | 0.4 | n |  | TRUE
13 | bus_LV_1125-1_2_2_node_170 | 0.4 | n |  | TRUE
14 | bus_LV_1125-1_2_2_node_80 | 0.4 | n |  | TRUE
15 | bus_LV_1125-1_2_2_node_81 | 0.4 | n |  | TRUE
16 | bus_LV_1125-1_2_2_node_83 | 0.4 | n |  | TRUE
17 | bus_LV_1125-1_2_2_node_84 | 0.4 | n |  | TRUE
18 | bus_LV_1125-1_2_2_node_94 | 0.4 | n |  | TRUE
19 | bus_LV_1125-1_2_2_node_85 | 0.4 | n |  | TRUE
20 | bus_LV_1125-1_2_2_node_86 | 0.4 | n |  | TRUE
21 | bus_LV_1125-1_2_2_node_87 | 0.4 | n |  | TRUE
22 | bus_LV_1125-1_2_2_node_89 | 0.4 | n |  | TRUE
23 | bus_LV_1125-1_2_2_node_90 | 0.4 | n |  | TRUE
24 | bus_LV_1125-1_2_2_node_95 | 0.4 | n |  | TRUE
25 | bus_LV_1125-1_2_2_node_91 | 0.4 | n |  | TRUE
26 | bus_LV_1125-1_2_2_node_92 | 0.4 | n |  | TRUE
27 | bus_LV_1125-1_2_2_node_93 | 0.4 | n |  | TRUE
28 | bus_LV_1125-1_2_2_node_96 | 0.4 | n |  | TRUE
29 | bus_LV_1125-1_2_2_node_97 | 0.4 | n |  | TRUE
30 | bus_LV_1125-1_2_2_node_98 | 0.4 | n |  | TRUE
31 | bus_LV_1125-1_2_2_node_99 | 0.4 | n |  | TRUE
32 | bus_LV_1125-1_2_2_node_133 | 0.4 | n |  | TRUE
33 | bus_LV_1125-1_2_2_node_100 | 0.4 | n |  | TRUE
34 | bus_LV_1125-1_2_2_node_101 | 0.4 | n |  | TRUE
35 | bus_LV_1125-1_2_2_node_102 | 0.4 | n |  | TRUE
36 | bus_LV_1125-1_2_2_node_119 | 0.4 | n |  | TRUE
37 | bus_LV_1125-1_2_2_node_117 | 0.4 | n |  | TRUE
38 | bus_LV_1125-1_2_2_node_118 | 0.4 | n |  | TRUE
39 | bus_LV_1125-1_2_2_node_120 | 0.4 | n |  | TRUE
40 | bus_LV_1125-1_2_2_node_121 | 0.4 | n |  | TRUE
41 | bus_LV_1125-1_2_2_node_123 | 0.4 | n |  | TRUE
42 | bus_LV_1125-1_2_2_node_129 | 0.4 | n |  | TRUE
43 | bus_LV_1125-1_2_2_node_124 | 0.4 | n |  | TRUE
44 | bus_LV_1125-1_2_2_node_126 | 0.4 | n |  | TRUE
45 | bus_LV_1125-1_2_2_node_128 | 0.4 | n |  | TRUE
46 | bus_LV_1125-1_2_2_node_140 | 0.4 | n |  | TRUE
47 | bus_LV_1125-1_2_2_node_130 | 0.4 | n |  | TRUE
48 | bus_LV_1125-1_2_2_node_131 | 0.4 | n |  | TRUE
49 | bus_LV_1125-1_2_2_node_135 | 0.4 | n |  | TRUE
50 | bus_LV_1125-1_2_2_node_138 | 0.4 | n |  | TRUE
51 | bus_LV_1125-1_2_2_node_136 | 0.4 | n |  | TRUE
52 | bus_LV_1125-1_2_2_node_139 | 0.4 | n |  | TRUE
53 | bus_LV_1125-1_2_2_node_141 | 0.4 | n |  | TRUE
54 | bus_LV_1125-1_2_2_node_142 | 0.4 | n |  | TRUE
55 | bus_LV_1125-1_2_2_node_143 | 0.4 | n |  | TRUE
56 | bus_LV_1125-1_2_2_node_144 | 0.4 | n |  | TRUE
57 | bus_LV_1125-1_2_2_node_145 | 0.4 | n |  | TRUE
58 | bus_LV_1125-1_2_2_node_146 | 0.4 | n |  | TRUE
59 | bus_LV_1125-1_2_2_node_147 | 0.4 | n |  | TRUE
60 | bus_LV_1125-1_2_2_node_178 | 0.4 | n |  | TRUE
61 | bus_LV_1125-1_2_2_node_148 | 0.4 | n |  | TRUE
62 | bus_LV_1125-1_2_2_node_149 | 0.4 | n |  | TRUE
63 | bus_LV_1125-1_2_2_node_150 | 0.4 | n |  | TRUE
64 | bus_LV_1125-1_2_2_node_151 | 0.4 | n |  | TRUE
65 | bus_LV_1125-1_2_2_node_152 | 0.4 | n |  | TRUE
66 | bus_LV_1125-1_2_2_node_155 | 0.4 | n |  | TRUE
67 | bus_LV_1125-1_2_2_node_154 | 0.4 | n |  | TRUE
68 | bus_LV_1125-1_2_2_node_161 | 0.4 | n |  | TRUE
69 | bus_LV_1125-1_2_2_node_168 | 0.4 | n |  | TRUE
70 | bus_LV_1125-1_2_2_node_164 | 0.4 | n |  | TRUE
71 | bus_LV_1125-1_2_2_node_156 | 0.4 | n |  | TRUE
72 | bus_LV_1125-1_2_2_node_157 | 0.4 | n |  | TRUE
73 | bus_LV_1125-1_2_2_node_159 | 0.4 | n |  | TRUE
74 | bus_LV_1125-1_2_2_node_162 | 0.4 | n |  | TRUE
75 | bus_LV_1125-1_2_2_node_163 | 0.4 | n |  | TRUE
76 | bus_LV_1125-1_2_2_node_165 | 0.4 | n |  | TRUE
77 | bus_LV_1125-1_2_2_node_166 | 0.4 | n |  | TRUE
78 | bus_LV_1125-1_2_2_node_167 | 0.4 | n |  | TRUE
79 | bus_LV_1125-1_2_2_node_176 | 0.4 | n |  | TRUE
80 | bus_LV_1125-1_2_2_node_169 | 0.4 | n |  | TRUE
81 | bus_LV_1125-1_2_2_node_171 | 0.4 | n |  | TRUE
82 | bus_LV_1125-1_2_2_node_172 | 0.4 | n |  | TRUE
83 | bus_LV_1125-1_2_2_node_174 | 0.4 | n |  | TRUE
84 | bus_LV_1125-1_2_2_node_175 | 0.4 | n |  | TRUE
85 | bus_LV_1125-1_2_2_node_177 | 0.4 | n |  | TRUE
86 | bus_LV_1125-1_2_2_node_179 | 0.4 | n |  | TRUE
87 | bus_LV_1125-1_2_2_node_180 | 0.4 | n |  | TRUE
88 | bus_LV_1125-1_2_2_node_182 | 0.4 | n |  | TRUE
89 | bus_LV_1125-1_2_2_node_183 | 0.4 | n |  | TRUE
90 | bus_MV_0_node_138 | 20 | n |  | TRUE

## load
| name | bus | p_mw | q_mvar | const_z_percent | const_i_percent | sn_mva | scaling | in_service | type
0 | LV_1125-1_2_2_load_46 | 0 | 0.00070434 | 0.00017652 | 0 | 0 |  | 1 | TRUE | wye
1 | LV_1125-1_2_2_load_49 | 3 | 0.00092965 | 0.00023299 | 0 | 0 |  | 1 | TRUE | wye
2 | LV_1125-1_2_2_load_55 | 5 | 0.001242 | 0.00031128 | 0 | 0 |  | 1 | TRUE | wye
3 | LV_1125-1_2_2_load_173 | 7 | 0.0010186 | 0.00025529 | 0 | 0 |  | 1 | TRUE | wye
4 | LV_1125-1_2_2_load_127 | 10 | 0.00087976 | 0.00022049 | 0 | 0 |  | 1 | TRUE | wye
5 | LV_1125-1_2_2_load_103 | 12 | 0.0002688 | 6.7369e-05 | 0 | 0 |  | 1 | TRUE | wye
6 | LV_1125-1_2_2_load_170 | 13 | 0.00040199 | 0.00010075 | 0 | 0 |  | 1 | TRUE | wye
7 | LV_1125-1_2_2_load_80 | 14 | 0.00040037 | 0.00010034 | 0 | 0 |  | 1 | TRUE | wye
8 | LV_1125-1_2_2_load_81 | 15 | 0.0005128 | 0.00012852 | 0 | 0 |  | 1 | TRUE | wye
9 | LV_1125-1_2_2_load_83 | 16 | 0.00091723 | 0.00022988 | 0 | 0 |  | 1 | TRUE | wye
10 | LV_1125-1_2_2_load_84 | 17 | 0.00024736 | 6.1994e-05 | 0 | 0 |  | 1 | TRUE | wye
11 | LV_1125-1_2_2_load_85 | 19 | 0.00058414 | 0.0001464 | 0 | 0 |  | 1 | TRUE | wye
12 | LV_1125-1_2_2_load_86 | 20 | 0.00040034 | 0.00010034 | 0 | 0 |  | 1 | TRUE | wye
13 | LV_1125-1_2_2_load_89 | 22 | 0.00013611 | 3.4112e-05 | 0 | 0 |  | 1 | TRUE | wye
14 | LV_1125-1_2_2_load_90 | 23 | 0.00017229 | 4.3179e-05 | 0 | 0 |  | 1 | TRUE | wye
15 | LV_1125-1_2_2_load_91 | 25 | 0.0017605 | 0.00044123 | 0 | 0 |  | 1 | TRUE | wye
16 | LV_1125-1_2_2_load_93 | 27 | 0.0001509 | 3.782e-05 | 0 | 0 |  | 1 | TRUE | wye
17 | LV_1125-1_2_2_load_97 | 29 | 0.00019098 | 4.7863e-05 | 0 | 0 |  | 1 | TRUE | wye
18 | LV_1125-1_2_2_load_99 | 31 | 0.00016938 | 4.2451e-05 | 0 | 0 |  | 1 | TRUE | wye
19 | LV_1125-1_2_2_load_100 | 33 | 0.00024187 | 6.062e-05 | 0 | 0 |  | 1 | TRUE | wye
20 | LV_1125-1_2_2_load_101 | 34 | 0.0002205 | 5.5262e-05 | 0 | 0 |  | 1 | TRUE | wye
21 | LV_1125-1_2_2_load_102 | 35 | 0.00070355 | 0.00017633 | 0 | 0 |  | 1 | TRUE | wye
22 | LV_1125-1_2_2_load_117 | 37 | 0.00011423 | 2.8628e-05 | 0 | 0 |  | 1 | TRUE | wye
23 | LV_1125-1_2_2_load_118 | 38 | 0.00026118 | 6.5457e-05 | 0 | 0 |  | 1 | TRUE | wye
24 | LV_1125-1_2_2_load_120 | 39 | 0.00040467 | 0.00010142 | 0 | 0 |  | 1 | TRUE | wye
25 | LV_1125-1_2_2_load_121 | 40 | 9.2854e-05 | 2.3271e-05 | 0 | 0 |  | 1 | TRUE | wye
26 | LV_1125-1_2_2_load_123 | 41 | 0.00040526 | 0.00010157 | 0 | 0 |  | 1 | TRUE | wye
27 | LV_1125-1_2_2_load_129 | 42 | 0.00010929 | 2.7391e-05 | 0 | 0 |  | 1 | TRUE | wye
28 | LV_1125-1_2_2_load_124 | 43 | 0.00021238 | 5.3227e-05 | 0 | 0 |  | 1 | TRUE | wye
29 | LV_1125-1_2_2_load_126 | 44 | 0.00039005 | 9.7756e-05 | 0 | 0 |  | 1 | TRUE | wye
30 | LV_1125-1_2_2_load_128 | 45 | 0.0028566 | 0.00071594 | 0 | 0 |  | 1 | TRUE | wye
31 | LV_1125-1_2_2_load_140 | 46 | 0.0011486 | 0.00028788 | 0 | 0 |  | 1 | TRUE | wye
32 | LV_1125-1_2_2_load_130 | 47 | 0.00013987 | 3.5055e-05 | 0 | 0 |  | 1 | TRUE | wye
33 | LV_1125-1_2_2_load_131 | 48 | 8.1163e-05 | 2.0341e-05 | 0 | 0 |  | 1 | TRUE | wye
34 | LV_1125-1_2_2_load_135 | 49 | 4.0208e-05 | 1.0077e-05 | 0 | 0 |  | 1 | TRUE | wye
35 | LV_1125-1_2_2_load_138 | 50 | 0.00044001 | 0.00011028 | 0 | 0 |  | 1 | TRUE | wye
36 | LV_1125-1_2_2_load_136 | 51 | 0.00020273 | 5.0809e-05 | 0 | 0 |  | 1 | TRUE | wye
37 | LV_1125-1_2_2_load_139 | 52 | 0.00035613 | 8.9254e-05 | 0 | 0 |  | 1 | TRUE | wye
38 | LV_1125-1_2_2_load_142 | 54 | 0.00079708 | 0.00019977 | 0 | 0 |  | 1 | TRUE | wye
39 | LV_1125-1_2_2_load_143 | 55 | 0.00034827 | 8.7284e-05 | 0 | 0 |  | 1 | TRUE | wye
40 | LV_1125-1_2_2_load_144 | 56 | 0.00052323 | 0.00013113 | 0 | 0 |  | 1 | TRUE | wye
41 | LV_1125-1_2_2_load_145 | 57 | 0.00044611 | 0.00011181 | 0 | 0 |  | 1 | TRUE | wye
42 | LV_1125-1_2_2_load_146 | 58 | 0.00022715 | 5.6928e-05 | 0 | 0 |  | 1 | TRUE | wye
43 | LV_1125-1_2_2_load_147 | 59 | 0.00087108 | 0.00021831 | 0 | 0 |  | 1 | TRUE | wye
44 | LV_1125-1_2_2_load_178 | 60 | 0.00078646 | 0.0001971 | 0 | 0 |  | 1 | TRUE | wye
45 | LV_1125-1_2_2_load_148 | 61 | 0.00080703 | 0.00020226 | 0 | 0 |  | 1 | TRUE | wye
46 | LV_1125-1_2_2_load_149 | 62 | 0.0010192 | 0.00025543 | 0 | 0 |  | 1 | TRUE | wye
47 | LV_1125-1_2_2_load_151 | 64 | 0.0015163 | 0.00038002 | 0 | 0 |  | 1 | TRUE | wye
48 | LV_1125-1_2_2_load_152 | 65 | 0.00036314 | 9.1012e-05 | 0 | 0 |  | 1 | TRUE | wye
49 | LV_1125-1_2_2_load_161 | 68 | 0.00020342 | 5.0983e-05 | 0 | 0 |  | 1 | TRUE | wye
50 | LV_1125-1_2_2_load_168 | 69 | 0.0012851 | 0.00032206 | 0 | 0 |  | 1 | TRUE | wye
51 | LV_1125-1_2_2_load_164 | 70 | 0.00035318 | 8.8514e-05 | 0 | 0 |  | 1 | TRUE | wye
52 | LV_1125-1_2_2_load_156 | 71 | 0.00046909 | 0.00011757 | 0 | 0 |  | 1 | TRUE | wye
53 | LV_1125-1_2_2_load_157 | 72 | 0.00021502 | 5.3889e-05 | 0 | 0 |  | 1 | TRUE | wye
54 | LV_1125-1_2_2_load_159 | 73 | 0.00025314 | 6.3442e-05 | 0 | 0 |  | 1 | TRUE | wye
55 | LV_1125-1_2_2_load_162 | 74 | 0.0005663 | 0.00014193 | 0 | 0 |  | 1 | TRUE | wye
56 | LV_1125-1_2_2_load_163 | 75 | 0.00037003 | 9.2738e-05 | 0 | 0 |  | 1 | TRUE | wye
57 | LV_1125-1_2_2_load_166 | 77 | 0.00088194 | 0.00022104 | 0 | 0 |  | 1 | TRUE | wye
58 | LV_1125-1_2_2_load_167 | 78 | 0.0019164 | 0.00048028 | 0 | 0 |  | 1 | TRUE | wye
59 | LV_1125-1_2_2_load_176 | 79 | 0.00090738 | 0.00022741 | 0 | 0 |  | 1 | TRUE | wye
60 | LV_1125-1_2_2_load_169 | 80 | 0.0011387 | 0.00028538 | 0 | 0 |  | 1 | TRUE | wye
61 | LV_1125-1_2_2_load_175 | 84 | 0.00036592 | 9.1708e-05 | 0 | 0 |  | 1 | TRUE | wye
62 | LV_1125-1_2_2_load_177 | 85 | 0.00025126 | 6.2973e-05 | 0 | 0 |  | 1 | TRUE | wye
63 | LV_1125-1_2_2_load_179 | 86 | 0.00022025 | 5.52e-05 | 0 | 0 |  | 1 | TRUE | wye
64 | LV_1125-1_2_2_load_180 | 87 | 0.00085224 | 0.00021359 | 0 | 0 |  | 1 | TRUE | wye
65 | LV_1125-1_2_2_load_182 | 88 | 0.0014583 | 0.00036549 | 0 | 0 |  | 1 | TRUE | wye
66 | LV_1125-1_2_2_load_183 | 89 | 0.00048304 | 0.00012106 | 0 | 0 |  | 1 | TRUE | wye

## ext_grid
| name | bus | vm_pu | va_degree | slack_weight | in_service
0 |  | 50 | 1 | 0 | 1 | TRUE

## line
| name | std_type | from_bus | to_bus | length_km | r_ohm_per_km | x_ohm_per_km | c_nf_per_km | g_us_per_km | max_i_ka | df | parallel | type | in_service
0 | LV_1125-1_2_2_line_0 | NAYY 4x150 SE | 0 | 1 | 0.03429 | 0.208 | 0.08 | 261 | 0 | 0.27 | 1 | 1 | cs | TRUE
1 | LV_1125-1_2_2_line_1 | NAYY 4x150 SE | 0 | 2 | 0.1098 | 0.208 | 0.08 | 261 | 0 | 0.27 | 1 | 1 | cs | TRUE
2 | LV_1125-1_2_2_line_2 | NAYY 4x150 SE | 1 | 3 | 0.29463 | 0.208 | 0.08 | 261 | 0 | 0.27 | 1 | 1 | cs | TRUE
3 | LV_1125-1_2_2_line_3 | NAYY 4x150 SE | 2 | 4 | 0.30668 | 0.208 | 0.08 | 261 | 0 | 0.27 | 1 | 1 | cs | TRUE
4 | LV_1125-1_2_2_line_4 | NAYY 4x150 SE | 3 | 5 | 0.0018517 | 0.208 | 0.08 | 261 | 0 | 0.27 | 1 | 1 | cs | TRUE
5 | LV_1125-1_2_2_line_5 | NAYY 4x150 SE | 4 | 12 | 0.11877 | 0.208 | 0.08 | 261 | 0 | 0.27 | 1 | 1 | cs | TRUE
6 | LV_1125-1_2_2_line_6 | NAYY 4x150 SE | 5 | 13 | 0.0045101 | 0.208 | 0.08 | 261 | 0 | 0.27 | 1 | 1 | cs | TRUE
7 | LV_1125-1_2_2_line_7 | NAYY 4x150 SE | 6 | 7 | 0.0081552 | 0.208 | 0.08 | 261 | 0 | 0.27 | 1 | 1 | cs | TRUE
8 | LV_1125-1_2_2_line_8 | NAYY 4x150 SE | 6 | 8 | 0.010178 | 0.208 | 0.08 | 261 | 0 | 0.27 | 1 | 1 | cs | TRUE
9 | LV_1125-1_2_2_line_9 | NAYY 4x150 SE | 7 | 81 | 0.025917 | 0.208 | 0.08 | 261 | 0 | 0.27 | 1 | 1 | cs | TRUE
10 | LV_1125-1_2_2_line_10 | NAYY 4x150 SE | 8 | 88 | 0.014578 | 0.208 | 0.08 | 261 | 0 | 0.27 | 1 | 1 | cs | TRUE
11 | LV_1125-1_2_2_line_11 | NAYY 4x150 SE | 8 | 87 | 0.024303 | 0.208 | 0.08 | 261 | 0 | 0.27 | 1 | 1 | cs | TRUE
12 | LV_1125-1_2_2_line_12 | NAYY 4x150 SE | 9 | 10 | 0.049012 | 0.208 | 0.08 | 261 | 0 | 0.27 | 1 | 2 | cs | TRUE
13 | LV_1125-1_2_2_line_13 | NAYY 4x150 SE | 9 | 11 | 0.032147 | 0.208 | 0.08 | 261 | 0 | 0.27 | 1 | 2 | cs | TRUE
14 | LV_1125-1_2_2_line_14 | NAYY 4x150 SE | 10 | 46 | 0.026784 | 0.208 | 0.08 | 261 | 0 | 0.27 | 1 | 2 | cs | TRUE
15 | LV_1125-1_2_2_line_15 | NAYY 4x150 SE | 11 | 44 | 0.03101 | 0.208 | 0.08 | 261 | 0 | 0.27 | 1 | 2 | cs | TRUE
16 | LV_1125-1_2_2_line_16 | NAYY 4x150 SE | 11 | 43 | 0.015333 | 0.208 | 0.08 | 261 | 0 | 0.27 | 1 | 1 | cs | TRUE
17 | LV_1125-1_2_2_line_17 | NAYY 4x150 SE | 13 | 80 | 0.047602 | 0.208 | 0.08 | 261 | 0 | 0.27 | 1 | 1 | cs | TRUE
18 | LV_1125-1_2_2_line_18 | NAYY 4x150 SE | 14 | 15 | 0.0036037 | 0.208 | 0.08 | 261 | 0 | 0.27 | 1 | 1 | cs | TRUE
19 | LV_1125-1_2_2_line_19 | NAYY 4x150 SE | 15 | 16 | 0.048694 | 0.208 | 0.08 | 261 | 0 | 0.27 | 1 | 1 | cs | TRUE
20 | LV_1125-1_2_2_line_20 | NAYY 4x150 SE | 16 | 17 | 0.048338 | 0.208 | 0.08 | 261 | 0 | 0.27 | 1 | 1 | cs | TRUE
21 | LV_1125-1_2_2_line_21 | NAYY 4x150 SE | 17 | 18 | 0.031324 | 0.208 | 0.08 | 261 | 0 | 0.27 | 1 | 1 | cs | TRUE
22 | LV_1125-1_2_2_line_22 | NAYY 4x150 SE | 18 | 24 | 0.012578 | 0.208 | 0.08 | 261 | 0 | 0.27 | 1 | 1 | cs | TRUE
23 | LV_1125-1_2_2_line_23 | NAYY 4x150 SE | 18 | 27 | 0.068951 | 0.208 | 0.08 | 261 | 0 | 0.27 | 1 | 1 | cs | TRUE
24 | LV_1125-1_2_2_line_24 | NAYY 4x150 SE | 19 | 20 | 0.013445 | 0.208 | 0.08 | 261 | 0 | 0.27 | 1 | 1 | cs | TRUE
25 | LV_1125-1_2_2_line_25 | NAYY 4x150 SE | 19 | 21 | 0.027383 | 0.208 | 0.08 | 261 | 0 | 0.27 | 1 | 1 | cs | TRUE
26 | LV_1125-1_2_2_line_26 | NAYY 4x150 SE | 21 | 22 | 0.025625 | 0.208 | 0.08 | 261 | 0 | 0.27 | 1 | 1 | cs | TRUE
27 | LV_1125-1_2_2_line_27 | NAYY 4x150 SE | 22 | 23 | 0.02314 | 0.208 | 0.08 | 261 | 0 | 0.27 | 1 | 1 | cs | TRUE
28 | LV_1125-1_2_2_line_28 | NAYY 4x150 SE | 23 | 24 | 0.17331 | 0.208 | 0.08 | 261 | 0 | 0.27 | 1 | 1 | cs | TRUE
29 | LV_1125-1_2_2_line_29 | NAYY 4x150 SE | 24 | 28 | 0.41541 | 0.208 | 0.08 | 261 | 0 | 0.27 | 1 | 1 | cs | TRUE
30 | LV_1125-1_2_2_line_30 | NAYY 4x150 SE | 25 | 26 | 0.026008 | 0.208 | 0.08 | 261 | 0 | 0.27 | 1 | 1 | cs | TRUE
31 | LV_1125-1_2_2_line_31 | NAYY 4x150 SE | 26 | 27 | 0.072378 | 0.208 | 0.08 | 261 | 0 | 0.27 | 1 | 1 | cs | TRUE
32 | LV_1125-1_2_2_line_32 | NAYY 4x150 SE | 28 | 29 | 0.074891 | 0.208 | 0.08 | 261 | 0 | 0.27 | 1 | 1 | cs | TRUE
33 | LV_1125-1_2_2_line_33 | NAYY 4x150 SE | 28 | 30 | 0.35523 | 0.208 | 0.08 | 261 | 0 | 0.27 | 1 | 1 | cs | TRUE
34 | LV_1125-1_2_2_line_34 | NAYY 4x150 SE | 29 | 31 | 0.0046093 | 0.208 | 0.08 | 261 | 0 | 0.27 | 1 | 1 | cs | TRUE
35 | LV_1125-1_2_2_line_35 | NAYY 4x150 SE | 30 | 32 | 0.40495 | 0.208 | 0.08 | 261 | 0 | 0.27 | 1 | 1 | cs | TRUE
36 | LV_1125-1_2_2_line_36 | NAYY 4x150 SE | 31 | 33 | 0.023581 | 0.208 | 0.08 | 261 | 0 | 0.27 | 1 | 1 | cs | TRUE
37 | LV_1125-1_2_2_line_37 | NAYY 4x150 SE | 32 | 50 | 0.0080658 | 0.208 | 0.08 | 261 | 0 | 0.27 | 1 | 2 | cs | TRUE
38 | LV_1125-1_2_2_line_38 | NAYY 4x150 SE | 32 | 45 | 0.041672 | 0.208 | 0.08 | 261 | 0 | 0.27 | 1 | 2 | cs | TRUE
39 | LV_1125-1_2_2_line_39 | NAYY 4x150 SE | 33 | 34 | 0.00041725 | 0.208 | 0.08 | 261 | 0 | 0.27 | 1 | 1 | cs | TRUE
40 | LV_1125-1_2_2_line_40 | NAYY 4x150 SE | 34 | 35 | 0.03244 | 0.208 | 0.08 | 261 | 0 | 0.27 | 1 | 1 | cs | TRUE
41 | LV_1125-1_2_2_line_41 | NAYY 4x150 SE | 35 | 36 | 0.084212 | 0.208 | 0.08 | 261 | 0 | 0.27 | 1 | 1 | cs | TRUE
42 | LV_1125-1_2_2_line_42 | NAYY 4x150 SE | 36 | 40 | 0.065114 | 0.208 | 0.08 | 261 | 0 | 0.27 | 1 | 1 | cs | TRUE
43 | LV_1125-1_2_2_line_43 | NAYY 4x150 SE | 36 | 37 | 0.035313 | 0.208 | 0.08 | 261 | 0 | 0.27 | 1 | 1 | cs | TRUE
44 | LV_1125-1_2_2_line_44 | NAYY 4x150 SE | 37 | 38 | 0.0038537 | 0.208 | 0.08 | 261 | 0 | 0.27 | 1 | 1 | cs | TRUE
45 | LV_1125-1_2_2_line_45 | NAYY 4x150 SE | 38 | 39 | 0.083753 | 0.208 | 0.08 | 261 | 0 | 0.27 | 1 | 1 | cs | TRUE
46 | LV_1125-1_2_2_line_46 | NAYY 4x150 SE | 40 | 41 | 0.0041373 | 0.208 | 0.08 | 261 | 0 | 0.27 | 1 | 1 | cs | TRUE
47 | LV_1125-1_2_2_line_47 | NAYY 4x150 SE | 41 | 42 | 0.19211 | 0.208 | 0.08 | 261 | 0 | 0.27 | 1 | 1 | cs | TRUE
48 | LV_1125-1_2_2_line_48 | NAYY 4x150 SE | 42 | 47 | 0.021432 | 0.208 | 0.08 | 261 | 0 | 0.27 | 1 | 1 | cs | TRUE
49 | LV_1125-1_2_2_line_49 | NAYY 4x150 SE | 44 | 45 | 0.033347 | 0.208 | 0.08 | 261 | 0 | 0.27 | 1 | 2 | cs | TRUE
50 | LV_1125-1_2_2_line_50 | NAYY 4x150 SE | 46 | 52 | 0.0083515 | 0.208 | 0.08 | 261 | 0 | 0.27 | 1 | 2 | cs | TRUE
51 | LV_1125-1_2_2_line_51 | NAYY 4x150 SE | 47 | 48 | 0.00035335 | 0.208 | 0.08 | 261 | 0 | 0.27 | 1 | 1 | cs | TRUE
52 | LV_1125-1_2_2_line_52 | NAYY 4x150 SE | 48 | 49 | 0.19877 | 0.208 | 0.08 | 261 | 0 | 0.27 | 1 | 1 | cs | TRUE
53 | LV_1125-1_2_2_line_53 | NAYY 4x150 SE | 49 | 51 | 0.026218 | 0.208 | 0.08 | 261 | 0 | 0.27 | 1 | 1 | cs | TRUE
54 | LV_1125-1_2_2_line_54 | NAYY 4x150 SE | 52 | 53 | 0.3223 | 0.208 | 0.08 | 261 | 0 | 0.27 | 1 | 2 | cs | TRUE
55 | LV_1125-1_2_2_line_55 | NAYY 4x150 SE | 53 | 54 | 0.094898 | 0.208 | 0.08 | 261 | 0 | 0.27 | 1 | 1 | cs | TRUE
56 | LV_1125-1_2_2_line_56 | NAYY 4x150 SE | 54 | 55 | 0.013016 | 0.208 | 0.08 | 261 | 0 | 0.27 | 1 | 1 | cs | TRUE
57 | LV_1125-1_2_2_line_57 | NAYY 4x150 SE | 55 | 56 | 0.01386 | 0.208 | 0.08 | 261 | 0 | 0.27 | 1 | 1 | cs | TRUE
58 | LV_1125-1_2_2_line_58 | NAYY 4x150 SE | 56 | 57 | 0.027538 | 0.208 | 0.08 | 261 | 0 | 0.27 | 1 | 1 | cs | TRUE
59 | LV_1125-1_2_2_line_59 | NAYY 4x150 SE | 57 | 58 | 0.00043185 | 0.208 | 0.08 | 261 | 0 | 0.27 | 1 | 1 | cs | TRUE
60 | LV_1125-1_2_2_line_60 | NAYY 4x150 SE | 58 | 59 | 0.058174 | 0.208 | 0.08 | 261 | 0 | 0.27 | 1 | 1 | cs | TRUE
61 | LV_1125-1_2_2_line_61 | NAYY 4x150 SE | 59 | 60 | 0.058357 | 0.208 | 0.08 | 261 | 0 | 0.27 | 1 | 1 | cs | TRUE
62 | LV_1125-1_2_2_line_62 | NAYY 4x150 SE | 60 | 86 | 0.031043 | 0.208 | 0.08 | 261 | 0 | 0.27 | 1 | 1 | cs | TRUE
63 | LV_1125-1_2_2_line_63 | NAYY 4x150 SE | 61 | 62 | 0.024495 | 0.208 | 0.08 | 261 | 0 | 0.27 | 1 | 1 | cs | TRUE
64 | LV_1125-1_2_2_line_64 | NAYY 4x150 SE | 61 | 63 | 0.032217 | 0.208 | 0.08 | 261 | 0 | 0.27 | 1 | 1 | cs | TRUE
65 | LV_1125-1_2_2_line_65 | NAYY 4x150 SE | 62 | 64 | 0.020158 | 0.208 | 0.08 | 261 | 0 | 0.27 | 1 | 1 | cs | TRUE
66 | LV_1125-1_2_2_line_66 | NAYY 4x150 SE | 63 | 65 | 0.028285 | 0.208 | 0.08 | 261 | 0 | 0.27 | 1 | 1 | cs | TRUE
67 | LV_1125-1_2_2_line_67 | NAYY 4x150 SE | 64 | 66 | 0.0037673 | 0.208 | 0.08 | 261 | 0 | 0.27 | 1 | 1 | cs | TRUE
68 | LV_1125-1_2_2_line_68 | NAYY 4x150 SE | 65 | 67 | 0.00046477 | 0.208 | 0.08 | 261 | 0 | 0.27 | 1 | 1 | cs | TRUE
69 | LV_1125-1_2_2_line_69 | NAYY 4x150 SE | 66 | 69 | 0.026521 | 0.208 | 0.08 | 261 | 0 | 0.27 | 1 | 1 | cs | TRUE
70 | LV_1125-1_2_2_line_70 | NAYY 4x150 SE | 66 | 70 | 0.011419 | 0.208 | 0.08 | 261 | 0 | 0.27 | 1 | 1 | cs | TRUE
71 | LV_1125-1_2_2_line_71 | NAYY 4x150 SE | 67 | 68 | 0.074157 | 0.208 | 0.08 | 261 | 0 | 0.27 | 1 | 1 | cs | TRUE
72 | LV_1125-1_2_2_line_72 | NAYY 4x150 SE | 68 | 73 | 0.0035481 | 0.208 | 0.08 | 261 | 0 | 0.27 | 1 | 1 | cs | TRUE
73 | LV_1125-1_2_2_line_73 | NAYY 4x150 SE | 70 | 74 | 0.027484 | 0.208 | 0.08 | 261 | 0 | 0.27 | 1 | 1 | cs | TRUE
74 | LV_1125-1_2_2_line_74 | NAYY 4x150 SE | 71 | 72 | 0.0055155 | 0.208 | 0.08 | 261 | 0 | 0.27 | 1 | 1 | cs | TRUE
75 | LV_1125-1_2_2_line_75 | NAYY 4x150 SE | 72 | 73 | 0.022128 | 0.208 | 0.08 | 261 | 0 | 0.27 | 1 | 1 | cs | TRUE
76 | LV_1125-1_2_2_line_76 | NAYY 4x150 SE | 74 | 75 | 0.0132 | 0.208 | 0.08 | 261 | 0 | 0.27 | 1 | 1 | cs | TRUE
77 | LV_1125-1_2_2_line_77 | NAYY 4x150 SE | 75 | 76 | 0.010734 | 0.208 | 0.08 | 261 | 0 | 0.27 | 1 | 1 | cs | TRUE
78 | LV_1125-1_2_2_line_78 | NAYY 4x150 SE | 76 | 77 | 0.055286 | 0.208 | 0.08 | 261 | 0 | 0.27 | 1 | 1 | cs | TRUE
79 | LV_1125-1_2_2_line_79 | NAYY 4x150 SE | 76 | 78 | 0.018438 | 0.208 | 0.08 | 261 | 0 | 0.27 | 1 | 1 | cs | TRUE
80 | LV_1125-1_2_2_line_80 | NAYY 4x150 SE | 78 | 79 | 0.012455 | 0.208 | 0.08 | 261 | 0 | 0.27 | 1 | 1 | cs | TRUE
81 | LV_1125-1_2_2_line_81 | NAYY 4x150 SE | 79 | 83 | 0.017725 | 0.208 | 0.08 | 261 | 0 | 0.27 | 1 | 1 | cs | TRUE
82 | LV_1125-1_2_2_line_82 | NAYY 4x150 SE | 80 | 81 | 0.026249 | 0.208 | 0.08 | 261 | 0 | 0.27 | 1 | 1 | cs | TRUE
83 | LV_1125-1_2_2_line_83 | NAYY 4x150 SE | 81 | 82 | 0.037052 | 0.208 | 0.08 | 261 | 0 | 0.27 | 1 | 1 | cs | TRUE
84 | LV_1125-1_2_2_line_84 | NAYY 4x150 SE | 82 | 83 | 0.018528 | 0.208 | 0.08 | 261 | 0 | 0.27 | 1 | 1 | cs | TRUE
85 | LV_1125-1_2_2_line_85 | NAYY 4x150 SE | 82 | 84 | 0.014147 | 0.208 | 0.08 | 261 | 0 | 0.27 | 1 | 1 | cs | TRUE
86 | LV_1125-1_2_2_line_86 | NAYY 4x150 SE | 84 | 85 | 0.0050904 | 0.208 | 0.08 | 261 | 0 | 0.27 | 1 | 1 | cs | TRUE
87 | LV_1125-1_2_2_line_87 | NAYY 4x150 SE | 86 | 87 | 0.031484 | 0.208 | 0.08 | 261 | 0 | 0.27 | 1 | 1 | cs | TRUE
88 | LV_1125-1_2_2_line_88 | NAYY 4x150 SE | 88 | 89 | 0.030094 | 0.208 | 0.08 | 261 | 0 | 0.27 | 1 | 1 | cs | TRUE

## trafo
| name | std_type | hv_bus | lv_bus | sn_mva | vn_hv_kv | vn_lv_kv | vk_percent | vkr_percent | pfe_kw | i0_percent | shift_degree | tap_side | tap_neutral | tap_min | tap_max | tap_step_percent | tap_step_degree | tap_pos | tap_phase_shifter | parallel | df | in_service
0 | LV_1125-1_2_2_trafo_138 | 0.25 MVA 20/0.4 kV | 90 | 50 | 0.25 | 20 | 0.4 | 6 | 1.44 | 0.8 | 0.32 | 150 | hv | 0 | -2 | 2 | 2.5 | 0 | 0 | FALSE | 1 | 1 | TRUE

## line_geodata
| x0 | y0 | x1 | y1 | x2 | y2 | x3 | y3 | x4 | y4 | x5 | y5 | x6 | y6 | x7 | y7 | x8 | y8 | x9 | y9 | x10 | y10 | x11 | y11 | x12 | y12 | x13 | y13 | x14 | y14 | x15 | y15 | x16 | y16 | x17 | y17 | x18 | y18 | x19 | y19 | x20 | y20 | x21 | y21 | x22 | y22
0 | 2644710.8866 | 1228173.9501 | 2644706.8785 | 1228208.005
1 | 2644694.0437 | 1228317.0566 | 2644706.8785 | 1228208.005
2 | 2644710.8866 | 1228173.9501 | 2644726.0822 | 1228172.4744 | 2644847.5946 | 1228144.5268 | 2644866.4007 | 1228137.5308 | 2644964.0791 | 1228066.1458 | 2644975.2924 | 1228058.3928
3 | 2644694.0437 | 1228317.0566 | 2644692.8911 | 1228321.2172 | 2644678.9142 | 1228325.9263 | 2644678.5446 | 1228327.7247 | 2644679.8425 | 1228333.4824 | 2644681.8881 | 1228345.6053 | 2644482.4708 | 1228373.1957 | 2644499.0616 | 1228437.3482
4 | 2644975.2924 | 1228058.3928 | 2644976.8155 | 1228057.3396
5 | 2644499.0616 | 1228437.3482 | 2644519.3411 | 1228515.7817 | 2644523.0949 | 1228553.3525
6 | 2644980.5252 | 1228054.7747 | 2644976.8155 | 1228057.3396
7 | 2645029.6464 | 1227980.8441 | 2645031.8963 | 1227988.6829
8 | 2645029.6464 | 1227980.8441 | 2645026.9929 | 1227971.018
9 | 2645041.2708 | 1228012.774 | 2645034.6002 | 1227998.1034 | 2645031.8963 | 1227988.6829
10 | 2645026.9929 | 1227971.018 | 2645032.1917 | 1227965.9208 | 2645033.4339 | 1227960.9827 | 2645033.3323 | 1227958.78
11 | 2645026.9929 | 1227971.018 | 2645021.1645 | 1227947.4238
12 | 2644800.9925 | 1227805.7443 | 2644811.2233 | 1227806.5996 | 2644823.2546 | 1227802.8212 | 2644833.5444 | 1227795.861 | 2644840.8402 | 1227784.2506
13 | 2644781.3716 | 1227781.9264 | 2644795.3542 | 1227791.7266 | 2644800.9925 | 1227805.7443
14 | 2644855.0909 | 1227761.5724 | 2644840.8402 | 1227784.2506
15 | 2644781.3716 | 1227781.9264 | 2644767.93 | 1227780.7691 | 2644757.4024 | 1227784.1031 | 2644751.2299 | 1227786.0617
16 | 2644781.3716 | 1227781.9264 | 2644779.3546 | 1227775.0515 | 2644777.6823 | 1227767.0567
17 | 2644980.5252 | 1228054.7747 | 2645019.6797 | 1228027.7025
18 | 2643716.003 | 1227613.572 | 2643719.5162 | 1227614.3746
19 | 2643719.5162 | 1227614.3746 | 2643731.2391 | 1227617.0527 | 2643742.194 | 1227617.4112 | 2643754.1963 | 1227615.4759 | 2643767.1564 | 1227611.5177
20 | 2643812.1246 | 1227620.6258 | 2643804.807 | 1227615.6482 | 2643793.8738 | 1227610.2978 | 2643785.1443 | 1227608.2101 | 2643772.3252 | 1227609.9391 | 2643767.1564 | 1227611.5177
21 | 2643834.926 | 1227640.7075 | 2643832.5165 | 1227634.497 | 2643812.1246 | 1227620.6258
22 | 2643834.926 | 1227640.7075 | 2643847.2447 | 1227637.9965
23 | 2643834.926 | 1227640.7075 | 2643835.2596 | 1227647.881 | 2643832.3741 | 1227655.8869 | 2643801.6086 | 1227699.3622
24 | 2644071.9233 | 1227535.0389 | 2644075.565 | 1227533.3066 | 2644081.7861 | 1227526.2433
25 | 2644045.6036 | 1227539.233 | 2644052.2074 | 1227538.7704 | 2644062.447 | 1227539.5467 | 2644071.9233 | 1227535.0389
26 | 2644045.6036 | 1227539.233 | 2644040.0275 | 1227540.1034 | 2644022.102 | 1227548.9306
27 | 2644022.102 | 1227548.9306 | 2644021.7436 | 1227549.1071 | 2644001.8781 | 1227559.878 | 2644001.7546 | 1227559.9499
28 | 2643847.2447 | 1227637.9965 | 2643909.2811 | 1227610.6257 | 2643945.0957 | 1227592.9234 | 2644001.7546 | 1227559.9499
29 | 2643847.2447 | 1227637.9965 | 2643852.419 | 1227643.3157 | 2643861.1258 | 1227648.4496 | 2643871.2129 | 1227651.3924 | 2643887.859 | 1227653.7388 | 2643906.1507 | 1227653.8737 | 2643921.011 | 1227650.748 | 2643963.6341 | 1227638.6662 | 2643971.3036 | 1227638.5561 | 2643976.9777 | 1227640.8217 | 2643980.8551 | 1227646.287 | 2643982.1799 | 1227652.6118 | 2643980.7089 | 1227658.8826 | 2643976.6302 | 1227667.3354 | 2643968.198 | 1227681.4597 | 2643940.2834 | 1227745.8822 | 2643938.9856 | 1227756.4124 | 2643939.4804 | 1227765.3549 | 2643943.0473 | 1227776.9328 | 2643972.7222 | 1227839.3237 | 2643977.255 | 1227858.6136 | 2643979.1869 | 1227892.4932 | 2643981.8948 | 1227901.352
30 | 2643744.5495 | 1227739.2035 | 2643729.5028 | 1227739.9045 | 2643718.6202 | 1227738.7374
31 | 2643744.5495 | 1227739.2035 | 2643756.9622 | 1227737.0712 | 2643769.8079 | 1227731.6956 | 2643781.4531 | 1227723.6763 | 2643790.6645 | 1227714.8275 | 2643801.6086 | 1227699.3622
32 | 2643981.8948 | 1227901.352 | 2643980.059 | 1227906.7529 | 2643980.8953 | 1227930.9851 | 2643979.0888 | 1227946.7815 | 2643972.8878 | 1227963.5572 | 2643966.4959 | 1227972.7
33 | 2644313.514 | 1227973.4998 | 2644295.7438 | 1227974.7017 | 2644277.1879 | 1227974.5636 | 2644245.7743 | 1227978.3657 | 2644211.9919 | 1227983.8292 | 2644192.4232 | 1227983.3503 | 2644176.9406 | 1227977.5096 | 2644148.7276 | 1227959.4781 | 2644116.4434 | 1227944.7742 | 2644089.8276 | 1227939.1958 | 2644064.232 | 1227932.9469 | 2644034.0029 | 1227913.8893 | 2644004.443 | 1227895.5039 | 2643988.9177 | 1227895.3891 | 2643981.8948 | 1227901.352
34 | 2643963.8549 | 1227976.4777 | 2643966.4959 | 1227972.7
35 | 2644313.514 | 1227973.4998 | 2644351.7293 | 1227952.7938 | 2644394.3895 | 1227929.4862 | 2644407.339 | 1227922.4118 | 2644462.3685 | 1227895.7393 | 2644491.6856 | 1227888.6428 | 2644563.8062 | 1227873.673 | 2644582.269 | 1227866.0509 | 2644599.2554 | 1227854.2264 | 2644609.0757 | 1227848.1851 | 2644621.9211 | 1227843.9343 | 2644649.2683 | 1227836.8794 | 2644667.2826 | 1227829.4766 | 2644684.3077 | 1227819.5871
36 | 2643963.8549 | 1227976.4777 | 2643960.9562 | 1227980.624 | 2643948.578 | 1227994.4017
37 | 2644684.3077 | 1227819.5871 | 2644682.001 | 1227827.316
38 | 2644684.3077 | 1227819.5871 | 2644693.4787 | 1227814.2638 | 2644720.9629 | 1227799.7773
39 | 2643948.2992 | 1227994.7121 | 2643948.578 | 1227994.4017
40 | 2643926.7317 | 1228018.9417 | 2643930.3346 | 1228014.7079 | 2643948.2992 | 1227994.7121
41 | 2643867.7761 | 1228078.4972 | 2643892.2087 | 1228059.51 | 2643926.7317 | 1228018.9417
42 | 2643867.7761 | 1228078.4972 | 2643850.9988 | 1228051.9572 | 2643833.1914 | 1228023.3278
43 | 2643867.7761 | 1228078.4972 | 2643839.2711 | 1228099.342
44 | 2643839.2711 | 1228099.342 | 2643836.1604 | 1228101.6167
45 | 2643768.555 | 1228151.0545 | 2643836.1604 | 1228101.6167
46 | 2643831.0062 | 1228019.8146 | 2643833.1914 | 1228023.3278
47 | 2643831.0062 | 1228019.8146 | 2643822.3625 | 1228005.9179 | 2643786.765 | 1227954.3576 | 2643775.8808 | 1227939.3238 | 2643761.4376 | 1227933.2472 | 2643728.9438 | 1227930.4179 | 2643704.3457 | 1227925.5231 | 2643688.8131 | 1227926.4208 | 2643683.4361 | 1227927.9866
48 | 2643662.8584 | 1227933.979 | 2643683.4361 | 1227927.9866
49 | 2644751.2299 | 1227786.0617 | 2644740.5627 | 1227789.4465 | 2644720.9629 | 1227799.7773
50 | 2644859.7318 | 1227754.6387 | 2644858.1944 | 1227756.6336 | 2644855.0909 | 1227761.5724
51 | 2643662.8584 | 1227933.979 | 2643662.5191 | 1227934.0778
52 | 2643468.4659 | 1227967.9974 | 2643480.9949 | 1227965.935 | 2643506.3387 | 1227961.0727 | 2643533.4067 | 1227951.5202 | 2643562.8287 | 1227942.3186 | 2643601.687 | 1227934.8651 | 2643635.7608 | 1227936.1267 | 2643654.9987 | 1227936.2678 | 2643662.5191 | 1227934.0778
53 | 2643443.6152 | 1227974.4285 | 2643451.4072 | 1227969.8437 | 2643461.3991 | 1227969.1606 | 2643468.4659 | 1227967.9974
54 | 2645132.6537 | 1227647.0622 | 2645105.2765 | 1227620.8941 | 2645094.6914 | 1227619.7577 | 2645083.0156 | 1227623.5494 | 2645062.4376 | 1227637.1131 | 2645044.7184 | 1227645.4286 | 2644965.7657 | 1227676.5066 | 2644885.937 | 1227729.3925 | 2644869.2523 | 1227742.2858 | 2644859.7318 | 1227754.6387
55 | 2645132.6537 | 1227647.0622 | 2645114.9799 | 1227670.3649 | 2645111.4954 | 1227676.1976 | 2645081.2644 | 1227726.6977
56 | 2645081.2644 | 1227726.6977 | 2645074.5792 | 1227737.8652
57 | 2645067.7636 | 1227749.9193 | 2645069.2377 | 1227746.7879 | 2645074.5792 | 1227737.8652
58 | 2645056.7086 | 1227775.0986 | 2645058.3324 | 1227769.953 | 2645067.7636 | 1227749.9193
59 | 2645056.5786 | 1227775.5105 | 2645056.7086 | 1227775.0986
60 | 2645041.9284 | 1227831.737 | 2645043.9185 | 1227826.1787 | 2645051.6787 | 1227791.0379 | 2645056.5786 | 1227775.5105
61 | 2645021.1043 | 1227886.245 | 2645034.9387 | 1227851.2596 | 2645041.9284 | 1227831.737
62 | 2645021.1043 | 1227886.245 | 2645018.3215 | 1227893.2821 | 2645015.3626 | 1227910.8039 | 2645015.7724 | 1227916.4946
63 | 2645207.0297 | 1228084.891 | 2645197.7191 | 1228087.6282 | 2645184.1875 | 1228093.5991
64 | 2645238.6847 | 1228084.215 | 2645225.2739 | 1228082.1118 | 2645216.4464 | 1228082.1225 | 2645207.0297 | 1228084.891
65 | 2645165.7449 | 1228101.7371 | 2645184.1875 | 1228093.5991
66 | 2645238.6847 | 1228084.215 | 2645237.3415 | 1228055.9622
67 | 2645162.2983 | 1228103.258 | 2645165.7449 | 1228101.7371
68 | 2645237.3415 | 1228055.9622 | 2645237.3194 | 1228055.498
69 | 2645162.2983 | 1228103.258 | 2645175.0464 | 1228108.8137 | 2645187.3652 | 1228111.532
70 | 2645162.2983 | 1228103.258 | 2645151.3942 | 1228106.6488
71 | 2645237.3194 | 1228055.498 | 2645233.8044 | 1227981.4242
72 | 2645233.8044 | 1227981.4242 | 2645233.6362 | 1227977.88
73 | 2645124.4612 | 1228107.9671 | 2645130.7398 | 1228109.189 | 2645142.3003 | 1228109.4768 | 2645151.3942 | 1228106.6488
74 | 2645232.5874 | 1227955.777 | 2645232.3259 | 1227950.2677
75 | 2645232.5874 | 1227955.777 | 2645233.6362 | 1227977.88
76 | 2645124.4612 | 1228107.9671 | 2645122.4171 | 1228107.5693 | 2645114.52 | 1228103.796 | 2645112.6233 | 1228102.3823
77 | 2645104.0168 | 1228095.9672 | 2645112.6233 | 1228102.3823
78 | 2645104.0168 | 1228095.9672 | 2645074.8384 | 1228142.9269
79 | 2645104.0168 | 1228095.9672 | 2645092.6408 | 1228081.4565
80 | 2645092.6408 | 1228081.4565 | 2645084.9566 | 1228071.6548
81 | 2645074.0206 | 1228057.7052 | 2645084.9566 | 1228071.6548
82 | 2645041.2708 | 1228012.774 | 2645019.6797 | 1228027.7025
83 | 2645041.2708 | 1228012.774 | 2645052.4936 | 1228029.6805 | 2645062.5758 | 1228043.1096
84 | 2645062.5758 | 1228043.1096 | 2645074.0206 | 1228057.7052
85 | 2645062.5758 | 1228043.1096 | 2645067.8183 | 1228039.2357 | 2645069.9579 | 1228037.8622 | 2645072.44 | 1228037.2917 | 2645074.9609 | 1228037.5999
86 | 2645074.9609 | 1228037.5999 | 2645077.2328 | 1228038.7623 | 2645078.9615 | 1228040.621
87 | 2645015.7724 | 1227916.4946 | 2645016.5763 | 1227927.6569 | 2645020.5157 | 1227944.7972 | 2645021.1645 | 1227947.4238
88 | 2645038.0975 | 1227929.4763 | 2645036.7129 | 1227935.2138 | 2645034.6645 | 1227940.5461 | 2645033.2931 | 1227944.5382 | 2645032.9717 | 1227950.9619 | 2645033.3323 | 1227958.78

## bus_geodata
| x | y | coords
0 | 2644706.8785 | 1228208.005
1 | 2644710.8866 | 1228173.9501
2 | 2644694.0437 | 1228317.0566
3 | 2644975.2924 | 1228058.3928
4 | 2644499.0616 | 1228437.3482
5 | 2644976.8155 | 1228057.3396
6 | 2645029.6464 | 1227980.8441
7 | 2645031.8963 | 1227988.6829
8 | 2645026.9929 | 1227971.018
9 | 2644800.9925 | 1227805.7443
10 | 2644840.8402 | 1227784.2506
11 | 2644781.3716 | 1227781.9264
12 | 2644523.0949 | 1228553.3525
13 | 2644980.5252 | 1228054.7747
14 | 2643716.003 | 1227613.572
15 | 2643719.5162 | 1227614.3746
16 | 2643767.1564 | 1227611.5177
17 | 2643812.1246 | 1227620.6258
18 | 2643834.926 | 1227640.7075
19 | 2644071.9233 | 1227535.0389
20 | 2644081.7861 | 1227526.2433
21 | 2644045.6036 | 1227539.233
22 | 2644022.102 | 1227548.9306
23 | 2644001.7546 | 1227559.9499
24 | 2643847.2447 | 1227637.9965
25 | 2643718.6202 | 1227738.7374
26 | 2643744.5495 | 1227739.2035
27 | 2643801.6086 | 1227699.3622
28 | 2643981.8948 | 1227901.352
29 | 2643966.4959 | 1227972.7
30 | 2644313.514 | 1227973.4998
31 | 2643963.8549 | 1227976.4777
32 | 2644684.3077 | 1227819.5871
33 | 2643948.578 | 1227994.4017
34 | 2643948.2992 | 1227994.7121
35 | 2643926.7317 | 1228018.9417
36 | 2643867.7761 | 1228078.4972
37 | 2643839.2711 | 1228099.342
38 | 2643836.1604 | 1228101.6167
39 | 2643768.555 | 1228151.0545
40 | 2643833.1914 | 1228023.3278
41 | 2643831.0062 | 1228019.8146
42 | 2643683.4361 | 1227927.9866
43 | 2644777.6823 | 1227767.0567
44 | 2644751.2299 | 1227786.0617
45 | 2644720.9629 | 1227799.7773
46 | 2644855.0909 | 1227761.5724
47 | 2643662.8584 | 1227933.979
48 | 2643662.5191 | 1227934.0778
49 | 2643468.4659 | 1227967.9974
50 | 2644682.001 | 1227827.316
51 | 2643443.6152 | 1227974.4285
52 | 2644859.7318 | 1227754.6387
53 | 2645132.6537 | 1227647.0622
54 | 2645081.2644 | 1227726.6977
55 | 2645074.5792 | 1227737.8652
56 | 2645067.7636 | 1227749.9193
57 | 2645056.7086 | 1227775.0986
58 | 2645056.5786 | 1227775.5105
59 | 2645041.9284 | 1227831.737
60 | 2645021.1043 | 1227886.245
61 | 2645207.0297 | 1228084.891
62 | 2645184.1875 | 1228093.5991
63 | 2645238.6847 | 1228084.215
64 | 2645165.7449 | 1228101.7371
65 | 2645237.3415 | 1228055.9622
66 | 2645162.2983 | 1228103.258
67 | 2645237.3194 | 1228055.498
68 | 2645233.8044 | 1227981.4242
69 | 2645187.3652 | 1228111.532
70 | 2645151.3942 | 1228106.6488
71 | 2645232.3259 | 1227950.2677
72 | 2645232.5874 | 1227955.777
73 | 2645233.6362 | 1227977.88
74 | 2645124.4612 | 1228107.9671
75 | 2645112.6233 | 1228102.3823
76 | 2645104.0168 | 1228095.9672
77 | 2645074.8384 | 1228142.9269
78 | 2645092.6408 | 1228081.4565
79 | 2645084.9566 | 1228071.6548
80 | 2645019.6797 | 1228027.7025
81 | 2645041.2708 | 1228012.774
82 | 2645062.5758 | 1228043.1096
83 | 2645074.0206 | 1228057.7052
84 | 2645074.9609 | 1228037.5999
85 | 2645078.9615 | 1228040.621
86 | 2645015.7724 | 1227916.4946
87 | 2645021.1645 | 1227947.4237
88 | 2645033.3323 | 1227958.78
89 | 2645038.0975 | 1227929.4763
90 | 2644682.001 | 1227827.316

## line_std_types
| c_nf_per_km | r_ohm_per_km | x_ohm_per_km | max_i_ka | type | q_mm2 | alpha | voltage_rating
NAYY 4x50 SE | 210 | 0.642 | 0.083 | 0.142 | cs | 50 | 0.00403 | LV
NAYY 4x120 SE | 264 | 0.225 | 0.08 | 0.242 | cs | 120 | 0.00403 | LV
NAYY 4x150 SE | 261 | 0.208 | 0.08 | 0.27 | cs | 150 | 0.00403 | LV
NA2XS2Y 1x95 RM/25 12/20 kV | 216 | 0.313 | 0.132 | 0.252 | cs | 95 | 0.00403 | MV
NA2XS2Y 1x185 RM/25 12/20 kV | 273 | 0.161 | 0.117 | 0.362 | cs | 185 | 0.00403 | MV
NA2XS2Y 1x240 RM/25 12/20 kV | 304 | 0.122 | 0.112 | 0.421 | cs | 240 | 0.00403 | MV
NA2XS2Y 1x95 RM/25 6/10 kV | 315 | 0.313 | 0.123 | 0.249 | cs | 95 | 0.00403 | MV
NA2XS2Y 1x185 RM/25 6/10 kV | 406 | 0.161 | 0.11 | 0.358 | cs | 185 | 0.00403 | MV
NA2XS2Y 1x240 RM/25 6/10 kV | 456 | 0.122 | 0.105 | 0.416 | cs | 240 | 0.00403 | MV
NA2XS2Y 1x150 RM/25 12/20 kV | 250 | 0.206 | 0.116 | 0.319 | cs | 150 | 0.00403 | MV
NA2XS2Y 1x120 RM/25 12/20 kV | 230 | 0.253 | 0.119 | 0.283 | cs | 120 | 0.00403 | MV
NA2XS2Y 1x70 RM/25 12/20 kV | 190 | 0.443 | 0.132 | 0.22 | cs | 70 | 0.00403 | MV
NA2XS2Y 1x150 RM/25 6/10 kV | 360 | 0.206 | 0.11 | 0.315 | cs | 150 | 0.00403 | MV
NA2XS2Y 1x120 RM/25 6/10 kV | 340 | 0.253 | 0.113 | 0.28 | cs | 120 | 0.00403 | MV
NA2XS2Y 1x70 RM/25 6/10 kV | 280 | 0.443 | 0.123 | 0.217 | cs | 70 | 0.00403 | MV
N2XS(FL)2Y 1x120 RM/35 64/110 kV | 112 | 0.153 | 0.166 | 0.366 | cs | 120 | 0.00393 | HV
N2XS(FL)2Y 1x185 RM/35 64/110 kV | 125 | 0.099 | 0.156 | 0.457 | cs | 185 | 0.00393 | HV
N2XS(FL)2Y 1x240 RM/35 64/110 kV | 135 | 0.075 | 0.149 | 0.526 | cs | 240 | 0.00393 | HV
N2XS(FL)2Y 1x300 RM/35 64/110 kV | 144 | 0.06 | 0.144 | 0.588 | cs | 300 | 0.00393 | HV
15-AL1/3-ST1A 0.4 | 11 | 1.8769 | 0.35 | 0.105 | ol | 16 | 0.00403 | LV
24-AL1/4-ST1A 0.4 | 11.25 | 1.2012 | 0.335 | 0.14 | ol | 24 | 0.00403 | LV
48-AL1/8-ST1A 0.4 | 12.2 | 0.5939 | 0.3 | 0.21 | ol | 48 | 0.00403 | LV
94-AL1/15-ST1A 0.4 | 13.2 | 0.306 | 0.29 | 0.35 | ol | 94 | 0.00403 | LV
34-AL1/6-ST1A 10.0 | 9.7 | 0.8342 | 0.36 | 0.17 | ol | 34 | 0.00403 | MV
48-AL1/8-ST1A 10.0 | 10.1 | 0.5939 | 0.35 | 0.21 | ol | 48 | 0.00403 | MV
70-AL1/11-ST1A 10.0 | 10.4 | 0.4132 | 0.339 | 0.29 | ol | 70 | 0.00403 | MV
94-AL1/15-ST1A 10.0 | 10.75 | 0.306 | 0.33 | 0.35 | ol | 94 | 0.00403 | MV
122-AL1/20-ST1A 10.0 | 11.1 | 0.2376 | 0.323 | 0.41 | ol | 122 | 0.00403 | MV
149-AL1/24-ST1A 10.0 | 11.25 | 0.194 | 0.315 | 0.47 | ol | 149 | 0.00403 | MV
34-AL1/6-ST1A 20.0 | 9.15 | 0.8342 | 0.382 | 0.17 | ol | 34 | 0.00403 | MV
48-AL1/8-ST1A 20.0 | 9.5 | 0.5939 | 0.372 | 0.21 | ol | 48 | 0.00403 | MV
70-AL1/11-ST1A 20.0 | 9.7 | 0.4132 | 0.36 | 0.29 | ol | 70 | 0.00403 | MV
94-AL1/15-ST1A 20.0 | 10 | 0.306 | 0.35 | 0.35 | ol | 94 | 0.00403 | MV
122-AL1/20-ST1A 20.0 | 10.3 | 0.2376 | 0.344 | 0.41 | ol | 122 | 0.00403 | MV
149-AL1/24-ST1A 20.0 | 10.5 | 0.194 | 0.337 | 0.47 | ol | 149 | 0.00403 | MV
184-AL1/30-ST1A 20.0 | 10.75 | 0.1571 | 0.33 | 0.535 | ol | 184 | 0.00403 | MV
243-AL1/39-ST1A 20.0 | 11 | 0.1188 | 0.32 | 0.645 | ol | 243 | 0.00403 | MV
48-AL1/8-ST1A 110.0 | 8 | 0.5939 | 0.46 | 0.21 | ol | 48 | 0.00403 | HV
70-AL1/11-ST1A 110.0 | 8.4 | 0.4132 | 0.45 | 0.29 | ol | 70 | 0.00403 | HV
94-AL1/15-ST1A 110.0 | 8.65 | 0.306 | 0.44 | 0.35 | ol | 94 | 0.00403 | HV
122-AL1/20-ST1A 110.0 | 8.5 | 0.2376 | 0.43 | 0.41 | ol | 122 | 0.00403 | HV
149-AL1/24-ST1A 110.0 | 8.75 | 0.194 | 0.41 | 0.47 | ol | 149 | 0.00403 | HV
184-AL1/30-ST1A 110.0 | 8.8 | 0.1571 | 0.4 | 0.535 | ol | 184 | 0.00403 | HV
243-AL1/39-ST1A 110.0 | 9 | 0.1188 | 0.39 | 0.645 | ol | 243 | 0.00403 | HV
305-AL1/39-ST1A 110.0 | 9.2 | 0.0949 | 0.38 | 0.74 | ol | 305 | 0.00403 | HV
490-AL1/64-ST1A 110.0 | 9.75 | 0.059 | 0.37 | 0.96 | ol | 490 | 0.00403 | HV
679-AL1/86-ST1A 110.0 | 9.95 | 0.042 | 0.36 | 1.15 | ol | 679 | 0.00403 | HV
490-AL1/64-ST1A 220.0 | 10 | 0.059 | 0.285 | 0.96 | ol | 490 | 0.00403 | HV
679-AL1/86-ST1A 220.0 | 11.7 | 0.042 | 0.275 | 1.15 | ol | 679 | 0.00403 | HV
490-AL1/64-ST1A 380.0 | 11 | 0.059 | 0.253 | 0.96 | ol | 490 | 0.00403 | HV
679-AL1/86-ST1A 380.0 | 14.6 | 0.042 | 0.25 | 1.15 | ol | 679 | 0.00403 | HV

## trafo_std_types
| i0_percent | pfe_kw | vkr_percent | sn_mva | vn_lv_kv | vn_hv_kv | vk_percent | shift_degree | vector_group | tap_side | tap_neutral | tap_min | tap_max | tap_step_degree | tap_step_percent | tap_phase_shifter
160 MVA 380/110 kV | 0.06 | 60 | 0.25 | 160 | 110 | 380 | 12.2 | 0 | Yy0 | hv | 0 | -9 | 9 | 0 | 1.5 | FALSE
100 MVA 220/110 kV | 0.06 | 55 | 0.26 | 100 | 110 | 220 | 12 | 0 | Yy0 | hv | 0 | -9 | 9 | 0 | 1.5 | FALSE
63 MVA 110/20 kV | 0.04 | 22 | 0.32 | 63 | 20 | 110 | 18 | 150 | YNd5 | hv | 0 | -9 | 9 | 0 | 1.5 | FALSE
40 MVA 110/20 kV | 0.05 | 18 | 0.34 | 40 | 20 | 110 | 16.2 | 150 | YNd5 | hv | 0 | -9 | 9 | 0 | 1.5 | FALSE
25 MVA 110/20 kV | 0.07 | 14 | 0.41 | 25 | 20 | 110 | 12 | 150 | YNd5 | hv | 0 | -9 | 9 | 0 | 1.5 | FALSE
63 MVA 110/10 kV | 0.04 | 22 | 0.32 | 63 | 10 | 110 | 18 | 150 | YNd5 | hv | 0 | -9 | 9 | 0 | 1.5 | FALSE
40 MVA 110/10 kV | 0.05 | 18 | 0.34 | 40 | 10 | 110 | 16.2 | 150 | YNd5 | hv | 0 | -9 | 9 | 0 | 1.5 | FALSE
25 MVA 110/10 kV | 0.07 | 14 | 0.41 | 25 | 10 | 110 | 12 | 150 | YNd5 | hv | 0 | -9 | 9 | 0 | 1.5 | FALSE
0.25 MVA 20/0.4 kV | 0.32 | 0.8 | 1.44 | 0.25 | 0.4 | 20 | 6 | 150 | Yzn5 | hv | 0 | -2 | 2 | 0 | 2.5 | FALSE
0.4 MVA 20/0.4 kV | 0.3375 | 1.35 | 1.425 | 0.4 | 0.4 | 20 | 6 | 150 | Dyn5 | hv | 0 | -2 | 2 | 0 | 2.5 | FALSE
0.63 MVA 20/0.4 kV | 0.2619 | 1.65 | 1.206 | 0.63 | 0.4 | 20 | 6 | 150 | Dyn5 | hv | 0 | -2 | 2 | 0 | 2.5 | FALSE
0.25 MVA 10/0.4 kV | 0.24 | 0.6 | 1.2 | 0.25 | 0.4 | 10 | 4 | 150 | Dyn5 | hv | 0 | -2 | 2 | 0 | 2.5 | FALSE
0.4 MVA 10/0.4 kV | 0.2375 | 0.95 | 1.325 | 0.4 | 0.4 | 10 | 4 | 150 | Dyn5 | hv | 0 | -2 | 2 | 0 | 2.5 | FALSE
0.63 MVA 10/0.4 kV | 0.1873 | 1.18 | 1.0794 | 0.63 | 0.4 | 10 | 4 | 150 | Dyn5 | hv | 0 | -2 | 2 | 0 | 2.5 | FALSE

## trafo3w_std_types
| sn_hv_mva | sn_mv_mva | sn_lv_mva | vn_hv_kv | vn_mv_kv | vn_lv_kv | vk_hv_percent | vk_mv_percent | vk_lv_percent | vkr_hv_percent | vkr_mv_percent | vkr_lv_percent | pfe_kw | i0_percent | shift_mv_degree | shift_lv_degree | vector_group | tap_side | tap_neutral | tap_min | tap_max | tap_step_percent
63/25/38 MVA 110/20/10 kV | 63 | 25 | 38 | 110 | 20 | 10 | 10.4 | 10.4 | 10.4 | 0.28 | 0.32 | 0.35 | 35 | 0.89 | 0 | 0 | YN0yn0yn0 | hv | 0 | -10 | 10 | 1.2
63/25/38 MVA 110/10/10 kV | 63 | 25 | 38 | 110 | 10 | 10 | 10.4 | 10.4 | 10.4 | 0.28 | 0.32 | 0.35 | 35 | 0.89 | 0 | 0 | YN0yn0yn0 | hv | 0 | -10 | 10 | 1.2

## fuse_std_types
| fuse_type | i_rated_a | t_avg | t_min | t_total | x_avg | x_min | x_total
HV 100A | HV 100A | 100 | 0 | [10.0, 3.64, 0.854, 0.281, 0.1, 0.0531, 0.022, 0.01] | [10.0, 4.267, 1.21, 0.403, 0.1, 0.058, 0.022, 0.01] | 0 | [300.0, 350.0, 450.0, 550.0, 700.0, 850.0, 1200.0, 1752.0] | [600.0, 700.0, 900.0, 1150.0, 1665.0, 2000.0, 3000.0, 4313.0]
HV 10A | HV 10A | 10 | 0 | [10.0, 1675.0, 0.344, 0.156, 0.1, 0.0417, 0.0171, 0.01] | [10.0, 1.3, 0.3, 0.155, 0.1, 0.0555, 0.023, 0.01] | 0 | [30.0, 32.0, 35.0, 37.0, 39.0, 50.0, 70.0, 88.0] | [60.0, 70.0, 80.0, 87.0, 94.0, 110.0, 150.0, 216.0]
HV 125A | HV 125A | 125 | 0 | [10.0, 1.82, 0.344, 0.1, 0.0467, 0.0269, 0.01] | [10.0, 2.478, 0.426, 0.1, 0.0427, 0.0211, 0.01] | 0 | [375.0, 500.0, 700.0, 925.0, 1200.0, 1500.0, 2341.0] | [750.0, 1000.0, 1500.0, 2200.0, 3000.0, 4000.0, 5765.0]
HV 160A | HV 160A | 160 | 0 | [10.0, 4.15, 1.03, 0.198, 0.1, 0.051, 0.0172, 0.01] | [10.0, 2.3, 0.734, 0.274, 0.1, 0.046, 0.0177, 0.01] | 0 | [480.0, 550.0, 700.0, 1000.0, 1260.0, 1600.0, 2500.0, 3227.0] | [960.0, 1300.0, 1700.0, 2200.0, 2996.0, 4000.0, 6000.0, 7946.0]
HV 16A | HV 16A | 16 | 0 | [10.0, 0.352, 0.164, 0.1, 0.0649, 0.0342, 0.01] | [10.0, 2.34, 0.722, 0.181, 0.1, 0.055, 0.0296, 0.01] | 0 | [48.0, 60.0, 65.0, 71.0, 80.0, 100.0, 162.0] | [96.0, 110.0, 125.0, 150.0, 168.0, 200.0, 250.0, 398.0]
HV 200A | HV 200A | 200 | 0 | [10.0, 4.267, 1.21, 0.403, 0.1, 0.058, 0.022, 0.01] | [10.0, 3.73, 1.654, 0.328, 0.1, 0.0531, 0.019, 0.01] | 0 | [600.0, 700.0, 900.0, 1150.0, 1665.0, 2000.0, 3000.0, 4313.0] | [1200.0, 1500.0, 1800.0, 2700.0, 3960.0, 5000.0, 7500.0, 10620.0]
HV 20A | HV 20A | 20 | 0 | [10.0, 1.3, 0.3, 0.155, 0.1, 0.0555, 0.023, 0.01] | [10.0, 1.3, 0.161, 0.1, 0.0611, 0.0399, 0.0141, 0.01] | 0 | [60.0, 70.0, 80.0, 87.0, 94.0, 110.0, 150.0, 216.0] | [120.0, 150.0, 200.0, 223.0, 260.0, 300.0, 450.0, 532.0]
HV 25A | HV 25A | 25 | 0 | [10.0, 2.512, 0.833, 0.299, 0.1, 0.0372, 0.0223, 0.01] | [10.0, 3.125, 0.597, 0.198, 0.1, 0.0378, 0.022, 0.01] | 0 | [75.0, 82.0, 90.0, 100.0, 124.0, 170.0, 200.0, 289.0] | [150.0, 170.0, 210.0, 250.0, 294.0, 400.0, 500.0, 711.0]
HV 31.5A | HV 31.5A | 31.5 | 0 | [10.0, 2.34, 0.722, 0.181, 0.1, 0.055, 0.0296, 0.01] | [10.0, 2.84, 0.368, 0.164, 0.1, 0.0621, 0.0378, 0.0195, 0.01] | 0 | [95.0, 110.0, 125.0, 150.0, 165.0, 200.0, 250.0, 390.0] | [189.0, 220.0, 300.0, 350.0, 393.0, 450.0, 530.0, 700.0, 960.0]
HV 40A | HV 40A | 40 | 0 | [10.0, 1.3, 0.161, 0.1, 0.0611, 0.0399, 0.0141, 0.01] | [10.0, 2.05, 0.369, 0.198, 0.1, 0.051, 0.0298, 0.01] | 0 | [120.0, 150.0, 200.0, 223.0, 260.0, 300.0, 450.0, 532.0] | [240.0, 300.0, 400.0, 450.0, 530.0, 650.0, 800.0, 1311.0]
HV 50A | HV 50A | 50 | 0 | [10.0, 3.215, 0.597, 0.198, 0.1, 0.0378, 0.022, 0.01] | [10.0, 3.64, 0.854, 0.281, 0.1, 0.0531, 0.022, 0.01] | 0 | [150.0, 170.0, 210.0, 250.0, 294.0, 400.0, 500.0, 711.0] | [300.0, 350.0, 450.0, 550.0, 700.0, 850.0, 1200.0, 1752.0]
HV 6.3A | HV 6.3A | 6.3 | 0 | [10.0, 1.39, 0.344, 0.168, 0.1, 0.056, 0.0263, 0.01] | [10.0, 1.711, 0.516, 0.198, 0.1, 0.0634, 0.0303, 0.01] | 0 | [19.0, 19.5, 20.4, 20.8, 22.0, 25.0, 32.0, 48.0] | [38.0, 40.0, 43.0, 48.0, 53.0, 60.0, 75.0, 118.0]
HV 63A | HV 63A | 63 | 0 | [10.0, 2.84, 0.368, 0.164, 0.1, 0.0621, 0.0378, 0.0195, 0.01] | [10.0, 1.82, 0.344, 0.1, 0.0467, 0.0269, 0.01] | 0 | [189.0, 220.0, 300.0, 350.0, 393.0, 450.0, 530.0, 700.0, 961.0] | [378.0, 500.0, 700.0, 934.0, 1200.0, 1500.0, 2366.0]
HV 80A | HV 80A | 80 | 0 | [10.0, 2.05, 0.369, 0.198, 0.1, 0.051, 0.0298, 0.01] | [10.0, 4.15, 1.03, 0.198, 0.1, 0.051, 0.0172, 0.01] | 0 | [240.0, 300.0, 400.0, 450.0, 530.0, 650.0, 800.0, 1311.0] | [480.0, 550.0, 700.0, 1000.0, 1260.0, 1600.0, 2500.0, 3227.0]
Siemens NH-1-100 | Siemens NH-1-100 | 100 | [5400.0, 2000.0, 400.0, 20.0, 1.0, 0.2, 0.012, 0.004] | 0 | 0 | [150.0, 190.0, 250.0, 430.0, 900.0, 1250.0, 2700.0, 3600.0] | 0 | 0
Siemens NH-1-125 | Siemens NH-1-125 | 125 | [4800.0, 120.0, 7.0, 0.1, 0.004] | 0 | 0 | [180.0, 400.0, 740.0, 2000.0, 4250.0] | 0 | 0
Siemens NH-1-16 | Siemens NH-1-16 | 16 | [4000.0, 400.0, 2.0, 0.1, 0.04, 0.01] | 0 | 0 | [26.0, 35.0, 75.0, 150.0, 200.0, 300.0] | 0 | 0
Siemens NH-1-160 | Siemens NH-1-160 | 160 | [4800.0, 120.0, 7.0, 0.1, 0.004] | 0 | 0 | [210.0, 500.0, 900.0, 2300.0, 5000.0] | 0 | 0
Siemens NH-1-25 | Siemens NH-1-25 | 25 | [4000.0, 1000.0, 10.0, 0.2, 0.02, 0.01] | 0 | 0 | [40.0, 50.0, 100.0, 210.0, 400.0, 500.0] | 0 | 0
Siemens NH-1-50 | Siemens NH-1-50 | 50 | [4000.0, 40.0, 4.0, 1.0, 0.02, 0.01] | 0 | 0 | [86.0, 200.0, 300.0, 400.0, 1000.0, 1280.0] | 0 | 0
Siemens NH-1-63 | Siemens NH-1-63 | 63 | [4000.0, 100.0, 10.0, 2.0, 0.04, 0.01] | 0 | 0 | [100.0, 200.0, 300.0, 400.0, 1000.0, 1500.0] | 0 | 0
Siemens NH-1-80 | Siemens NH-1-80 | 80 | [4800.0, 120.0, 7.0, 0.1, 0.01] | 0 | 0 | [150.58, 250.0, 450.0, 1150.0, 2470.0] | 0 | 0
Siemens NH-2-1000 | Siemens NH-2-1000 | 1000 | [4800.0, 120.0, 7.0, 0.1, 0.004] | 0 | 0 | [1900.0, 3500.0, 8400.0, 24000.0, 52000.0] | 0 | 0
Siemens NH-2-200 | Siemens NH-2-200 | 200 | [4800.0, 120.0, 7.0, 0.1, 0.004] | 0 | 0 | [280.0, 650.0, 1200.0, 3000.0, 7000.0] | 0 | 0
Siemens NH-2-224 | Siemens NH-2-224 | 224 | [4800.0, 120.0, 7.0, 0.2, 0.04, 0.004] | 0 | 0 | [400.0, 750.0, 1453.0, 3025.0, 4315.0, 7600.0] | 0 | 0
Siemens NH-2-250 | Siemens NH-2-250 | 250 | [4800.0, 120.0, 7.0, 0.1, 0.004] | 0 | 0 | [450.0, 800.0, 1650.0, 4000.0, 8500.0] | 0 | 0
Siemens NH-2-315 | Siemens NH-2-315 | 315 | [4800.0, 120.0, 7.0, 0.1, 0.004] | 0 | 0 | [550.0, 920.0, 1900.0, 5000.0, 11000.0] | 0 | 0
Siemens NH-2-355 | Siemens NH-2-355 | 355 | [4800.0, 120.0, 6.0, 0.1, 0.004] | 0 | 0 | [650.0, 1116.27, 2350.0, 5840.0, 12790.0] | 0 | 0
Siemens NH-2-400 | Siemens NH-2-400 | 400 | [4800.0, 120.0, 7.0, 0.1, 0.004] | 0 | 0 | [720.0, 1350.0, 2800.0, 6500.0, 15000.0] | 0 | 0
Siemens NH-2-425 | Siemens NH-2-425 | 425 | [4800.0, 120.0, 7.0, 0.1, 0.004] | 0 | 0 | [850.0, 1500.0, 3050.0, 7500.0, 16500.0] | 0 | 0
Siemens NH-2-630 | Siemens NH-2-630 | 630 | [4800.0, 120.0, 7.0, 0.1, 0.004] | 0 | 0 | [1200.0, 2000.0, 4800.0, 12000.0, 26000.0] | 0 | 0

## res_bus
| vm_pu | va_degree | p_mw | q_mvar
0 | 0.97611 | -0.1691 | 0.00070434 | 0.00017652
1 | 0.97616 | -0.16873 | 0 | 0
2 | 0.97607 | -0.16946 | 0 | 0
3 | 0.97658 | -0.16552 | 0.00092965 | 0.00023299
4 | 0.97595 | -0.1704 | 0 | 0
5 | 0.97658 | -0.16548 | 0.001242 | 0.00031128
6 | 0.97786 | -0.15623 | 0 | 0
7 | 0.97765 | -0.15773 | 0.0010186 | 0.00025529
8 | 0.97812 | -0.15436 | 0 | 0
9 | 0.99695 | -0.021202 | 0 | 0
10 | 0.99599 | -0.027876 | 0.00087976 | 0.00022049
11 | 0.99758 | -0.016831 | 0 | 0
12 | 0.9759 | -0.17074 | 0.0002688 | 6.7369e-05
13 | 0.9766 | -0.16533 | 0.00040199 | 0.00010075
14 | 0.98676 | -0.094869 | 0.00040037 | 0.00010034
15 | 0.98676 | -0.094854 | 0.0005128 | 0.00012852
16 | 0.98682 | -0.094397 | 0.00091723 | 0.00022988
17 | 0.98695 | -0.093487 | 0.00024736 | 6.1994e-05
18 | 0.98704 | -0.092817 | 0 | 0
19 | 0.98668 | -0.095429 | 0.00058414 | 0.0001464
20 | 0.98667 | -0.095484 | 0.00040034 | 0.00010034
21 | 0.98672 | -0.095152 | 0 | 0
22 | 0.98675 | -0.094892 | 0.00013611 | 3.4112e-05
23 | 0.98679 | -0.094625 | 0.00017229 | 4.3179e-05
24 | 0.98712 | -0.092299 | 0 | 0
25 | 0.9866 | -0.095956 | 0.0017605 | 0.00044123
26 | 0.98667 | -0.095486 | 0 | 0
27 | 0.98685 | -0.094176 | 0.0001509 | 3.782e-05
28 | 0.99028 | -0.06958 | 0 | 0
29 | 0.98992 | -0.072215 | 0.00019098 | 4.7863e-05
30 | 0.99472 | -0.037717 | 0 | 0
31 | 0.9899 | -0.072368 | 0.00016938 | 4.2451e-05
32 | 0.99977 | -0.0015901 | 0 | 0
33 | 0.9898 | -0.07311 | 0.00024187 | 6.062e-05
34 | 0.98979 | -0.073122 | 0.0002205 | 5.5262e-05
35 | 0.98968 | -0.07399 | 0.00070355 | 0.00017633
36 | 0.98945 | -0.075634 | 0 | 0
37 | 0.98941 | -0.075919 | 0.00011423 | 2.8628e-05
38 | 0.98941 | -0.075945 | 0.00026118 | 6.5457e-05
39 | 0.98936 | -0.076294 | 0.00040467 | 0.00010142
40 | 0.98935 | -0.076376 | 9.2854e-05 | 2.3271e-05
41 | 0.98934 | -0.076419 | 0.00040526 | 0.00010157
42 | 0.98919 | -0.077606 | 0.00010929 | 2.7391e-05
43 | 0.99757 | -0.016863 | 0.00021238 | 5.3227e-05
44 | 0.99819 | -0.012585 | 0.00039005 | 9.7756e-05
45 | 0.99885 | -0.0079585 | 0.0028566 | 0.00071594
46 | 0.99549 | -0.031409 | 0.0011486 | 0.00028788
47 | 0.98917 | -0.077713 | 0.00013987 | 3.5055e-05
48 | 0.98917 | -0.077714 | 8.1163e-05 | 2.0341e-05
49 | 0.9891 | -0.078231 | 4.0208e-05 | 1.0077e-05
50 | 1 | 0 | -0.040433 | -0.0099513
51 | 0.98909 | -0.078285 | 0.00020273 | 5.0809e-05
52 | 0.99533 | -0.032462 | 0.00035613 | 8.9254e-05
53 | 0.98959 | -0.07274 | 0 | 0
54 | 0.9862 | -0.096644 | 0.00079708 | 0.00019977
55 | 0.98575 | -0.099828 | 0.00034827 | 8.7284e-05
56 | 0.98528 | -0.10317 | 0.00052323 | 0.00013113
57 | 0.98437 | -0.10968 | 0.00044611 | 0.00011181
58 | 0.98435 | -0.10978 | 0.00022715 | 5.6928e-05
59 | 0.98247 | -0.12315 | 0.00087108 | 0.00021831
60 | 0.98066 | -0.13609 | 0.00078646 | 0.0001971
61 | 0.97457 | -0.17991 | 0.00080703 | 0.00020226
62 | 0.97465 | -0.17931 | 0.0010192 | 0.00025543
63 | 0.9745 | -0.18042 | 0 | 0
64 | 0.97475 | -0.1786 | 0.0015163 | 0.00038002
65 | 0.97444 | -0.18087 | 0.00036314 | 9.1012e-05
66 | 0.97478 | -0.17841 | 0 | 0
67 | 0.97444 | -0.18088 | 0 | 0
68 | 0.97431 | -0.18177 | 0.00020342 | 5.0983e-05
69 | 0.97473 | -0.17877 | 0.0012851 | 0.00032206
70 | 0.97488 | -0.17767 | 0.00035318 | 8.8514e-05
71 | 0.97428 | -0.18199 | 0.00046909 | 0.00011757
72 | 0.97429 | -0.18197 | 0.00021502 | 5.3889e-05
73 | 0.97431 | -0.18181 | 0.00025314 | 6.3442e-05
74 | 0.97514 | -0.17579 | 0.0005663 | 0.00014193
75 | 0.97528 | -0.17481 | 0.00037003 | 9.2738e-05
76 | 0.97539 | -0.17397 | 0 | 0
77 | 0.97532 | -0.17449 | 0.00088194 | 0.00022104
78 | 0.97562 | -0.17236 | 0.0019164 | 0.00048028
79 | 0.9758 | -0.17102 | 0.00090738 | 0.00022741
80 | 0.97685 | -0.16352 | 0.0011387 | 0.00028538
81 | 0.97703 | -0.16221 | 0 | 0
82 | 0.97639 | -0.16678 | 0 | 0
83 | 0.97609 | -0.16895 | 0 | 0
84 | 0.97638 | -0.16687 | 0.00036592 | 9.1708e-05
85 | 0.97638 | -0.16689 | 0.00025126 | 6.2973e-05
86 | 0.97974 | -0.14273 | 0.00022025 | 5.52e-05
87 | 0.97881 | -0.14941 | 0.00085224 | 0.00021359
88 | 0.97808 | -0.15466 | 0.0014583 | 0.00036549
89 | 0.97806 | -0.15481 | 0.00048304 | 0.00012106
90 | 0.99998 | 149.9947 | 0 | 0

## res_line
| p_from_mw | q_from_mvar | p_to_mw | q_to_mvar | pl_mw | ql_mvar | i_from_ka | i_to_ka | i_ka | vm_from_pu | va_from_degree | vm_to_pu | va_to_degree | loading_percent
0 | -0.0009732 | -0.00023723 | 0.00097325 | 0.00023681 | 4.694e-08 | -4.1059e-07 | 0.0014812 | 0.0014811 | 0.0014812 | 0.97611 | -0.1691 | 0.97616 | -0.16873 | 0.5486
1 | 0.00026886 | 6.0701e-05 | -0.00026885 | -6.2069e-05 | 1.1394e-08 | -1.3681e-06 | 0.00040757 | 0.00040802 | 0.00040802 | 0.97611 | -0.1691 | 0.97607 | -0.16946 | 0.15112
2 | -0.00097325 | -0.00023681 | 0.00097365 | 0.00023328 | 4.0293e-07 | -3.5299e-06 | 0.0014811 | 0.0014798 | 0.0014811 | 0.97616 | -0.16873 | 0.97658 | -0.16552 | 0.54854
3 | 0.00026885 | 6.2069e-05 | -0.00026882 | -6.5889e-05 | 3.196e-08 | -3.8204e-06 | 0.00040802 | 0.00040933 | 0.00040933 | 0.97607 | -0.16946 | 0.97595 | -0.1704 | 0.15161
4 | -0.0019033 | -0.00046628 | 0.0019033 | 0.00046626 | 9.6926e-09 | -1.9441e-08 | 0.0028963 | 0.0028962 | 0.0028963 | 0.97658 | -0.16552 | 0.97658 | -0.16548 | 1.0727
5 | 0.00026882 | 6.5889e-05 | -0.0002688 | -6.7369e-05 | 1.2434e-08 | -1.4793e-06 | 0.00040933 | 0.00040986 | 0.00040986 | 0.97595 | -0.1704 | 0.9759 | -0.17074 | 0.1518
6 | -0.0031453 | -0.00077754 | 0.0031454 | 0.00077751 | 6.4536e-08 | -3.161e-08 | 0.0047887 | 0.0047887 | 0.0047887 | 0.97658 | -0.16548 | 0.9766 | -0.16533 | 1.7736
7 | 0.017487 | 0.0043696 | -0.017483 | -0.0043683 | 3.6021e-06 | 1.2831e-06 | 0.026605 | 0.026605 | 0.026605 | 0.97786 | -0.15623 | 0.97765 | -0.15773 | 9.8538
8 | -0.017487 | -0.0043696 | 0.017491 | 0.0043712 | 4.4955e-06 | 1.6013e-06 | 0.026605 | 0.026605 | 0.026605 | 0.97786 | -0.15623 | 0.97812 | -0.15436 | 9.8538
9 | 0.016465 | 0.004113 | -0.016454 | -0.0041094 | 1.0152e-05 | 3.5799e-06 | 0.025055 | 0.025055 | 0.025055 | 0.97765 | -0.15773 | 0.97703 | -0.16221 | 9.2796
10 | 0.0019414 | 0.00048602 | -0.0019414 | -0.00048618 | 7.9343e-08 | -1.5245e-07 | 0.0029533 | 0.0029534 | 0.0029534 | 0.97812 | -0.15436 | 0.97808 | -0.15466 | 1.0939
11 | -0.019433 | -0.0048572 | 0.019446 | 0.004862 | 1.325e-05 | 4.7909e-06 | 0.029559 | 0.029558 | 0.029559 | 0.97812 | -0.15436 | 0.97881 | -0.14941 | 10.9476
12 | 0.027326 | 0.0068788 | -0.0273 | -0.0068703 | 2.5451e-05 | 8.5118e-06 | 0.040796 | 0.040796 | 0.040796 | 0.99695 | -0.021202 | 0.99599 | -0.027876 | 7.5549
13 | -0.027326 | -0.0068788 | 0.027342 | 0.0068844 | 1.6693e-05 | 5.5814e-06 | 0.040796 | 0.040796 | 0.040796 | 0.99695 | -0.021202 | 0.99758 | -0.016831 | 7.5548
14 | 0.02642 | 0.0066498 | -0.026407 | -0.0066455 | 1.3027e-05 | 4.3134e-06 | 0.039482 | 0.039482 | 0.039482 | 0.99599 | -0.027876 | 0.99549 | -0.031409 | 7.3115
15 | -0.027555 | -0.0069374 | 0.027571 | 0.0069429 | 1.6353e-05 | 5.4794e-06 | 0.041112 | 0.041112 | 0.041112 | 0.99758 | -0.016831 | 0.99819 | -0.012585 | 7.6134
16 | 0.00021238 | 5.3028e-05 | -0.00021238 | -5.3227e-05 | 9.5995e-10 | -1.9981e-07 | 0.00031672 | 0.00031679 | 0.00031679 | 0.99758 | -0.016831 | 0.99757 | -0.016863 | 0.11733
17 | -0.0035474 | -0.00087825 | 0.0035483 | 0.00087799 | 8.6651e-07 | -2.6251e-07 | 0.0054012 | 0.005401 | 0.0054012 | 0.9766 | -0.16533 | 0.97685 | -0.16352 | 2.0004
18 | -0.00040037 | -0.00010034 | 0.00040037 | 0.0001003 | 8.1969e-10 | -4.5718e-08 | 0.00060376 | 0.00060374 | 0.00060376 | 0.98676 | -0.094869 | 0.98676 | -0.094854 | 0.22361
19 | -0.00091317 | -0.00022882 | 0.00091323 | 0.00022822 | 5.7608e-08 | -5.9991e-07 | 0.001377 | 0.0013768 | 0.001377 | 0.98676 | -0.094854 | 0.98682 | -0.094397 | 0.51001
20 | -0.0018305 | -0.0004581 | 0.0018307 | 0.00045757 | 2.2973e-07 | -5.2927e-07 | 0.0027599 | 0.0027597 | 0.0027599 | 0.98682 | -0.094397 | 0.98695 | -0.093487 | 1.0222
21 | -0.002078 | -0.00051956 | 0.0020782 | 0.00051923 | 1.918e-07 | -3.2656e-07 | 0.0031326 | 0.0031325 | 0.0031326 | 0.98695 | -0.093487 | 0.98704 | -0.092817 | 1.1602
22 | -0.0039904 | -0.00099645 | 0.0039907 | 0.00099639 | 2.8392e-07 | -5.1579e-08 | 0.0060145 | 0.0060144 | 0.0060145 | 0.98704 | -0.092817 | 0.98712 | -0.092299 | 2.2276
23 | 0.0019122 | 0.00047721 | -0.0019118 | -0.00047795 | 3.5741e-07 | -7.4367e-07 | 0.002882 | 0.0028823 | 0.0028823 | 0.98704 | -0.092817 | 0.98685 | -0.094176 | 1.0675
24 | 0.00040034 | 0.00010016 | -0.00040034 | -0.00010034 | 3.058e-09 | -1.7054e-07 | 0.0006037 | 0.00060376 | 0.00060376 | 0.98668 | -0.095429 | 0.98667 | -0.095484 | 0.22362
25 | -0.00098448 | -0.00024656 | 0.00098452 | 0.00024623 | 3.7659e-08 | -3.3526e-07 | 0.0014846 | 0.0014845 | 0.0014846 | 0.98668 | -0.095429 | 0.98672 | -0.095152 | 0.54987
26 | -0.00098452 | -0.00024623 | 0.00098455 | 0.00024591 | 3.5235e-08 | -3.1377e-07 | 0.0014845 | 0.0014844 | 0.0014845 | 0.98672 | -0.095152 | 0.98675 | -0.094892 | 0.54982
27 | -0.0011207 | -0.00028003 | 0.0011207 | 0.00027975 | 4.122e-08 | -2.7975e-07 | 0.0016896 | 0.0016895 | 0.0016896 | 0.98675 | -0.094892 | 0.98679 | -0.094625 | 0.6258
28 | -0.001293 | -0.00032292 | 0.0012934 | 0.00032087 | 4.1078e-07 | -2.0568e-06 | 0.0019493 | 0.0019486 | 0.0019493 | 0.98679 | -0.094625 | 0.98712 | -0.092299 | 0.72198
29 | -0.0052841 | -0.0013173 | 0.0053006 | 0.0013183 | 1.6433e-05 | 9.9288e-07 | 0.007963 | 0.0079611 | 0.007963 | 0.98712 | -0.092299 | 0.99028 | -0.06958 | 2.9493
30 | -0.0017605 | -0.00044123 | 0.0017606 | 0.00044094 | 1.1441e-07 | -2.8814e-07 | 0.0026552 | 0.0026551 | 0.0026552 | 0.9866 | -0.095956 | 0.98667 | -0.095486 | 0.98342
31 | -0.0017606 | -0.00044094 | 0.0017609 | 0.00044013 | 3.1835e-07 | -8.0213e-07 | 0.0026551 | 0.0026548 | 0.0026551 | 0.98667 | -0.095486 | 0.98685 | -0.094176 | 0.98338
32 | 0.0033803 | 0.00083659 | -0.0033791 | -0.00083709 | 1.204e-06 | -5.001e-07 | 0.0050755 | 0.0050759 | 0.0050759 | 0.99028 | -0.06958 | 0.98992 | -0.072215 | 1.88
33 | -0.0086808 | -0.0021548 | 0.0087185 | 0.0021647 | 3.7668e-05 | 9.897e-06 | 0.013037 | 0.013035 | 0.013037 | 0.99028 | -0.06958 | 0.99472 | -0.037717 | 4.8284
34 | 0.0031881 | 0.00078923 | -0.003188 | -0.00078926 | 6.596e-08 | -3.3888e-08 | 0.0047888 | 0.0047888 | 0.0047888 | 0.98992 | -0.072215 | 0.9899 | -0.072368 | 1.7736
35 | -0.0087185 | -0.0021647 | 0.0087614 | 0.002176 | 4.2928e-05 | 1.1228e-05 | 0.013035 | 0.013033 | 0.013035 | 0.99472 | -0.037717 | 0.99977 | -0.0015901 | 4.8278
36 | 0.0030187 | 0.00074681 | -0.0030184 | -0.000747 | 3.0252e-07 | -1.8676e-07 | 0.0045342 | 0.0045343 | 0.0045343 | 0.9899 | -0.072368 | 0.9898 | -0.07311 | 1.6794
37 | -0.039625 | -0.0099481 | 0.039633 | 0.0099513 | 8.7545e-06 | 3.1555e-06 | 0.058982 | 0.058982 | 0.058982 | 0.99977 | -0.0015901 | 1 | 0 | 10.9225
38 | 0.030863 | 0.0077721 | -0.030836 | -0.0077627 | 2.745e-05 | 9.4659e-06 | 0.045948 | 0.045949 | 0.045949 | 0.99977 | -0.0015901 | 0.99885 | -0.0079585 | 8.509
39 | 0.0027765 | 0.00068638 | -0.0027765 | -0.00068638 | 4.5289e-09 | -3.6209e-09 | 0.0041707 | 0.0041707 | 0.0041707 | 0.9898 | -0.07311 | 0.98979 | -0.073122 | 1.5447
40 | 0.002556 | 0.00063112 | -0.0025557 | -0.00063142 | 2.9838e-07 | -3.0213e-07 | 0.0038392 | 0.0038394 | 0.0038394 | 0.98979 | -0.073122 | 0.98968 | -0.07399 | 1.422
41 | 0.0018521 | 0.00045509 | -0.0018517 | -0.00045602 | 4.0662e-07 | -9.2547e-07 | 0.0027816 | 0.0027819 | 0.0027819 | 0.98968 | -0.07399 | 0.98945 | -0.075634 | 1.0303
42 | 0.0010716 | 0.00026207 | -0.0010715 | -0.00026287 | 1.0524e-07 | -7.9576e-07 | 0.0016093 | 0.0016096 | 0.0016096 | 0.98945 | -0.075634 | 0.98935 | -0.076376 | 0.59614
43 | 0.00078012 | 0.00019395 | -0.00078009 | -0.00019439 | 3.0306e-08 | -4.4189e-07 | 0.0011727 | 0.0011728 | 0.0011728 | 0.98945 | -0.075634 | 0.98941 | -0.075919 | 0.43438
44 | 0.00066587 | 0.00016576 | -0.00066586 | -0.00016581 | 2.4097e-09 | -4.8566e-08 | 0.001001 | 0.001001 | 0.001001 | 0.98941 | -0.075919 | 0.98941 | -0.075945 | 0.37076
45 | 0.00040469 | 0.00010035 | -0.00040467 | -0.00010142 | 1.9347e-08 | -1.0681e-06 | 0.00060825 | 0.00060863 | 0.00060863 | 0.98941 | -0.075945 | 0.98936 | -0.076294 | 0.22542
46 | 0.00097864 | 0.0002396 | -0.00097864 | -0.00023965 | 5.5782e-09 | -5.0982e-08 | 0.0014699 | 0.0014699 | 0.0014699 | 0.98935 | -0.076376 | 0.98934 | -0.076419 | 0.54442
47 | 0.00057338 | 0.00013808 | -0.00057329 | -0.00014052 | 8.8834e-08 | -2.4323e-06 | 0.00086043 | 0.00086128 | 0.00086128 | 0.98934 | -0.076419 | 0.98919 | -0.077606 | 0.31899
48 | 0.000464 | 0.00011312 | -0.00046399 | -0.0001134 | 6.4957e-09 | -2.7263e-07 | 0.00069687 | 0.00069697 | 0.00069697 | 0.98919 | -0.077606 | 0.98917 | -0.077713 | 0.25814
49 | -0.027961 | -0.0070406 | 0.027979 | 0.0070467 | 1.8086e-05 | 6.0838e-06 | 0.041694 | 0.041693 | 0.041694 | 0.99819 | -0.012585 | 0.99885 | -0.0079585 | 7.721
50 | 0.025259 | 0.0063576 | -0.025255 | -0.0063564 | 3.7163e-06 | 1.2122e-06 | 0.037765 | 0.037765 | 0.037765 | 0.99549 | -0.031409 | 0.99533 | -0.032462 | 6.9936
51 | 0.00032412 | 7.8342e-05 | -0.00032412 | -7.8347e-05 | 5.2347e-11 | -4.5157e-09 | 0.00048657 | 0.00048657 | 0.00048657 | 0.98917 | -0.077713 | 0.98917 | -0.077714 | 0.18021
52 | 0.00024296 | 5.8006e-05 | -0.00024294 | -6.0551e-05 | 1.6517e-08 | -2.545e-06 | 0.00036448 | 0.00036536 | 0.00036536 | 0.98917 | -0.077714 | 0.9891 | -0.078231 | 0.13532
53 | 0.00020273 | 5.0473e-05 | -0.00020273 | -5.0809e-05 | 1.5212e-09 | -3.3592e-07 | 0.00030487 | 0.00030499 | 0.00030499 | 0.9891 | -0.078231 | 0.98909 | -0.078285 | 0.11296
54 | 0.024899 | 0.0062671 | -0.024759 | -0.0062218 | 0.00013941 | 4.5291e-05 | 0.037233 | 0.037236 | 0.037236 | 0.99533 | -0.032462 | 0.98959 | -0.07274 | 6.8956
55 | 0.024759 | 0.0062218 | -0.024677 | -0.0061915 | 8.2106e-05 | 3.0364e-05 | 0.037236 | 0.037236 | 0.037236 | 0.98959 | -0.07274 | 0.9862 | -0.096644 | 13.7913
56 | 0.02388 | 0.0059917 | -0.02387 | -0.0059878 | 1.0546e-05 | 3.89e-06 | 0.036034 | 0.036034 | 0.036034 | 0.9862 | -0.096644 | 0.98575 | -0.099828 | 13.3459
57 | 0.023521 | 0.0059005 | -0.023511 | -0.0058965 | 1.0905e-05 | 4.0175e-06 | 0.035508 | 0.035508 | 0.035508 | 0.98575 | -0.099828 | 0.98528 | -0.10317 | 13.1512
58 | 0.022987 | 0.0057654 | -0.022967 | -0.0057578 | 2.0712e-05 | 7.6159e-06 | 0.034718 | 0.034718 | 0.034718 | 0.98528 | -0.10317 | 0.98437 | -0.10968 | 12.8585
59 | 0.02252 | 0.005646 | -0.02252 | -0.0056459 | 3.1232e-07 | 1.1463e-07 | 0.034044 | 0.034044 | 0.034044 | 0.98437 | -0.10968 | 0.98435 | -0.10978 | 12.6088
60 | 0.022293 | 0.0055889 | -0.022252 | -0.0055738 | 4.1227e-05 | 1.5118e-05 | 0.0337 | 0.033701 | 0.033701 | 0.98435 | -0.10978 | 0.98247 | -0.12315 | 12.4817
61 | 0.021381 | 0.0053555 | -0.021343 | -0.0053415 | 3.8183e-05 | 1.3948e-05 | 0.032381 | 0.032382 | 0.032382 | 0.98247 | -0.12315 | 0.98066 | -0.13609 | 11.9932
62 | 0.020556 | 0.0051444 | -0.020537 | -0.0051376 | 1.8842e-05 | 6.8556e-06 | 0.031188 | 0.031188 | 0.031188 | 0.98066 | -0.13609 | 0.97974 | -0.14273 | 11.5512
63 | -0.0023112 | -0.00057722 | 0.0023114 | 0.00057699 | 1.9026e-07 | -2.3207e-07 | 0.0035281 | 0.003528 | 0.0035281 | 0.97457 | -0.17991 | 0.97465 | -0.17931 | 1.3067
64 | 0.0015042 | 0.00037496 | -0.0015041 | -0.00037532 | 1.0598e-07 | -3.6066e-07 | 0.0022959 | 0.0022961 | 0.0022961 | 0.97457 | -0.17991 | 0.9745 | -0.18042 | 0.85039
65 | -0.0033306 | -0.00083242 | 0.0033309 | 0.00083229 | 3.2512e-07 | -1.262e-07 | 0.005084 | 0.0050839 | 0.005084 | 0.97465 | -0.17931 | 0.97475 | -0.1786 | 1.883
66 | 0.0015041 | 0.00037532 | -0.001504 | -0.00037564 | 9.3052e-08 | -3.1658e-07 | 0.0022961 | 0.0022962 | 0.0022962 | 0.9745 | -0.18042 | 0.97444 | -0.18087 | 0.85044
67 | -0.0048472 | -0.0012123 | 0.0048473 | 0.0012123 | 1.2868e-07 | 2.5315e-09 | 0.0073986 | 0.0073986 | 0.0073986 | 0.97475 | -0.1786 | 0.97478 | -0.17841 | 2.7402
68 | 0.0011408 | 0.00028462 | -0.0011408 | -0.00028463 | 8.7961e-10 | -5.4514e-09 | 0.0017417 | 0.0017417 | 0.0017417 | 0.97444 | -0.18087 | 0.97444 | -0.18088 | 0.64506
69 | 0.0012851 | 0.00032176 | -0.0012851 | -0.00032206 | 6.3686e-08 | -3.061e-07 | 0.0019616 | 0.0019618 | 0.0019618 | 0.97478 | -0.17841 | 0.97473 | -0.17877 | 0.72658
70 | -0.0061324 | -0.0015341 | 0.0061331 | 0.0015342 | 6.2429e-07 | 9.7749e-08 | 0.0093602 | 0.0093602 | 0.0093602 | 0.97478 | -0.17841 | 0.97488 | -0.17767 | 3.4668
71 | 0.0011408 | 0.00028463 | -0.0011407 | -0.0002855 | 1.4039e-07 | -8.6967e-07 | 0.0017417 | 0.001742 | 0.001742 | 0.97444 | -0.18088 | 0.97431 | -0.18177 | 0.64518
72 | 0.00093727 | 0.00023452 | -0.00093727 | -0.00023456 | 4.5358e-09 | -4.2444e-08 | 0.0014313 | 0.0014313 | 0.0014313 | 0.97431 | -0.18177 | 0.97431 | -0.18181 | 0.53012
73 | -0.0064862 | -0.0016227 | 0.0064879 | 0.001623 | 1.6806e-06 | 3.0361e-07 | 0.0098993 | 0.0098991 | 0.0098993 | 0.97488 | -0.17767 | 0.97514 | -0.17579 | 3.6664
74 | -0.00046909 | -0.00011757 | 0.0004691 | 0.0001175 | 1.7665e-09 | -6.8006e-08 | 0.00071645 | 0.00071642 | 0.00071645 | 0.97428 | -0.18199 | 0.97429 | -0.18197 | 0.26535
75 | -0.00068412 | -0.00017139 | 0.00068413 | 0.00017112 | 1.5072e-08 | -2.6977e-07 | 0.0010448 | 0.0010447 | 0.0010448 | 0.97429 | -0.18197 | 0.97431 | -0.18181 | 0.38697
76 | -0.0070542 | -0.0017649 | 0.0070552 | 0.0017651 | 9.5424e-07 | 2.0232e-07 | 0.010763 | 0.010763 | 0.010763 | 0.97514 | -0.17579 | 0.97528 | -0.17481 | 3.9864
77 | -0.0074252 | -0.0018579 | 0.0074261 | 0.0018581 | 8.5951e-07 | 1.9661e-07 | 0.011328 | 0.011328 | 0.011328 | 0.97528 | -0.17481 | 0.97539 | -0.17397 | 4.1955
78 | 0.00088201 | 0.00022037 | -0.00088194 | -0.00022104 | 6.2449e-08 | -6.6599e-07 | 0.0013453 | 0.0013456 | 0.0013456 | 0.97539 | -0.17397 | 0.97532 | -0.17449 | 0.49835
79 | -0.0083081 | -0.0020784 | 0.0083099 | 0.0020789 | 1.8478e-06 | 4.8052e-07 | 0.012673 | 0.012673 | 0.012673 | 0.97539 | -0.17397 | 0.97562 | -0.17236 | 4.6937
80 | -0.010226 | -0.0025592 | 0.010228 | 0.0025598 | 1.8903e-06 | 5.7149e-07 | 0.015596 | 0.015596 | 0.015596 | 0.97562 | -0.17236 | 0.9758 | -0.17102 | 5.7762
81 | -0.011136 | -0.0027872 | 0.011139 | 0.0027882 | 3.1888e-06 | 1.005e-06 | 0.016979 | 0.016979 | 0.016979 | 0.9758 | -0.17102 | 0.97609 | -0.16895 | 6.2887
82 | -0.0046869 | -0.0011634 | 0.0046878 | 0.0011634 | 8.3396e-07 | -7.9193e-09 | 0.0071355 | 0.0071354 | 0.0071355 | 0.97685 | -0.16352 | 0.97703 | -0.16221 | 2.6428
83 | 0.011767 | 0.0029461 | -0.011759 | -0.0029437 | 7.4243e-06 | 2.3918e-06 | 0.01792 | 0.01792 | 0.01792 | 0.97703 | -0.16221 | 0.97639 | -0.16678 | 6.637
84 | 0.011142 | 0.0027892 | -0.011139 | -0.0027882 | 3.3331e-06 | 1.0503e-06 | 0.016979 | 0.016979 | 0.016979 | 0.97639 | -0.16678 | 0.97609 | -0.16895 | 6.2886
85 | 0.00061719 | 0.00015444 | -0.00061718 | -0.00015462 | 7.8094e-09 | -1.7394e-07 | 0.00094051 | 0.00094057 | 0.00094057 | 0.97639 | -0.16678 | 0.97638 | -0.16687 | 0.34836
86 | 0.00025126 | 6.2909e-05 | -0.00025126 | -6.2973e-05 | 4.6574e-10 | -6.3485e-08 | 0.00038291 | 0.00038293 | 0.00038293 | 0.97638 | -0.16687 | 0.97638 | -0.16689 | 0.14183
87 | 0.020317 | 0.0050824 | -0.020298 | -0.0050756 | 1.8702e-05 | 6.7971e-06 | 0.030854 | 0.030854 | 0.030854 | 0.97974 | -0.14273 | 0.97881 | -0.14941 | 11.4274
88 | 0.00048305 | 0.00012069 | -0.00048304 | -0.00012106 | 1.014e-08 | -3.7378e-07 | 0.00073476 | 0.0007349 | 0.0007349 | 0.97808 | -0.15466 | 0.97806 | -0.15481 | 0.27218

## res_trafo
| p_hv_mw | q_hv_mvar | p_lv_mw | q_lv_mvar | pl_mw | ql_mvar | i_hv_ka | i_lv_ka | vm_hv_pu | va_hv_degree | vm_lv_pu | va_lv_degree | loading_percent
0 | 2.5187e-16 | 8.8016e-16 | 0.00079998 | 7.4552e-08 | 0.00079998 | 7.4552e-08 | 2.6429e-17 | 0.0011547 | 0.99998 | 149.9947 | 1 | 0 | 0.31999

## res_ext_grid
| p_mw | q_mvar
0 | 0.040873 | 0.010062

## res_load
| p_mw | q_mvar
0 | 0.00070434 | 0.00017652
1 | 0.00092965 | 0.00023299
2 | 0.001242 | 0.00031128
3 | 0.0010186 | 0.00025529
4 | 0.00087976 | 0.00022049
5 | 0.0002688 | 6.7369e-05
6 | 0.00040199 | 0.00010075
7 | 0.00040037 | 0.00010034
8 | 0.0005128 | 0.00012852
9 | 0.00091723 | 0.00022988
10 | 0.00024736 | 6.1994e-05
11 | 0.00058414 | 0.0001464
12 | 0.00040034 | 0.00010034
13 | 0.00013611 | 3.4112e-05
14 | 0.00017229 | 4.3179e-05
15 | 0.0017605 | 0.00044123
16 | 0.0001509 | 3.782e-05
17 | 0.00019098 | 4.7863e-05
18 | 0.00016938 | 4.2451e-05
19 | 0.00024187 | 6.062e-05
20 | 0.0002205 | 5.5262e-05
21 | 0.00070355 | 0.00017633
22 | 0.00011423 | 2.8628e-05
23 | 0.00026118 | 6.5457e-05
24 | 0.00040467 | 0.00010142
25 | 9.2854e-05 | 2.3271e-05
26 | 0.00040526 | 0.00010157
27 | 0.00010929 | 2.7391e-05
28 | 0.00021238 | 5.3227e-05
29 | 0.00039005 | 9.7756e-05
30 | 0.0028566 | 0.00071594
31 | 0.0011486 | 0.00028788
32 | 0.00013987 | 3.5055e-05
33 | 8.1163e-05 | 2.0341e-05
34 | 4.0208e-05 | 1.0077e-05
35 | 0.00044001 | 0.00011028
36 | 0.00020273 | 5.0809e-05
37 | 0.00035613 | 8.9254e-05
38 | 0.00079708 | 0.00019977
39 | 0.00034827 | 8.7284e-05
40 | 0.00052323 | 0.00013113
41 | 0.00044611 | 0.00011181
42 | 0.00022715 | 5.6928e-05
43 | 0.00087108 | 0.00021831
44 | 0.00078646 | 0.0001971
45 | 0.00080703 | 0.00020226
46 | 0.0010192 | 0.00025543
47 | 0.0015163 | 0.00038002
48 | 0.00036314 | 9.1012e-05
49 | 0.00020342 | 5.0983e-05
50 | 0.0012851 | 0.00032206
51 | 0.00035318 | 8.8514e-05
52 | 0.00046909 | 0.00011757
53 | 0.00021502 | 5.3889e-05
54 | 0.00025314 | 6.3442e-05
55 | 0.0005663 | 0.00014193
56 | 0.00037003 | 9.2738e-05
57 | 0.00088194 | 0.00022104
58 | 0.0019164 | 0.00048028
59 | 0.00090738 | 0.00022741
60 | 0.0011387 | 0.00028538
61 | 0.00036592 | 9.1708e-05
62 | 0.00025126 | 6.2973e-05
63 | 0.00022025 | 5.52e-05
64 | 0.00085224 | 0.00021359
65 | 0.0014583 | 0.00036549
66 | 0.00048304 | 0.00012106

## dtypes
| element | column | dtype
0 | bus | name | object
1 | bus | vn_kv | float64
2 | bus | type | object
3 | bus | zone | object
4 | bus | in_service | bool
5 | load | name | object
6 | load | bus | uint32
7 | load | p_mw | float64
8 | load | q_mvar | float64
9 | load | const_z_percent | float64
10 | load | const_i_percent | float64
11 | load | sn_mva | float64
12 | load | scaling | float64
13 | load | in_service | bool
14 | load | type | object
15 | ext_grid | name | object
16 | ext_grid | bus | uint32
17 | ext_grid | vm_pu | float64
18 | ext_grid | va_degree | float64
19 | ext_grid | slack_weight | float64
20 | ext_grid | in_service | bool
21 | line | name | object
22 | line | std_type | object
23 | line | from_bus | uint32
24 | line | to_bus | uint32
25 | line | length_km | float64
26 | line | r_ohm_per_km | float64
27 | line | x_ohm_per_km | float64
28 | line | c_nf_per_km | float64
29 | line | g_us_per_km | float64
30 | line | max_i_ka | float64
31 | line | df | float64
32 | line | parallel | uint32
33 | line | type | object
34 | line | in_service | bool
35 | trafo | name | object
36 | trafo | std_type | object
37 | trafo | hv_bus | uint32
38 | trafo | lv_bus | uint32
39 | trafo | sn_mva | float64
40 | trafo | vn_hv_kv | float64
41 | trafo | vn_lv_kv | float64
42 | trafo | vk_percent | float64
43 | trafo | vkr_percent | float64
44 | trafo | pfe_kw | float64
45 | trafo | i0_percent | float64
46 | trafo | shift_degree | float64
47 | trafo | tap_side | object
48 | trafo | tap_neutral | int32
49 | trafo | tap_min | int32
50 | trafo | tap_max | int32
51 | trafo | tap_step_percent | float64
52 | trafo | tap_step_degree | float64
53 | trafo | tap_pos | int32
54 | trafo | tap_phase_shifter | bool
55 | trafo | parallel | uint32
56 | trafo | df | float64
57 | trafo | in_service | bool
58 | line_geodata | coords | object
59 | bus_geodata | x | float64
60 | bus_geodata | y | float64
61 | bus_geodata | coords | object
62 | res_bus | vm_pu | float64
63 | res_bus | va_degree | float64
64 | res_bus | p_mw | float64
65 | res_bus | q_mvar | float64
66 | res_line | p_from_mw | float64
67 | res_line | q_from_mvar | float64
68 | res_line | p_to_mw | float64
69 | res_line | q_to_mvar | float64
70 | res_line | pl_mw | float64
71 | res_line | ql_mvar | float64
72 | res_line | i_from_ka | float64
73 | res_line | i_to_ka | float64
74 | res_line | i_ka | float64
75 | res_line | vm_from_pu | float64
76 | res_line | va_from_degree | float64
77 | res_line | vm_to_pu | float64
78 | res_line | va_to_degree | float64
79 | res_line | loading_percent | float64
80 | res_trafo | p_hv_mw | float64
81 | res_trafo | q_hv_mvar | float64
82 | res_trafo | p_lv_mw | float64
83 | res_trafo | q_lv_mvar | float64
84 | res_trafo | pl_mw | float64
85 | res_trafo | ql_mvar | float64
86 | res_trafo | i_hv_ka | float64
87 | res_trafo | i_lv_ka | float64
88 | res_trafo | vm_hv_pu | float64
89 | res_trafo | va_hv_degree | float64
90 | res_trafo | vm_lv_pu | float64
91 | res_trafo | va_lv_degree | float64
92 | res_trafo | loading_percent | float64
93 | res_ext_grid | p_mw | float64
94 | res_ext_grid | q_mvar | float64
95 | res_load | p_mw | float64
96 | res_load | q_mvar | float64

## parameters
| version | format_version | converged | OPF_converged | name | f_hz | sn_mva
0 | 2.14.6 | 2.14.0 | TRUE | FALSE |  | 50 | 1