## bus
| name | vn_kv | type | zone | in_service
0 | bus_LV_1140-31_0_3_node_0 | 0.4 | n |  | TRUE
1 | bus_LV_1140-31_0_3_node_1 | 0.4 | n |  | TRUE
2 | bus_LV_1140-31_0_3_node_2 | 0.4 | n |  | TRUE
3 | bus_LV_1140-31_0_3_node_3 | 0.4 | n |  | TRUE
4 | bus_LV_1140-31_0_3_node_4 | 0.4 | n |  | TRUE
5 | bus_LV_1140-31_0_3_node_6 | 0.4 | n |  | TRUE
6 | bus_LV_1140-31_0_3_node_8 | 0.4 | n |  | TRUE
7 | bus_LV_1140-31_0_3_node_5 | 0.4 | n |  | TRUE
8 | bus_LV_1140-31_0_3_node_9 | 0.4 | n |  | TRUE
9 | bus_LV_1140-31_0_3_node_10 | 0.4 | n |  | TRUE
10 | bus_LV_1140-31_0_3_node_80 | 0.4 | n |  | TRUE
11 | bus_LV_1140-31_0_3_node_81 | 0.4 | n |  | TRUE
12 | bus_LV_1140-31_0_3_node_79 | 0.4 | n |  | TRUE
13 | bus_LV_1140-31_0_3_node_96 | 0.4 | n |  | TRUE
14 | bus_LV_1140-31_0_3_node_105 | 0.4 | n |  | TRUE
15 | bus_LV_1140-31_0_3_node_102 | 0.4 | n |  | TRUE
16 | bus_LV_1140-31_0_3_node_82 | 0.4 | n |  | TRUE
17 | bus_LV_1140-31_0_3_node_83 | 0.4 | n |  | TRUE
18 | bus_LV_1140-31_0_3_node_18 | 0.4 | n |  | TRUE
19 | bus_LV_1140-31_0_3_node_76 | 0.4 | n |  | TRUE
20 | bus_LV_1140-31_0_3_node_11 | 0.4 | n |  | TRUE
21 | bus_LV_1140-31_0_3_node_12 | 0.4 | n |  | TRUE
22 | bus_LV_1140-31_0_3_node_13 | 0.4 | n |  | TRUE
23 | bus_LV_1140-31_0_3_node_17 | 0.4 | n |  | TRUE
24 | bus_LV_1140-31_0_3_node_14 | 0.4 | n |  | TRUE
25 | bus_LV_1140-31_0_3_node_19 | 0.4 | n |  | TRUE
26 | bus_LV_1140-31_0_3_node_20 | 0.4 | n |  | TRUE
27 | bus_LV_1140-31_0_3_node_15 | 0.4 | n |  | TRUE
28 | bus_LV_1140-31_0_3_node_16 | 0.4 | n |  | TRUE
29 | bus_LV_1140-31_0_3_node_68 | 0.4 | n |  | TRUE
30 | bus_LV_1140-31_0_3_node_65 | 0.4 | n |  | TRUE
31 | bus_LV_1140-31_0_3_node_71 | 0.4 | n |  | TRUE
32 | bus_LV_1140-31_0_3_node_66 | 0.4 | n |  | TRUE
33 | bus_LV_1140-31_0_3_node_21 | 0.4 | n |  | TRUE
34 | bus_LV_1140-31_0_3_node_22 | 0.4 | n |  | TRUE
35 | bus_LV_1140-31_0_3_node_23 | 0.4 | n |  | TRUE
36 | bus_LV_1140-31_0_3_node_24 | 0.4 | n |  | TRUE
37 | bus_LV_1140-31_0_3_node_25 | 0.4 | n |  | TRUE
38 | bus_LV_1140-31_0_3_node_26 | 0.4 | n |  | TRUE
39 | bus_LV_1140-31_0_3_node_50 | 0.4 | n |  | TRUE
40 | bus_LV_1140-31_0_3_node_31 | 0.4 | n |  | TRUE
41 | bus_LV_1140-31_0_3_node_55 | 0.4 | n |  | TRUE
42 | bus_LV_1140-31_0_3_node_29 | 0.4 | n |  | TRUE
43 | bus_LV_1140-31_0_3_node_36 | 0.4 | n |  | TRUE
44 | bus_LV_1140-31_0_3_node_53 | 0.4 | n |  | TRUE
45 | bus_LV_1140-31_0_3_node_27 | 0.4 | n |  | TRUE
46 | bus_LV_1140-31_0_3_node_28 | 0.4 | n |  | TRUE
47 | bus_LV_1140-31_0_3_node_48 | 0.4 | n |  | TRUE
48 | bus_LV_1140-31_0_3_node_60 | 0.4 | n |  | TRUE
49 | bus_LV_1140-31_0_3_node_46 | 0.4 | n |  | TRUE
50 | bus_LV_1140-31_0_3_node_30 | 0.4 | n |  | TRUE
51 | bus_LV_1140-31_0_3_node_37 | 0.4 | n |  | TRUE
52 | bus_LV_1140-31_0_3_node_52 | 0.4 | n |  | TRUE
53 | bus_LV_1140-31_0_3_node_38 | 0.4 | n |  | TRUE
54 | bus_LV_1140-31_0_3_node_43 | 0.4 | n |  | TRUE
55 | bus_LV_1140-31_0_3_node_59 | 0.4 | n |  | TRUE
56 | bus_LV_1140-31_0_3_node_39 | 0.4 | n |  | TRUE
57 | bus_LV_1140-31_0_3_node_42 | 0.4 | n |  | TRUE
58 | bus_LV_1140-31_0_3_node_47 | 0.4 | n |  | TRUE
59 | bus_LV_1140-31_0_3_node_49 | 0.4 | n |  | TRUE
60 | bus_LV_1140-31_0_3_node_58 | 0.4 | n |  | TRUE
61 | bus_LV_1140-31_0_3_node_32 | 0.4 | n |  | TRUE
62 | bus_LV_1140-31_0_3_node_33 | 0.4 | n |  | TRUE
63 | bus_LV_1140-31_0_3_node_61 | 0.4 | n |  | TRUE
64 | bus_LV_1140-31_0_3_node_34 | 0.4 | n |  | TRUE
65 | bus_LV_1140-31_0_3_node_44 | 0.4 | n |  | TRUE
66 | bus_LV_1140-31_0_3_node_45 | 0.4 | n |  | TRUE
67 | bus_LV_1140-31_0_3_node_40 | 0.4 | n |  | TRUE
68 | bus_LV_1140-31_0_3_node_41 | 0.4 | n |  | TRUE
69 | bus_LV_1140-31_0_3_node_51 | 0.4 | n |  | TRUE
70 | bus_LV_1140-31_0_3_node_54 | 0.4 | n |  | TRUE
71 | bus_LV_1140-31_0_3_node_56 | 0.4 | n |  | TRUE
72 | bus_LV_1140-31_0_3_node_57 | 0.4 | n |  | TRUE
73 | bus_LV_1140-31_0_3_node_94 | 0.4 | n |  | TRUE
74 | bus_LV_1140-31_0_3_node_97 | 0.4 | n |  | TRUE
75 | bus_LV_1140-31_0_3_node_62 | 0.4 | n |  | TRUE
76 | bus_LV_1140-31_0_3_node_63 | 0.4 | n |  | TRUE
77 | bus_LV_1140-31_0_3_node_64 | 0.4 | n |  | TRUE
78 | bus_LV_1140-31_0_3_node_78 | 0.4 | n |  | TRUE
79 | bus_LV_1140-31_0_3_node_77 | 0.4 | n |  | TRUE
80 | bus_LV_1140-31_0_3_node_74 | 0.4 | n |  | TRUE
81 | bus_LV_1140-31_0_3_node_75 | 0.4 | n |  | TRUE
82 | bus_LV_1140-31_0_3_node_69 | 0.4 | n |  | TRUE
83 | bus_LV_1140-31_0_3_node_67 | 0.4 | n |  | TRUE
84 | bus_LV_1140-31_0_3_node_70 | 0.4 | n |  | TRUE
85 | bus_LV_1140-31_0_3_node_73 | 0.4 | n |  | TRUE
86 | bus_LV_1140-31_0_3_node_86 | 0.4 | n |  | TRUE
87 | bus_LV_1140-31_0_3_node_87 | 0.4 | n |  | TRUE
88 | bus_LV_1140-31_0_3_node_84 | 0.4 | n |  | TRUE
89 | bus_LV_1140-31_0_3_node_95 | 0.4 | n |  | TRUE
90 | bus_LV_1140-31_0_3_node_85 | 0.4 | n |  | TRUE
91 | bus_LV_1140-31_0_3_node_92 | 0.4 | n |  | TRUE
92 | bus_LV_1140-31_0_3_node_88 | 0.4 | n |  | TRUE
93 | bus_LV_1140-31_0_3_node_89 | 0.4 | n |  | TRUE
94 | bus_LV_1140-31_0_3_node_90 | 0.4 | n |  | TRUE
95 | bus_LV_1140-31_0_3_node_91 | 0.4 | n |  | TRUE
96 | bus_LV_1140-31_0_3_node_93 | 0.4 | n |  | TRUE
97 | bus_LV_1140-31_0_3_node_98 | 0.4 | n |  | TRUE
98 | bus_LV_1140-31_0_3_node_101 | 0.4 | n |  | TRUE
99 | bus_LV_1140-31_0_3_node_103 | 0.4 | n |  | TRUE
100 | bus_LV_1140-31_0_3_node_100 | 0.4 | n |  | TRUE
101 | bus_MV_475_0_node_99 | 20 | n |  | TRUE

## load
| name | bus | p_mw | q_mvar | const_z_percent | const_i_percent | sn_mva | scaling | in_service | type
0 | LV_1140-31_0_3_load_0 | 0 | 0.0033312 | 0.00083488 | 0 | 0 |  | 1 | TRUE | wye
1 | LV_1140-31_0_3_load_3 | 3 | 0.0015338 | 0.0003844 | 0 | 0 |  | 1 | TRUE | wye
2 | LV_1140-31_0_3_load_4 | 4 | 0.0022605 | 0.00056653 | 0 | 0 |  | 1 | TRUE | wye
3 | LV_1140-31_0_3_load_6 | 5 | 0.00090174 | 0.000226 | 0 | 0 |  | 1 | TRUE | wye
4 | LV_1140-31_0_3_load_5 | 7 | 0.0018962 | 0.00047524 | 0 | 0 |  | 1 | TRUE | wye
5 | LV_1140-31_0_3_load_10 | 9 | 0.0043514 | 0.0010906 | 0 | 0 |  | 1 | TRUE | wye
6 | LV_1140-31_0_3_load_80 | 10 | 0.0018942 | 0.00047474 | 0 | 0 |  | 1 | TRUE | wye
7 | LV_1140-31_0_3_load_81 | 11 | 0.00066106 | 0.00016568 | 0 | 0 |  | 1 | TRUE | wye
8 | LV_1140-31_0_3_load_79 | 12 | 0.01108 | 0.0027769 | 0 | 0 |  | 1 | TRUE | wye
9 | LV_1140-31_0_3_load_96 | 13 | 0.0013968 | 0.00035008 | 0 | 0 |  | 1 | TRUE | wye
10 | LV_1140-31_0_3_load_105 | 14 | 0.001479 | 0.00037067 | 0 | 0 |  | 1 | TRUE | wye
11 | LV_1140-31_0_3_load_102 | 15 | 0.0018461 | 0.00046267 | 0 | 0 |  | 1 | TRUE | wye
12 | LV_1140-31_0_3_load_82 | 16 | 0.0019549 | 0.00048994 | 0 | 0 |  | 1 | TRUE | wye
13 | LV_1140-31_0_3_load_83 | 17 | 0.0019684 | 0.00049332 | 0 | 0 |  | 1 | TRUE | wye
14 | LV_1140-31_0_3_load_18 | 18 | 0.00080656 | 0.00020214 | 0 | 0 |  | 1 | TRUE | wye
15 | LV_1140-31_0_3_load_76 | 19 | 0.0021792 | 0.00054617 | 0 | 0 |  | 1 | TRUE | wye
16 | LV_1140-31_0_3_load_11 | 20 | 0.0070423 | 0.001765 | 0 | 0 |  | 1 | TRUE | wye
17 | LV_1140-31_0_3_load_14 | 24 | 0.0020676 | 0.00051819 | 0 | 0 |  | 1 | TRUE | wye
18 | LV_1140-31_0_3_load_20 | 26 | 0.004114 | 0.0010311 | 0 | 0 |  | 1 | TRUE | wye
19 | LV_1140-31_0_3_load_15 | 27 | 0.00076657 | 0.00019212 | 0 | 0 |  | 1 | TRUE | wye
20 | LV_1140-31_0_3_load_68 | 29 | 0.00078808 | 0.00019751 | 0 | 0 |  | 1 | TRUE | wye
21 | LV_1140-31_0_3_load_65 | 30 | 0.0018578 | 0.0004656 | 0 | 0 |  | 1 | TRUE | wye
22 | LV_1140-31_0_3_load_71 | 31 | 0.0012853 | 0.00032213 | 0 | 0 |  | 1 | TRUE | wye
23 | LV_1140-31_0_3_load_66 | 32 | 0.0012106 | 0.00030341 | 0 | 0 |  | 1 | TRUE | wye
24 | LV_1140-31_0_3_load_21 | 33 | 0.0019737 | 0.00049466 | 0 | 0 |  | 1 | TRUE | wye
25 | LV_1140-31_0_3_load_22 | 34 | 0.0016106 | 0.00040364 | 0 | 0 |  | 1 | TRUE | wye
26 | LV_1140-31_0_3_load_24 | 36 | 0.0012591 | 0.00031555 | 0 | 0 |  | 1 | TRUE | wye
27 | LV_1140-31_0_3_load_25 | 37 | 0.0024497 | 0.00061395 | 0 | 0 |  | 1 | TRUE | wye
28 | LV_1140-31_0_3_load_26 | 38 | 0.0022089 | 0.00055359 | 0 | 0 |  | 1 | TRUE | wye
29 | LV_1140-31_0_3_load_50 | 39 | 0.0024869 | 0.00062326 | 0 | 0 |  | 1 | TRUE | wye
30 | LV_1140-31_0_3_load_31 | 40 | 0.0021414 | 0.00053667 | 0 | 0 |  | 1 | TRUE | wye
31 | LV_1140-31_0_3_load_55 | 41 | 0.0018547 | 0.00046484 | 0 | 0 |  | 1 | TRUE | wye
32 | LV_1140-31_0_3_load_53 | 44 | 0.0040923 | 0.0010256 | 0 | 0 |  | 1 | TRUE | wye
33 | LV_1140-31_0_3_load_27 | 45 | 0.0033426 | 0.00083773 | 0 | 0 |  | 1 | TRUE | wye
34 | LV_1140-31_0_3_load_28 | 46 | 0.0088682 | 0.0022226 | 0 | 0 |  | 1 | TRUE | wye
35 | LV_1140-31_0_3_load_48 | 47 | 0.0018607 | 0.00046633 | 0 | 0 |  | 1 | TRUE | wye
36 | LV_1140-31_0_3_load_60 | 48 | 0.0036074 | 0.0009041 | 0 | 0 |  | 1 | TRUE | wye
37 | LV_1140-31_0_3_load_46 | 49 | 0.0021926 | 0.00054952 | 0 | 0 |  | 1 | TRUE | wye
38 | LV_1140-31_0_3_load_30 | 50 | 0.0015038 | 0.0003769 | 0 | 0 |  | 1 | TRUE | wye
39 | LV_1140-31_0_3_load_37 | 51 | 0.0028405 | 0.00071189 | 0 | 0 |  | 1 | TRUE | wye
40 | LV_1140-31_0_3_load_52 | 52 | 0.0021326 | 0.00053447 | 0 | 0 |  | 1 | TRUE | wye
41 | LV_1140-31_0_3_load_38 | 53 | 0.0016522 | 0.00041408 | 0 | 0 |  | 1 | TRUE | wye
42 | LV_1140-31_0_3_load_43 | 54 | 0.0023034 | 0.00057729 | 0 | 0 |  | 1 | TRUE | wye
43 | LV_1140-31_0_3_load_59 | 55 | 0.0045286 | 0.001135 | 0 | 0 |  | 1 | TRUE | wye
44 | LV_1140-31_0_3_load_39 | 56 | 0.0022725 | 0.00056955 | 0 | 0 |  | 1 | TRUE | wye
45 | LV_1140-31_0_3_load_42 | 57 | 0.0012993 | 0.00032565 | 0 | 0 |  | 1 | TRUE | wye
46 | LV_1140-31_0_3_load_47 | 58 | 0.001383 | 0.00034662 | 0 | 0 |  | 1 | TRUE | wye
47 | LV_1140-31_0_3_load_49 | 59 | 0.0019441 | 0.00048723 | 0 | 0 |  | 1 | TRUE | wye
48 | LV_1140-31_0_3_load_58 | 60 | 0.011402 | 0.0028577 | 0 | 0 |  | 1 | TRUE | wye
49 | LV_1140-31_0_3_load_32 | 61 | 0.001316 | 0.00032983 | 0 | 0 |  | 1 | TRUE | wye
50 | LV_1140-31_0_3_load_33 | 62 | 0.001743 | 0.00043684 | 0 | 0 |  | 1 | TRUE | wye
51 | LV_1140-31_0_3_load_34 | 64 | 0.0018755 | 0.00047004 | 0 | 0 |  | 1 | TRUE | wye
52 | LV_1140-31_0_3_load_44 | 65 | 0.0019796 | 0.00049612 | 0 | 0 |  | 1 | TRUE | wye
53 | LV_1140-31_0_3_load_45 | 66 | 0.0098958 | 0.0024801 | 0 | 0 |  | 1 | TRUE | wye
54 | LV_1140-31_0_3_load_40 | 67 | 0.0014447 | 0.00036208 | 0 | 0 |  | 1 | TRUE | wye
55 | LV_1140-31_0_3_load_41 | 68 | 0.0022145 | 0.00055499 | 0 | 0 |  | 1 | TRUE | wye
56 | LV_1140-31_0_3_load_51 | 69 | 0.0020095 | 0.00050362 | 0 | 0 |  | 1 | TRUE | wye
57 | LV_1140-31_0_3_load_54 | 70 | 0.0015822 | 0.00039653 | 0 | 0 |  | 1 | TRUE | wye
58 | LV_1140-31_0_3_load_56 | 71 | 0.0011904 | 0.00029833 | 0 | 0 |  | 1 | TRUE | wye
59 | LV_1140-31_0_3_load_57 | 72 | 0.0033594 | 0.00084195 | 0 | 0 |  | 1 | TRUE | wye
60 | LV_1140-31_0_3_load_94 | 73 | 0.0038062 | 0.00095392 | 0 | 0 |  | 1 | TRUE | wye
61 | LV_1140-31_0_3_load_97 | 74 | 0.0041739 | 0.0010461 | 0 | 0 |  | 1 | TRUE | wye
62 | LV_1140-31_0_3_load_63 | 76 | 0.0025567 | 0.00064077 | 0 | 0 |  | 1 | TRUE | wye
63 | LV_1140-31_0_3_load_64 | 77 | 0.0034637 | 0.00086809 | 0 | 0 |  | 1 | TRUE | wye
64 | LV_1140-31_0_3_load_78 | 78 | 0.0037319 | 0.0009353 | 0 | 0 |  | 1 | TRUE | wye
65 | LV_1140-31_0_3_load_77 | 79 | 0.0025681 | 0.00064364 | 0 | 0 |  | 1 | TRUE | wye
66 | LV_1140-31_0_3_load_69 | 82 | 0.0019397 | 0.00048614 | 0 | 0 |  | 1 | TRUE | wye
67 | LV_1140-31_0_3_load_70 | 84 | 0.0050742 | 0.0012717 | 0 | 0 |  | 1 | TRUE | wye
68 | LV_1140-31_0_3_load_73 | 85 | 0.0013782 | 0.0003454 | 0 | 0 |  | 1 | TRUE | wye
69 | LV_1140-31_0_3_load_86 | 86 | 0.00095658 | 0.00023974 | 0 | 0 |  | 1 | TRUE | wye
70 | LV_1140-31_0_3_load_87 | 87 | 0.0014486 | 0.00036305 | 0 | 0 |  | 1 | TRUE | wye
71 | LV_1140-31_0_3_load_84 | 88 | 0.0013595 | 0.00034073 | 0 | 0 |  | 1 | TRUE | wye
72 | LV_1140-31_0_3_load_95 | 89 | 0.0013487 | 0.00033803 | 0 | 0 |  | 1 | TRUE | wye
73 | LV_1140-31_0_3_load_85 | 90 | 0.0017492 | 0.0004384 | 0 | 0 |  | 1 | TRUE | wye
74 | LV_1140-31_0_3_load_92 | 91 | 0.0010652 | 0.00026697 | 0 | 0 |  | 1 | TRUE | wye
75 | LV_1140-31_0_3_load_88 | 92 | 0.0013368 | 0.00033503 | 0 | 0 |  | 1 | TRUE | wye
76 | LV_1140-31_0_3_load_89 | 93 | 0.0015005 | 0.00037606 | 0 | 0 |  | 1 | TRUE | wye
77 | LV_1140-31_0_3_load_90 | 94 | 0.00074659 | 0.00018711 | 0 | 0 |  | 1 | TRUE | wye
78 | LV_1140-31_0_3_load_91 | 95 | 0.0014469 | 0.00036262 | 0 | 0 |  | 1 | TRUE | wye
79 | LV_1140-31_0_3_load_93 | 96 | 0.0015919 | 0.00039897 | 0 | 0 |  | 1 | TRUE | wye
80 | LV_1140-31_0_3_load_101 | 98 | 0.0019664 | 0.00049283 | 0 | 0 |  | 1 | TRUE | wye
81 | LV_1140-31_0_3_load_103 | 99 | 0.0010713 | 0.00026849 | 0 | 0 |  | 1 | TRUE | wye
82 | LV_1140-31_0_3_load_100 | 100 | 0.0020315 | 0.00050913 | 0 | 0 |  | 1 | TRUE | wye

## ext_grid
| name | bus | vm_pu | va_degree | slack_weight | in_service
0 |  | 50 | 1 | 0 | 1 | TRUE

## line
| name | std_type | from_bus | to_bus | length_km | r_ohm_per_km | x_ohm_per_km | c_nf_per_km | g_us_per_km | max_i_ka | df | parallel | type | in_service
0 | LV_1140-31_0_3_line_0 | NAYY 4x150 SE | 0 | 1 | 0.036154 | 0.208 | 0.08 | 261 | 0 | 0.27 | 1 | 1 | cs | TRUE
1 | LV_1140-31_0_3_line_1 | NAYY 4x150 SE | 0 | 2 | 0.038159 | 0.208 | 0.08 | 261 | 0 | 0.27 | 1 | 1 | cs | TRUE
2 | LV_1140-31_0_3_line_2 | NAYY 4x150 SE | 1 | 3 | 0.02478 | 0.208 | 0.08 | 261 | 0 | 0.27 | 1 | 1 | cs | TRUE
3 | LV_1140-31_0_3_line_3 | NAYY 4x150 SE | 2 | 4 | 0.017771 | 0.208 | 0.08 | 261 | 0 | 0.27 | 1 | 1 | cs | TRUE
4 | LV_1140-31_0_3_line_4 | NAYY 4x150 SE | 2 | 5 | 0.018154 | 0.208 | 0.08 | 261 | 0 | 0.27 | 1 | 1 | cs | TRUE
5 | LV_1140-31_0_3_line_5 | NAYY 4x150 SE | 4 | 6 | 0.028617 | 0.208 | 0.08 | 261 | 0 | 0.27 | 1 | 1 | cs | TRUE
6 | LV_1140-31_0_3_line_6 | NAYY 4x150 SE | 5 | 9 | 0.021777 | 0.208 | 0.08 | 261 | 0 | 0.27 | 1 | 1 | cs | TRUE
7 | LV_1140-31_0_3_line_7 | NAYY 4x150 SE | 6 | 10 | 0.023426 | 0.208 | 0.08 | 261 | 0 | 0.27 | 1 | 1 | cs | TRUE
8 | LV_1140-31_0_3_line_8 | NAYY 4x150 SE | 6 | 11 | 0.022591 | 0.208 | 0.08 | 261 | 0 | 0.27 | 1 | 1 | cs | TRUE
9 | LV_1140-31_0_3_line_9 | NAYY 4x150 SE | 7 | 8 | 0.052444 | 0.208 | 0.08 | 261 | 0 | 0.27 | 1 | 1 | cs | TRUE
10 | LV_1140-31_0_3_line_10 | NAYY 4x150 SE | 8 | 12 | 0.033019 | 0.208 | 0.08 | 261 | 0 | 0.27 | 1 | 1 | cs | TRUE
11 | LV_1140-31_0_3_line_11 | NAYY 4x150 SE | 9 | 13 | 0.022713 | 0.208 | 0.08 | 261 | 0 | 0.27 | 1 | 1 | cs | TRUE
12 | LV_1140-31_0_3_line_12 | NAYY 4x150 SE | 10 | 16 | 0.02327 | 0.208 | 0.08 | 261 | 0 | 0.27 | 1 | 1 | cs | TRUE
13 | LV_1140-31_0_3_line_13 | NAYY 4x150 SE | 11 | 17 | 0.008752 | 0.208 | 0.08 | 261 | 0 | 0.27 | 1 | 1 | cs | TRUE
14 | LV_1140-31_0_3_line_14 | NAYY 4x150 SE | 12 | 18 | 0.025132 | 0.208 | 0.08 | 261 | 0 | 0.27 | 1 | 1 | cs | TRUE
15 | LV_1140-31_0_3_line_15 | NAYY 4x150 SE | 13 | 19 | 0.0074069 | 0.208 | 0.08 | 261 | 0 | 0.27 | 1 | 1 | cs | TRUE
16 | LV_1140-31_0_3_line_16 | NAYY 4x150 SE | 14 | 15 | 0.032594 | 0.208 | 0.08 | 261 | 0 | 0.27 | 1 | 1 | cs | TRUE
17 | LV_1140-31_0_3_line_17 | NAYY 4x150 SE | 15 | 97 | 0.012475 | 0.208 | 0.08 | 261 | 0 | 0.27 | 1 | 1 | cs | TRUE
18 | LV_1140-31_0_3_line_18 | NAYY 4x150 SE | 16 | 88 | 0.029384 | 0.208 | 0.08 | 261 | 0 | 0.27 | 1 | 1 | cs | TRUE
19 | LV_1140-31_0_3_line_19 | NAYY 4x150 SE | 17 | 89 | 0.014484 | 0.208 | 0.08 | 261 | 0 | 0.27 | 1 | 1 | cs | TRUE
20 | LV_1140-31_0_3_line_20 | NAYY 4x150 SE | 18 | 28 | 0.0064964 | 0.208 | 0.08 | 261 | 0 | 0.27 | 1 | 1 | cs | TRUE
21 | LV_1140-31_0_3_line_21 | NAYY 4x150 SE | 19 | 81 | 0.012959 | 0.208 | 0.08 | 261 | 0 | 0.27 | 1 | 1 | cs | TRUE
22 | LV_1140-31_0_3_line_22 | NAYY 4x150 SE | 20 | 21 | 0.013724 | 0.208 | 0.08 | 261 | 0 | 0.27 | 1 | 1 | cs | TRUE
23 | LV_1140-31_0_3_line_23 | NAYY 4x150 SE | 21 | 22 | 0.040701 | 0.208 | 0.08 | 261 | 0 | 0.27 | 1 | 1 | cs | TRUE
24 | LV_1140-31_0_3_line_24 | NAYY 4x150 SE | 22 | 23 | 0.007386 | 0.208 | 0.08 | 261 | 0 | 0.27 | 1 | 1 | cs | TRUE
25 | LV_1140-31_0_3_line_25 | NAYY 4x150 SE | 22 | 24 | 0.024061 | 0.208 | 0.08 | 261 | 0 | 0.27 | 1 | 1 | cs | TRUE
26 | LV_1140-31_0_3_line_26 | NAYY 4x150 SE | 23 | 25 | 0.016303 | 0.208 | 0.08 | 261 | 0 | 0.27 | 1 | 1 | cs | TRUE
27 | LV_1140-31_0_3_line_27 | NAYY 4x150 SE | 23 | 26 | 0.034182 | 0.208 | 0.08 | 261 | 0 | 0.27 | 1 | 1 | cs | TRUE
28 | LV_1140-31_0_3_line_28 | NAYY 4x150 SE | 24 | 27 | 0.0088123 | 0.208 | 0.08 | 261 | 0 | 0.27 | 1 | 1 | cs | TRUE
29 | LV_1140-31_0_3_line_29 | NAYY 4x150 SE | 25 | 29 | 0.01527 | 0.208 | 0.08 | 261 | 0 | 0.27 | 1 | 1 | cs | TRUE
30 | LV_1140-31_0_3_line_30 | NAYY 4x150 SE | 25 | 30 | 0.00011652 | 0.208 | 0.08 | 261 | 0 | 0.27 | 1 | 1 | cs | TRUE
31 | LV_1140-31_0_3_line_31 | NAYY 4x150 SE | 27 | 28 | 0.01508 | 0.208 | 0.08 | 261 | 0 | 0.27 | 1 | 1 | cs | TRUE
32 | LV_1140-31_0_3_line_32 | NAYY 4x150 SE | 29 | 31 | 0.0072508 | 0.208 | 0.08 | 261 | 0 | 0.27 | 1 | 1 | cs | TRUE
33 | LV_1140-31_0_3_line_33 | NAYY 4x150 SE | 30 | 32 | 0.028281 | 0.208 | 0.08 | 261 | 0 | 0.27 | 1 | 1 | cs | TRUE
34 | LV_1140-31_0_3_line_34 | NAYY 4x150 SE | 31 | 86 | 0.028017 | 0.208 | 0.08 | 261 | 0 | 0.27 | 1 | 1 | cs | TRUE
35 | LV_1140-31_0_3_line_35 | NAYY 4x150 SE | 32 | 83 | 0.023721 | 0.208 | 0.08 | 261 | 0 | 0.27 | 1 | 1 | cs | TRUE
36 | LV_1140-31_0_3_line_36 | NAYY 4x150 SE | 33 | 34 | 0.016253 | 0.208 | 0.08 | 261 | 0 | 0.27 | 1 | 1 | cs | TRUE
37 | LV_1140-31_0_3_line_37 | NAYY 4x150 SE | 33 | 35 | 0.030829 | 0.208 | 0.08 | 261 | 0 | 0.27 | 1 | 1 | cs | TRUE
38 | LV_1140-31_0_3_line_38 | NAYY 4x150 SE | 34 | 36 | 0.021595 | 0.208 | 0.08 | 261 | 0 | 0.27 | 1 | 1 | cs | TRUE
39 | LV_1140-31_0_3_line_39 | NAYY 4x150 SE | 35 | 37 | 0.023006 | 0.208 | 0.08 | 261 | 0 | 0.27 | 1 | 1 | cs | TRUE
40 | LV_1140-31_0_3_line_40 | NAYY 4x150 SE | 35 | 38 | 0.028541 | 0.208 | 0.08 | 261 | 0 | 0.27 | 1 | 1 | cs | TRUE
41 | LV_1140-31_0_3_line_41 | NAYY 4x150 SE | 35 | 39 | 0.039625 | 0.208 | 0.08 | 261 | 0 | 0.27 | 1 | 1 | cs | TRUE
42 | LV_1140-31_0_3_line_42 | NAYY 4x150 SE | 36 | 43 | 0.047459 | 0.208 | 0.08 | 261 | 0 | 0.27 | 1 | 1 | cs | TRUE
43 | LV_1140-31_0_3_line_43 | NAYY 4x150 SE | 37 | 45 | 0.015749 | 0.208 | 0.08 | 261 | 0 | 0.27 | 1 | 1 | cs | TRUE
44 | LV_1140-31_0_3_line_44 | NAYY 4x150 SE | 38 | 46 | 0.0031939 | 0.208 | 0.08 | 261 | 0 | 0.27 | 1 | 1 | cs | TRUE
45 | LV_1140-31_0_3_line_45 | NAYY 4x150 SE | 39 | 47 | 0.0041016 | 0.208 | 0.08 | 261 | 0 | 0.27 | 1 | 1 | cs | TRUE
46 | LV_1140-31_0_3_line_46 | NAYY 4x150 SE | 40 | 41 | 0.017254 | 0.208 | 0.08 | 261 | 0 | 0.27 | 1 | 1 | cs | TRUE
47 | LV_1140-31_0_3_line_47 | NAYY 4x150 SE | 40 | 42 | 0.01691 | 0.208 | 0.08 | 261 | 0 | 0.27 | 1 | 1 | cs | TRUE
48 | LV_1140-31_0_3_line_48 | NAYY 4x150 SE | 41 | 44 | 0.011049 | 0.208 | 0.08 | 261 | 0 | 0.27 | 1 | 1 | cs | TRUE
49 | LV_1140-31_0_3_line_49 | NAYY 4x150 SE | 42 | 50 | 0.0067272 | 0.208 | 0.08 | 261 | 0 | 0.27 | 1 | 1 | cs | TRUE
50 | LV_1140-31_0_3_line_50 | NAYY 4x150 SE | 43 | 51 | 0.040014 | 0.208 | 0.08 | 261 | 0 | 0.27 | 1 | 1 | cs | TRUE
51 | LV_1140-31_0_3_line_51 | NAYY 4x150 SE | 44 | 52 | 0.030286 | 0.208 | 0.08 | 261 | 0 | 0.27 | 1 | 1 | cs | TRUE
52 | LV_1140-31_0_3_line_52 | NAYY 4x150 SE | 45 | 53 | 0.003469 | 0.208 | 0.08 | 261 | 0 | 0.27 | 1 | 1 | cs | TRUE
53 | LV_1140-31_0_3_line_53 | NAYY 4x150 SE | 46 | 54 | 0.016529 | 0.208 | 0.08 | 261 | 0 | 0.27 | 1 | 1 | cs | TRUE
54 | LV_1140-31_0_3_line_54 | NAYY 4x150 SE | 47 | 48 | 0.051449 | 0.208 | 0.08 | 261 | 0 | 0.27 | 1 | 1 | cs | TRUE
55 | LV_1140-31_0_3_line_55 | NAYY 4x150 SE | 47 | 49 | 0.017653 | 0.208 | 0.08 | 261 | 0 | 0.27 | 1 | 1 | cs | TRUE
56 | LV_1140-31_0_3_line_56 | NAYY 4x150 SE | 48 | 63 | 0.040849 | 0.208 | 0.08 | 261 | 0 | 0.27 | 1 | 1 | cs | TRUE
57 | LV_1140-31_0_3_line_57 | NAYY 4x150 SE | 48 | 55 | 0.0081755 | 0.208 | 0.08 | 261 | 0 | 0.27 | 1 | 1 | cs | TRUE
58 | LV_1140-31_0_3_line_58 | NAYY 4x150 SE | 49 | 58 | 0.0023032 | 0.208 | 0.08 | 261 | 0 | 0.27 | 1 | 1 | cs | TRUE
59 | LV_1140-31_0_3_line_59 | NAYY 4x150 SE | 50 | 60 | 0.0023451 | 0.208 | 0.08 | 261 | 0 | 0.27 | 1 | 2 | cs | TRUE
60 | LV_1140-31_0_3_line_60 | NAYY 4x150 SE | 51 | 61 | 0.035551 | 0.208 | 0.08 | 261 | 0 | 0.27 | 1 | 1 | cs | TRUE
61 | LV_1140-31_0_3_line_61 | NAYY 4x150 SE | 52 | 70 | 0.033848 | 0.208 | 0.08 | 261 | 0 | 0.27 | 1 | 1 | cs | TRUE
62 | LV_1140-31_0_3_line_62 | NAYY 4x150 SE | 53 | 56 | 0.018462 | 0.208 | 0.08 | 261 | 0 | 0.27 | 1 | 1 | cs | TRUE
63 | LV_1140-31_0_3_line_63 | NAYY 4x150 SE | 54 | 57 | 0.021761 | 0.208 | 0.08 | 261 | 0 | 0.27 | 1 | 1 | cs | TRUE
64 | LV_1140-31_0_3_line_64 | NAYY 4x150 SE | 56 | 65 | 0.017567 | 0.208 | 0.08 | 261 | 0 | 0.27 | 1 | 1 | cs | TRUE
65 | LV_1140-31_0_3_line_65 | NAYY 4x150 SE | 57 | 68 | 0.00085246 | 0.208 | 0.08 | 261 | 0 | 0.27 | 1 | 1 | cs | TRUE
66 | LV_1140-31_0_3_line_66 | NAYY 4x150 SE | 58 | 59 | 0.018063 | 0.208 | 0.08 | 261 | 0 | 0.27 | 1 | 1 | cs | TRUE
67 | LV_1140-31_0_3_line_67 | NAYY 4x150 SE | 59 | 69 | 0.0030133 | 0.208 | 0.08 | 261 | 0 | 0.27 | 1 | 1 | cs | TRUE
68 | LV_1140-31_0_3_line_68 | NAYY 4x150 SE | 60 | 63 | 0.010341 | 0.208 | 0.08 | 261 | 0 | 0.27 | 1 | 2 | cs | TRUE
69 | LV_1140-31_0_3_line_69 | NAYY 4x150 SE | 61 | 62 | 0.026112 | 0.208 | 0.08 | 261 | 0 | 0.27 | 1 | 1 | cs | TRUE
70 | LV_1140-31_0_3_line_70 | NAYY 4x150 SE | 62 | 64 | 0.027652 | 0.208 | 0.08 | 261 | 0 | 0.27 | 1 | 1 | cs | TRUE
71 | LV_1140-31_0_3_line_71 | NAYY 4x150 SE | 63 | 75 | 0.014925 | 0.208 | 0.08 | 261 | 0 | 0.27 | 1 | 1 | cs | TRUE
72 | LV_1140-31_0_3_line_72 | NAYY 4x150 SE | 65 | 66 | 0.020674 | 0.208 | 0.08 | 261 | 0 | 0.27 | 1 | 1 | cs | TRUE
73 | LV_1140-31_0_3_line_73 | NAYY 4x150 SE | 67 | 68 | 0.025073 | 0.208 | 0.08 | 261 | 0 | 0.27 | 1 | 1 | cs | TRUE
74 | LV_1140-31_0_3_line_74 | NAYY 4x150 SE | 70 | 71 | 0.0014515 | 0.208 | 0.08 | 261 | 0 | 0.27 | 1 | 1 | cs | TRUE
75 | LV_1140-31_0_3_line_75 | NAYY 4x150 SE | 71 | 72 | 0.030736 | 0.208 | 0.08 | 261 | 0 | 0.27 | 1 | 1 | cs | TRUE
76 | LV_1140-31_0_3_line_76 | NAYY 4x150 SE | 72 | 73 | 0.025353 | 0.208 | 0.08 | 261 | 0 | 0.27 | 1 | 1 | cs | TRUE
77 | LV_1140-31_0_3_line_77 | NAYY 4x150 SE | 73 | 74 | 0.026213 | 0.208 | 0.08 | 261 | 0 | 0.27 | 1 | 1 | cs | TRUE
78 | LV_1140-31_0_3_line_78 | NAYY 4x150 SE | 75 | 76 | 0.0086324 | 0.208 | 0.08 | 261 | 0 | 0.27 | 1 | 1 | cs | TRUE
79 | LV_1140-31_0_3_line_79 | NAYY 4x150 SE | 75 | 77 | 0.0035451 | 0.208 | 0.08 | 261 | 0 | 0.27 | 1 | 1 | cs | TRUE
80 | LV_1140-31_0_3_line_80 | NAYY 4x150 SE | 76 | 78 | 0.022169 | 0.208 | 0.08 | 261 | 0 | 0.27 | 1 | 1 | cs | TRUE
81 | LV_1140-31_0_3_line_81 | NAYY 4x150 SE | 78 | 79 | 0.0039629 | 0.208 | 0.08 | 261 | 0 | 0.27 | 1 | 1 | cs | TRUE
82 | LV_1140-31_0_3_line_82 | NAYY 4x150 SE | 79 | 81 | 0.012324 | 0.208 | 0.08 | 261 | 0 | 0.27 | 1 | 1 | cs | TRUE
83 | LV_1140-31_0_3_line_83 | NAYY 4x150 SE | 80 | 81 | 0.027792 | 0.208 | 0.08 | 261 | 0 | 0.27 | 1 | 1 | cs | TRUE
84 | LV_1140-31_0_3_line_84 | NAYY 4x150 SE | 80 | 82 | 0.0091774 | 0.208 | 0.08 | 261 | 0 | 0.27 | 1 | 1 | cs | TRUE
85 | LV_1140-31_0_3_line_85 | NAYY 4x150 SE | 82 | 83 | 0.0012537 | 0.208 | 0.08 | 261 | 0 | 0.27 | 1 | 1 | cs | TRUE
86 | LV_1140-31_0_3_line_86 | NAYY 4x150 SE | 83 | 84 | 0.011057 | 0.208 | 0.08 | 261 | 0 | 0.27 | 1 | 1 | cs | TRUE
87 | LV_1140-31_0_3_line_87 | NAYY 4x150 SE | 84 | 85 | 0.028809 | 0.208 | 0.08 | 261 | 0 | 0.27 | 1 | 1 | cs | TRUE
88 | LV_1140-31_0_3_line_88 | NAYY 4x150 SE | 86 | 87 | 0.0048131 | 0.208 | 0.08 | 261 | 0 | 0.27 | 1 | 1 | cs | TRUE
89 | LV_1140-31_0_3_line_89 | NAYY 4x150 SE | 88 | 90 | 0.0059089 | 0.208 | 0.08 | 261 | 0 | 0.27 | 1 | 1 | cs | TRUE
90 | LV_1140-31_0_3_line_90 | NAYY 4x150 SE | 89 | 91 | 0.025534 | 0.208 | 0.08 | 261 | 0 | 0.27 | 1 | 1 | cs | TRUE
91 | LV_1140-31_0_3_line_91 | NAYY 4x150 SE | 91 | 94 | 0.013859 | 0.208 | 0.08 | 261 | 0 | 0.27 | 1 | 1 | cs | TRUE
92 | LV_1140-31_0_3_line_92 | NAYY 4x150 SE | 92 | 93 | 0.025792 | 0.208 | 0.08 | 261 | 0 | 0.27 | 1 | 1 | cs | TRUE
93 | LV_1140-31_0_3_line_93 | NAYY 4x150 SE | 92 | 94 | 0.0092383 | 0.208 | 0.08 | 261 | 0 | 0.27 | 1 | 1 | cs | TRUE
94 | LV_1140-31_0_3_line_94 | NAYY 4x150 SE | 93 | 95 | 0.012429 | 0.208 | 0.08 | 261 | 0 | 0.27 | 1 | 1 | cs | TRUE
95 | LV_1140-31_0_3_line_95 | NAYY 4x150 SE | 95 | 96 | 0.010247 | 0.208 | 0.08 | 261 | 0 | 0.27 | 1 | 1 | cs | TRUE
96 | LV_1140-31_0_3_line_96 | NAYY 4x150 SE | 96 | 97 | 0.026251 | 0.208 | 0.08 | 261 | 0 | 0.27 | 1 | 1 | cs | TRUE
97 | LV_1140-31_0_3_line_97 | NAYY 4x150 SE | 97 | 98 | 0.014665 | 0.208 | 0.08 | 261 | 0 | 0.27 | 1 | 1 | cs | TRUE
98 | LV_1140-31_0_3_line_98 | NAYY 4x150 SE | 98 | 99 | 0.019242 | 0.208 | 0.08 | 261 | 0 | 0.27 | 1 | 1 | cs | TRUE
99 | LV_1140-31_0_3_line_99 | NAYY 4x150 SE | 98 | 100 | 0.027779 | 0.208 | 0.08 | 261 | 0 | 0.27 | 1 | 1 | cs | TRUE

## trafo
| name | std_type | hv_bus | lv_bus | sn_mva | vn_hv_kv | vn_lv_kv | vk_percent | vkr_percent | pfe_kw | i0_percent | shift_degree | tap_side | tap_neutral | tap_min | tap_max | tap_step_percent | tap_step_degree | tap_pos | tap_phase_shifter | parallel | df | in_service
0 | LV_1140-31_0_3_trafo_30 | 0.25 MVA 20/0.4 kV | 101 | 50 | 0.25 | 20 | 0.4 | 6 | 1.44 | 0.8 | 0.32 | 150 | hv | 0 | -2 | 2 | 2.5 | 0 | 0 | FALSE | 1 | 1 | TRUE

## line_geodata
| x0 | y0 | x1 | y1 | x2 | y2 | x3 | y3 | x4 | y4 | x5 | y5 | x6 | y6
0 | 2640494.0296 | 1232563.5929 | 2640529.3132 | 1232555.7061
1 | 2640563.5102 | 1232539.5067 | 2640546.1146 | 1232550.0836 | 2640542.0731 | 1232552.0573 | 2640536.843 | 1232554.0229 | 2640529.3132 | 1232555.7061
2 | 2640494.0296 | 1232563.5929 | 2640474.523 | 1232548.3109
3 | 2640563.5102 | 1232539.5067 | 2640551.7878 | 1232528.6645 | 2640550.5797 | 1232527.3263
4 | 2640563.5102 | 1232539.5067 | 2640576.1676 | 1232526.4927
5 | 2640533.2502 | 1232504.6121 | 2640539.1416 | 1232513.391 | 2640545.1223 | 1232521.2811 | 2640550.5797 | 1232527.3263
6 | 2640589.7529 | 1232509.583 | 2640587.9294 | 1232512.6899 | 2640582.5344 | 1232519.9465 | 2640576.1676 | 1232526.4927
7 | 2640533.2502 | 1232504.6121 | 2640545.5022 | 1232484.6459
8 | 2640533.2502 | 1232504.6121 | 2640520.6962 | 1232485.8308
9 | 2640591.1509 | 1232627.5168 | 2640601.6409 | 1232587.0631 | 2640602.4007 | 1232582.232 | 2640602.3401 | 1232577.7954 | 2640602.1223 | 1232576.4882
10 | 2640591.1509 | 1232627.5168 | 2640620.5166 | 1232612.4191
11 | 2640589.7529 | 1232509.583 | 2640593.1616 | 1232503.7755 | 2640597.096 | 1232497.5318 | 2640599.1796 | 1232495.1001 | 2640601.2516 | 1232493.2575 | 2640603.5693 | 1232492.0281 | 2640603.5693 | 1232492.0281
12 | 2640557.6727 | 1232464.8123 | 2640545.5022 | 1232484.6459
13 | 2640520.6962 | 1232485.8308 | 2640516.1314 | 1232479.0018 | 2640515.9784 | 1232478.4861
14 | 2640620.5166 | 1232612.4191 | 2640642.8677 | 1232600.9279
15 | 2640610.9265 | 1232491.3195 | 2640606.0787 | 1232491.5561 | 2640603.5693 | 1232492.0281
16 | 2640433.6374 | 1232471.0857 | 2640440.7664 | 1232439.2812
17 | 2640443.4949 | 1232427.1086 | 2640440.7664 | 1232439.2812
18 | 2640573.0411 | 1232439.7673 | 2640557.6727 | 1232464.8123
19 | 2640514.6951 | 1232464.3688 | 2640514.234 | 1232466.3365 | 2640513.8961 | 1232471.4707 | 2640515.9784 | 1232478.4861
20 | 2640648.6453 | 1232597.9575 | 2640642.8677 | 1232600.9279
21 | 2640623.8701 | 1232490.6881 | 2640610.9265 | 1232491.3195
22 | 2640707.2791 | 1232597.8027 | 2640721.0033 | 1232597.8169
23 | 2640707.2791 | 1232597.8027 | 2640696.49 | 1232597.7844 | 2640687.1445 | 1232569.3695
24 | 2640693.1629 | 1232565.0635 | 2640687.1445 | 1232569.3695
25 | 2640687.1445 | 1232569.3695 | 2640667.8272 | 1232583.7138
26 | 2640693.1629 | 1232565.0635 | 2640684.4974 | 1232551.2401
27 | 2640693.1629 | 1232565.0635 | 2640699.5861 | 1232562.4614 | 2640706.2962 | 1232559.9835 | 2640714.524 | 1232558.1164 | 2640722.7534 | 1232557.1276 | 2640726.1172 | 1232556.8717
28 | 2640667.8272 | 1232583.7138 | 2640660.7521 | 1232588.9674
29 | 2640684.4974 | 1232551.2401 | 2640669.2295 | 1232551.4649
30 | 2640684.4974 | 1232551.2401 | 2640684.4341 | 1232551.1422
31 | 2640648.6453 | 1232597.9575 | 2640660.7521 | 1232588.9674
32 | 2640661.9795 | 1232551.5716 | 2640669.2295 | 1232551.4649
33 | 2640684.4341 | 1232551.1422 | 2640671.3186 | 1232530.8595 | 2640669.5252 | 1232527.1419
34 | 2640634.0696 | 1232549.4502 | 2640656.6544 | 1232551.65 | 2640661.9795 | 1232551.5716
35 | 2640657.2779 | 1232506.9597 | 2640662.2553 | 1232513.1865 | 2640665.0549 | 1232517.8752 | 2640669.5252 | 1232527.1419
36 | 2640661.0546 | 1232318.4818 | 2640660.2667 | 1232317.8845 | 2640645.2056 | 1232315.403
37 | 2640670.234 | 1232345.1363 | 2640669.88 | 1232337.1177 | 2640669.4265 | 1232324.8292 | 2640661.0546 | 1232318.4818
38 | 2640623.898 | 1232311.8923 | 2640645.2056 | 1232315.403
39 | 2640670.234 | 1232345.1363 | 2640647.4641 | 1232341.847
40 | 2640670.234 | 1232345.1363 | 2640691.4281 | 1232333.9408 | 2640695.9988 | 1232334.047
41 | 2640670.234 | 1232345.1363 | 2640681.2403 | 1232383.2019
42 | 2640623.898 | 1232311.8923 | 2640640.5237 | 1232267.4404
43 | 2640631.8767 | 1232339.5953 | 2640647.4641 | 1232341.847
44 | 2640695.9988 | 1232334.047 | 2640699.1919 | 1232334.1212
45 | 2640681.2403 | 1232383.2019 | 2640685.3407 | 1232383.3034
46 | 2640620.5436 | 1232410.4964 | 2640604.3944 | 1232404.4222
47 | 2640636.3707 | 1232416.4494 | 2640620.5436 | 1232410.4964
48 | 2640594.0525 | 1232400.5323 | 2640604.3944 | 1232404.4222
49 | 2640636.3707 | 1232416.4494 | 2640639.6891 | 1232422.3012
50 | 2640640.5237 | 1232267.4404 | 2640676.1421 | 1232285.6734
51 | 2640565.7055 | 1232389.8702 | 2640594.0525 | 1232400.5323
52 | 2640628.4434 | 1232339.0994 | 2640631.8767 | 1232339.5953
53 | 2640715.7162 | 1232334.5051 | 2640699.1919 | 1232334.1212
54 | 2640686.7718 | 1232434.7321 | 2640685.3407 | 1232383.3034
55 | 2640702.988 | 1232383.7402 | 2640685.3407 | 1232383.3034
56 | 2640645.9469 | 1232433.3364 | 2640686.7718 | 1232434.7321
57 | 2640694.9425 | 1232435.0114 | 2640686.7718 | 1232434.7321
58 | 2640702.988 | 1232383.7402 | 2640705.2905 | 1232383.7972
59 | 2640640.8459 | 1232424.3411 | 2640639.6891 | 1232422.3012
60 | 2640710.5223 | 1232276.6259 | 2640676.1421 | 1232285.6734
61 | 2640565.7055 | 1232389.8702 | 2640559.3002 | 1232387.461 | 2640533.3103 | 1232380.1285
62 | 2640628.4434 | 1232339.0994 | 2640610.1707 | 1232336.4598
63 | 2640737.471 | 1232335.0105 | 2640715.7162 | 1232334.5051
64 | 2640592.7842 | 1232333.9482 | 2640610.1707 | 1232336.4598
65 | 2640738.3232 | 1232335.0303 | 2640737.471 | 1232335.0105
66 | 2640723.3482 | 1232384.2434 | 2640714.1411 | 1232384.0163 | 2640705.2905 | 1232383.7972
67 | 2640723.3482 | 1232384.2434 | 2640726.3606 | 1232384.3176
68 | 2640645.9469 | 1232433.3364 | 2640640.8459 | 1232424.3411
69 | 2640734.6259 | 1232285.93 | 2640718.6275 | 1232281.7055 | 2640710.5223 | 1232276.6259
70 | 2640734.6259 | 1232285.93 | 2640753.5535 | 1232290.9281 | 2640761.414 | 1232292.7809
71 | 2640645.9469 | 1232433.3364 | 2640643.2571 | 1232448.0161
72 | 2640572.3225 | 1232330.9924 | 2640592.7842 | 1232333.9482
73 | 2640738.3232 | 1232335.0303 | 2640763.3897 | 1232335.6127
74 | 2640533.3103 | 1232380.1285 | 2640531.9134 | 1232379.7343
75 | 2640531.9134 | 1232379.7343 | 2640502.3321 | 1232371.3886
76 | 2640502.3321 | 1232371.3886 | 2640486.3286 | 1232366.8735 | 2640478.1343 | 1232363.8786
77 | 2640459.7137 | 1232345.9717 | 2640473.5265 | 1232362.1946 | 2640478.1343 | 1232363.8786
78 | 2640643.2571 | 1232448.0161 | 2640640.3257 | 1232452.6323 | 2640638.9636 | 1232455.4882
79 | 2640643.2571 | 1232448.0161 | 2640643.4271 | 1232451.5571
80 | 2640638.9636 | 1232455.4882 | 2640638.4283 | 1232456.6107 | 2640631.4155 | 1232476.3261
81 | 2640631.4155 | 1232476.3261 | 2640630.3842 | 1232479.2254 | 2640630.0057 | 1232480.0261
82 | 2640623.8701 | 1232490.6881 | 2640628.0948 | 1232484.0683 | 2640630.0057 | 1232480.0261
83 | 2640650.3732 | 1232499.141 | 2640643.683 | 1232496.4825 | 2640639.5747 | 1232494.9313 | 2640634.6942 | 1232493.3636 | 2640623.8701 | 1232490.6881
84 | 2640650.3732 | 1232499.141 | 2640656.4481 | 1232506.02
85 | 2640657.2779 | 1232506.9597 | 2640656.4481 | 1232506.02
86 | 2640657.2779 | 1232506.9597 | 2640663.6997 | 1232504.5799 | 2640666.1041 | 1232503.9626 | 2640667.8151 | 1232503.7375
87 | 2640667.8151 | 1232503.7375 | 2640668.514 | 1232503.6455 | 2640696.5699 | 1232502.0051
88 | 2640629.2792 | 1232548.9836 | 2640634.0696 | 1232549.4502
89 | 2640573.0411 | 1232439.7673 | 2640576.1316 | 1232434.731
90 | 2640514.6951 | 1232464.3688 | 2640520.5217 | 1232439.5081
91 | 2640523.6841 | 1232426.0148 | 2640520.5217 | 1232439.5081
92 | 2640516.5893 | 1232420.6908 | 2640503.2835 | 1232417.7205 | 2640491.5611 | 1232420.9496
93 | 2640516.5893 | 1232420.6908 | 2640516.5893 | 1232420.6908 | 2640523.8181 | 1232425.4429 | 2640523.6841 | 1232426.0148
94 | 2640491.5611 | 1232420.9496 | 2640479.5786 | 1232424.2503
95 | 2640479.5786 | 1232424.2503 | 2640469.6992 | 1232426.9718
96 | 2640443.4949 | 1232427.1086 | 2640468.4646 | 1232427.3118 | 2640469.6992 | 1232426.9718
97 | 2640443.4949 | 1232427.1086 | 2640443.1454 | 1232412.4482
98 | 2640443.1454 | 1232412.4482 | 2640423.9769 | 1232410.771
99 | 2640436.8529 | 1232385.6085 | 2640437.213 | 1232386.6518 | 2640442.9706 | 1232405.1136 | 2640443.1454 | 1232412.4482

## bus_geodata
| x | y | coords
0 | 2640529.3132 | 1232555.7061
1 | 2640494.0296 | 1232563.5929
2 | 2640563.5102 | 1232539.5067
3 | 2640474.523 | 1232548.3109
4 | 2640550.5797 | 1232527.3263
5 | 2640576.1676 | 1232526.4927
6 | 2640533.2502 | 1232504.6121
7 | 2640602.1223 | 1232576.4882
8 | 2640591.1509 | 1232627.5168
9 | 2640589.7529 | 1232509.583
10 | 2640545.5022 | 1232484.6459
11 | 2640520.6962 | 1232485.8308
12 | 2640620.5166 | 1232612.4191
13 | 2640603.5693 | 1232492.0281
14 | 2640433.6374 | 1232471.0857
15 | 2640440.7664 | 1232439.2812
16 | 2640557.6727 | 1232464.8123
17 | 2640515.9784 | 1232478.4861
18 | 2640642.8677 | 1232600.9279
19 | 2640610.9265 | 1232491.3195
20 | 2640721.0033 | 1232597.8169
21 | 2640707.2791 | 1232597.8027
22 | 2640687.1445 | 1232569.3695
23 | 2640693.1629 | 1232565.0635
24 | 2640667.8272 | 1232583.7138
25 | 2640684.4974 | 1232551.2401
26 | 2640726.1172 | 1232556.8717
27 | 2640660.7521 | 1232588.9674
28 | 2640648.6453 | 1232597.9575
29 | 2640669.2295 | 1232551.4649
30 | 2640684.4341 | 1232551.1422
31 | 2640661.9795 | 1232551.5716
32 | 2640669.5252 | 1232527.1419
33 | 2640661.0546 | 1232318.4818
34 | 2640645.2056 | 1232315.403
35 | 2640670.234 | 1232345.1363
36 | 2640623.898 | 1232311.8923
37 | 2640647.4641 | 1232341.847
38 | 2640695.9988 | 1232334.047
39 | 2640681.2403 | 1232383.2019
40 | 2640620.5436 | 1232410.4964
41 | 2640604.3944 | 1232404.4222
42 | 2640636.3707 | 1232416.4494
43 | 2640640.5237 | 1232267.4404
44 | 2640594.0525 | 1232400.5323
45 | 2640631.8767 | 1232339.5953
46 | 2640699.1919 | 1232334.1212
47 | 2640685.3407 | 1232383.3034
48 | 2640686.7718 | 1232434.7321
49 | 2640702.988 | 1232383.7402
50 | 2640639.6891 | 1232422.3012
51 | 2640676.1421 | 1232285.6734
52 | 2640565.7055 | 1232389.8702
53 | 2640628.4434 | 1232339.0994
54 | 2640715.7162 | 1232334.5051
55 | 2640694.9425 | 1232435.0114
56 | 2640610.1707 | 1232336.4598
57 | 2640737.471 | 1232335.0105
58 | 2640705.2905 | 1232383.7972
59 | 2640723.3482 | 1232384.2434
60 | 2640640.8459 | 1232424.3411
61 | 2640710.5223 | 1232276.6259
62 | 2640734.6259 | 1232285.93
63 | 2640645.9469 | 1232433.3364
64 | 2640761.414 | 1232292.7809
65 | 2640592.7842 | 1232333.9482
66 | 2640572.3225 | 1232330.9924
67 | 2640763.3897 | 1232335.6127
68 | 2640738.3232 | 1232335.0303
69 | 2640726.3606 | 1232384.3176
70 | 2640533.3103 | 1232380.1285
71 | 2640531.9134 | 1232379.7343
72 | 2640502.3321 | 1232371.3885
73 | 2640478.1343 | 1232363.8786
74 | 2640459.7137 | 1232345.9717
75 | 2640643.2571 | 1232448.0161
76 | 2640638.9636 | 1232455.4882
77 | 2640643.4271 | 1232451.5571
78 | 2640631.4155 | 1232476.3261
79 | 2640630.0057 | 1232480.0261
80 | 2640650.3732 | 1232499.141
81 | 2640623.8701 | 1232490.6881
82 | 2640656.4481 | 1232506.02
83 | 2640657.2779 | 1232506.9597
84 | 2640667.8151 | 1232503.7375
85 | 2640696.5699 | 1232502.0051
86 | 2640634.0696 | 1232549.4502
87 | 2640629.2792 | 1232548.9836
88 | 2640573.0411 | 1232439.7673
89 | 2640514.6951 | 1232464.3688
90 | 2640576.1316 | 1232434.731
91 | 2640520.5217 | 1232439.5081
92 | 2640516.5893 | 1232420.6908
93 | 2640491.5611 | 1232420.9496
94 | 2640523.6841 | 1232426.0148
95 | 2640479.5786 | 1232424.2503
96 | 2640469.6992 | 1232426.9718
97 | 2640443.4949 | 1232427.1086
98 | 2640443.1454 | 1232412.4482
99 | 2640423.9769 | 1232410.771
100 | 2640436.8529 | 1232385.6085
101 | 2640636.3707 | 1232416.4494

## line_std_types
| c_nf_per_km | r_ohm_per_km | x_ohm_per_km | max_i_ka | type | q_mm2 | alpha | voltage_rating
NAYY 4x50 SE | 210 | 0.642 | 0.083 | 0.142 | cs | 50 | 0.00403 | LV
NAYY 4x120 SE | 264 | 0.225 | 0.08 | 0.242 | cs | 120 | 0.00403 | LV
NAYY 4x150 SE | 261 | 0.208 | 0.08 | 0.27 | cs | 150 | 0.00403 | LV
NA2XS2Y 1x95 RM/25 12/20 kV | 216 | 0.313 | 0.132 | 0.252 | cs | 95 | 0.00403 | MV
NA2XS2Y 1x185 RM/25 12/20 kV | 273 | 0.161 | 0.117 | 0.362 | cs | 185 | 0.00403 | MV
NA2XS2Y 1x240 RM/25 12/20 kV | 304 | 0.122 | 0.112 | 0.421 | cs | 240 | 0.00403 | MV
NA2XS2Y 1x95 RM/25 6/10 kV | 315 | 0.313 | 0.123 | 0.249 | cs | 95 | 0.00403 | MV
NA2XS2Y 1x185 RM/25 6/10 kV | 406 | 0.161 | 0.11 | 0.358 | cs | 185 | 0.00403 | MV
NA2XS2Y 1x240 RM/25 6/10 kV | 456 | 0.122 | 0.105 | 0.416 | cs | 240 | 0.00403 | MV
NA2XS2Y 1x150 RM/25 12/20 kV | 250 | 0.206 | 0.116 | 0.319 | cs | 150 | 0.00403 | MV
NA2XS2Y 1x120 RM/25 12/20 kV | 230 | 0.253 | 0.119 | 0.283 | cs | 120 | 0.00403 | MV
NA2XS2Y 1x70 RM/25 12/20 kV | 190 | 0.443 | 0.132 | 0.22 | cs | 70 | 0.00403 | MV
NA2XS2Y 1x150 RM/25 6/10 kV | 360 | 0.206 | 0.11 | 0.315 | cs | 150 | 0.00403 | MV
NA2XS2Y 1x120 RM/25 6/10 kV | 340 | 0.253 | 0.113 | 0.28 | cs | 120 | 0.00403 | MV
NA2XS2Y 1x70 RM/25 6/10 kV | 280 | 0.443 | 0.123 | 0.217 | cs | 70 | 0.00403 | MV
N2XS(FL)2Y 1x120 RM/35 64/110 kV | 112 | 0.153 | 0.166 | 0.366 | cs | 120 | 0.00393 | HV
N2XS(FL)2Y 1x185 RM/35 64/110 kV | 125 | 0.099 | 0.156 | 0.457 | cs | 185 | 0.00393 | HV
N2XS(FL)2Y 1x240 RM/35 64/110 kV | 135 | 0.075 | 0.149 | 0.526 | cs | 240 | 0.00393 | HV
N2XS(FL)2Y 1x300 RM/35 64/110 kV | 144 | 0.06 | 0.144 | 0.588 | cs | 300 | 0.00393 | HV
15-AL1/3-ST1A 0.4 | 11 | 1.8769 | 0.35 | 0.105 | ol | 16 | 0.00403 | LV
24-AL1/4-ST1A 0.4 | 11.25 | 1.2012 | 0.335 | 0.14 | ol | 24 | 0.00403 | LV
48-AL1/8-ST1A 0.4 | 12.2 | 0.5939 | 0.3 | 0.21 | ol | 48 | 0.00403 | LV
94-AL1/15-ST1A 0.4 | 13.2 | 0.306 | 0.29 | 0.35 | ol | 94 | 0.00403 | LV
34-AL1/6-ST1A 10.0 | 9.7 | 0.8342 | 0.36 | 0.17 | ol | 34 | 0.00403 | MV
48-AL1/8-ST1A 10.0 | 10.1 | 0.5939 | 0.35 | 0.21 | ol | 48 | 0.00403 | MV
70-AL1/11-ST1A 10.0 | 10.4 | 0.4132 | 0.339 | 0.29 | ol | 70 | 0.00403 | MV
94-AL1/15-ST1A 10.0 | 10.75 | 0.306 | 0.33 | 0.35 | ol | 94 | 0.00403 | MV
122-AL1/20-ST1A 10.0 | 11.1 | 0.2376 | 0.323 | 0.41 | ol | 122 | 0.00403 | MV
149-AL1/24-ST1A 10.0 | 11.25 | 0.194 | 0.315 | 0.47 | ol | 149 | 0.00403 | MV
34-AL1/6-ST1A 20.0 | 9.15 | 0.8342 | 0.382 | 0.17 | ol | 34 | 0.00403 | MV
48-AL1/8-ST1A 20.0 | 9.5 | 0.5939 | 0.372 | 0.21 | ol | 48 | 0.00403 | MV
70-AL1/11-ST1A 20.0 | 9.7 | 0.4132 | 0.36 | 0.29 | ol | 70 | 0.00403 | MV
94-AL1/15-ST1A 20.0 | 10 | 0.306 | 0.35 | 0.35 | ol | 94 | 0.00403 | MV
122-AL1/20-ST1A 20.0 | 10.3 | 0.2376 | 0.344 | 0.41 | ol | 122 | 0.00403 | MV
149-AL1/24-ST1A 20.0 | 10.5 | 0.194 | 0.337 | 0.47 | ol | 149 | 0.00403 | MV
184-AL1/30-ST1A 20.0 | 10.75 | 0.1571 | 0.33 | 0.535 | ol | 184 | 0.00403 | MV
243-AL1/39-ST1A 20.0 | 11 | 0.1188 | 0.32 | 0.645 | ol | 243 | 0.00403 | MV
48-AL1/8-ST1A 110.0 | 8 | 0.5939 | 0.46 | 0.21 | ol | 48 | 0.00403 | HV
70-AL1/11-ST1A 110.0 | 8.4 | 0.4132 | 0.45 | 0.29 | ol | 70 | 0.00403 | HV
94-AL1/15-ST1A 110.0 | 8.65 | 0.306 | 0.44 | 0.35 | ol | 94 | 0.00403 | HV
122-AL1/20-ST1A 110.0 | 8.5 | 0.2376 | 0.43 | 0.41 | ol | 122 | 0.00403 | HV
149-AL1/24-ST1A 110.0 | 8.75 | 0.194 | 0.41 | 0.47 | ol | 149 | 0.00403 | HV
184-AL1/30-ST1A 110.0 | 8.8 | 0.1571 | 0.4 | 0.535 | ol | 184 | 0.00403 | HV
243-AL1/39-ST1A 110.0 | 9 | 0.1188 | 0.39 | 0.645 | ol | 243 | 0.00403 | HV
305-AL1/39-ST1A 110.0 | 9.2 | 0.0949 | 0.38 | 0.74 | ol | 305 | 0.00403 | HV
490-AL1/64-ST1A 110.0 | 9.75 | 0.059 | 0.37 | 0.96 | ol | 490 | 0.00403 | HV
679-AL1/86-ST1A 110.0 | 9.95 | 0.042 | 0.36 | 1.15 | ol | 679 | 0.00403 | HV
490-AL1/64-ST1A 220.0 | 10 | 0.059 | 0.285 | 0.96 | ol | 490 | 0.00403 | HV
679-AL1/86-ST1A 220.0 | 11.7 | 0.042 | 0.275 | 1.15 | ol | 679 | 0.00403 | HV
490-AL1/64-ST1A 380.0 | 11 | 0.059 | 0.253 | 0.96 | ol | 490 | 0.00403 | HV
679-AL1/86-ST1A 380.0 | 14.6 | 0.042 | 0.25 | 1.15 | ol | 679 | 0.00403 | HV

## trafo_std_types
| i0_percent | pfe_kw | vkr_percent | sn_mva | vn_lv_kv | vn_hv_kv | vk_percent | shift_degree | vector_group | tap_side | tap_neutral | tap_min | tap_max | tap_step_degree | tap_step_percent | tap_phase_shifter
160 MVA 380/110 kV | 0.06 | 60 | 0.25 | 160 | 110 | 380 | 12.2 | 0 | Yy0 | hv | 0 | -9 | 9 | 0 | 1.5 | FALSE
100 MVA 220/110 kV | 0.06 | 55 | 0.26 | 100 | 110 | 220 | 12 | 0 | Yy0 | hv | 0 | -9 | 9 | 0 | 1.5 | FALSE
63 MVA 110/20 kV | 0.04 | 22 | 0.32 | 63 | 20 | 110 | 18 | 150 | YNd5 | hv | 0 | -9 | 9 | 0 | 1.5 | FALSE
40 MVA 110/20 kV | 0.05 | 18 | 0.34 | 40 | 20 | 110 | 16.2 | 150 | YNd5 | hv | 0 | -9 | 9 | 0 | 1.5 | FALSE
25 MVA 110/20 kV | 0.07 | 14 | 0.41 | 25 | 20 | 110 | 12 | 150 | YNd5 | hv | 0 | -9 | 9 | 0 | 1.5 | FALSE
63 MVA 110/10 kV | 0.04 | 22 | 0.32 | 63 | 10 | 110 | 18 | 150 | YNd5 | hv | 0 | -9 | 9 | 0 | 1.5 | FALSE
40 MVA 110/10 kV | 0.05 | 18 | 0.34 | 40 | 10 | 110 | 16.2 | 150 | YNd5 | hv | 0 | -9 | 9 | 0 | 1.5 | FALSE
25 MVA 110/10 kV | 0.07 | 14 | 0.41 | 25 | 10 | 110 | 12 | 150 | YNd5 | hv | 0 | -9 | 9 | 0 | 1.5 | FALSE
0.25 MVA 20/0.4 kV | 0.32 | 0.8 | 1.44 | 0.25 | 0.4 | 20 | 6 | 150 | Yzn5 | hv | 0 | -2 | 2 | 0 | 2.5 | FALSE
0.4 MVA 20/0.4 kV | 0.3375 | 1.35 | 1.425 | 0.4 | 0.4 | 20 | 6 | 150 | Dyn5 | hv | 0 | -2 | 2 | 0 | 2.5 | FALSE
0.63 MVA 20/0.4 kV | 0.2619 | 1.65 | 1.206 | 0.63 | 0.4 | 20 | 6 | 150 | Dyn5 | hv | 0 | -2 | 2 | 0 | 2.5 | FALSE
0.25 MVA 10/0.4 kV | 0.24 | 0.6 | 1.2 | 0.25 | 0.4 | 10 | 4 | 150 | Dyn5 | hv | 0 | -2 | 2 | 0 | 2.5 | FALSE
0.4 MVA 10/0.4 kV | 0.2375 | 0.95 | 1.325 | 0.4 | 0.4 | 10 | 4 | 150 | Dyn5 | hv | 0 | -2 | 2 | 0 | 2.5 | FALSE
0.63 MVA 10/0.4 kV | 0.1873 | 1.18 | 1.0794 | 0.63 | 0.4 | 10 | 4 | 150 | Dyn5 | hv | 0 | -2 | 2 | 0 | 2.5 | FALSE

## trafo3w_std_types
| sn_hv_mva | sn_mv_mva | sn_lv_mva | vn_hv_kv | vn_mv_kv | vn_lv_kv | vk_hv_percent | vk_mv_percent | vk_lv_percent | vkr_hv_percent | vkr_mv_percent | vkr_lv_percent | pfe_kw | i0_percent | shift_mv_degree | shift_lv_degree | vector_group | tap_side | tap_neutral | tap_min | tap_max | tap_step_percent
63/25/38 MVA 110/20/10 kV | 63 | 25 | 38 | 110 | 20 | 10 | 10.4 | 10.4 | 10.4 | 0.28 | 0.32 | 0.35 | 35 | 0.89 | 0 | 0 | YN0yn0yn0 | hv | 0 | -10 | 10 | 1.2
63/25/38 MVA 110/10/10 kV | 63 | 25 | 38 | 110 | 10 | 10 | 10.4 | 10.4 | 10.4 | 0.28 | 0.32 | 0.35 | 35 | 0.89 | 0 | 0 | YN0yn0yn0 | hv | 0 | -10 | 10 | 1.2

## fuse_std_types
| fuse_type | i_rated_a | t_avg | t_min | t_total | x_avg | x_min | x_total
HV 100A | HV 100A | 100 | 0 | [10.0, 3.64, 0.854, 0.281, 0.1, 0.0531, 0.022, 0.01] | [10.0, 4.267, 1.21, 0.403, 0.1, 0.058, 0.022, 0.01] | 0 | [300.0, 350.0, 450.0, 550.0, 700.0, 850.0, 1200.0, 1752.0] | [600.0, 700.0, 900.0, 1150.0, 1665.0, 2000.0, 3000.0, 4313.0]
HV 10A | HV 10A | 10 | 0 | [10.0, 1675.0, 0.344, 0.156, 0.1, 0.0417, 0.0171, 0.01] | [10.0, 1.3, 0.3, 0.155, 0.1, 0.0555, 0.023, 0.01] | 0 | [30.0, 32.0, 35.0, 37.0, 39.0, 50.0, 70.0, 88.0] | [60.0, 70.0, 80.0, 87.0, 94.0, 110.0, 150.0, 216.0]
HV 125A | HV 125A | 125 | 0 | [10.0, 1.82, 0.344, 0.1, 0.0467, 0.0269, 0.01] | [10.0, 2.478, 0.426, 0.1, 0.0427, 0.0211, 0.01] | 0 | [375.0, 500.0, 700.0, 925.0, 1200.0, 1500.0, 2341.0] | [750.0, 1000.0, 1500.0, 2200.0, 3000.0, 4000.0, 5765.0]
HV 160A | HV 160A | 160 | 0 | [10.0, 4.15, 1.03, 0.198, 0.1, 0.051, 0.0172, 0.01] | [10.0, 2.3, 0.734, 0.274, 0.1, 0.046, 0.0177, 0.01] | 0 | [480.0, 550.0, 700.0, 1000.0, 1260.0, 1600.0, 2500.0, 3227.0] | [960.0, 1300.0, 1700.0, 2200.0, 2996.0, 4000.0, 6000.0, 7946.0]
HV 16A | HV 16A | 16 | 0 | [10.0, 0.352, 0.164, 0.1, 0.0649, 0.0342, 0.01] | [10.0, 2.34, 0.722, 0.181, 0.1, 0.055, 0.0296, 0.01] | 0 | [48.0, 60.0, 65.0, 71.0, 80.0, 100.0, 162.0] | [96.0, 110.0, 125.0, 150.0, 168.0, 200.0, 250.0, 398.0]
HV 200A | HV 200A | 200 | 0 | [10.0, 4.267, 1.21, 0.403, 0.1, 0.058, 0.022, 0.01] | [10.0, 3.73, 1.654, 0.328, 0.1, 0.0531, 0.019, 0.01] | 0 | [600.0, 700.0, 900.0, 1150.0, 1665.0, 2000.0, 3000.0, 4313.0] | [1200.0, 1500.0, 1800.0, 2700.0, 3960.0, 5000.0, 7500.0, 10620.0]
HV 20A | HV 20A | 20 | 0 | [10.0, 1.3, 0.3, 0.155, 0.1, 0.0555, 0.023, 0.01] | [10.0, 1.3, 0.161, 0.1, 0.0611, 0.0399, 0.0141, 0.01] | 0 | [60.0, 70.0, 80.0, 87.0, 94.0, 110.0, 150.0, 216.0] | [120.0, 150.0, 200.0, 223.0, 260.0, 300.0, 450.0, 532.0]
HV 25A | HV 25A | 25 | 0 | [10.0, 2.512, 0.833, 0.299, 0.1, 0.0372, 0.0223, 0.01] | [10.0, 3.125, 0.597, 0.198, 0.1, 0.0378, 0.022, 0.01] | 0 | [75.0, 82.0, 90.0, 100.0, 124.0, 170.0, 200.0, 289.0] | [150.0, 170.0, 210.0, 250.0, 294.0, 400.0, 500.0, 711.0]
HV 31.5A | HV 31.5A | 31.5 | 0 | [10.0, 2.34, 0.722, 0.181, 0.1, 0.055, 0.0296, 0.01] | [10.0, 2.84, 0.368, 0.164, 0.1, 0.0621, 0.0378, 0.0195, 0.01] | 0 | [95.0, 110.0, 125.0, 150.0, 165.0, 200.0, 250.0, 390.0] | [189.0, 220.0, 300.0, 350.0, 393.0, 450.0, 530.0, 700.0, 960.0]
HV 40A | HV 40A | 40 | 0 | [10.0, 1.3, 0.161, 0.1, 0.0611, 0.0399, 0.0141, 0.01] | [10.0, 2.05, 0.369, 0.198, 0.1, 0.051, 0.0298, 0.01] | 0 | [120.0, 150.0, 200.0, 223.0, 260.0, 300.0, 450.0, 532.0] | [240.0, 300.0, 400.0, 450.0, 530.0, 650.0, 800.0, 1311.0]
HV 50A | HV 50A | 50 | 0 | [10.0, 3.215, 0.597, 0.198, 0.1, 0.0378, 0.022, 0.01] | [10.0, 3.64, 0.854, 0.281, 0.1, 0.0531, 0.022, 0.01] | 0 | [150.0, 170.0, 210.0, 250.0, 294.0, 400.0, 500.0, 711.0] | [300.0, 350.0, 450.0, 550.0, 700.0, 850.0, 1200.0, 1752.0]
HV 6.3A | HV 6.3A | 6.3 | 0 | [10.0, 1.39, 0.344, 0.168, 0.1, 0.056, 0.0263, 0.01] | [10.0, 1.711, 0.516, 0.198, 0.1, 0.0634, 0.0303, 0.01] | 0 | [19.0, 19.5, 20.4, 20.8, 22.0, 25.0, 32.0, 48.0] | [38.0, 40.0, 43.0, 48.0, 53.0, 60.0, 75.0, 118.0]
HV 63A | HV 63A | 63 | 0 | [10.0, 2.84, 0.368, 0.164, 0.1, 0.0621, 0.0378, 0.0195, 0.01] | [10.0, 1.82, 0.344, 0.1, 0.0467, 0.0269, 0.01] | 0 | [189.0, 220.0, 300.0, 350.0, 393.0, 450.0, 530.0, 700.0, 961.0] | [378.0, 500.0, 700.0, 934.0, 1200.0, 1500.0, 2366.0]
HV 80A | HV 80A | 80 | 0 | [10.0, 2.05, 0.369, 0.198, 0.1, 0.051, 0.0298, 0.01] | [10.0, 4.15, 1.03, 0.198, 0.1, 0.051, 0.0172, 0.01] | 0 | [240.0, 300.0, 400.0, 450.0, 530.0, 650.0, 800.0, 1311.0] | [480.0, 550.0, 700.0, 1000.0, 1260.0, 1600.0, 2500.0, 3227.0]
Siemens NH-1-100 | Siemens NH-1-100 | 100 | [5400.0, 2000.0, 400.0, 20.0, 1.0, 0.2, 0.012, 0.004] | 0 | 0 | [150.0, 190.0, 250.0, 430.0, 900.0, 1250.0, 2700.0, 3600.0] | 0 | 0
Siemens NH-1-125 | Siemens NH-1-125 | 125 | [4800.0, 120.0, 7.0, 0.1, 0.004] | 0 | 0 | [180.0, 400.0, 740.0, 2000.0, 4250.0] | 0 | 0
Siemens NH-1-16 | Siemens NH-1-16 | 16 | [4000.0, 400.0, 2.0, 0.1, 0.04, 0.01] | 0 | 0 | [26.0, 35.0, 75.0, 150.0, 200.0, 300.0] | 0 | 0
Siemens NH-1-160 | Siemens NH-1-160 | 160 | [4800.0, 120.0, 7.0, 0.1, 0.004] | 0 | 0 | [210.0, 500.0, 900.0, 2300.0, 5000.0] | 0 | 0
Siemens NH-1-25 | Siemens NH-1-25 | 25 | [4000.0, 1000.0, 10.0, 0.2, 0.02, 0.01] | 0 | 0 | [40.0, 50.0, 100.0, 210.0, 400.0, 500.0] | 0 | 0
Siemens NH-1-50 | Siemens NH-1-50 | 50 | [4000.0, 40.0, 4.0, 1.0, 0.02, 0.01] | 0 | 0 | [86.0, 200.0, 300.0, 400.0, 1000.0, 1280.0] | 0 | 0
Siemens NH-1-63 | Siemens NH-1-63 | 63 | [4000.0, 100.0, 10.0, 2.0, 0.04, 0.01] | 0 | 0 | [100.0, 200.0, 300.0, 400.0, 1000.0, 1500.0] | 0 | 0
Siemens NH-1-80 | Siemens NH-1-80 | 80 | [4800.0, 120.0, 7.0, 0.1, 0.01] | 0 | 0 | [150.58, 250.0, 450.0, 1150.0, 2470.0] | 0 | 0
Siemens NH-2-1000 | Siemens NH-2-1000 | 1000 | [4800.0, 120.0, 7.0, 0.1, 0.004] | 0 | 0 | [1900.0, 3500.0, 8400.0, 24000.0, 52000.0] | 0 | 0
Siemens NH-2-200 | Siemens NH-2-200 | 200 | [4800.0, 120.0, 7.0, 0.1, 0.004] | 0 | 0 | [280.0, 650.0, 1200.0, 3000.0, 7000.0] | 0 | 0
Siemens NH-2-224 | Siemens NH-2-224 | 224 | [4800.0, 120.0, 7.0, 0.2, 0.04, 0.004] | 0 | 0 | [400.0, 750.0, 1453.0, 3025.0, 4315.0, 7600.0] | 0 | 0
Siemens NH-2-250 | Siemens NH-2-250 | 250 | [4800.0, 120.0, 7.0, 0.1, 0.004] | 0 | 0 | [450.0, 800.0, 1650.0, 4000.0, 8500.0] | 0 | 0
Siemens NH-2-315 | Siemens NH-2-315 | 315 | [4800.0, 120.0, 7.0, 0.1, 0.004] | 0 | 0 | [550.0, 920.0, 1900.0, 5000.0, 11000.0] | 0 | 0
Siemens NH-2-355 | Siemens NH-2-355 | 355 | [4800.0, 120.0, 6.0, 0.1, 0.004] | 0 | 0 | [650.0, 1116.27, 2350.0, 5840.0, 12790.0] | 0 | 0
Siemens NH-2-400 | Siemens NH-2-400 | 400 | [4800.0, 120.0, 7.0, 0.1, 0.004] | 0 | 0 | [720.0, 1350.0, 2800.0, 6500.0, 15000.0] | 0 | 0
Siemens NH-2-425 | Siemens NH-2-425 | 425 | [4800.0, 120.0, 7.0, 0.1, 0.004] | 0 | 0 | [850.0, 1500.0, 3050.0, 7500.0, 16500.0] | 0 | 0
Siemens NH-2-630 | Siemens NH-2-630 | 630 | [4800.0, 120.0, 7.0, 0.1, 0.004] | 0 | 0 | [1200.0, 2000.0, 4800.0, 12000.0, 26000.0] | 0 | 0

## res_bus
| vm_pu | va_degree | p_mw | q_mvar
0 | 0.98521 | -0.10355 | 0.0033312 | 0.00083488
1 | 0.98513 | -0.10412 | 0 | 0
2 | 0.98548 | -0.10164 | 0 | 0
3 | 0.98508 | -0.10451 | 0.0015338 | 0.0003844
4 | 0.98472 | -0.107 | 0.0022605 | 0.00056653
5 | 0.98638 | -0.095265 | 0.00090174 | 0.000226
6 | 0.9836 | -0.11497 | 0 | 0
7 | 0.98218 | -0.12515 | 0.0018962 | 0.00047524
8 | 0.98232 | -0.12412 | 0 | 0
9 | 0.98749 | -0.087434 | 0.0043514 | 0.0010906
10 | 0.98337 | -0.11666 | 0.0018942 | 0.00047474
11 | 0.98294 | -0.11966 | 0.00066106 | 0.00016568
12 | 0.98242 | -0.12347 | 0.01108 | 0.0027769
13 | 0.98878 | -0.078275 | 0.0013968 | 0.00035008
14 | 0.97995 | -0.14104 | 0.001479 | 0.00037067
15 | 0.98002 | -0.14054 | 0.0018461 | 0.00046267
16 | 0.98319 | -0.11787 | 0.0019549 | 0.00048994
17 | 0.9827 | -0.12141 | 0.0019684 | 0.00049332
18 | 0.98289 | -0.12009 | 0.00080656 | 0.00020214
19 | 0.98922 | -0.075188 | 0.0021792 | 0.00054617
20 | 0.98353 | -0.11552 | 0.0070423 | 0.001765
21 | 0.98367 | -0.11453 | 0 | 0
22 | 0.98409 | -0.11157 | 0 | 0
23 | 0.98434 | -0.10977 | 0 | 0
24 | 0.98351 | -0.1157 | 0.0020676 | 0.00051819
25 | 0.985 | -0.1051 | 0 | 0
26 | 0.98414 | -0.11122 | 0.004114 | 0.0010311
27 | 0.98332 | -0.11702 | 0.00076657 | 0.00019212
28 | 0.98302 | -0.11917 | 0 | 0
29 | 0.9849 | -0.10581 | 0.00078808 | 0.00019751
30 | 0.985 | -0.10506 | 0.0018578 | 0.0004656
31 | 0.98486 | -0.10608 | 0.0012853 | 0.00032213
32 | 0.9864 | -0.095144 | 0.0012106 | 0.00030341
33 | 0.98542 | -0.10215 | 0.0019737 | 0.00049466
34 | 0.98517 | -0.10393 | 0.0016106 | 0.00040364
35 | 0.98599 | -0.098148 | 0 | 0
36 | 0.98489 | -0.10594 | 0.0012591 | 0.00031555
37 | 0.98527 | -0.10325 | 0.0024497 | 0.00061395
38 | 0.98523 | -0.10353 | 0.0022089 | 0.00055359
39 | 0.989 | -0.076819 | 0.0024869 | 0.00062326
40 | 0.99918 | -0.0057493 | 0.0021414 | 0.00053667
41 | 0.99863 | -0.0095818 | 0.0018547 | 0.00046484
42 | 0.99977 | -0.0016354 | 0 | 0
43 | 0.98436 | -0.10975 | 0 | 0
44 | 0.99831 | -0.011833 | 0.0040923 | 0.0010256
45 | 0.98483 | -0.10636 | 0.0033426 | 0.00083773
46 | 0.98516 | -0.10406 | 0.0088682 | 0.0022226
47 | 0.98933 | -0.074514 | 0.0018607 | 0.00046633
48 | 0.99412 | -0.040851 | 0.0036074 | 0.0009041
49 | 0.98914 | -0.07587 | 0.0021926 | 0.00054952
50 | 1 | 0 | -0.2106 | -0.052892
51 | 0.98391 | -0.11296 | 0.0028405 | 0.00071189
52 | 0.99761 | -0.016767 | 0.0021326 | 0.00053447
53 | 0.98475 | -0.10692 | 0.0016522 | 0.00041408
54 | 0.98498 | -0.10529 | 0.0023034 | 0.00057729
55 | 0.99407 | -0.041225 | 0.0045286 | 0.001135
56 | 0.98437 | -0.10961 | 0.0022725 | 0.00056955
57 | 0.98483 | -0.1064 | 0.0012993 | 0.00032565
58 | 0.98912 | -0.075996 | 0.001383 | 0.00034662
59 | 0.98902 | -0.076725 | 0.0019441 | 0.00048723
60 | 0.99969 | -0.0021438 | 0.011402 | 0.0028577
61 | 0.98365 | -0.11477 | 0.001316 | 0.00032983
62 | 0.98351 | -0.11575 | 0.001743 | 0.00043684
63 | 0.99841 | -0.011023 | 0 | 0
64 | 0.98344 | -0.11628 | 0.0018755 | 0.00047004
65 | 0.98407 | -0.11176 | 0.0019796 | 0.00049612
66 | 0.98377 | -0.11387 | 0.0098958 | 0.0024801
67 | 0.98477 | -0.10681 | 0.0014447 | 0.00036208
68 | 0.98482 | -0.10644 | 0.0022145 | 0.00055499
69 | 0.98901 | -0.076786 | 0.0020095 | 0.00050362
70 | 0.99692 | -0.021564 | 0.0015822 | 0.00039653
71 | 0.9969 | -0.021747 | 0.0011904 | 0.00029833
72 | 0.9964 | -0.025251 | 0.0033594 | 0.00084195
73 | 0.99611 | -0.027286 | 0.0038062 | 0.00095392
74 | 0.99595 | -0.028387 | 0.0041739 | 0.0010461
75 | 0.99627 | -0.025865 | 0 | 0
76 | 0.99507 | -0.034177 | 0.0025567 | 0.00064077
77 | 0.99625 | -0.025988 | 0.0034637 | 0.00086809
78 | 0.99209 | -0.05504 | 0.0037319 | 0.0009353
79 | 0.99158 | -0.058632 | 0.0025681 | 0.00064364
80 | 0.98827 | -0.08191 | 0 | 0
81 | 0.99003 | -0.069506 | 0 | 0
82 | 0.98769 | -0.086016 | 0.0019397 | 0.00048614
83 | 0.98761 | -0.086552 | 0 | 0
84 | 0.98751 | -0.087283 | 0.0050742 | 0.0012717
85 | 0.98745 | -0.087689 | 0.0013782 | 0.0003454
86 | 0.98476 | -0.10678 | 0.00095658 | 0.00023974
87 | 0.98475 | -0.10685 | 0.0014486 | 0.00036305
88 | 0.98306 | -0.11882 | 0.0013595 | 0.00034073
89 | 0.98233 | -0.12403 | 0.0013487 | 0.00033803
90 | 0.98305 | -0.11892 | 0.0017492 | 0.0004384
91 | 0.98173 | -0.12828 | 0.0010652 | 0.00026697
92 | 0.98124 | -0.13181 | 0.0013368 | 0.00033503
93 | 0.98075 | -0.13527 | 0.0015005 | 0.00037606
94 | 0.98143 | -0.13044 | 0.00074659 | 0.00018711
95 | 0.98055 | -0.13675 | 0.0014469 | 0.00036262
96 | 0.9804 | -0.13781 | 0.0015919 | 0.00039897
97 | 0.98008 | -0.1401 | 0 | 0
98 | 0.97997 | -0.14088 | 0.0019664 | 0.00049283
99 | 0.97994 | -0.14109 | 0.0010713 | 0.00026849
100 | 0.97989 | -0.14146 | 0.0020315 | 0.00050913
101 | 0.99998 | 149.9947 | 0 | 0

## res_line
| p_from_mw | q_from_mvar | p_to_mw | q_to_mvar | pl_mw | ql_mvar | i_from_ka | i_to_ka | i_ka | vm_from_pu | va_from_degree | vm_to_pu | va_to_degree | loading_percent
0 | 0.001534 | 0.0003837 | -0.0015339 | -0.00038412 | 1.2108e-07 | -4.1379e-07 | 0.0023166 | 0.0023167 | 0.0023167 | 0.98521 | -0.10355 | 0.98513 | -0.10412 | 0.85806
1 | -0.0048652 | -0.0012186 | 0.0048665 | 0.0012186 | 1.2856e-06 | 8.3937e-09 | 0.0073479 | 0.0073477 | 0.0073479 | 0.98521 | -0.10355 | 0.98548 | -0.10164 | 2.7214
2 | 0.0015339 | 0.00038412 | -0.0015338 | -0.0003844 | 8.2997e-08 | -2.8356e-07 | 0.0023167 | 0.0023169 | 0.0023169 | 0.98513 | -0.10412 | 0.98508 | -0.10451 | 0.8581
3 | 0.029388 | 0.0073748 | -0.029366 | -0.0073667 | 2.1838e-05 | 8.1729e-06 | 0.044377 | 0.044377 | 0.044377 | 0.98548 | -0.10164 | 0.98472 | -0.107 | 16.4361
4 | -0.034254 | -0.0085934 | 0.034285 | 0.0086048 | 3.0308e-05 | 1.1426e-05 | 0.051725 | 0.051725 | 0.051725 | 0.98548 | -0.10164 | 0.98638 | -0.095265 | 19.1574
5 | 0.027106 | 0.0068001 | -0.027076 | -0.006789 | 2.9962e-05 | 1.116e-05 | 0.040962 | 0.040962 | 0.040962 | 0.98472 | -0.107 | 0.9836 | -0.11497 | 15.171
6 | -0.035186 | -0.0088308 | 0.035225 | 0.0088453 | 3.8293e-05 | 1.445e-05 | 0.053085 | 0.053085 | 0.053085 | 0.98638 | -0.095265 | 0.98749 | -0.087434 | 19.6612
7 | 0.0069608 | 0.0017439 | -0.0069592 | -0.0017436 | 1.6209e-06 | 3.2616e-07 | 0.01053 | 0.01053 | 0.01053 | 0.9836 | -0.11497 | 0.98337 | -0.11666 | 3.9001
8 | 0.020115 | 0.0050451 | -0.020102 | -0.0050403 | 1.3055e-05 | 4.7345e-06 | 0.030432 | 0.030432 | 0.030432 | 0.9836 | -0.11497 | 0.98294 | -0.11966 | 11.271
9 | -0.0018962 | -0.00047524 | 0.0018965 | 0.00047468 | 2.7007e-07 | -5.5996e-07 | 0.0028728 | 0.0028726 | 0.0028728 | 0.98218 | -0.12515 | 0.98232 | -0.12412 | 1.064
10 | -0.0018965 | -0.00047468 | 0.0018967 | 0.00047433 | 1.7001e-07 | -3.5266e-07 | 0.0028726 | 0.0028725 | 0.0028726 | 0.98232 | -0.12412 | 0.98242 | -0.12347 | 1.0639
11 | -0.039576 | -0.0099358 | 0.039626 | 0.0099549 | 5.0415e-05 | 1.9099e-05 | 0.059642 | 0.059642 | 0.059642 | 0.98749 | -0.087434 | 0.98878 | -0.078275 | 22.0897
12 | 0.0050649 | 0.0012688 | -0.0050641 | -0.0012688 | 8.529e-07 | 3.2876e-08 | 0.007664 | 0.0076641 | 0.0076641 | 0.98337 | -0.11666 | 0.98319 | -0.11787 | 2.8386
13 | 0.019441 | 0.0048747 | -0.019436 | -0.004873 | 4.7304e-06 | 1.7085e-06 | 0.029431 | 0.029431 | 0.029431 | 0.98294 | -0.11966 | 0.9827 | -0.12141 | 10.9004
14 | -0.012977 | -0.0032513 | 0.012983 | 0.0032533 | 6.0583e-06 | 2.0117e-06 | 0.019655 | 0.019655 | 0.019655 | 0.98242 | -0.12347 | 0.98289 | -0.12009 | 7.2796
15 | -0.041023 | -0.010305 | 0.041041 | 0.010312 | 1.762e-05 | 6.682e-06 | 0.061744 | 0.061744 | 0.061744 | 0.98878 | -0.078275 | 0.98922 | -0.075188 | 22.8682
16 | -0.001479 | -0.00037067 | 0.0014791 | 0.0003703 | 1.0257e-07 | -3.7121e-07 | 0.0022458 | 0.0022457 | 0.0022458 | 0.97995 | -0.14104 | 0.98002 | -0.14054 | 0.83178
17 | -0.0033252 | -0.00083297 | 0.0033254 | 0.00083289 | 1.9841e-07 | -8.0882e-08 | 0.0050487 | 0.0050486 | 0.0050487 | 0.98002 | -0.14054 | 0.98008 | -0.1401 | 1.8699
18 | 0.0031092 | 0.00077885 | -0.0031088 | -0.00077906 | 4.0599e-07 | -2.1645e-07 | 0.0047055 | 0.0047056 | 0.0047056 | 0.98319 | -0.11787 | 0.98306 | -0.11882 | 1.7428
19 | 0.017468 | 0.0043796 | -0.017461 | -0.0043774 | 6.3233e-06 | 2.2486e-06 | 0.02645 | 0.02645 | 0.02645 | 0.9827 | -0.12141 | 0.98233 | -0.12403 | 9.7965
20 | -0.013789 | -0.0034554 | 0.013791 | 0.003456 | 1.7666e-06 | 5.9713e-07 | 0.020876 | 0.020876 | 0.020876 | 0.98289 | -0.12009 | 0.98302 | -0.11917 | 7.7318
21 | -0.04322 | -0.010858 | 0.043254 | 0.010871 | 3.4189e-05 | 1.2983e-05 | 0.065022 | 0.065022 | 0.065022 | 0.98922 | -0.075188 | 0.99003 | -0.069506 | 24.0823
22 | -0.0070423 | -0.001765 | 0.0070433 | 0.0017652 | 9.7216e-07 | 1.9971e-07 | 0.010655 | 0.010654 | 0.010655 | 0.98353 | -0.11552 | 0.98367 | -0.11453 | 3.9461
23 | -0.0070433 | -0.0017652 | 0.0070462 | 0.0017658 | 2.883e-06 | 5.9197e-07 | 0.010654 | 0.010654 | 0.010654 | 0.98367 | -0.11453 | 0.98409 | -0.11157 | 3.9461
24 | -0.023688 | -0.0059377 | 0.023694 | 0.0059399 | 5.9129e-06 | 2.1803e-06 | 0.035818 | 0.035818 | 0.035818 | 0.98409 | -0.11157 | 0.98434 | -0.10977 | 13.266
25 | 0.016642 | 0.004172 | -0.016632 | -0.0041686 | 9.5071e-06 | 3.3511e-06 | 0.025164 | 0.025164 | 0.025164 | 0.98409 | -0.11157 | 0.98351 | -0.1157 | 9.32
26 | -0.027808 | -0.0069709 | 0.027826 | 0.0069776 | 1.7978e-05 | 6.7072e-06 | 0.042038 | 0.042038 | 0.042038 | 0.98434 | -0.10977 | 0.985 | -0.1051 | 15.5697
27 | 0.0041148 | 0.0010309 | -0.004114 | -0.0010311 | 8.2528e-07 | -1.1701e-07 | 0.0062202 | 0.0062203 | 0.0062203 | 0.98434 | -0.10977 | 0.98414 | -0.11122 | 2.3038
28 | 0.014564 | 0.0036504 | -0.014562 | -0.0036495 | 2.6701e-06 | 9.1516e-07 | 0.022036 | 0.022036 | 0.022036 | 0.98351 | -0.1157 | 0.98332 | -0.11702 | 8.1614
29 | 0.0044794 | 0.001122 | -0.0044789 | -0.0011221 | 4.3628e-07 | -2.6538e-08 | 0.0067667 | 0.0067668 | 0.0067668 | 0.985 | -0.1051 | 0.9849 | -0.10581 | 2.5062
30 | -0.032306 | -0.0080996 | 0.032306 | 0.0080997 | 1.7319e-07 | 6.5127e-08 | 0.048805 | 0.048805 | 0.048805 | 0.985 | -0.1051 | 0.985 | -0.10506 | 18.0759
31 | 0.013795 | 0.0034574 | -0.013791 | -0.003456 | 4.1007e-06 | 1.386e-06 | 0.020876 | 0.020876 | 0.020876 | 0.98332 | -0.11702 | 0.98302 | -0.11917 | 7.7318
32 | 0.0036909 | 0.00092456 | -0.0036907 | -0.0009246 | 1.4068e-07 | -3.8162e-08 | 0.0055761 | 0.0055762 | 0.0055762 | 0.9849 | -0.10581 | 0.98486 | -0.10608 | 2.0652
33 | -0.034164 | -0.0085653 | 0.034211 | 0.008583 | 4.7008e-05 | 1.772e-05 | 0.051611 | 0.051611 | 0.051611 | 0.985 | -0.10506 | 0.9864 | -0.095144 | 19.1153
34 | 0.0024054 | 0.00060247 | -0.0024052 | -0.00060273 | 2.3091e-07 | -2.6767e-07 | 0.0036342 | 0.0036343 | 0.0036343 | 0.98486 | -0.10608 | 0.98476 | -0.10678 | 1.346
35 | -0.035421 | -0.0088864 | 0.035464 | 0.0089024 | 4.2268e-05 | 1.5954e-05 | 0.053438 | 0.053437 | 0.053438 | 0.9864 | -0.095144 | 0.98761 | -0.086552 | 19.7917
36 | 0.010659 | 0.0026707 | -0.010657 | -0.0026699 | 2.6273e-06 | 8.0352e-07 | 0.016095 | 0.016095 | 0.016095 | 0.98542 | -0.10215 | 0.98517 | -0.10393 | 5.9613
37 | -0.012633 | -0.0031653 | 0.01264 | 0.0031676 | 7.0001e-06 | 2.2994e-06 | 0.019076 | 0.019076 | 0.019076 | 0.98542 | -0.10215 | 0.98599 | -0.098148 | 7.0651
38 | 0.009046 | 0.0022662 | -0.0090435 | -0.0022655 | 2.5155e-06 | 6.926e-07 | 0.013663 | 0.013663 | 0.013663 | 0.98517 | -0.10393 | 0.98489 | -0.10594 | 5.0603
39 | 0.021629 | 0.0054243 | -0.021613 | -0.0054187 | 1.5297e-05 | 5.5902e-06 | 0.032643 | 0.032643 | 0.032643 | 0.98599 | -0.098148 | 0.98527 | -0.10325 | 12.0899
40 | 0.018356 | 0.0046015 | -0.018342 | -0.0045966 | 1.3668e-05 | 4.8931e-06 | 0.027703 | 0.027703 | 0.027703 | 0.98599 | -0.098148 | 0.98523 | -0.10353 | 10.2602
41 | -0.052625 | -0.013193 | 0.052781 | 0.013253 | 0.00015596 | 5.9478e-05 | 0.079421 | 0.079421 | 0.079421 | 0.98599 | -0.098148 | 0.989 | -0.076819 | 29.4151
42 | 0.0077844 | 0.00195 | -0.0077803 | -0.001949 | 4.0962e-06 | 9.7182e-07 | 0.011761 | 0.011761 | 0.011761 | 0.98489 | -0.10594 | 0.98436 | -0.10975 | 4.3559
43 | 0.019164 | 0.0048048 | -0.019156 | -0.0048018 | 8.2325e-06 | 2.9659e-06 | 0.028943 | 0.028943 | 0.028943 | 0.98527 | -0.10325 | 0.98483 | -0.10636 | 10.7197
44 | 0.016133 | 0.004043 | -0.016132 | -0.0040426 | 1.1833e-06 | 4.1445e-07 | 0.024367 | 0.024367 | 0.024367 | 0.98523 | -0.10353 | 0.98516 | -0.10406 | 9.0247
45 | -0.055267 | -0.013876 | 0.055285 | 0.013883 | 1.7701e-05 | 6.7553e-06 | 0.083162 | 0.083162 | 0.083162 | 0.989 | -0.076819 | 0.98933 | -0.074514 | 30.8008
46 | 0.022239 | 0.0055777 | -0.022227 | -0.0055733 | 1.181e-05 | 4.3166e-06 | 0.033121 | 0.033121 | 0.033121 | 0.99918 | -0.0057493 | 0.99863 | -0.0095818 | 12.2669
47 | -0.02438 | -0.0061143 | 0.024394 | 0.0061195 | 1.3911e-05 | 5.1288e-06 | 0.03631 | 0.03631 | 0.03631 | 0.99918 | -0.0057493 | 0.99977 | -0.0016354 | 13.448
48 | 0.020372 | 0.0051085 | -0.020366 | -0.0051062 | 6.3538e-06 | 2.2993e-06 | 0.030357 | 0.030357 | 0.030357 | 0.99863 | -0.0095818 | 0.99831 | -0.011833 | 11.2434
49 | -0.024394 | -0.0061195 | 0.0244 | 0.0061215 | 5.5343e-06 | 2.0403e-06 | 0.03631 | 0.03631 | 0.03631 | 0.99977 | -0.0016354 | 1 | 0 | 13.448
50 | 0.0077803 | 0.001949 | -0.0077769 | -0.0019482 | 3.4537e-06 | 8.1991e-07 | 0.011761 | 0.011761 | 0.011761 | 0.98436 | -0.10975 | 0.98391 | -0.11296 | 4.3559
51 | 0.016274 | 0.0040806 | -0.016263 | -0.0040767 | 1.112e-05 | 3.8813e-06 | 0.024257 | 0.024258 | 0.024258 | 0.99831 | -0.011833 | 0.99761 | -0.016767 | 8.9843
52 | 0.015813 | 0.0039641 | -0.015812 | -0.0039636 | 1.2357e-06 | 4.3114e-07 | 0.023893 | 0.023893 | 0.023893 | 0.98483 | -0.10636 | 0.98475 | -0.10692 | 8.8492
53 | 0.007264 | 0.00182 | -0.0072628 | -0.0018197 | 1.2416e-06 | 2.6711e-07 | 0.010972 | 0.010972 | 0.010972 | 0.98516 | -0.10406 | 0.98498 | -0.10529 | 4.0636
54 | -0.064677 | -0.016236 | 0.064981 | 0.016353 | 0.00030386 | 0.00011621 | 0.097288 | 0.097288 | 0.097288 | 0.98933 | -0.074514 | 0.99412 | -0.040851 | 36.0326
55 | 0.0075311 | 0.0018872 | -0.0075297 | -0.0018869 | 1.4133e-06 | 3.1696e-07 | 0.011327 | 0.011327 | 0.011327 | 0.98933 | -0.074514 | 0.98914 | -0.07587 | 4.1953
56 | -0.073117 | -0.018392 | 0.073422 | 0.018509 | 0.00030544 | 0.00011694 | 0.10947 | 0.10947 | 0.10947 | 0.99412 | -0.040851 | 0.99841 | -0.011023 | 40.543
57 | 0.0045288 | 0.001135 | -0.0045286 | -0.001135 | 2.3443e-07 | -1.5831e-08 | 0.0067788 | 0.0067788 | 0.0067788 | 0.99412 | -0.040851 | 0.99407 | -0.041225 | 2.5107
58 | 0.0053371 | 0.0013374 | -0.005337 | -0.0013374 | 9.2646e-08 | 6.07e-09 | 0.0080289 | 0.0080289 | 0.0080289 | 0.98914 | -0.07587 | 0.98912 | -0.075996 | 2.9737
59 | 0.1854 | 0.04677 | -0.18535 | -0.046749 | 5.5731e-05 | 2.1373e-05 | 0.27599 | 0.27599 | 0.27599 | 1 | 0 | 0.99969 | -0.0021438 | 51.1092
60 | 0.0049364 | 0.0012363 | -0.0049352 | -0.0012363 | 1.2363e-06 | 2.4119e-08 | 0.0074653 | 0.0074654 | 0.0074654 | 0.98391 | -0.11296 | 0.98365 | -0.11477 | 2.765
61 | 0.01413 | 0.0035422 | -0.014121 | -0.0035391 | 9.3825e-06 | 3.167e-06 | 0.021077 | 0.021077 | 0.021077 | 0.99761 | -0.016767 | 0.99692 | -0.021564 | 7.8062
62 | 0.01416 | 0.0035496 | -0.014154 | -0.0035478 | 5.2741e-06 | 1.7937e-06 | 0.021396 | 0.021396 | 0.021396 | 0.98475 | -0.10692 | 0.98437 | -0.10961 | 7.9245
63 | 0.0049594 | 0.0012424 | -0.0049586 | -0.0012424 | 7.6217e-07 | 1.6213e-08 | 0.007492 | 0.0074921 | 0.0074921 | 0.98498 | -0.10529 | 0.98483 | -0.1064 | 2.7748
64 | 0.011882 | 0.0029782 | -0.011878 | -0.0029771 | 3.5363e-06 | 1.1369e-06 | 0.017961 | 0.017961 | 0.017961 | 0.98437 | -0.10961 | 0.98407 | -0.11176 | 6.6523
65 | 0.0036593 | 0.00091678 | -0.0036592 | -0.00091678 | 1.626e-08 | -4.5928e-09 | 0.0055288 | 0.0055288 | 0.0055288 | 0.98483 | -0.1064 | 0.98482 | -0.10644 | 2.0477
66 | 0.003954 | 0.00099075 | -0.0039536 | -0.00099083 | 3.9881e-07 | -7.8436e-08 | 0.0059482 | 0.0059483 | 0.0059483 | 0.98912 | -0.075996 | 0.98902 | -0.076725 | 2.2031
67 | 0.0020095 | 0.00050359 | -0.0020095 | -0.00050362 | 1.7188e-08 | -3.2058e-08 | 0.0030234 | 0.0030234 | 0.0030234 | 0.98902 | -0.076725 | 0.98901 | -0.076786 | 1.1198
68 | 0.17395 | 0.043891 | -0.17373 | -0.043808 | 0.00021646 | 8.2983e-05 | 0.25902 | 0.25902 | 0.25902 | 0.99969 | -0.0021438 | 0.99841 | -0.011023 | 47.9663
69 | 0.0036191 | 0.00090644 | -0.0036186 | -0.00090659 | 4.8837e-07 | -1.4358e-07 | 0.0054746 | 0.0054747 | 0.0054747 | 0.98365 | -0.11477 | 0.98351 | -0.11575 | 2.0277
70 | 0.0018756 | 0.00046974 | -0.0018755 | -0.00047004 | 1.3894e-07 | -2.9745e-07 | 0.0028376 | 0.0028377 | 0.0028377 | 0.98351 | -0.11575 | 0.98344 | -0.11628 | 1.051
71 | 0.10031 | 0.025299 | -0.1001 | -0.025219 | 0.0002083 | 7.992e-05 | 0.14955 | 0.14955 | 0.14955 | 0.99841 | -0.011023 | 0.99627 | -0.025865 | 55.3897
72 | 0.0098987 | 0.002481 | -0.0098958 | -0.0024801 | 2.8902e-06 | 8.4904e-07 | 0.014968 | 0.014968 | 0.014968 | 0.98407 | -0.11176 | 0.98377 | -0.11387 | 5.5437
73 | -0.0014447 | -0.00036208 | 0.0014448 | 0.00036179 | 7.4556e-08 | -2.9034e-07 | 0.002183 | 0.0021829 | 0.002183 | 0.98477 | -0.10681 | 0.98482 | -0.10644 | 0.80852
74 | 0.012539 | 0.0031425 | -0.012538 | -0.0031424 | 3.1724e-07 | 1.0309e-07 | 0.018715 | 0.018715 | 0.018715 | 0.99692 | -0.021564 | 0.9969 | -0.021747 | 6.9315
75 | 0.011348 | 0.0028441 | -0.011342 | -0.0028424 | 5.5027e-06 | 1.7159e-06 | 0.016938 | 0.016939 | 0.016939 | 0.9969 | -0.021747 | 0.9964 | -0.025251 | 6.2735
76 | 0.0079829 | 0.0020004 | -0.0079807 | -0.0019999 | 2.2484e-06 | 5.3466e-07 | 0.011922 | 0.011922 | 0.011922 | 0.9964 | -0.025251 | 0.99611 | -0.027286 | 4.4154
77 | 0.0041745 | 0.001046 | -0.0041739 | -0.0010461 | 6.3606e-07 | -9.6525e-08 | 0.0062359 | 0.006236 | 0.006236 | 0.99611 | -0.027286 | 0.99595 | -0.028387 | 2.3096
78 | 0.096634 | 0.024351 | -0.096522 | -0.024308 | 0.00011229 | 4.3074e-05 | 0.14438 | 0.14438 | 0.14438 | 0.99627 | -0.025865 | 0.99507 | -0.034177 | 53.4736
79 | 0.0034638 | 0.00086807 | -0.0034637 | -0.00086809 | 5.9207e-08 | -2.339e-08 | 0.0051735 | 0.0051735 | 0.0051735 | 0.99627 | -0.025865 | 0.99625 | -0.025988 | 1.9161
80 | 0.093965 | 0.023667 | -0.093692 | -0.023563 | 0.00027329 | 0.00010483 | 0.14056 | 0.14056 | 0.14056 | 0.99507 | -0.034177 | 0.99209 | -0.05504 | 52.0576
81 | 0.08996 | 0.022627 | -0.089915 | -0.02261 | 4.504e-05 | 1.7272e-05 | 0.13496 | 0.13496 | 0.13496 | 0.99209 | -0.05504 | 0.99158 | -0.058632 | 49.9845
82 | 0.087347 | 0.021966 | -0.087215 | -0.021916 | 0.00013218 | 5.0681e-05 | 0.1311 | 0.1311 | 0.1311 | 0.99158 | -0.058632 | 0.99003 | -0.069506 | 48.5572
83 | -0.043885 | -0.011016 | 0.04396 | 0.011045 | 7.5731e-05 | 2.8771e-05 | 0.066082 | 0.066082 | 0.066082 | 0.98827 | -0.08191 | 0.99003 | -0.069506 | 24.4749
84 | 0.043885 | 0.011016 | -0.04386 | -0.011007 | 2.5008e-05 | 9.5008e-06 | 0.066082 | 0.066082 | 0.066082 | 0.98827 | -0.08191 | 0.98769 | -0.086016 | 24.4749
85 | 0.04192 | 0.01052 | -0.041917 | -0.010519 | 3.1208e-06 | 1.1843e-06 | 0.06316 | 0.06316 | 0.06316 | 0.98769 | -0.086016 | 0.98761 | -0.086552 | 23.3926
86 | 0.0064531 | 0.0016169 | -0.0064524 | -0.0016168 | 6.5219e-07 | 1.0937e-07 | 0.0097226 | 0.0097226 | 0.0097226 | 0.98761 | -0.086552 | 0.98751 | -0.087283 | 3.601
87 | 0.0013782 | 0.00034506 | -0.0013782 | -0.0003454 | 7.753e-08 | -3.3873e-07 | 0.0020767 | 0.0020768 | 0.0020768 | 0.98751 | -0.087283 | 0.98745 | -0.087689 | 0.76918
88 | 0.0014486 | 0.00036299 | -0.0014486 | -0.00036305 | 1.439e-08 | -5.57e-08 | 0.0021889 | 0.0021889 | 0.0021889 | 0.98476 | -0.10678 | 0.98475 | -0.10685 | 0.8107
89 | 0.0017493 | 0.00043834 | -0.0017492 | -0.0004384 | 2.585e-08 | -6.4973e-08 | 0.0026478 | 0.0026478 | 0.0026478 | 0.98306 | -0.11882 | 0.98305 | -0.11892 | 0.98067
90 | 0.016113 | 0.0040394 | -0.016103 | -0.004036 | 9.4919e-06 | 3.3277e-06 | 0.024407 | 0.024408 | 0.024408 | 0.98233 | -0.12403 | 0.98173 | -0.12828 | 9.0398
91 | 0.015038 | 0.0037691 | -0.015033 | -0.0037675 | 4.4928e-06 | 1.5528e-06 | 0.022793 | 0.022793 | 0.022793 | 0.98173 | -0.12828 | 0.98143 | -0.13044 | 8.4419
92 | 0.012947 | 0.0032444 | -0.012941 | -0.0032424 | 6.2043e-06 | 2.0606e-06 | 0.019634 | 0.019634 | 0.019634 | 0.98124 | -0.13181 | 0.98075 | -0.13527 | 7.2719
93 | -0.014284 | -0.0035795 | 0.014287 | 0.0035804 | 2.7048e-06 | 9.2359e-07 | 0.021661 | 0.021661 | 0.021661 | 0.98124 | -0.13181 | 0.98143 | -0.13044 | 8.0226
94 | 0.011441 | 0.0028663 | -0.011438 | -0.0028656 | 2.3366e-06 | 7.4189e-07 | 0.017357 | 0.017358 | 0.017358 | 0.98075 | -0.13527 | 0.98055 | -0.13675 | 6.4287
95 | 0.0099913 | 0.002503 | -0.0099899 | -0.0025025 | 1.4699e-06 | 4.3613e-07 | 0.015162 | 0.015162 | 0.015162 | 0.98055 | -0.13675 | 0.9804 | -0.13781 | 5.6155
96 | 0.0083979 | 0.0021035 | -0.0083953 | -0.0021028 | 2.6611e-06 | 6.9259e-07 | 0.012746 | 0.012746 | 0.012746 | 0.9804 | -0.13781 | 0.98008 | -0.1401 | 4.7207
97 | 0.0050699 | 0.00127 | -0.0050694 | -0.0012699 | 5.4216e-07 | 2.3743e-08 | 0.0076972 | 0.0076973 | 0.0076973 | 0.98008 | -0.1401 | 0.97997 | -0.14088 | 2.8508
98 | 0.0010713 | 0.00026826 | -0.0010713 | -0.00026849 | 3.1771e-08 | -2.302e-07 | 0.0016266 | 0.0016267 | 0.0016267 | 0.97997 | -0.14088 | 0.97994 | -0.14109 | 0.60249
99 | 0.0020316 | 0.00050885 | -0.0020315 | -0.00050913 | 1.6496e-07 | -2.8652e-07 | 0.0030848 | 0.0030849 | 0.0030849 | 0.97997 | -0.14088 | 0.97989 | -0.14146 | 1.1426

## res_trafo
| p_hv_mw | q_hv_mvar | p_lv_mw | q_lv_mvar | pl_mw | ql_mvar | i_hv_ka | i_lv_ka | vm_hv_pu | va_hv_degree | vm_lv_pu | va_lv_degree | loading_percent
0 | 2.5187e-16 | 8.8016e-16 | 0.00079998 | 7.4552e-08 | 0.00079998 | 7.4552e-08 | 2.6429e-17 | 0.0011547 | 0.99998 | 149.9947 | 1 | 0 | 0.31999

## res_ext_grid
| p_mw | q_mvar
0 | 0.21211 | 0.053268

## res_load
| p_mw | q_mvar
0 | 0.0033312 | 0.00083488
1 | 0.0015338 | 0.0003844
2 | 0.0022605 | 0.00056653
3 | 0.00090174 | 0.000226
4 | 0.0018962 | 0.00047524
5 | 0.0043514 | 0.0010906
6 | 0.0018942 | 0.00047474
7 | 0.00066106 | 0.00016568
8 | 0.01108 | 0.0027769
9 | 0.0013968 | 0.00035008
10 | 0.001479 | 0.00037067
11 | 0.0018461 | 0.00046267
12 | 0.0019549 | 0.00048994
13 | 0.0019684 | 0.00049332
14 | 0.00080656 | 0.00020214
15 | 0.0021792 | 0.00054617
16 | 0.0070423 | 0.001765
17 | 0.0020676 | 0.00051819
18 | 0.004114 | 0.0010311
19 | 0.00076657 | 0.00019212
20 | 0.00078808 | 0.00019751
21 | 0.0018578 | 0.0004656
22 | 0.0012853 | 0.00032213
23 | 0.0012106 | 0.00030341
24 | 0.0019737 | 0.00049466
25 | 0.0016106 | 0.00040364
26 | 0.0012591 | 0.00031555
27 | 0.0024497 | 0.00061395
28 | 0.0022089 | 0.00055359
29 | 0.0024869 | 0.00062326
30 | 0.0021414 | 0.00053667
31 | 0.0018547 | 0.00046484
32 | 0.0040923 | 0.0010256
33 | 0.0033426 | 0.00083773
34 | 0.0088682 | 0.0022226
35 | 0.0018607 | 0.00046633
36 | 0.0036074 | 0.0009041
37 | 0.0021926 | 0.00054952
38 | 0.0015038 | 0.0003769
39 | 0.0028405 | 0.00071189
40 | 0.0021326 | 0.00053447
41 | 0.0016522 | 0.00041408
42 | 0.0023034 | 0.00057729
43 | 0.0045286 | 0.001135
44 | 0.0022725 | 0.00056955
45 | 0.0012993 | 0.00032565
46 | 0.001383 | 0.00034662
47 | 0.0019441 | 0.00048723
48 | 0.011402 | 0.0028577
49 | 0.001316 | 0.00032983
50 | 0.001743 | 0.00043684
51 | 0.0018755 | 0.00047004
52 | 0.0019796 | 0.00049612
53 | 0.0098958 | 0.0024801
54 | 0.0014447 | 0.00036208
55 | 0.0022145 | 0.00055499
56 | 0.0020095 | 0.00050362
57 | 0.0015822 | 0.00039653
58 | 0.0011904 | 0.00029833
59 | 0.0033594 | 0.00084195
60 | 0.0038062 | 0.00095392
61 | 0.0041739 | 0.0010461
62 | 0.0025567 | 0.00064077
63 | 0.0034637 | 0.00086809
64 | 0.0037319 | 0.0009353
65 | 0.0025681 | 0.00064364
66 | 0.0019397 | 0.00048614
67 | 0.0050742 | 0.0012717
68 | 0.0013782 | 0.0003454
69 | 0.00095658 | 0.00023974
70 | 0.0014486 | 0.00036305
71 | 0.0013595 | 0.00034073
72 | 0.0013487 | 0.00033803
73 | 0.0017492 | 0.0004384
74 | 0.0010652 | 0.00026697
75 | 0.0013368 | 0.00033503
76 | 0.0015005 | 0.00037606
77 | 0.00074659 | 0.00018711
78 | 0.0014469 | 0.00036262
79 | 0.0015919 | 0.00039897
80 | 0.0019664 | 0.00049283
81 | 0.0010713 | 0.00026849
82 | 0.0020315 | 0.00050913

## dtypes
| element | column | dtype
0 | bus | name | object
1 | bus | vn_kv | float64
2 | bus | type | object
3 | bus | zone | object
4 | bus | in_service | bool
5 | load | name | object
6 | load | bus | uint32
7 | load | p_mw | float64
8 | load | q_mvar | float64
9 | load | const_z_percent | float64
10 | load | const_i_percent | float64
11 | load | sn_mva | float64
12 | load | scaling | float64
13 | load | in_service | bool
14 | load | type | object
15 | ext_grid | name | object
16 | ext_grid | bus | uint32
17 | ext_grid | vm_pu | float64
18 | ext_grid | va_degree | float64
19 | ext_grid | slack_weight | float64
20 | ext_grid | in_service | bool
21 | line | name | object
22 | line | std_type | object
23 | line | from_bus | uint32
24 | line | to_bus | uint32
25 | line | length_km | float64
26 | line | r_ohm_per_km | float64
27 | line | x_ohm_per_km | float64
28 | line | c_nf_per_km | float64
29 | line | g_us_per_km | float64
30 | line | max_i_ka | float64
31 | line | df | float64
32 | line | parallel | uint32
33 | line | type | object
34 | line | in_service | bool
35 | trafo | name | object
36 | trafo | std_type | object
37 | trafo | hv_bus | uint32
38 | trafo | lv_bus | uint32
39 | trafo | sn_mva | float64
40 | trafo | vn_hv_kv | float64
41 | trafo | vn_lv_kv | float64
42 | trafo | vk_percent | float64
43 | trafo | vkr_percent | float64
44 | trafo | pfe_kw | float64
45 | trafo | i0_percent | float64
46 | trafo | shift_degree | float64
47 | trafo | tap_side | object
48 | trafo | tap_neutral | int32
49 | trafo | tap_min | int32
50 | trafo | tap_max | int32
51 | trafo | tap_step_percent | float64
52 | trafo | tap_step_degree | float64
53 | trafo | tap_pos | int32
54 | trafo | tap_phase_shifter | bool
55 | trafo | parallel | uint32
56 | trafo | df | float64
57 | trafo | in_service | bool
58 | line_geodata | coords | object
59 | bus_geodata | x | float64
60 | bus_geodata | y | float64
61 | bus_geodata | coords | object
62 | res_bus | vm_pu | float64
63 | res_bus | va_degree | float64
64 | res_bus | p_mw | float64
65 | res_bus | q_mvar | float64
66 | res_line | p_from_mw | float64
67 | res_line | q_from_mvar | float64
68 | res_line | p_to_mw | float64
69 | res_line | q_to_mvar | float64
70 | res_line | pl_mw | float64
71 | res_line | ql_mvar | float64
72 | res_line | i_from_ka | float64
73 | res_line | i_to_ka | float64
74 | res_line | i_ka | float64
75 | res_line | vm_from_pu | float64
76 | res_line | va_from_degree | float64
77 | res_line | vm_to_pu | float64
78 | res_line | va_to_degree | float64
79 | res_line | loading_percent | float64
80 | res_trafo | p_hv_mw | float64
81 | res_trafo | q_hv_mvar | float64
82 | res_trafo | p_lv_mw | float64
83 | res_trafo | q_lv_mvar | float64
84 | res_trafo | pl_mw | float64
85 | res_trafo | ql_mvar | float64
86 | res_trafo | i_hv_ka | float64
87 | res_trafo | i_lv_ka | float64
88 | res_trafo | vm_hv_pu | float64
89 | res_trafo | va_hv_degree | float64
90 | res_trafo | vm_lv_pu | float64
91 | res_trafo | va_lv_degree | float64
92 | res_trafo | loading_percent | float64
93 | res_ext_grid | p_mw | float64
94 | res_ext_grid | q_mvar | float64
95 | res_load | p_mw | float64
96 | res_load | q_mvar | float64

## parameters
| version | format_version | converged | OPF_converged | name | f_hz | sn_mva
0 | 2.14.6 | 2.14.0 | TRUE | FALSE |  | 50 | 1