## bus
| name | vn_kv | type | zone | in_service
0 | bus_LV_1142-2_0_3_node_0 | 0.4 | n |  | TRUE
1 | bus_LV_1142-2_0_3_node_1 | 0.4 | n |  | TRUE
2 | bus_LV_1142-2_0_3_node_98 | 0.4 | n |  | TRUE
3 | bus_LV_1142-2_0_3_node_7 | 0.4 | n |  | TRUE
4 | bus_LV_1142-2_0_3_node_2 | 0.4 | n |  | TRUE
5 | bus_LV_1142-2_0_3_node_3 | 0.4 | n |  | TRUE
6 | bus_LV_1142-2_0_3_node_4 | 0.4 | n |  | TRUE
7 | bus_LV_1142-2_0_3_node_5 | 0.4 | n |  | TRUE
8 | bus_LV_1142-2_0_3_node_36 | 0.4 | n |  | TRUE
9 | bus_LV_1142-2_0_3_node_8 | 0.4 | n |  | TRUE
10 | bus_LV_1142-2_0_3_node_40 | 0.4 | n |  | TRUE
11 | bus_LV_1142-2_0_3_node_9 | 0.4 | n |  | TRUE
12 | bus_LV_1142-2_0_3_node_6 | 0.4 | n |  | TRUE
13 | bus_LV_1142-2_0_3_node_32 | 0.4 | n |  | TRUE
14 | bus_LV_1142-2_0_3_node_33 | 0.4 | n |  | TRUE
15 | bus_LV_1142-2_0_3_node_10 | 0.4 | n |  | TRUE
16 | bus_LV_1142-2_0_3_node_11 | 0.4 | n |  | TRUE
17 | bus_LV_1142-2_0_3_node_12 | 0.4 | n |  | TRUE
18 | bus_LV_1142-2_0_3_node_37 | 0.4 | n |  | TRUE
19 | bus_LV_1142-2_0_3_node_38 | 0.4 | n |  | TRUE
20 | bus_LV_1142-2_0_3_node_28 | 0.4 | n |  | TRUE
21 | bus_LV_1142-2_0_3_node_29 | 0.4 | n |  | TRUE
22 | bus_LV_1142-2_0_3_node_13 | 0.4 | n |  | TRUE
23 | bus_LV_1142-2_0_3_node_14 | 0.4 | n |  | TRUE
24 | bus_LV_1142-2_0_3_node_15 | 0.4 | n |  | TRUE
25 | bus_LV_1142-2_0_3_node_16 | 0.4 | n |  | TRUE
26 | bus_LV_1142-2_0_3_node_17 | 0.4 | n |  | TRUE
27 | bus_LV_1142-2_0_3_node_18 | 0.4 | n |  | TRUE
28 | bus_LV_1142-2_0_3_node_41 | 0.4 | n |  | TRUE
29 | bus_LV_1142-2_0_3_node_30 | 0.4 | n |  | TRUE
30 | bus_LV_1142-2_0_3_node_35 | 0.4 | n |  | TRUE
31 | bus_LV_1142-2_0_3_node_31 | 0.4 | n |  | TRUE
32 | bus_LV_1142-2_0_3_node_23 | 0.4 | n |  | TRUE
33 | bus_LV_1142-2_0_3_node_39 | 0.4 | n |  | TRUE
34 | bus_LV_1142-2_0_3_node_19 | 0.4 | n |  | TRUE
35 | bus_LV_1142-2_0_3_node_20 | 0.4 | n |  | TRUE
36 | bus_LV_1142-2_0_3_node_21 | 0.4 | n |  | TRUE
37 | bus_LV_1142-2_0_3_node_22 | 0.4 | n |  | TRUE
38 | bus_LV_1142-2_0_3_node_27 | 0.4 | n |  | TRUE
39 | bus_LV_1142-2_0_3_node_24 | 0.4 | n |  | TRUE
40 | bus_LV_1142-2_0_3_node_42 | 0.4 | n |  | TRUE
41 | bus_LV_1142-2_0_3_node_25 | 0.4 | n |  | TRUE
42 | bus_LV_1142-2_0_3_node_26 | 0.4 | n |  | TRUE
43 | bus_LV_1142-2_0_3_node_43 | 0.4 | n |  | TRUE
44 | bus_LV_1142-2_0_3_node_44 | 0.4 | n |  | TRUE
45 | bus_LV_1142-2_0_3_node_56 | 0.4 | n |  | TRUE
46 | bus_LV_1142-2_0_3_node_58 | 0.4 | n |  | TRUE
47 | bus_LV_1142-2_0_3_node_55 | 0.4 | n |  | TRUE
48 | bus_LV_1142-2_0_3_node_34 | 0.4 | n |  | TRUE
49 | bus_LV_1142-2_0_3_node_95 | 0.4 | n |  | TRUE
50 | bus_LV_1142-2_0_3_node_96 | 0.4 | n |  | TRUE
51 | bus_LV_1142-2_0_3_node_84 | 0.4 | n |  | TRUE
52 | bus_LV_1142-2_0_3_node_83 | 0.4 | n |  | TRUE
53 | bus_LV_1142-2_0_3_node_45 | 0.4 | n |  | TRUE
54 | bus_LV_1142-2_0_3_node_46 | 0.4 | n |  | TRUE
55 | bus_LV_1142-2_0_3_node_47 | 0.4 | n |  | TRUE
56 | bus_LV_1142-2_0_3_node_48 | 0.4 | n |  | TRUE
57 | bus_LV_1142-2_0_3_node_49 | 0.4 | n |  | TRUE
58 | bus_LV_1142-2_0_3_node_82 | 0.4 | n |  | TRUE
59 | bus_LV_1142-2_0_3_node_66 | 0.4 | n |  | TRUE
60 | bus_LV_1142-2_0_3_node_63 | 0.4 | n |  | TRUE
61 | bus_LV_1142-2_0_3_node_78 | 0.4 | n |  | TRUE
62 | bus_LV_1142-2_0_3_node_64 | 0.4 | n |  | TRUE
63 | bus_LV_1142-2_0_3_node_50 | 0.4 | n |  | TRUE
64 | bus_LV_1142-2_0_3_node_51 | 0.4 | n |  | TRUE
65 | bus_LV_1142-2_0_3_node_52 | 0.4 | n |  | TRUE
66 | bus_LV_1142-2_0_3_node_54 | 0.4 | n |  | TRUE
67 | bus_LV_1142-2_0_3_node_53 | 0.4 | n |  | TRUE
68 | bus_LV_1142-2_0_3_node_69 | 0.4 | n |  | TRUE
69 | bus_LV_1142-2_0_3_node_60 | 0.4 | n |  | TRUE
70 | bus_LV_1142-2_0_3_node_67 | 0.4 | n |  | TRUE
71 | bus_LV_1142-2_0_3_node_77 | 0.4 | n |  | TRUE
72 | bus_LV_1142-2_0_3_node_59 | 0.4 | n |  | TRUE
73 | bus_LV_1142-2_0_3_node_68 | 0.4 | n |  | TRUE
74 | bus_LV_1142-2_0_3_node_57 | 0.4 | n |  | TRUE
75 | bus_LV_1142-2_0_3_node_65 | 0.4 | n |  | TRUE
76 | bus_LV_1142-2_0_3_node_61 | 0.4 | n |  | TRUE
77 | bus_LV_1142-2_0_3_node_70 | 0.4 | n |  | TRUE
78 | bus_LV_1142-2_0_3_node_71 | 0.4 | n |  | TRUE
79 | bus_LV_1142-2_0_3_node_90 | 0.4 | n |  | TRUE
80 | bus_LV_1142-2_0_3_node_85 | 0.4 | n |  | TRUE
81 | bus_LV_1142-2_0_3_node_91 | 0.4 | n |  | TRUE
82 | bus_LV_1142-2_0_3_node_75 | 0.4 | n |  | TRUE
83 | bus_LV_1142-2_0_3_node_72 | 0.4 | n |  | TRUE
84 | bus_LV_1142-2_0_3_node_74 | 0.4 | n |  | TRUE
85 | bus_LV_1142-2_0_3_node_76 | 0.4 | n |  | TRUE
86 | bus_LV_1142-2_0_3_node_81 | 0.4 | n |  | TRUE
87 | bus_LV_1142-2_0_3_node_80 | 0.4 | n |  | TRUE
88 | bus_LV_1142-2_0_3_node_89 | 0.4 | n |  | TRUE
89 | bus_LV_1142-2_0_3_node_87 | 0.4 | n |  | TRUE
90 | bus_LV_1142-2_0_3_node_86 | 0.4 | n |  | TRUE
91 | bus_LV_1142-2_0_3_node_88 | 0.4 | n |  | TRUE
92 | bus_LV_1142-2_0_3_node_92 | 0.4 | n |  | TRUE
93 | bus_LV_1142-2_0_3_node_94 | 0.4 | n |  | TRUE
94 | bus_LV_1142-2_0_3_node_93 | 0.4 | n |  | TRUE
95 | bus_LV_1142-2_0_3_node_97 | 0.4 | n |  | TRUE
96 | bus_MV_475_1_node_130 | 20 | n |  | TRUE

## load
| name | bus | p_mw | q_mvar | const_z_percent | const_i_percent | sn_mva | scaling | in_service | type
0 | LV_1142-2_0_3_load_0 | 0 | 0.0012354 | 0.00030962 | 0 | 0 |  | 1 | TRUE | wye
1 | LV_1142-2_0_3_load_1 | 1 | 0.00077437 | 0.00019408 | 0 | 0 |  | 1 | TRUE | wye
2 | LV_1142-2_0_3_load_98 | 2 | 0.0011986 | 0.00030039 | 0 | 0 |  | 1 | TRUE | wye
3 | LV_1142-2_0_3_load_7 | 3 | 0.00099215 | 0.00024866 | 0 | 0 |  | 1 | TRUE | wye
4 | LV_1142-2_0_3_load_2 | 4 | 0.0014379 | 0.00036037 | 0 | 0 |  | 1 | TRUE | wye
5 | LV_1142-2_0_3_load_3 | 5 | 0.0010745 | 0.00026929 | 0 | 0 |  | 1 | TRUE | wye
6 | LV_1142-2_0_3_load_4 | 6 | 0.0028868 | 0.00072351 | 0 | 0 |  | 1 | TRUE | wye
7 | LV_1142-2_0_3_load_36 | 8 | 0.0015905 | 0.00039861 | 0 | 0 |  | 1 | TRUE | wye
8 | LV_1142-2_0_3_load_40 | 10 | 0.0014647 | 0.0003671 | 0 | 0 |  | 1 | TRUE | wye
9 | LV_1142-2_0_3_load_6 | 12 | 0.0010872 | 0.00027247 | 0 | 0 |  | 1 | TRUE | wye
10 | LV_1142-2_0_3_load_32 | 13 | 0.0018158 | 0.00045509 | 0 | 0 |  | 1 | TRUE | wye
11 | LV_1142-2_0_3_load_10 | 15 | 0.0015623 | 0.00039155 | 0 | 0 |  | 1 | TRUE | wye
12 | LV_1142-2_0_3_load_11 | 16 | 0.00082879 | 0.00020771 | 0 | 0 |  | 1 | TRUE | wye
13 | LV_1142-2_0_3_load_12 | 17 | 0.0056136 | 0.0014069 | 0 | 0 |  | 1 | TRUE | wye
14 | LV_1142-2_0_3_load_37 | 18 | 0.0027081 | 0.0006787 | 0 | 0 |  | 1 | TRUE | wye
15 | LV_1142-2_0_3_load_38 | 19 | 0.0015434 | 0.00038681 | 0 | 0 |  | 1 | TRUE | wye
16 | LV_1142-2_0_3_load_28 | 20 | 0.0028058 | 0.0007032 | 0 | 0 |  | 1 | TRUE | wye
17 | LV_1142-2_0_3_load_29 | 21 | 0.0033236 | 0.00083297 | 0 | 0 |  | 1 | TRUE | wye
18 | LV_1142-2_0_3_load_13 | 22 | 0.0033613 | 0.00084243 | 0 | 0 |  | 1 | TRUE | wye
19 | LV_1142-2_0_3_load_17 | 26 | 0.0048652 | 0.0012193 | 0 | 0 |  | 1 | TRUE | wye
20 | LV_1142-2_0_3_load_18 | 27 | 0.0024295 | 0.0006089 | 0 | 0 |  | 1 | TRUE | wye
21 | LV_1142-2_0_3_load_41 | 28 | 0.0034779 | 0.00087164 | 0 | 0 |  | 1 | TRUE | wye
22 | LV_1142-2_0_3_load_35 | 30 | 0.0011702 | 0.00029328 | 0 | 0 |  | 1 | TRUE | wye
23 | LV_1142-2_0_3_load_31 | 31 | 0.0025497 | 0.00063901 | 0 | 0 |  | 1 | TRUE | wye
24 | LV_1142-2_0_3_load_23 | 32 | 0.0081172 | 0.0020344 | 0 | 0 |  | 1 | TRUE | wye
25 | LV_1142-2_0_3_load_39 | 33 | 0.0021235 | 0.00053219 | 0 | 0 |  | 1 | TRUE | wye
26 | LV_1142-2_0_3_load_19 | 34 | 0.0017061 | 0.0004276 | 0 | 0 |  | 1 | TRUE | wye
27 | LV_1142-2_0_3_load_20 | 35 | 0.001791 | 0.00044886 | 0 | 0 |  | 1 | TRUE | wye
28 | LV_1142-2_0_3_load_21 | 36 | 0.001951 | 0.00048896 | 0 | 0 |  | 1 | TRUE | wye
29 | LV_1142-2_0_3_load_27 | 38 | 0.001535 | 0.00038471 | 0 | 0 |  | 1 | TRUE | wye
30 | LV_1142-2_0_3_load_24 | 39 | 0.0047673 | 0.0011948 | 0 | 0 |  | 1 | TRUE | wye
31 | LV_1142-2_0_3_load_42 | 40 | 0.0008946 | 0.00022421 | 0 | 0 |  | 1 | TRUE | wye
32 | LV_1142-2_0_3_load_25 | 41 | 0.0027294 | 0.00068405 | 0 | 0 |  | 1 | TRUE | wye
33 | LV_1142-2_0_3_load_26 | 42 | 0.0020602 | 0.00051635 | 0 | 0 |  | 1 | TRUE | wye
34 | LV_1142-2_0_3_load_43 | 43 | 0.002267 | 0.00056816 | 0 | 0 |  | 1 | TRUE | wye
35 | LV_1142-2_0_3_load_44 | 44 | 0.0021956 | 0.00055028 | 0 | 0 |  | 1 | TRUE | wye
36 | LV_1142-2_0_3_load_58 | 46 | 0.004285 | 0.0010739 | 0 | 0 |  | 1 | TRUE | wye
37 | LV_1142-2_0_3_load_55 | 47 | 0.0041156 | 0.0010315 | 0 | 0 |  | 1 | TRUE | wye
38 | LV_1142-2_0_3_load_34 | 48 | 0.0011224 | 0.00028129 | 0 | 0 |  | 1 | TRUE | wye
39 | LV_1142-2_0_3_load_95 | 49 | 0.0014613 | 0.00036622 | 0 | 0 |  | 1 | TRUE | wye
40 | LV_1142-2_0_3_load_96 | 50 | 0.0017477 | 0.00043801 | 0 | 0 |  | 1 | TRUE | wye
41 | LV_1142-2_0_3_load_84 | 51 | 0.0019173 | 0.00048051 | 0 | 0 |  | 1 | TRUE | wye
42 | LV_1142-2_0_3_load_83 | 52 | 0.001808 | 0.00045312 | 0 | 0 |  | 1 | TRUE | wye
43 | LV_1142-2_0_3_load_45 | 53 | 0.0078691 | 0.0019722 | 0 | 0 |  | 1 | TRUE | wye
44 | LV_1142-2_0_3_load_46 | 54 | 0.0012447 | 0.00031194 | 0 | 0 |  | 1 | TRUE | wye
45 | LV_1142-2_0_3_load_47 | 55 | 0.0016006 | 0.00040116 | 0 | 0 |  | 1 | TRUE | wye
46 | LV_1142-2_0_3_load_48 | 56 | 0.0015389 | 0.00038568 | 0 | 0 |  | 1 | TRUE | wye
47 | LV_1142-2_0_3_load_82 | 58 | 0.0025035 | 0.00062744 | 0 | 0 |  | 1 | TRUE | wye
48 | LV_1142-2_0_3_load_66 | 59 | 0.0094242 | 0.0023619 | 0 | 0 |  | 1 | TRUE | wye
49 | LV_1142-2_0_3_load_63 | 60 | 0.0018563 | 0.00046522 | 0 | 0 |  | 1 | TRUE | wye
50 | LV_1142-2_0_3_load_64 | 62 | 0.01063 | 0.0026642 | 0 | 0 |  | 1 | TRUE | wye
51 | LV_1142-2_0_3_load_50 | 63 | 0.0056186 | 0.0014082 | 0 | 0 |  | 1 | TRUE | wye
52 | LV_1142-2_0_3_load_52 | 65 | 0.00459 | 0.0011504 | 0 | 0 |  | 1 | TRUE | wye
53 | LV_1142-2_0_3_load_54 | 66 | 0.0022408 | 0.0005616 | 0 | 0 |  | 1 | TRUE | wye
54 | LV_1142-2_0_3_load_69 | 68 | 0.0018759 | 0.00047014 | 0 | 0 |  | 1 | TRUE | wye
55 | LV_1142-2_0_3_load_60 | 69 | 0.0039633 | 0.0009933 | 0 | 0 |  | 1 | TRUE | wye
56 | LV_1142-2_0_3_load_67 | 70 | 0.004717 | 0.0011822 | 0 | 0 |  | 1 | TRUE | wye
57 | LV_1142-2_0_3_load_59 | 72 | 0.00067536 | 0.00016926 | 0 | 0 |  | 1 | TRUE | wye
58 | LV_1142-2_0_3_load_57 | 74 | 0.0077283 | 0.0019369 | 0 | 0 |  | 1 | TRUE | wye
59 | LV_1142-2_0_3_load_65 | 75 | 0.0050987 | 0.0012779 | 0 | 0 |  | 1 | TRUE | wye
60 | LV_1142-2_0_3_load_61 | 76 | 0.031521 | 0.0078998 | 0 | 0 |  | 1 | TRUE | wye
61 | LV_1142-2_0_3_load_71 | 78 | 0.0024908 | 0.00062426 | 0 | 0 |  | 1 | TRUE | wye
62 | LV_1142-2_0_3_load_90 | 79 | 0.0032063 | 0.00080357 | 0 | 0 |  | 1 | TRUE | wye
63 | LV_1142-2_0_3_load_85 | 80 | 0.0045198 | 0.0011328 | 0 | 0 |  | 1 | TRUE | wye
64 | LV_1142-2_0_3_load_91 | 81 | 0.001353 | 0.00033909 | 0 | 0 |  | 1 | TRUE | wye
65 | LV_1142-2_0_3_load_75 | 82 | 0.00057974 | 0.0001453 | 0 | 0 |  | 1 | TRUE | wye
66 | LV_1142-2_0_3_load_72 | 83 | 0.0015583 | 0.00039056 | 0 | 0 |  | 1 | TRUE | wye
67 | LV_1142-2_0_3_load_81 | 86 | 0.00048152 | 0.00012068 | 0 | 0 |  | 1 | TRUE | wye
68 | LV_1142-2_0_3_load_80 | 87 | 0.0029307 | 0.00073451 | 0 | 0 |  | 1 | TRUE | wye
69 | LV_1142-2_0_3_load_89 | 88 | 0.00048627 | 0.00012187 | 0 | 0 |  | 1 | TRUE | wye
70 | LV_1142-2_0_3_load_86 | 90 | 0.00088307 | 0.00022132 | 0 | 0 |  | 1 | TRUE | wye
71 | LV_1142-2_0_3_load_88 | 91 | 0.0054769 | 0.0013726 | 0 | 0 |  | 1 | TRUE | wye
72 | LV_1142-2_0_3_load_92 | 92 | 0.00098442 | 0.00024672 | 0 | 0 |  | 1 | TRUE | wye
73 | LV_1142-2_0_3_load_94 | 93 | 0.0041007 | 0.0010277 | 0 | 0 |  | 1 | TRUE | wye
74 | LV_1142-2_0_3_load_93 | 94 | 0.0018703 | 0.00046873 | 0 | 0 |  | 1 | TRUE | wye
75 | LV_1142-2_0_3_load_97 | 95 | 0.00076682 | 0.00019218 | 0 | 0 |  | 1 | TRUE | wye

## ext_grid
| name | bus | vm_pu | va_degree | slack_weight | in_service
0 |  | 62 | 1 | 0 | 1 | TRUE

## line
| name | std_type | from_bus | to_bus | length_km | r_ohm_per_km | x_ohm_per_km | c_nf_per_km | g_us_per_km | max_i_ka | df | parallel | type | in_service
0 | LV_1142-2_0_3_line_0 | NAYY 4x150 SE | 0 | 1 | 0.1621 | 0.208 | 0.08 | 261 | 0 | 0.27 | 1 | 1 | cs | TRUE
1 | LV_1142-2_0_3_line_1 | NAYY 4x150 SE | 1 | 2 | 0.15527 | 0.208 | 0.08 | 261 | 0 | 0.27 | 1 | 1 | cs | TRUE
2 | LV_1142-2_0_3_line_2 | NAYY 4x150 SE | 2 | 3 | 0.028167 | 0.208 | 0.08 | 261 | 0 | 0.27 | 1 | 1 | cs | TRUE
3 | LV_1142-2_0_3_line_3 | NAYY 4x150 SE | 3 | 12 | 0.027678 | 0.208 | 0.08 | 261 | 0 | 0.27 | 1 | 1 | cs | TRUE
4 | LV_1142-2_0_3_line_4 | NAYY 4x150 SE | 4 | 5 | 0.02714 | 0.208 | 0.08 | 261 | 0 | 0.27 | 1 | 1 | cs | TRUE
5 | LV_1142-2_0_3_line_5 | NAYY 4x150 SE | 4 | 6 | 0.011911 | 0.208 | 0.08 | 261 | 0 | 0.27 | 1 | 1 | cs | TRUE
6 | LV_1142-2_0_3_line_6 | NAYY 4x150 SE | 6 | 7 | 0.015614 | 0.208 | 0.08 | 261 | 0 | 0.27 | 1 | 1 | cs | TRUE
7 | LV_1142-2_0_3_line_7 | NAYY 4x150 SE | 7 | 8 | 0.0095309 | 0.208 | 0.08 | 261 | 0 | 0.27 | 1 | 1 | cs | TRUE
8 | LV_1142-2_0_3_line_8 | NAYY 4x150 SE | 7 | 9 | 0.02745 | 0.208 | 0.08 | 261 | 0 | 0.27 | 1 | 1 | cs | TRUE
9 | LV_1142-2_0_3_line_9 | NAYY 4x150 SE | 8 | 10 | 0.017305 | 0.208 | 0.08 | 261 | 0 | 0.27 | 1 | 1 | cs | TRUE
10 | LV_1142-2_0_3_line_10 | NAYY 4x150 SE | 9 | 11 | 0.02821 | 0.208 | 0.08 | 261 | 0 | 0.27 | 1 | 1 | cs | TRUE
11 | LV_1142-2_0_3_line_11 | NAYY 4x150 SE | 9 | 12 | 0.025389 | 0.208 | 0.08 | 261 | 0 | 0.27 | 1 | 1 | cs | TRUE
12 | LV_1142-2_0_3_line_12 | NAYY 4x150 SE | 10 | 25 | 0.02794 | 0.208 | 0.08 | 261 | 0 | 0.27 | 1 | 1 | cs | TRUE
13 | LV_1142-2_0_3_line_13 | NAYY 4x150 SE | 11 | 13 | 0.023514 | 0.208 | 0.08 | 261 | 0 | 0.27 | 1 | 1 | cs | TRUE
14 | LV_1142-2_0_3_line_14 | NAYY 4x150 SE | 13 | 14 | 0.049195 | 0.208 | 0.08 | 261 | 0 | 0.27 | 1 | 1 | cs | TRUE
15 | LV_1142-2_0_3_line_15 | NAYY 4x150 SE | 14 | 48 | 0.023896 | 0.208 | 0.08 | 261 | 0 | 0.27 | 1 | 1 | cs | TRUE
16 | LV_1142-2_0_3_line_16 | NAYY 4x150 SE | 15 | 16 | 0.017135 | 0.208 | 0.08 | 261 | 0 | 0.27 | 1 | 1 | cs | TRUE
17 | LV_1142-2_0_3_line_17 | NAYY 4x150 SE | 16 | 17 | 0.019587 | 0.208 | 0.08 | 261 | 0 | 0.27 | 1 | 1 | cs | TRUE
18 | LV_1142-2_0_3_line_18 | NAYY 4x150 SE | 17 | 20 | 0.020771 | 0.208 | 0.08 | 261 | 0 | 0.27 | 1 | 1 | cs | TRUE
19 | LV_1142-2_0_3_line_19 | NAYY 4x150 SE | 18 | 19 | 0.019899 | 0.208 | 0.08 | 261 | 0 | 0.27 | 1 | 1 | cs | TRUE
20 | LV_1142-2_0_3_line_20 | NAYY 4x150 SE | 19 | 30 | 0.065916 | 0.208 | 0.08 | 261 | 0 | 0.27 | 1 | 1 | cs | TRUE
21 | LV_1142-2_0_3_line_21 | NAYY 4x150 SE | 19 | 33 | 0.029756 | 0.208 | 0.08 | 261 | 0 | 0.27 | 1 | 1 | cs | TRUE
22 | LV_1142-2_0_3_line_22 | NAYY 4x150 SE | 20 | 21 | 0.0032842 | 0.208 | 0.08 | 261 | 0 | 0.27 | 1 | 1 | cs | TRUE
23 | LV_1142-2_0_3_line_23 | NAYY 4x150 SE | 21 | 43 | 0.02563 | 0.208 | 0.08 | 261 | 0 | 0.27 | 1 | 1 | cs | TRUE
24 | LV_1142-2_0_3_line_24 | NAYY 4x150 SE | 22 | 23 | 0.011957 | 0.208 | 0.08 | 261 | 0 | 0.27 | 1 | 1 | cs | TRUE
25 | LV_1142-2_0_3_line_25 | NAYY 4x150 SE | 22 | 24 | 0.033777 | 0.208 | 0.08 | 261 | 0 | 0.27 | 1 | 1 | cs | TRUE
26 | LV_1142-2_0_3_line_26 | NAYY 4x150 SE | 23 | 25 | 0.025534 | 0.208 | 0.08 | 261 | 0 | 0.27 | 1 | 1 | cs | TRUE
27 | LV_1142-2_0_3_line_27 | NAYY 4x150 SE | 23 | 26 | 0.025765 | 0.208 | 0.08 | 261 | 0 | 0.27 | 1 | 1 | cs | TRUE
28 | LV_1142-2_0_3_line_28 | NAYY 4x150 SE | 24 | 27 | 0.013839 | 0.208 | 0.08 | 261 | 0 | 0.27 | 1 | 1 | cs | TRUE
29 | LV_1142-2_0_3_line_29 | NAYY 4x150 SE | 25 | 28 | 0.037392 | 0.208 | 0.08 | 261 | 0 | 0.27 | 1 | 1 | cs | TRUE
30 | LV_1142-2_0_3_line_30 | NAYY 4x150 SE | 26 | 29 | 0.011048 | 0.208 | 0.08 | 261 | 0 | 0.27 | 1 | 1 | cs | TRUE
31 | LV_1142-2_0_3_line_31 | NAYY 4x150 SE | 27 | 30 | 0.030826 | 0.208 | 0.08 | 261 | 0 | 0.27 | 1 | 1 | cs | TRUE
32 | LV_1142-2_0_3_line_32 | NAYY 4x150 SE | 29 | 31 | 0.014292 | 0.208 | 0.08 | 261 | 0 | 0.27 | 1 | 1 | cs | TRUE
33 | LV_1142-2_0_3_line_33 | NAYY 4x150 SE | 29 | 32 | 0.018533 | 0.208 | 0.08 | 261 | 0 | 0.27 | 1 | 1 | cs | TRUE
34 | LV_1142-2_0_3_line_34 | NAYY 4x150 SE | 31 | 45 | 0.0020668 | 0.208 | 0.08 | 261 | 0 | 0.27 | 1 | 1 | cs | TRUE
35 | LV_1142-2_0_3_line_35 | NAYY 4x150 SE | 32 | 36 | 0.013722 | 0.208 | 0.08 | 261 | 0 | 0.27 | 1 | 1 | cs | TRUE
36 | LV_1142-2_0_3_line_36 | NAYY 4x150 SE | 34 | 35 | 0.00094388 | 0.208 | 0.08 | 261 | 0 | 0.27 | 1 | 1 | cs | TRUE
37 | LV_1142-2_0_3_line_37 | NAYY 4x150 SE | 34 | 36 | 0.018024 | 0.208 | 0.08 | 261 | 0 | 0.27 | 1 | 1 | cs | TRUE
38 | LV_1142-2_0_3_line_38 | NAYY 4x150 SE | 35 | 37 | 0.025704 | 0.208 | 0.08 | 261 | 0 | 0.27 | 1 | 1 | cs | TRUE
39 | LV_1142-2_0_3_line_39 | NAYY 4x150 SE | 37 | 38 | 0.019413 | 0.208 | 0.08 | 261 | 0 | 0.27 | 1 | 1 | cs | TRUE
40 | LV_1142-2_0_3_line_40 | NAYY 4x150 SE | 37 | 39 | 0.013962 | 0.208 | 0.08 | 261 | 0 | 0.27 | 1 | 1 | cs | TRUE
41 | LV_1142-2_0_3_line_41 | NAYY 4x150 SE | 38 | 40 | 0.0028015 | 0.208 | 0.08 | 261 | 0 | 0.27 | 1 | 1 | cs | TRUE
42 | LV_1142-2_0_3_line_42 | NAYY 4x150 SE | 39 | 41 | 0.023275 | 0.208 | 0.08 | 261 | 0 | 0.27 | 1 | 1 | cs | TRUE
43 | LV_1142-2_0_3_line_43 | NAYY 4x150 SE | 41 | 42 | 0.012808 | 0.208 | 0.08 | 261 | 0 | 0.27 | 1 | 1 | cs | TRUE
44 | LV_1142-2_0_3_line_44 | NAYY 4x150 SE | 43 | 44 | 0.024729 | 0.208 | 0.08 | 261 | 0 | 0.27 | 1 | 1 | cs | TRUE
45 | LV_1142-2_0_3_line_45 | NAYY 4x150 SE | 44 | 51 | 0.051998 | 0.208 | 0.08 | 261 | 0 | 0.27 | 1 | 1 | cs | TRUE
46 | LV_1142-2_0_3_line_46 | NAYY 4x150 SE | 45 | 46 | 0.021843 | 0.208 | 0.08 | 261 | 0 | 0.27 | 1 | 1 | cs | TRUE
47 | LV_1142-2_0_3_line_47 | NAYY 4x150 SE | 45 | 47 | 0.026377 | 0.208 | 0.08 | 261 | 0 | 0.27 | 1 | 1 | cs | TRUE
48 | LV_1142-2_0_3_line_48 | NAYY 4x150 SE | 46 | 75 | 0.02757 | 0.208 | 0.08 | 261 | 0 | 0.27 | 1 | 1 | cs | TRUE
49 | LV_1142-2_0_3_line_49 | NAYY 4x150 SE | 47 | 74 | 0.035637 | 0.208 | 0.08 | 261 | 0 | 0.27 | 1 | 1 | cs | TRUE
50 | LV_1142-2_0_3_line_50 | NAYY 4x150 SE | 48 | 49 | 0.0063324 | 0.208 | 0.08 | 261 | 0 | 0.27 | 1 | 1 | cs | TRUE
51 | LV_1142-2_0_3_line_51 | NAYY 4x150 SE | 49 | 50 | 0.0077613 | 0.208 | 0.08 | 261 | 0 | 0.27 | 1 | 1 | cs | TRUE
52 | LV_1142-2_0_3_line_52 | NAYY 4x150 SE | 50 | 95 | 0.029914 | 0.208 | 0.08 | 261 | 0 | 0.27 | 1 | 1 | cs | TRUE
53 | LV_1142-2_0_3_line_53 | NAYY 4x150 SE | 51 | 52 | 0.045737 | 0.208 | 0.08 | 261 | 0 | 0.27 | 1 | 1 | cs | TRUE
54 | LV_1142-2_0_3_line_54 | NAYY 4x150 SE | 52 | 59 | 0.00412 | 0.208 | 0.08 | 261 | 0 | 0.27 | 1 | 1 | cs | TRUE
55 | LV_1142-2_0_3_line_55 | NAYY 4x150 SE | 53 | 54 | 0.0075748 | 0.208 | 0.08 | 261 | 0 | 0.27 | 1 | 1 | cs | TRUE
56 | LV_1142-2_0_3_line_56 | NAYY 4x150 SE | 53 | 55 | 0.011288 | 0.208 | 0.08 | 261 | 0 | 0.27 | 1 | 1 | cs | TRUE
57 | LV_1142-2_0_3_line_57 | NAYY 4x150 SE | 54 | 56 | 0.018873 | 0.208 | 0.08 | 261 | 0 | 0.27 | 1 | 1 | cs | TRUE
58 | LV_1142-2_0_3_line_58 | NAYY 4x150 SE | 55 | 57 | 0.022611 | 0.208 | 0.08 | 261 | 0 | 0.27 | 1 | 1 | cs | TRUE
59 | LV_1142-2_0_3_line_59 | NAYY 4x150 SE | 56 | 58 | 0.019946 | 0.208 | 0.08 | 261 | 0 | 0.27 | 1 | 1 | cs | TRUE
60 | LV_1142-2_0_3_line_60 | NAYY 4x150 SE | 57 | 59 | 0.022149 | 0.208 | 0.08 | 261 | 0 | 0.27 | 1 | 1 | cs | TRUE
61 | LV_1142-2_0_3_line_61 | NAYY 4x150 SE | 57 | 60 | 0.021304 | 0.208 | 0.08 | 261 | 0 | 0.27 | 1 | 2 | cs | TRUE
62 | LV_1142-2_0_3_line_62 | NAYY 4x150 SE | 58 | 61 | 0.012383 | 0.208 | 0.08 | 261 | 0 | 0.27 | 1 | 1 | cs | TRUE
63 | LV_1142-2_0_3_line_63 | NAYY 4x150 SE | 60 | 62 | 0.042695 | 0.208 | 0.08 | 261 | 0 | 0.27 | 1 | 2 | cs | TRUE
64 | LV_1142-2_0_3_line_64 | NAYY 4x150 SE | 61 | 88 | 0.024957 | 0.208 | 0.08 | 261 | 0 | 0.27 | 1 | 1 | cs | TRUE
65 | LV_1142-2_0_3_line_65 | NAYY 4x150 SE | 61 | 71 | 0.006462 | 0.208 | 0.08 | 261 | 0 | 0.27 | 1 | 1 | cs | TRUE
66 | LV_1142-2_0_3_line_66 | NAYY 4x150 SE | 62 | 75 | 0.0044417 | 0.208 | 0.08 | 261 | 0 | 0.27 | 1 | 1 | cs | TRUE
67 | LV_1142-2_0_3_line_67 | NAYY 4x150 SE | 63 | 64 | 0.004601 | 0.208 | 0.08 | 261 | 0 | 0.27 | 1 | 1 | cs | TRUE
68 | LV_1142-2_0_3_line_68 | NAYY 4x150 SE | 63 | 65 | 0.014155 | 0.208 | 0.08 | 261 | 0 | 0.27 | 1 | 1 | cs | TRUE
69 | LV_1142-2_0_3_line_69 | NAYY 4x150 SE | 64 | 66 | 0.023076 | 0.208 | 0.08 | 261 | 0 | 0.27 | 1 | 1 | cs | TRUE
70 | LV_1142-2_0_3_line_70 | NAYY 4x150 SE | 66 | 70 | 0.0015645 | 0.208 | 0.08 | 261 | 0 | 0.27 | 1 | 1 | cs | TRUE
71 | LV_1142-2_0_3_line_71 | NAYY 4x150 SE | 67 | 68 | 0.013854 | 0.208 | 0.08 | 261 | 0 | 0.27 | 1 | 1 | cs | TRUE
72 | LV_1142-2_0_3_line_72 | NAYY 4x150 SE | 67 | 69 | 0.025107 | 0.208 | 0.08 | 261 | 0 | 0.27 | 1 | 1 | cs | TRUE
73 | LV_1142-2_0_3_line_73 | NAYY 4x150 SE | 68 | 71 | 0.023973 | 0.208 | 0.08 | 261 | 0 | 0.27 | 1 | 1 | cs | TRUE
74 | LV_1142-2_0_3_line_74 | NAYY 4x150 SE | 69 | 72 | 0.020896 | 0.208 | 0.08 | 261 | 0 | 0.27 | 1 | 1 | cs | TRUE
75 | LV_1142-2_0_3_line_75 | NAYY 4x150 SE | 70 | 73 | 0.029071 | 0.208 | 0.08 | 261 | 0 | 0.27 | 1 | 1 | cs | TRUE
76 | LV_1142-2_0_3_line_76 | NAYY 4x150 SE | 71 | 77 | 0.028411 | 0.208 | 0.08 | 261 | 0 | 0.27 | 1 | 1 | cs | TRUE
77 | LV_1142-2_0_3_line_77 | NAYY 4x150 SE | 72 | 76 | 0.027018 | 0.208 | 0.08 | 261 | 0 | 0.27 | 1 | 1 | cs | TRUE
78 | LV_1142-2_0_3_line_78 | NAYY 4x150 SE | 73 | 77 | 0.008281 | 0.208 | 0.08 | 261 | 0 | 0.27 | 1 | 1 | cs | TRUE
79 | LV_1142-2_0_3_line_79 | NAYY 4x150 SE | 73 | 78 | 0.010205 | 0.208 | 0.08 | 261 | 0 | 0.27 | 1 | 1 | cs | TRUE
80 | LV_1142-2_0_3_line_80 | NAYY 4x150 SE | 77 | 79 | 0.012638 | 0.208 | 0.08 | 261 | 0 | 0.27 | 1 | 1 | cs | TRUE
81 | LV_1142-2_0_3_line_81 | NAYY 4x150 SE | 78 | 80 | 0.035263 | 0.208 | 0.08 | 261 | 0 | 0.27 | 1 | 1 | cs | TRUE
82 | LV_1142-2_0_3_line_82 | NAYY 4x150 SE | 79 | 81 | 0.028047 | 0.208 | 0.08 | 261 | 0 | 0.27 | 1 | 1 | cs | TRUE
83 | LV_1142-2_0_3_line_83 | NAYY 4x150 SE | 80 | 82 | 0.026178 | 0.208 | 0.08 | 261 | 0 | 0.27 | 1 | 1 | cs | TRUE
84 | LV_1142-2_0_3_line_84 | NAYY 4x150 SE | 81 | 92 | 0.022059 | 0.208 | 0.08 | 261 | 0 | 0.27 | 1 | 1 | cs | TRUE
85 | LV_1142-2_0_3_line_85 | NAYY 4x150 SE | 82 | 84 | 0.051236 | 0.208 | 0.08 | 261 | 0 | 0.27 | 1 | 1 | cs | TRUE
86 | LV_1142-2_0_3_line_86 | NAYY 4x150 SE | 83 | 84 | 0.017932 | 0.208 | 0.08 | 261 | 0 | 0.27 | 1 | 1 | cs | TRUE
87 | LV_1142-2_0_3_line_87 | NAYY 4x150 SE | 84 | 85 | 0.03039 | 0.208 | 0.08 | 261 | 0 | 0.27 | 1 | 1 | cs | TRUE
88 | LV_1142-2_0_3_line_88 | NAYY 4x150 SE | 85 | 86 | 0.011771 | 0.208 | 0.08 | 261 | 0 | 0.27 | 1 | 1 | cs | TRUE
89 | LV_1142-2_0_3_line_89 | NAYY 4x150 SE | 86 | 87 | 0.0036056 | 0.208 | 0.08 | 261 | 0 | 0.27 | 1 | 1 | cs | TRUE
90 | LV_1142-2_0_3_line_90 | NAYY 4x150 SE | 88 | 89 | 0.03613 | 0.208 | 0.08 | 261 | 0 | 0.27 | 1 | 1 | cs | TRUE
91 | LV_1142-2_0_3_line_91 | NAYY 4x150 SE | 89 | 90 | 0.016352 | 0.208 | 0.08 | 261 | 0 | 0.27 | 1 | 1 | cs | TRUE
92 | LV_1142-2_0_3_line_92 | NAYY 4x150 SE | 90 | 91 | 0.038617 | 0.208 | 0.08 | 261 | 0 | 0.27 | 1 | 1 | cs | TRUE
93 | LV_1142-2_0_3_line_93 | NAYY 4x150 SE | 92 | 93 | 0.0085378 | 0.208 | 0.08 | 261 | 0 | 0.27 | 1 | 1 | cs | TRUE
94 | LV_1142-2_0_3_line_94 | NAYY 4x150 SE | 93 | 94 | 0.023056 | 0.208 | 0.08 | 261 | 0 | 0.27 | 1 | 1 | cs | TRUE

## trafo
| name | std_type | hv_bus | lv_bus | sn_mva | vn_hv_kv | vn_lv_kv | vk_percent | vkr_percent | pfe_kw | i0_percent | shift_degree | tap_side | tap_neutral | tap_min | tap_max | tap_step_percent | tap_step_degree | tap_pos | tap_phase_shifter | parallel | df | in_service
0 | LV_1142-2_0_3_trafo_64 | 0.25 MVA 20/0.4 kV | 96 | 62 | 0.25 | 20 | 0.4 | 6 | 1.44 | 0.8 | 0.32 | 150 | hv | 0 | -2 | 2 | 2.5 | 0 | 0 | FALSE | 1 | 1 | TRUE

## line_geodata
| x0 | y0 | x1 | y1 | x2 | y2 | x3 | y3 | x4 | y4
0 | 2633600.7694 | 1229391.1171 | 2633438.6947 | 1229388.0472
1 | 2633718.6197 | 1229290.0198 | 2633600.7694 | 1229391.1171
2 | 2633743.0705 | 1229304.0025 | 2633718.6197 | 1229290.0198
3 | 2633743.0705 | 1229304.0025 | 2633753.3776 | 1229295.0753 | 2633760.2683 | 1229290.2559 | 2633764.2009 | 1229286.2221
4 | 2633792.3297 | 1229297.9334 | 2633790.08 | 1229300.5534 | 2633770.6929 | 1229314.1629
5 | 2633800.0894 | 1229288.8965 | 2633792.3297 | 1229297.9334
6 | 2633807.4035 | 1229275.5032 | 2633806.0063 | 1229281.4099 | 2633801.3282 | 1229287.4537 | 2633800.0894 | 1229288.8965
7 | 2633807.4035 | 1229275.5032 | 2633815.65 | 1229270.7249
8 | 2633807.4035 | 1229275.5032 | 2633798.2578 | 1229275.8626 | 2633790.0284 | 1229273.6145 | 2633781.9239 | 1229268.0429
9 | 2633826.0981 | 1229256.9298 | 2633815.65 | 1229270.7249
10 | 2633758.6215 | 1229252.0455 | 2633781.9239 | 1229268.0429
11 | 2633781.9239 | 1229268.0429 | 2633764.2009 | 1229286.2221
12 | 2633845.4234 | 1229238.4743 | 2633843.061 | 1229238.2608 | 2633837.9607 | 1229241.267 | 2633826.0981 | 1229256.9298
13 | 2633758.6215 | 1229252.0455 | 2633739.2362 | 1229238.7365
14 | 2633698.5293 | 1229211.1136 | 2633716.5591 | 1229223.1674 | 2633739.2362 | 1229238.7365
15 | 2633698.5293 | 1229211.1136 | 2633681.8688 | 1229228.2438
16 | 2634015.9961 | 1229264.275 | 2634024.2935 | 1229274.9157 | 2634026.6494 | 1229277.693
17 | 2634004.887 | 1229248.2047 | 2634008.636 | 1229254.8363 | 2634015.9961 | 1229264.275
18 | 2634004.887 | 1229248.2047 | 2633998.4589 | 1229236.8339 | 2633995.7197 | 1229229.6283
19 | 2633977.204 | 1229326.6895 | 2633973.82 | 1229326.3145 | 2633958.2884 | 1229331.8683
20 | 2633933.9758 | 1229270.6 | 2633958.2884 | 1229331.8683
21 | 2633930.2703 | 1229341.8871 | 2633958.2884 | 1229331.8683
22 | 2633994.5526 | 1229226.5584 | 2633995.7197 | 1229229.6283
23 | 2633994.5526 | 1229226.5584 | 2633985.4454 | 1229202.6012
24 | 2633870.4872 | 1229243.1085 | 2633876.6028 | 1229253.3829
25 | 2633891.3913 | 1229282.4737 | 2633891.56 | 1229278.1164 | 2633888.0468 | 1229267.1564 | 2633876.6028 | 1229253.3829
26 | 2633870.4872 | 1229243.1085 | 2633862.3398 | 1229242.4285 | 2633849.8755 | 1229238.8777 | 2633845.4234 | 1229238.4743
27 | 2633870.4872 | 1229243.1085 | 2633868.5796 | 1229233.5363 | 2633869.9022 | 1229218.1122 | 2633869.9504 | 1229217.5906
28 | 2633891.3913 | 1229282.4737 | 2633900.1172 | 1229282.6456 | 2633904.9328 | 1229280.9324
29 | 2633845.4234 | 1229238.4743 | 2633842.0897 | 1229230.5617 | 2633835.0329 | 1229220.5933 | 2633827.1521 | 1229212.9772 | 2633822.4329 | 1229209.9013
30 | 2633870.9677 | 1229206.589 | 2633869.9504 | 1229217.5906
31 | 2633904.9328 | 1229280.9324 | 2633933.9758 | 1229270.6
32 | 2633870.9677 | 1229206.589 | 2633871.4064 | 1229192.3033
33 | 2633870.9677 | 1229206.589 | 2633885.3921 | 1229209.1838 | 2633889.2531 | 1229208.8312
34 | 2633871.4699 | 1229190.2375 | 2633871.4064 | 1229192.3033
35 | 2633889.2531 | 1229208.8312 | 2633896.966 | 1229208.1268 | 2633902.4907 | 1229205.8451
36 | 2633919.15 | 1229198.9648 | 2633920.0224 | 1229198.6045
37 | 2633902.4907 | 1229205.8451 | 2633919.15 | 1229198.9648
38 | 2633943.7798 | 1229188.7927 | 2633920.0224 | 1229198.6045
39 | 2633943.7798 | 1229188.7927 | 2633952.0675 | 1229206.3479
40 | 2633943.7798 | 1229188.7927 | 2633937.7478 | 1229176.2009
41 | 2633953.2635 | 1229208.8813 | 2633952.0675 | 1229206.3479
42 | 2633927.6925 | 1229155.2105 | 2633937.7478 | 1229176.2009
43 | 2633927.6925 | 1229155.2105 | 2633922.1592 | 1229143.6598
44 | 2633976.658 | 1229179.4857 | 2633985.4454 | 1229202.6012
45 | 2633952.3141 | 1229133.6078 | 2633967.8064 | 1229160.1456 | 2633976.658 | 1229179.4857 | 2633976.658 | 1229179.4857
46 | 2633871.4699 | 1229190.2375 | 2633871.9546 | 1229174.2861 | 2633872.3627 | 1229168.4159
47 | 2633871.4699 | 1229190.2375 | 2633865.2902 | 1229189.891 | 2633845.6157 | 1229185.369
48 | 2633872.3627 | 1229168.4159 | 2633874.0669 | 1229143.9018 | 2633874.8434 | 1229141.0073
49 | 2633815.0532 | 1229169.104 | 2633828.8629 | 1229175.8755 | 2633832.6057 | 1229181.1333 | 2633836.3739 | 1229183.2448 | 2633845.6157 | 1229185.369
50 | 2633681.8688 | 1229228.2438 | 2633677.4538 | 1229232.7832
51 | 2633672.0425 | 1229238.347 | 2633677.4538 | 1229232.7832
52 | 2633672.0425 | 1229238.347 | 2633642.328 | 1229234.8992
53 | 2633922.1397 | 1229099.2375 | 2633931.9779 | 1229110.2221 | 2633952.3141 | 1229133.6078 | 2633952.3141 | 1229133.6078
54 | 2633919.391 | 1229096.1685 | 2633922.1397 | 1229099.2375
55 | 2633885.3483 | 1229051.8544 | 2633885.3483 | 1229051.8544 | 2633882.0089 | 1229045.0555
56 | 2633885.3483 | 1229051.8544 | 2633889.783 | 1229059.3398 | 2633891.1022 | 1229061.5661
57 | 2633882.0089 | 1229045.0555 | 2633873.6885 | 1229028.1153
58 | 2633904.6142 | 1229079.6699 | 2633892.7245 | 1229064.304 | 2633891.1022 | 1229061.5661
59 | 2633864.895 | 1229010.2121 | 2633873.6885 | 1229028.1153
60 | 2633904.6142 | 1229079.6699 | 2633919.391 | 1229096.1685
61 | 2633904.6142 | 1229079.6699 | 2633894.0134 | 1229098.149
62 | 2633859.4362 | 1228999.0972 | 2633863.7125 | 1229007.8046 | 2633864.895 | 1229010.2121
63 | 2633894.0134 | 1229098.149 | 2633889.0201 | 1229106.8532 | 2633877.5034 | 1229131.0914 | 2633875.9942 | 1229136.7172
64 | 2633859.4362 | 1228999.0972 | 2633869.6016 | 1228994.0185 | 2633880.3216 | 1228985.6604
65 | 2633856.1269 | 1228993.5416 | 2633859.4362 | 1228999.0972
66 | 2633875.9942 | 1229136.7172 | 2633874.8434 | 1229141.0073
67 | 2633800.6694 | 1229009.9366 | 2633796.9474 | 1229007.2318
68 | 2633785.4969 | 1228998.9105 | 2633796.9474 | 1229007.2318
69 | 2633800.6694 | 1229009.9366 | 2633814.5642 | 1228991.5128
70 | 2633814.5642 | 1228991.5128 | 2633815.5063 | 1228990.2637
71 | 2633835.3369 | 1229024.509 | 2633841.2265 | 1229011.9691
72 | 2633835.3369 | 1229024.509 | 2633824.6017 | 1229047.2047
73 | 2633856.1269 | 1228993.5416 | 2633851.1348 | 1228997.4601 | 2633842.7372 | 1229008.7526 | 2633841.2265 | 1229011.9691
74 | 2633815.6669 | 1229066.094 | 2633824.6017 | 1229047.2047
75 | 2633831.9405 | 1228966.2987 | 2633820.6153 | 1228983.4893 | 2633815.5063 | 1228990.2637
76 | 2633856.1269 | 1228993.5416 | 2633851.0539 | 1228985.041 | 2633845.2204 | 1228978.4038 | 2633842.5407 | 1228975.3534 | 2633838.2509 | 1228971.6823
77 | 2633815.6669 | 1229066.094 | 2633813.4297 | 1229070.8239 | 2633804.1173 | 1229090.5194
78 | 2633838.2509 | 1228971.6823 | 2633831.9405 | 1228966.2987
79 | 2633831.9405 | 1228966.2987 | 2633823.366 | 1228960.7653
80 | 2633838.2509 | 1228971.6823 | 2633843.6871 | 1228960.2729
81 | 2633823.366 | 1228960.7653 | 2633793.7366 | 1228941.6443
82 | 2633843.6871 | 1228960.2729 | 2633843.6871 | 1228960.2729 | 2633848.2512 | 1228943.6888 | 2633848.1391 | 1228932.8434
83 | 2633793.7366 | 1228941.6443 | 2633771.7415 | 1228927.4501
84 | 2633848.1391 | 1228932.8434 | 2633848.0801 | 1228927.1333 | 2633843.898 | 1228912.5229 | 2633843.5168 | 1228911.4369
85 | 2633726.7883 | 1228903.2418 | 2633740.1766 | 1228908.3096 | 2633762.6776 | 1228921.6007 | 2633771.7415 | 1228927.4501
86 | 2633726.7883 | 1228903.2418 | 2633709.8735 | 1228897.2874
87 | 2633710.3021 | 1228928.7973 | 2633726.7883 | 1228903.2418
88 | 2633710.3021 | 1228928.7973 | 2633705.0962 | 1228939.3542
89 | 2633703.5016 | 1228942.588 | 2633705.0962 | 1228939.3542
90 | 2633908.8142 | 1228963.4453 | 2633880.3216 | 1228985.6604
91 | 2633908.8142 | 1228963.4453 | 2633921.516 | 1228973.743
92 | 2633948.411 | 1229001.0604 | 2633941.543 | 1228991.1819 | 2633934.861 | 1228984.562 | 2633921.516 | 1228973.743
93 | 2633840.6894 | 1228903.3808 | 2633843.5168 | 1228911.4369
94 | 2633833.2117 | 1228881.5805 | 2633833.4979 | 1228882.8902 | 2633840.6894 | 1228903.3808

## bus_geodata
| x | y | coords
0 | 2633438.6947 | 1229388.0472
1 | 2633600.7694 | 1229391.1171
2 | 2633718.6197 | 1229290.0198
3 | 2633743.0705 | 1229304.0025
4 | 2633792.3297 | 1229297.9334
5 | 2633770.6929 | 1229314.1629
6 | 2633800.0894 | 1229288.8965
7 | 2633807.4035 | 1229275.5032
8 | 2633815.65 | 1229270.7249
9 | 2633781.9239 | 1229268.0429
10 | 2633826.0981 | 1229256.9298
11 | 2633758.6215 | 1229252.0455
12 | 2633764.2009 | 1229286.2221
13 | 2633739.2362 | 1229238.7365
14 | 2633698.5293 | 1229211.1136
15 | 2634026.6495 | 1229277.693
16 | 2634015.9961 | 1229264.275
17 | 2634004.887 | 1229248.2047
18 | 2633977.204 | 1229326.6895
19 | 2633958.2884 | 1229331.8683
20 | 2633995.7197 | 1229229.6283
21 | 2633994.5526 | 1229226.5584
22 | 2633876.6028 | 1229253.3829
23 | 2633870.4872 | 1229243.1085
24 | 2633891.3913 | 1229282.4737
25 | 2633845.4234 | 1229238.4743
26 | 2633869.9504 | 1229217.5906
27 | 2633904.9328 | 1229280.9324
28 | 2633822.4329 | 1229209.9013
29 | 2633870.9677 | 1229206.589
30 | 2633933.9758 | 1229270.6
31 | 2633871.4064 | 1229192.3033
32 | 2633889.2531 | 1229208.8312
33 | 2633930.2703 | 1229341.8871
34 | 2633919.15 | 1229198.9648
35 | 2633920.0224 | 1229198.6045
36 | 2633902.4907 | 1229205.8451
37 | 2633943.7798 | 1229188.7927
38 | 2633952.0675 | 1229206.3479
39 | 2633937.7478 | 1229176.2009
40 | 2633953.2635 | 1229208.8813
41 | 2633927.6925 | 1229155.2105
42 | 2633922.1592 | 1229143.6598
43 | 2633985.4454 | 1229202.6012
44 | 2633976.658 | 1229179.4857
45 | 2633871.4699 | 1229190.2375
46 | 2633872.3627 | 1229168.4159
47 | 2633845.6157 | 1229185.369
48 | 2633681.8688 | 1229228.2438
49 | 2633677.4538 | 1229232.7832
50 | 2633672.0425 | 1229238.347
51 | 2633952.3141 | 1229133.6078
52 | 2633922.1397 | 1229099.2375
53 | 2633885.3483 | 1229051.8544
54 | 2633882.0089 | 1229045.0555
55 | 2633891.1022 | 1229061.5661
56 | 2633873.6885 | 1229028.1153
57 | 2633904.6142 | 1229079.6699
58 | 2633864.895 | 1229010.2121
59 | 2633919.391 | 1229096.1685
60 | 2633894.0134 | 1229098.149
61 | 2633859.4362 | 1228999.0972
62 | 2633875.9942 | 1229136.7172
63 | 2633796.9474 | 1229007.2318
64 | 2633800.6694 | 1229009.9366
65 | 2633785.4969 | 1228998.9105
66 | 2633814.5642 | 1228991.5128
67 | 2633835.3369 | 1229024.509
68 | 2633841.2265 | 1229011.9691
69 | 2633824.6017 | 1229047.2047
70 | 2633815.5063 | 1228990.2637
71 | 2633856.1269 | 1228993.5416
72 | 2633815.6669 | 1229066.094
73 | 2633831.9405 | 1228966.2987
74 | 2633815.0532 | 1229169.104
75 | 2633874.8434 | 1229141.0073
76 | 2633804.1173 | 1229090.5194
77 | 2633838.2509 | 1228971.6823
78 | 2633823.366 | 1228960.7653
79 | 2633843.6871 | 1228960.2729
80 | 2633793.7366 | 1228941.6443
81 | 2633848.1391 | 1228932.8434
82 | 2633771.7415 | 1228927.4501
83 | 2633709.8735 | 1228897.2874
84 | 2633726.7883 | 1228903.2418
85 | 2633710.3021 | 1228928.7973
86 | 2633705.0962 | 1228939.3542
87 | 2633703.5016 | 1228942.588
88 | 2633880.3216 | 1228985.6604
89 | 2633908.8142 | 1228963.4453
90 | 2633921.516 | 1228973.743
91 | 2633948.411 | 1229001.0604
92 | 2633843.5168 | 1228911.4369
93 | 2633840.6894 | 1228903.3808
94 | 2633833.2117 | 1228881.5805
95 | 2633642.328 | 1229234.8992
96 | 2633871.4699 | 1229190.2375

## line_std_types
| c_nf_per_km | r_ohm_per_km | x_ohm_per_km | max_i_ka | type | q_mm2 | alpha | voltage_rating
NAYY 4x50 SE | 210 | 0.642 | 0.083 | 0.142 | cs | 50 | 0.00403 | LV
NAYY 4x120 SE | 264 | 0.225 | 0.08 | 0.242 | cs | 120 | 0.00403 | LV
NAYY 4x150 SE | 261 | 0.208 | 0.08 | 0.27 | cs | 150 | 0.00403 | LV
NA2XS2Y 1x95 RM/25 12/20 kV | 216 | 0.313 | 0.132 | 0.252 | cs | 95 | 0.00403 | MV
NA2XS2Y 1x185 RM/25 12/20 kV | 273 | 0.161 | 0.117 | 0.362 | cs | 185 | 0.00403 | MV
NA2XS2Y 1x240 RM/25 12/20 kV | 304 | 0.122 | 0.112 | 0.421 | cs | 240 | 0.00403 | MV
NA2XS2Y 1x95 RM/25 6/10 kV | 315 | 0.313 | 0.123 | 0.249 | cs | 95 | 0.00403 | MV
NA2XS2Y 1x185 RM/25 6/10 kV | 406 | 0.161 | 0.11 | 0.358 | cs | 185 | 0.00403 | MV
NA2XS2Y 1x240 RM/25 6/10 kV | 456 | 0.122 | 0.105 | 0.416 | cs | 240 | 0.00403 | MV
NA2XS2Y 1x150 RM/25 12/20 kV | 250 | 0.206 | 0.116 | 0.319 | cs | 150 | 0.00403 | MV
NA2XS2Y 1x120 RM/25 12/20 kV | 230 | 0.253 | 0.119 | 0.283 | cs | 120 | 0.00403 | MV
NA2XS2Y 1x70 RM/25 12/20 kV | 190 | 0.443 | 0.132 | 0.22 | cs | 70 | 0.00403 | MV
NA2XS2Y 1x150 RM/25 6/10 kV | 360 | 0.206 | 0.11 | 0.315 | cs | 150 | 0.00403 | MV
NA2XS2Y 1x120 RM/25 6/10 kV | 340 | 0.253 | 0.113 | 0.28 | cs | 120 | 0.00403 | MV
NA2XS2Y 1x70 RM/25 6/10 kV | 280 | 0.443 | 0.123 | 0.217 | cs | 70 | 0.00403 | MV
N2XS(FL)2Y 1x120 RM/35 64/110 kV | 112 | 0.153 | 0.166 | 0.366 | cs | 120 | 0.00393 | HV
N2XS(FL)2Y 1x185 RM/35 64/110 kV | 125 | 0.099 | 0.156 | 0.457 | cs | 185 | 0.00393 | HV
N2XS(FL)2Y 1x240 RM/35 64/110 kV | 135 | 0.075 | 0.149 | 0.526 | cs | 240 | 0.00393 | HV
N2XS(FL)2Y 1x300 RM/35 64/110 kV | 144 | 0.06 | 0.144 | 0.588 | cs | 300 | 0.00393 | HV
15-AL1/3-ST1A 0.4 | 11 | 1.8769 | 0.35 | 0.105 | ol | 16 | 0.00403 | LV
24-AL1/4-ST1A 0.4 | 11.25 | 1.2012 | 0.335 | 0.14 | ol | 24 | 0.00403 | LV
48-AL1/8-ST1A 0.4 | 12.2 | 0.5939 | 0.3 | 0.21 | ol | 48 | 0.00403 | LV
94-AL1/15-ST1A 0.4 | 13.2 | 0.306 | 0.29 | 0.35 | ol | 94 | 0.00403 | LV
34-AL1/6-ST1A 10.0 | 9.7 | 0.8342 | 0.36 | 0.17 | ol | 34 | 0.00403 | MV
48-AL1/8-ST1A 10.0 | 10.1 | 0.5939 | 0.35 | 0.21 | ol | 48 | 0.00403 | MV
70-AL1/11-ST1A 10.0 | 10.4 | 0.4132 | 0.339 | 0.29 | ol | 70 | 0.00403 | MV
94-AL1/15-ST1A 10.0 | 10.75 | 0.306 | 0.33 | 0.35 | ol | 94 | 0.00403 | MV
122-AL1/20-ST1A 10.0 | 11.1 | 0.2376 | 0.323 | 0.41 | ol | 122 | 0.00403 | MV
149-AL1/24-ST1A 10.0 | 11.25 | 0.194 | 0.315 | 0.47 | ol | 149 | 0.00403 | MV
34-AL1/6-ST1A 20.0 | 9.15 | 0.8342 | 0.382 | 0.17 | ol | 34 | 0.00403 | MV
48-AL1/8-ST1A 20.0 | 9.5 | 0.5939 | 0.372 | 0.21 | ol | 48 | 0.00403 | MV
70-AL1/11-ST1A 20.0 | 9.7 | 0.4132 | 0.36 | 0.29 | ol | 70 | 0.00403 | MV
94-AL1/15-ST1A 20.0 | 10 | 0.306 | 0.35 | 0.35 | ol | 94 | 0.00403 | MV
122-AL1/20-ST1A 20.0 | 10.3 | 0.2376 | 0.344 | 0.41 | ol | 122 | 0.00403 | MV
149-AL1/24-ST1A 20.0 | 10.5 | 0.194 | 0.337 | 0.47 | ol | 149 | 0.00403 | MV
184-AL1/30-ST1A 20.0 | 10.75 | 0.1571 | 0.33 | 0.535 | ol | 184 | 0.00403 | MV
243-AL1/39-ST1A 20.0 | 11 | 0.1188 | 0.32 | 0.645 | ol | 243 | 0.00403 | MV
48-AL1/8-ST1A 110.0 | 8 | 0.5939 | 0.46 | 0.21 | ol | 48 | 0.00403 | HV
70-AL1/11-ST1A 110.0 | 8.4 | 0.4132 | 0.45 | 0.29 | ol | 70 | 0.00403 | HV
94-AL1/15-ST1A 110.0 | 8.65 | 0.306 | 0.44 | 0.35 | ol | 94 | 0.00403 | HV
122-AL1/20-ST1A 110.0 | 8.5 | 0.2376 | 0.43 | 0.41 | ol | 122 | 0.00403 | HV
149-AL1/24-ST1A 110.0 | 8.75 | 0.194 | 0.41 | 0.47 | ol | 149 | 0.00403 | HV
184-AL1/30-ST1A 110.0 | 8.8 | 0.1571 | 0.4 | 0.535 | ol | 184 | 0.00403 | HV
243-AL1/39-ST1A 110.0 | 9 | 0.1188 | 0.39 | 0.645 | ol | 243 | 0.00403 | HV
305-AL1/39-ST1A 110.0 | 9.2 | 0.0949 | 0.38 | 0.74 | ol | 305 | 0.00403 | HV
490-AL1/64-ST1A 110.0 | 9.75 | 0.059 | 0.37 | 0.96 | ol | 490 | 0.00403 | HV
679-AL1/86-ST1A 110.0 | 9.95 | 0.042 | 0.36 | 1.15 | ol | 679 | 0.00403 | HV
490-AL1/64-ST1A 220.0 | 10 | 0.059 | 0.285 | 0.96 | ol | 490 | 0.00403 | HV
679-AL1/86-ST1A 220.0 | 11.7 | 0.042 | 0.275 | 1.15 | ol | 679 | 0.00403 | HV
490-AL1/64-ST1A 380.0 | 11 | 0.059 | 0.253 | 0.96 | ol | 490 | 0.00403 | HV
679-AL1/86-ST1A 380.0 | 14.6 | 0.042 | 0.25 | 1.15 | ol | 679 | 0.00403 | HV

## trafo_std_types
| i0_percent | pfe_kw | vkr_percent | sn_mva | vn_lv_kv | vn_hv_kv | vk_percent | shift_degree | vector_group | tap_side | tap_neutral | tap_min | tap_max | tap_step_degree | tap_step_percent | tap_phase_shifter
160 MVA 380/110 kV | 0.06 | 60 | 0.25 | 160 | 110 | 380 | 12.2 | 0 | Yy0 | hv | 0 | -9 | 9 | 0 | 1.5 | FALSE
100 MVA 220/110 kV | 0.06 | 55 | 0.26 | 100 | 110 | 220 | 12 | 0 | Yy0 | hv | 0 | -9 | 9 | 0 | 1.5 | FALSE
63 MVA 110/20 kV | 0.04 | 22 | 0.32 | 63 | 20 | 110 | 18 | 150 | YNd5 | hv | 0 | -9 | 9 | 0 | 1.5 | FALSE
40 MVA 110/20 kV | 0.05 | 18 | 0.34 | 40 | 20 | 110 | 16.2 | 150 | YNd5 | hv | 0 | -9 | 9 | 0 | 1.5 | FALSE
25 MVA 110/20 kV | 0.07 | 14 | 0.41 | 25 | 20 | 110 | 12 | 150 | YNd5 | hv | 0 | -9 | 9 | 0 | 1.5 | FALSE
63 MVA 110/10 kV | 0.04 | 22 | 0.32 | 63 | 10 | 110 | 18 | 150 | YNd5 | hv | 0 | -9 | 9 | 0 | 1.5 | FALSE
40 MVA 110/10 kV | 0.05 | 18 | 0.34 | 40 | 10 | 110 | 16.2 | 150 | YNd5 | hv | 0 | -9 | 9 | 0 | 1.5 | FALSE
25 MVA 110/10 kV | 0.07 | 14 | 0.41 | 25 | 10 | 110 | 12 | 150 | YNd5 | hv | 0 | -9 | 9 | 0 | 1.5 | FALSE
0.25 MVA 20/0.4 kV | 0.32 | 0.8 | 1.44 | 0.25 | 0.4 | 20 | 6 | 150 | Yzn5 | hv | 0 | -2 | 2 | 0 | 2.5 | FALSE
0.4 MVA 20/0.4 kV | 0.3375 | 1.35 | 1.425 | 0.4 | 0.4 | 20 | 6 | 150 | Dyn5 | hv | 0 | -2 | 2 | 0 | 2.5 | FALSE
0.63 MVA 20/0.4 kV | 0.2619 | 1.65 | 1.206 | 0.63 | 0.4 | 20 | 6 | 150 | Dyn5 | hv | 0 | -2 | 2 | 0 | 2.5 | FALSE
0.25 MVA 10/0.4 kV | 0.24 | 0.6 | 1.2 | 0.25 | 0.4 | 10 | 4 | 150 | Dyn5 | hv | 0 | -2 | 2 | 0 | 2.5 | FALSE
0.4 MVA 10/0.4 kV | 0.2375 | 0.95 | 1.325 | 0.4 | 0.4 | 10 | 4 | 150 | Dyn5 | hv | 0 | -2 | 2 | 0 | 2.5 | FALSE
0.63 MVA 10/0.4 kV | 0.1873 | 1.18 | 1.0794 | 0.63 | 0.4 | 10 | 4 | 150 | Dyn5 | hv | 0 | -2 | 2 | 0 | 2.5 | FALSE

## trafo3w_std_types
| sn_hv_mva | sn_mv_mva | sn_lv_mva | vn_hv_kv | vn_mv_kv | vn_lv_kv | vk_hv_percent | vk_mv_percent | vk_lv_percent | vkr_hv_percent | vkr_mv_percent | vkr_lv_percent | pfe_kw | i0_percent | shift_mv_degree | shift_lv_degree | vector_group | tap_side | tap_neutral | tap_min | tap_max | tap_step_percent
63/25/38 MVA 110/20/10 kV | 63 | 25 | 38 | 110 | 20 | 10 | 10.4 | 10.4 | 10.4 | 0.28 | 0.32 | 0.35 | 35 | 0.89 | 0 | 0 | YN0yn0yn0 | hv | 0 | -10 | 10 | 1.2
63/25/38 MVA 110/10/10 kV | 63 | 25 | 38 | 110 | 10 | 10 | 10.4 | 10.4 | 10.4 | 0.28 | 0.32 | 0.35 | 35 | 0.89 | 0 | 0 | YN0yn0yn0 | hv | 0 | -10 | 10 | 1.2

## fuse_std_types
| fuse_type | i_rated_a | t_avg | t_min | t_total | x_avg | x_min | x_total
HV 100A | HV 100A | 100 | 0 | [10.0, 3.64, 0.854, 0.281, 0.1, 0.0531, 0.022, 0.01] | [10.0, 4.267, 1.21, 0.403, 0.1, 0.058, 0.022, 0.01] | 0 | [300.0, 350.0, 450.0, 550.0, 700.0, 850.0, 1200.0, 1752.0] | [600.0, 700.0, 900.0, 1150.0, 1665.0, 2000.0, 3000.0, 4313.0]
HV 10A | HV 10A | 10 | 0 | [10.0, 1675.0, 0.344, 0.156, 0.1, 0.0417, 0.0171, 0.01] | [10.0, 1.3, 0.3, 0.155, 0.1, 0.0555, 0.023, 0.01] | 0 | [30.0, 32.0, 35.0, 37.0, 39.0, 50.0, 70.0, 88.0] | [60.0, 70.0, 80.0, 87.0, 94.0, 110.0, 150.0, 216.0]
HV 125A | HV 125A | 125 | 0 | [10.0, 1.82, 0.344, 0.1, 0.0467, 0.0269, 0.01] | [10.0, 2.478, 0.426, 0.1, 0.0427, 0.0211, 0.01] | 0 | [375.0, 500.0, 700.0, 925.0, 1200.0, 1500.0, 2341.0] | [750.0, 1000.0, 1500.0, 2200.0, 3000.0, 4000.0, 5765.0]
HV 160A | HV 160A | 160 | 0 | [10.0, 4.15, 1.03, 0.198, 0.1, 0.051, 0.0172, 0.01] | [10.0, 2.3, 0.734, 0.274, 0.1, 0.046, 0.0177, 0.01] | 0 | [480.0, 550.0, 700.0, 1000.0, 1260.0, 1600.0, 2500.0, 3227.0] | [960.0, 1300.0, 1700.0, 2200.0, 2996.0, 4000.0, 6000.0, 7946.0]
HV 16A | HV 16A | 16 | 0 | [10.0, 0.352, 0.164, 0.1, 0.0649, 0.0342, 0.01] | [10.0, 2.34, 0.722, 0.181, 0.1, 0.055, 0.0296, 0.01] | 0 | [48.0, 60.0, 65.0, 71.0, 80.0, 100.0, 162.0] | [96.0, 110.0, 125.0, 150.0, 168.0, 200.0, 250.0, 398.0]
HV 200A | HV 200A | 200 | 0 | [10.0, 4.267, 1.21, 0.403, 0.1, 0.058, 0.022, 0.01] | [10.0, 3.73, 1.654, 0.328, 0.1, 0.0531, 0.019, 0.01] | 0 | [600.0, 700.0, 900.0, 1150.0, 1665.0, 2000.0, 3000.0, 4313.0] | [1200.0, 1500.0, 1800.0, 2700.0, 3960.0, 5000.0, 7500.0, 10620.0]
HV 20A | HV 20A | 20 | 0 | [10.0, 1.3, 0.3, 0.155, 0.1, 0.0555, 0.023, 0.01] | [10.0, 1.3, 0.161, 0.1, 0.0611, 0.0399, 0.0141, 0.01] | 0 | [60.0, 70.0, 80.0, 87.0, 94.0, 110.0, 150.0, 216.0] | [120.0, 150.0, 200.0, 223.0, 260.0, 300.0, 450.0, 532.0]
HV 25A | HV 25A | 25 | 0 | [10.0, 2.512, 0.833, 0.299, 0.1, 0.0372, 0.0223, 0.01] | [10.0, 3.125, 0.597, 0.198, 0.1, 0.0378, 0.022, 0.01] | 0 | [75.0, 82.0, 90.0, 100.0, 124.0, 170.0, 200.0, 289.0] | [150.0, 170.0, 210.0, 250.0, 294.0, 400.0, 500.0, 711.0]
HV 31.5A | HV 31.5A | 31.5 | 0 | [10.0, 2.34, 0.722, 0.181, 0.1, 0.055, 0.0296, 0.01] | [10.0, 2.84, 0.368, 0.164, 0.1, 0.0621, 0.0378, 0.0195, 0.01] | 0 | [95.0, 110.0, 125.0, 150.0, 165.0, 200.0, 250.0, 390.0] | [189.0, 220.0, 300.0, 350.0, 393.0, 450.0, 530.0, 700.0, 960.0]
HV 40A | HV 40A | 40 | 0 | [10.0, 1.3, 0.161, 0.1, 0.0611, 0.0399, 0.0141, 0.01] | [10.0, 2.05, 0.369, 0.198, 0.1, 0.051, 0.0298, 0.01] | 0 | [120.0, 150.0, 200.0, 223.0, 260.0, 300.0, 450.0, 532.0] | [240.0, 300.0, 400.0, 450.0, 530.0, 650.0, 800.0, 1311.0]
HV 50A | HV 50A | 50 | 0 | [10.0, 3.215, 0.597, 0.198, 0.1, 0.0378, 0.022, 0.01] | [10.0, 3.64, 0.854, 0.281, 0.1, 0.0531, 0.022, 0.01] | 0 | [150.0, 170.0, 210.0, 250.0, 294.0, 400.0, 500.0, 711.0] | [300.0, 350.0, 450.0, 550.0, 700.0, 850.0, 1200.0, 1752.0]
HV 6.3A | HV 6.3A | 6.3 | 0 | [10.0, 1.39, 0.344, 0.168, 0.1, 0.056, 0.0263, 0.01] | [10.0, 1.711, 0.516, 0.198, 0.1, 0.0634, 0.0303, 0.01] | 0 | [19.0, 19.5, 20.4, 20.8, 22.0, 25.0, 32.0, 48.0] | [38.0, 40.0, 43.0, 48.0, 53.0, 60.0, 75.0, 118.0]
HV 63A | HV 63A | 63 | 0 | [10.0, 2.84, 0.368, 0.164, 0.1, 0.0621, 0.0378, 0.0195, 0.01] | [10.0, 1.82, 0.344, 0.1, 0.0467, 0.0269, 0.01] | 0 | [189.0, 220.0, 300.0, 350.0, 393.0, 450.0, 530.0, 700.0, 961.0] | [378.0, 500.0, 700.0, 934.0, 1200.0, 1500.0, 2366.0]
HV 80A | HV 80A | 80 | 0 | [10.0, 2.05, 0.369, 0.198, 0.1, 0.051, 0.0298, 0.01] | [10.0, 4.15, 1.03, 0.198, 0.1, 0.051, 0.0172, 0.01] | 0 | [240.0, 300.0, 400.0, 450.0, 530.0, 650.0, 800.0, 1311.0] | [480.0, 550.0, 700.0, 1000.0, 1260.0, 1600.0, 2500.0, 3227.0]
Siemens NH-1-100 | Siemens NH-1-100 | 100 | [5400.0, 2000.0, 400.0, 20.0, 1.0, 0.2, 0.012, 0.004] | 0 | 0 | [150.0, 190.0, 250.0, 430.0, 900.0, 1250.0, 2700.0, 3600.0] | 0 | 0
Siemens NH-1-125 | Siemens NH-1-125 | 125 | [4800.0, 120.0, 7.0, 0.1, 0.004] | 0 | 0 | [180.0, 400.0, 740.0, 2000.0, 4250.0] | 0 | 0
Siemens NH-1-16 | Siemens NH-1-16 | 16 | [4000.0, 400.0, 2.0, 0.1, 0.04, 0.01] | 0 | 0 | [26.0, 35.0, 75.0, 150.0, 200.0, 300.0] | 0 | 0
Siemens NH-1-160 | Siemens NH-1-160 | 160 | [4800.0, 120.0, 7.0, 0.1, 0.004] | 0 | 0 | [210.0, 500.0, 900.0, 2300.0, 5000.0] | 0 | 0
Siemens NH-1-25 | Siemens NH-1-25 | 25 | [4000.0, 1000.0, 10.0, 0.2, 0.02, 0.01] | 0 | 0 | [40.0, 50.0, 100.0, 210.0, 400.0, 500.0] | 0 | 0
Siemens NH-1-50 | Siemens NH-1-50 | 50 | [4000.0, 40.0, 4.0, 1.0, 0.02, 0.01] | 0 | 0 | [86.0, 200.0, 300.0, 400.0, 1000.0, 1280.0] | 0 | 0
Siemens NH-1-63 | Siemens NH-1-63 | 63 | [4000.0, 100.0, 10.0, 2.0, 0.04, 0.01] | 0 | 0 | [100.0, 200.0, 300.0, 400.0, 1000.0, 1500.0] | 0 | 0
Siemens NH-1-80 | Siemens NH-1-80 | 80 | [4800.0, 120.0, 7.0, 0.1, 0.01] | 0 | 0 | [150.58, 250.0, 450.0, 1150.0, 2470.0] | 0 | 0
Siemens NH-2-1000 | Siemens NH-2-1000 | 1000 | [4800.0, 120.0, 7.0, 0.1, 0.004] | 0 | 0 | [1900.0, 3500.0, 8400.0, 24000.0, 52000.0] | 0 | 0
Siemens NH-2-200 | Siemens NH-2-200 | 200 | [4800.0, 120.0, 7.0, 0.1, 0.004] | 0 | 0 | [280.0, 650.0, 1200.0, 3000.0, 7000.0] | 0 | 0
Siemens NH-2-224 | Siemens NH-2-224 | 224 | [4800.0, 120.0, 7.0, 0.2, 0.04, 0.004] | 0 | 0 | [400.0, 750.0, 1453.0, 3025.0, 4315.0, 7600.0] | 0 | 0
Siemens NH-2-250 | Siemens NH-2-250 | 250 | [4800.0, 120.0, 7.0, 0.1, 0.004] | 0 | 0 | [450.0, 800.0, 1650.0, 4000.0, 8500.0] | 0 | 0
Siemens NH-2-315 | Siemens NH-2-315 | 315 | [4800.0, 120.0, 7.0, 0.1, 0.004] | 0 | 0 | [550.0, 920.0, 1900.0, 5000.0, 11000.0] | 0 | 0
Siemens NH-2-355 | Siemens NH-2-355 | 355 | [4800.0, 120.0, 6.0, 0.1, 0.004] | 0 | 0 | [650.0, 1116.27, 2350.0, 5840.0, 12790.0] | 0 | 0
Siemens NH-2-400 | Siemens NH-2-400 | 400 | [4800.0, 120.0, 7.0, 0.1, 0.004] | 0 | 0 | [720.0, 1350.0, 2800.0, 6500.0, 15000.0] | 0 | 0
Siemens NH-2-425 | Siemens NH-2-425 | 425 | [4800.0, 120.0, 7.0, 0.1, 0.004] | 0 | 0 | [850.0, 1500.0, 3050.0, 7500.0, 16500.0] | 0 | 0
Siemens NH-2-630 | Siemens NH-2-630 | 630 | [4800.0, 120.0, 7.0, 0.1, 0.004] | 0 | 0 | [1200.0, 2000.0, 4800.0, 12000.0, 26000.0] | 0 | 0

## res_bus
| vm_pu | va_degree | p_mw | q_mvar
0 | 0.98555 | -0.10175 | 0.0012354 | 0.00030962
1 | 0.98584 | -0.099679 | 0.00077437 | 0.00019408
2 | 0.98629 | -0.09644 | 0.0011986 | 0.00030039
3 | 0.98642 | -0.095504 | 0.00099215 | 0.00024866
4 | 0.9871 | -0.09064 | 0.0014379 | 0.00036037
5 | 0.98706 | -0.090939 | 0.0010745 | 0.00026929
6 | 0.98714 | -0.090333 | 0.0028868 | 0.00072351
7 | 0.98727 | -0.089469 | 0 | 0
8 | 0.98751 | -0.087746 | 0.0015905 | 0.00039861
9 | 0.98678 | -0.092916 | 0 | 0
10 | 0.98799 | -0.084337 | 0.0014647 | 0.0003671
11 | 0.9865 | -0.09492 | 0 | 0
12 | 0.98659 | -0.094302 | 0.0010872 | 0.00027247
13 | 0.98626 | -0.09659 | 0.0018158 | 0.00045509
14 | 0.9859 | -0.099169 | 0 | 0
15 | 0.98838 | -0.081115 | 0.0015623 | 0.00039155
16 | 0.98842 | -0.080841 | 0.00082879 | 0.00020771
17 | 0.98849 | -0.080362 | 0.0056136 | 0.0014069
18 | 0.98778 | -0.08583 | 0.0027081 | 0.0006787
19 | 0.98785 | -0.085279 | 0.0015434 | 0.00038681
20 | 0.98873 | -0.078663 | 0.0028058 | 0.0007032
21 | 0.98878 | -0.078301 | 0.0033236 | 0.00083297
22 | 0.98948 | -0.073747 | 0.0033613 | 0.00084243
23 | 0.98971 | -0.072119 | 0 | 0
24 | 0.989 | -0.077189 | 0 | 0
25 | 0.98882 | -0.078423 | 0 | 0
26 | 0.9911 | -0.062272 | 0.0048652 | 0.0012193
27 | 0.9888 | -0.0786 | 0.0024295 | 0.0006089
28 | 0.98863 | -0.079751 | 0.0034779 | 0.00087164
29 | 0.99178 | -0.057512 | 0 | 0
30 | 0.98846 | -0.080979 | 0.0011702 | 0.00029328
31 | 0.99318 | -0.047665 | 0.0025497 | 0.00063901
32 | 0.9911 | -0.062323 | 0.0081172 | 0.0020344
33 | 0.98776 | -0.085926 | 0.0021235 | 0.00053219
34 | 0.99035 | -0.067597 | 0.0017061 | 0.0004276
35 | 0.99033 | -0.067729 | 0.001791 | 0.00044886
36 | 0.99075 | -0.064756 | 0.001951 | 0.00048896
37 | 0.98989 | -0.070868 | 0 | 0
38 | 0.98982 | -0.071349 | 0.001535 | 0.00038471
39 | 0.9897 | -0.072228 | 0.0047673 | 0.0011948
40 | 0.98982 | -0.071374 | 0.0008946 | 0.00022421
41 | 0.98954 | -0.073365 | 0.0027294 | 0.00068405
42 | 0.9895 | -0.073634 | 0.0020602 | 0.00051635
43 | 0.9893 | -0.074603 | 0.002267 | 0.00056816
44 | 0.98989 | -0.070467 | 0.0021956 | 0.00055028
45 | 0.99339 | -0.04619 | 0 | 0
46 | 0.99598 | -0.028034 | 0.004285 | 0.0010739
47 | 0.99294 | -0.049352 | 0.0041156 | 0.0010315
48 | 0.98573 | -0.10042 | 0.0011224 | 0.00028129
49 | 0.98569 | -0.10068 | 0.0014613 | 0.00036622
50 | 0.98566 | -0.10088 | 0.0017477 | 0.00043801
51 | 0.99128 | -0.060625 | 0.0019173 | 0.00048051
52 | 0.99263 | -0.0511 | 0.001808 | 0.00045312
53 | 0.98882 | -0.077622 | 0.0078691 | 0.0019722
54 | 0.98781 | -0.084701 | 0.0012447 | 0.00031194
55 | 0.99045 | -0.066194 | 0.0016006 | 0.00040116
56 | 0.98533 | -0.10216 | 0.0015389 | 0.00038568
57 | 0.99378 | -0.04305 | 0 | 0
58 | 0.98275 | -0.1204 | 0.0025035 | 0.00062744
59 | 0.99277 | -0.050168 | 0.0094242 | 0.0023619
60 | 0.99583 | -0.028793 | 0.0018563 | 0.00046522
61 | 0.98119 | -0.13144 | 0 | 0
62 | 1 | 0 | -0.23029 | -0.057933
63 | 0.97721 | -0.15989 | 0.0056186 | 0.0014082
64 | 0.97728 | -0.1594 | 0 | 0
65 | 0.97711 | -0.16057 | 0.00459 | 0.0011504
66 | 0.97762 | -0.15694 | 0.0022408 | 0.0005616
67 | 0.97838 | -0.15146 | 0 | 0
68 | 0.97911 | -0.14624 | 0.0018759 | 0.00047014
69 | 0.97705 | -0.16094 | 0.0039633 | 0.0009933
70 | 0.97765 | -0.15673 | 0.004717 | 0.0011822
71 | 0.98044 | -0.13676 | 0 | 0
72 | 0.97607 | -0.16798 | 0.00067536 | 0.00016926
73 | 0.97838 | -0.15152 | 0 | 0
74 | 0.99254 | -0.052142 | 0.0077283 | 0.0019369
75 | 0.99941 | -0.0040713 | 0.0050987 | 0.0012779
76 | 0.97482 | -0.17692 | 0.031521 | 0.0078998
77 | 0.97874 | -0.14896 | 0 | 0
78 | 0.97819 | -0.15286 | 0.0024908 | 0.00062426
79 | 0.97852 | -0.15047 | 0.0032063 | 0.00080357
80 | 0.97767 | -0.15657 | 0.0045198 | 0.0011328
81 | 0.97818 | -0.15291 | 0.001353 | 0.00033909
82 | 0.97746 | -0.15809 | 0.00057974 | 0.0001453
83 | 0.97705 | -0.16105 | 0.0015583 | 0.00039056
84 | 0.97709 | -0.16076 | 0 | 0
85 | 0.97694 | -0.16185 | 0 | 0
86 | 0.97688 | -0.16227 | 0.00048152 | 0.00012068
87 | 0.97686 | -0.16238 | 0.0029307 | 0.00073451
88 | 0.98094 | -0.13322 | 0.00048627 | 0.00012187
89 | 0.98061 | -0.1356 | 0 | 0
90 | 0.98046 | -0.13668 | 0.00088307 | 0.00022132
91 | 0.98015 | -0.13888 | 0.0054769 | 0.0013726
92 | 0.97796 | -0.15451 | 0.00098442 | 0.00024672
93 | 0.97789 | -0.15504 | 0.0041007 | 0.0010277
94 | 0.97782 | -0.15549 | 0.0018703 | 0.00046873
95 | 0.98563 | -0.10112 | 0.00076682 | 0.00019218
96 | 0.99998 | 149.9947 | 0 | 0

## res_line
| p_from_mw | q_from_mvar | p_to_mw | q_to_mvar | pl_mw | ql_mvar | i_from_ka | i_to_ka | i_ka | vm_from_pu | va_from_degree | vm_to_pu | va_to_degree | loading_percent
0 | -0.0012354 | -0.00030962 | 0.0012358 | 0.00030769 | 3.5179e-07 | -1.931e-06 | 0.0018653 | 0.0018645 | 0.0018653 | 0.98555 | -0.10175 | 0.98584 | -0.099679 | 0.69084
1 | -0.0020101 | -0.00050177 | 0.002011 | 0.00050013 | 8.913e-07 | -1.6379e-06 | 0.0030334 | 0.0030327 | 0.0030334 | 0.98584 | -0.099679 | 0.98629 | -0.09644 | 1.1235
2 | -0.0032096 | -0.00080052 | 0.00321 | 0.00080032 | 4.1188e-07 | -2.0109e-07 | 0.004841 | 0.0048408 | 0.004841 | 0.98629 | -0.09644 | 0.98642 | -0.095504 | 1.793
3 | -0.0042022 | -0.001049 | 0.0042029 | 0.0010489 | 6.9366e-07 | -8.6587e-08 | 0.0063375 | 0.0063374 | 0.0063375 | 0.98642 | -0.095504 | 0.98659 | -0.094302 | 2.3472
4 | 0.0010745 | 0.00026896 | -0.0010745 | -0.00026929 | 4.4433e-08 | -3.2983e-07 | 0.0016197 | 0.0016198 | 0.0016198 | 0.9871 | -0.09064 | 0.98706 | -0.090939 | 0.59994
5 | -0.0025124 | -0.00062933 | 0.0025125 | 0.00062922 | 1.0661e-07 | -1.1127e-07 | 0.0037873 | 0.0037872 | 0.0037873 | 0.9871 | -0.09064 | 0.98714 | -0.090333 | 1.4027
6 | -0.0053994 | -0.0013527 | 0.0054 | 0.0013528 | 6.4539e-07 | 4.8587e-08 | 0.0081388 | 0.0081387 | 0.0081388 | 0.98714 | -0.090333 | 0.98727 | -0.089469 | 3.0144
7 | -0.017617 | -0.0044092 | 0.017621 | 0.0044107 | 4.1925e-06 | 1.4906e-06 | 0.026551 | 0.026551 | 0.026551 | 0.98727 | -0.089469 | 0.98751 | -0.087746 | 9.8336
8 | 0.012217 | 0.0030564 | -0.012211 | -0.0030545 | 5.8067e-06 | 1.8825e-06 | 0.018412 | 0.018412 | 0.018412 | 0.98727 | -0.089469 | 0.98678 | -0.092916 | 6.8193
9 | -0.019212 | -0.0048093 | 0.019221 | 0.0048125 | 9.0483e-06 | 3.2586e-06 | 0.028947 | 0.028947 | 0.028947 | 0.98751 | -0.087746 | 0.98799 | -0.084337 | 10.7212
10 | 0.0069204 | 0.0017331 | -0.0069184 | -0.0017327 | 1.9168e-06 | 3.7697e-07 | 0.010435 | 0.010435 | 0.010435 | 0.98678 | -0.092916 | 0.9865 | -0.09492 | 3.8649
11 | 0.005291 | 0.0013214 | -0.00529 | -0.0013214 | 1.0081e-06 | 6.3462e-08 | 0.007977 | 0.0079771 | 0.0079771 | 0.98678 | -0.092916 | 0.98659 | -0.094302 | 2.9545
12 | -0.020686 | -0.0051796 | 0.020703 | 0.0051858 | 1.6921e-05 | 6.1499e-06 | 0.031153 | 0.031153 | 0.031153 | 0.98799 | -0.084337 | 0.98882 | -0.078423 | 11.5382
13 | 0.0069184 | 0.0017327 | -0.0069168 | -0.0017324 | 1.5978e-06 | 3.144e-07 | 0.010435 | 0.010435 | 0.010435 | 0.9865 | -0.09492 | 0.98626 | -0.09659 | 3.8649
14 | 0.005101 | 0.0012773 | -0.0050992 | -0.0012773 | 1.8181e-06 | 7.1707e-08 | 0.0076957 | 0.007696 | 0.007696 | 0.98626 | -0.09659 | 0.9859 | -0.099169 | 2.8504
15 | 0.0050992 | 0.0012773 | -0.0050983 | -0.0012772 | 8.8316e-07 | 3.5012e-08 | 0.007696 | 0.0076961 | 0.0076961 | 0.9859 | -0.099169 | 0.98573 | -0.10042 | 2.8504
16 | -0.0015623 | -0.00039155 | 0.0015624 | 0.00039135 | 5.9151e-08 | -1.9687e-07 | 0.0023521 | 0.002352 | 0.0023521 | 0.98838 | -0.081115 | 0.98842 | -0.080841 | 0.87113
17 | -0.0023912 | -0.00059907 | 0.0023913 | 0.00059888 | 1.5837e-07 | -1.9016e-07 | 0.0035997 | 0.0035996 | 0.0035997 | 0.98842 | -0.080841 | 0.98849 | -0.080362 | 1.3332
18 | -0.0080049 | -0.0020058 | 0.0080068 | 0.0020062 | 1.8819e-06 | 4.575e-07 | 0.01205 | 0.01205 | 0.01205 | 0.98849 | -0.080362 | 0.98873 | -0.078663 | 4.463
19 | -0.0027081 | -0.0006787 | 0.0027083 | 0.00067853 | 2.0665e-07 | -1.7526e-07 | 0.0040795 | 0.0040794 | 0.0040795 | 0.98778 | -0.08583 | 0.98785 | -0.085279 | 1.5109
20 | -0.0063753 | -0.0015972 | 0.0063791 | 0.0015978 | 3.793e-06 | 6.1442e-07 | 0.009603 | 0.0096027 | 0.009603 | 0.98785 | -0.085279 | 0.98846 | -0.080979 | 3.5567
21 | 0.0021237 | 0.00053189 | -0.0021235 | -0.00053219 | 1.8999e-07 | -3.0784e-07 | 0.0031988 | 0.0031989 | 0.0031989 | 0.98785 | -0.085279 | 0.98776 | -0.085926 | 1.1848
22 | -0.010813 | -0.0027094 | 0.010813 | 0.0027096 | 5.4266e-07 | 1.6659e-07 | 0.016273 | 0.016273 | 0.016273 | 0.98873 | -0.078663 | 0.98878 | -0.078301 | 6.0269
23 | -0.014137 | -0.0035426 | 0.014144 | 0.003545 | 7.2383e-06 | 2.455e-06 | 0.021274 | 0.021274 | 0.021274 | 0.98878 | -0.078301 | 0.9893 | -0.074603 | 7.8793
24 | -0.013349 | -0.003345 | 0.013352 | 0.003346 | 3.0068e-06 | 1.0029e-06 | 0.020075 | 0.020075 | 0.020075 | 0.98948 | -0.073747 | 0.98971 | -0.072119 | 7.4352
25 | 0.009988 | 0.0025025 | -0.0099833 | -0.0025011 | 4.7551e-06 | 1.3952e-06 | 0.01502 | 0.01502 | 0.01502 | 0.98948 | -0.073747 | 0.989 | -0.077189 | 5.5631
26 | 0.024202 | 0.006065 | -0.024181 | -0.0060572 | 2.1096e-05 | 7.7861e-06 | 0.036387 | 0.036387 | 0.036387 | 0.98971 | -0.072119 | 0.98882 | -0.078423 | 13.4768
27 | -0.037555 | -0.009411 | 0.037606 | 0.0094304 | 5.1254e-05 | 1.9382e-05 | 0.056462 | 0.056462 | 0.056462 | 0.98971 | -0.072119 | 0.9911 | -0.062272 | 20.912
28 | 0.0099833 | 0.0025011 | -0.0099813 | -0.0025006 | 1.9482e-06 | 5.7178e-07 | 0.01502 | 0.01502 | 0.01502 | 0.989 | -0.077189 | 0.9888 | -0.0786 | 5.5631
29 | 0.0034785 | 0.00087141 | -0.0034779 | -0.00087164 | 6.3933e-07 | -2.3366e-07 | 0.0052345 | 0.0052347 | 0.0052347 | 0.98882 | -0.078423 | 0.98863 | -0.079751 | 1.9388
30 | -0.042471 | -0.01065 | 0.042499 | 0.01066 | 2.8033e-05 | 1.064e-05 | 0.063767 | 0.063767 | 0.063767 | 0.9911 | -0.062272 | 0.99178 | -0.057512 | 23.6173
31 | 0.0075518 | 0.0018917 | -0.0075493 | -0.0018911 | 2.4842e-06 | 5.6019e-07 | 0.011364 | 0.011364 | 0.011364 | 0.9888 | -0.0786 | 0.98846 | -0.080979 | 4.209
32 | -0.068088 | -0.017077 | 0.068181 | 0.017112 | 9.308e-05 | 3.5615e-05 | 0.10216 | 0.10216 | 0.10216 | 0.99178 | -0.057512 | 0.99318 | -0.047665 | 37.8372
33 | 0.025589 | 0.0064163 | -0.025572 | -0.00641 | 1.7047e-05 | 6.3176e-06 | 0.038394 | 0.038394 | 0.038394 | 0.99178 | -0.057512 | 0.9911 | -0.062323 | 14.2199
34 | -0.070731 | -0.017751 | 0.070745 | 0.017757 | 1.4485e-05 | 5.5445e-06 | 0.10598 | 0.10598 | 0.10598 | 0.99318 | -0.047665 | 0.99339 | -0.04619 | 39.252
35 | 0.017455 | 0.0043756 | -0.017449 | -0.0043735 | 5.8809e-06 | 2.0851e-06 | 0.026207 | 0.026207 | 0.026207 | 0.9911 | -0.062323 | 0.99075 | -0.064756 | 9.7062
36 | 0.013786 | 0.0034549 | -0.013786 | -0.0034548 | 2.5269e-07 | 8.5045e-08 | 0.020713 | 0.020713 | 0.020713 | 0.99035 | -0.067597 | 0.99033 | -0.067729 | 7.6716
37 | -0.015492 | -0.0038825 | 0.015498 | 0.0038846 | 6.0937e-06 | 2.1117e-06 | 0.023277 | 0.023277 | 0.023277 | 0.99035 | -0.067597 | 0.99075 | -0.064756 | 8.621
38 | 0.011995 | 0.0030059 | -0.011989 | -0.0030043 | 5.2096e-06 | 1.6731e-06 | 0.018022 | 0.018022 | 0.018022 | 0.99033 | -0.067729 | 0.98989 | -0.070868 | 6.6749
39 | 0.0024298 | 0.00060869 | -0.0024296 | -0.00060888 | 1.616e-07 | -1.8739e-07 | 0.0036524 | 0.0036525 | 0.0036525 | 0.98989 | -0.070868 | 0.98982 | -0.071349 | 1.3528
40 | 0.0095596 | 0.0023956 | -0.0095578 | -0.0023951 | 1.7991e-06 | 5.125e-07 | 0.01437 | 0.01437 | 0.01437 | 0.98989 | -0.070868 | 0.9897 | -0.072228 | 5.3222
41 | 0.0008946 | 0.00022417 | -0.0008946 | -0.00022421 | 3.1617e-09 | -3.4793e-08 | 0.0013449 | 0.0013449 | 0.0013449 | 0.98982 | -0.071349 | 0.98982 | -0.071374 | 0.4981
42 | 0.0047905 | 0.0012003 | -0.0047897 | -0.0012003 | 7.534e-07 | -9.2676e-09 | 0.0072024 | 0.0072025 | 0.0072025 | 0.9897 | -0.072228 | 0.98954 | -0.073365 | 2.6676
43 | 0.0020603 | 0.00051621 | -0.0020602 | -0.00051635 | 7.6713e-08 | -1.3502e-07 | 0.0030982 | 0.0030982 | 0.0030982 | 0.98954 | -0.073365 | 0.9895 | -0.073634 | 1.1475
44 | -0.016411 | -0.0041132 | 0.01642 | 0.0041165 | 9.4021e-06 | 3.2985e-06 | 0.024684 | 0.024684 | 0.024684 | 0.9893 | -0.074603 | 0.98989 | -0.070467 | 9.1422
45 | -0.018616 | -0.0046668 | 0.018641 | 0.0046759 | 2.541e-05 | 9.1036e-06 | 0.027984 | 0.027984 | 0.027984 | 0.98989 | -0.070467 | 0.99128 | -0.060625 | 10.3646
46 | -0.082597 | -0.020728 | 0.082806 | 0.020807 | 0.00020868 | 7.9977e-05 | 0.12373 | 0.12373 | 0.12373 | 0.99339 | -0.04619 | 0.99598 | -0.028034 | 45.8274
47 | 0.011852 | 0.0029707 | -0.011847 | -0.002969 | 5.1878e-06 | 1.654e-06 | 0.017754 | 0.017754 | 0.017754 | 0.99339 | -0.04619 | 0.99294 | -0.049352 | 6.5754
48 | -0.087091 | -0.021881 | 0.087383 | 0.021993 | 0.00029135 | 0.0001117 | 0.13014 | 0.13014 | 0.13014 | 0.99598 | -0.028034 | 0.99941 | -0.0040713 | 48.1984
49 | 0.0077313 | 0.0019376 | -0.0077283 | -0.0019369 | 2.9851e-06 | 6.8734e-07 | 0.011586 | 0.011586 | 0.011586 | 0.99294 | -0.049352 | 0.99254 | -0.052142 | 4.2912
50 | 0.003976 | 0.00099594 | -0.0039758 | -0.00099597 | 1.4234e-07 | -2.5974e-08 | 0.0060018 | 0.0060018 | 0.0060018 | 0.98573 | -0.10042 | 0.98569 | -0.10068 | 2.2229
51 | 0.0025146 | 0.00062975 | -0.0025145 | -0.00062982 | 6.9783e-08 | -7.2087e-08 | 0.0037959 | 0.0037959 | 0.0037959 | 0.98569 | -0.10068 | 0.98566 | -0.10088 | 1.4059
52 | 0.00076684 | 0.00019181 | -0.00076682 | -0.00019218 | 2.5014e-08 | -3.7164e-07 | 0.0011575 | 0.0011577 | 0.0011577 | 0.98566 | -0.10088 | 0.98563 | -0.10112 | 0.42877
53 | -0.020559 | -0.0051564 | 0.020586 | 0.0051662 | 2.7183e-05 | 9.8647e-06 | 0.030862 | 0.030862 | 0.030862 | 0.99128 | -0.060625 | 0.99263 | -0.0511 | 11.4304
54 | -0.022394 | -0.0056194 | 0.022397 | 0.0056204 | 2.8976e-06 | 1.0612e-06 | 0.033572 | 0.033572 | 0.033572 | 0.99263 | -0.0511 | 0.99277 | -0.050168 | 12.4341
55 | 0.092461 | 0.023305 | -0.092369 | -0.02327 | 9.1567e-05 | 3.5121e-05 | 0.13919 | 0.13919 | 0.13919 | 0.98882 | -0.077622 | 0.98781 | -0.084701 | 51.5502
56 | -0.10033 | -0.025277 | 0.10049 | 0.025339 | 0.00016066 | 6.1649e-05 | 0.15103 | 0.15103 | 0.15103 | 0.98882 | -0.077622 | 0.99045 | -0.066194 | 55.936
57 | 0.091124 | 0.022958 | -0.090902 | -0.022873 | 0.00022204 | 8.5161e-05 | 0.13731 | 0.13731 | 0.13731 | 0.98781 | -0.084701 | 0.98533 | -0.10216 | 50.8558
58 | -0.10209 | -0.02574 | 0.10242 | 0.025867 | 0.00033215 | 0.00012746 | 0.15343 | 0.15343 | 0.15343 | 0.99045 | -0.066194 | 0.99378 | -0.04305 | 56.8266
59 | 0.089364 | 0.022487 | -0.089137 | -0.0224 | 0.00022679 | 8.6974e-05 | 0.13499 | 0.13499 | 0.13499 | 0.98533 | -0.10216 | 0.98275 | -0.1204 | 49.9951
60 | 0.031852 | 0.0079942 | -0.031821 | -0.0079824 | 3.1443e-05 | 1.1807e-05 | 0.047698 | 0.047698 | 0.047698 | 0.99378 | -0.04305 | 0.99277 | -0.050168 | 17.6658
61 | -0.13428 | -0.033862 | 0.13454 | 0.033964 | 0.00026888 | 0.00010286 | 0.20113 | 0.20113 | 0.20113 | 0.99378 | -0.04305 | 0.99583 | -0.028793 | 37.2462
62 | 0.086633 | 0.021773 | -0.0865 | -0.021722 | 0.000133 | 5.0997e-05 | 0.1312 | 0.1312 | 0.1312 | 0.98275 | -0.1204 | 0.98119 | -0.13144 | 48.5912
63 | -0.1364 | -0.03443 | 0.13695 | 0.034642 | 0.00055383 | 0.00021189 | 0.2039 | 0.2039 | 0.2039 | 0.99583 | -0.028793 | 1 | 0 | 37.7598
64 | 0.0068526 | 0.0017168 | -0.006851 | -0.0017165 | 1.6818e-06 | 3.3172e-07 | 0.010392 | 0.010392 | 0.010392 | 0.98119 | -0.13144 | 0.98094 | -0.13322 | 3.849
65 | 0.079648 | 0.020005 | -0.079589 | -0.019982 | 5.8846e-05 | 2.2551e-05 | 0.1208 | 0.1208 | 0.1208 | 0.98119 | -0.13144 | 0.98044 | -0.13676 | 44.7423
66 | 0.092534 | 0.023291 | -0.092481 | -0.023271 | 5.2574e-05 | 2.0163e-05 | 0.13773 | 0.13773 | 0.13773 | 1 | 0 | 0.99941 | -0.0040713 | 51.01
67 | -0.010209 | -0.0025585 | 0.01021 | 0.0025587 | 6.9381e-07 | 2.0921e-07 | 0.015545 | 0.015545 | 0.015545 | 0.97721 | -0.15989 | 0.97728 | -0.1594 | 5.7576
68 | 0.0045904 | 0.0011503 | -0.00459 | -0.0011504 | 4.3155e-07 | -1.1334e-08 | 0.0069899 | 0.00699 | 0.00699 | 0.97721 | -0.15989 | 0.97711 | -0.16057 | 2.5889
69 | -0.01021 | -0.0025587 | 0.010213 | 0.0025598 | 3.4798e-06 | 1.0491e-06 | 0.015545 | 0.015545 | 0.015545 | 0.97728 | -0.1594 | 0.97762 | -0.15694 | 5.7576
70 | -0.012454 | -0.0031214 | 0.012454 | 0.0031215 | 3.508e-07 | 1.1531e-07 | 0.018956 | 0.018956 | 0.018956 | 0.97762 | -0.15694 | 0.97765 | -0.15673 | 7.0208
71 | -0.036278 | -0.009107 | 0.036304 | 0.0091169 | 2.6322e-05 | 9.9498e-06 | 0.05518 | 0.05518 | 0.05518 | 0.97838 | -0.15146 | 0.97911 | -0.14624 | 20.437
72 | 0.036278 | 0.009107 | -0.03623 | -0.0090889 | 4.7702e-05 | 1.8032e-05 | 0.05518 | 0.05518 | 0.05518 | 0.97838 | -0.15146 | 0.97705 | -0.16094 | 20.4371
73 | -0.03818 | -0.009587 | 0.03823 | 0.0096061 | 5.0375e-05 | 1.9073e-05 | 0.058031 | 0.058031 | 0.058031 | 0.97911 | -0.14624 | 0.98044 | -0.13676 | 21.4929
74 | 0.032267 | 0.0080956 | -0.032235 | -0.0080838 | 3.1491e-05 | 1.1851e-05 | 0.049144 | 0.049144 | 0.049144 | 0.97705 | -0.16094 | 0.97607 | -0.16798 | 18.2015
75 | -0.017171 | -0.0043037 | 0.017184 | 0.0043081 | 1.2391e-05 | 4.4009e-06 | 0.026135 | 0.026135 | 0.026135 | 0.97765 | -0.15673 | 0.97838 | -0.15152 | 9.6798
76 | 0.041359 | 0.010376 | -0.041289 | -0.01035 | 6.9859e-05 | 2.6511e-05 | 0.062774 | 0.062774 | 0.062774 | 0.98044 | -0.13676 | 0.97874 | -0.14896 | 23.2495
77 | 0.03156 | 0.0079145 | -0.031521 | -0.0078998 | 3.903e-05 | 1.4674e-05 | 0.048115 | 0.048115 | 0.048115 | 0.97607 | -0.16798 | 0.97482 | -0.17692 | 17.8203
78 | -0.029756 | -0.0074582 | 0.029767 | 0.0074621 | 1.0583e-05 | 3.9665e-06 | 0.045256 | 0.045256 | 0.045256 | 0.97838 | -0.15152 | 0.97874 | -0.14896 | 16.7616
79 | 0.012572 | 0.0031501 | -0.01257 | -0.0031493 | 2.3282e-06 | 7.6733e-07 | 0.019121 | 0.019121 | 0.019121 | 0.97838 | -0.15152 | 0.97819 | -0.15286 | 7.0819
80 | 0.011522 | 0.0028875 | -0.01152 | -0.0028867 | 2.42e-06 | 7.7197e-07 | 0.017517 | 0.017517 | 0.017517 | 0.97874 | -0.14896 | 0.97852 | -0.15047 | 6.4879
81 | 0.010079 | 0.0025251 | -0.010074 | -0.0025235 | 5.1726e-06 | 1.547e-06 | 0.015332 | 0.015332 | 0.015332 | 0.97819 | -0.15286 | 0.97767 | -0.15657 | 5.6786
82 | 0.0083133 | 0.0020831 | -0.0083105 | -0.0020824 | 2.7969e-06 | 7.2355e-07 | 0.012642 | 0.012642 | 0.012642 | 0.97852 | -0.15047 | 0.97818 | -0.15291 | 4.6822
83 | 0.0055541 | 0.0013907 | -0.005553 | -0.0013906 | 1.1672e-06 | 1.2072e-07 | 0.0084529 | 0.0084531 | 0.0084531 | 0.97767 | -0.15657 | 0.97746 | -0.15809 | 3.1308
84 | 0.0069575 | 0.0017433 | -0.006956 | -0.001743 | 1.5418e-06 | 3.1617e-07 | 0.010584 | 0.010584 | 0.010584 | 0.97818 | -0.15291 | 0.97796 | -0.15451 | 3.9199
85 | 0.0049732 | 0.0012453 | -0.0049714 | -0.0012453 | 1.8324e-06 | 6.2797e-08 | 0.0075705 | 0.0075707 | 0.0075707 | 0.97746 | -0.15809 | 0.97709 | -0.16076 | 2.804
86 | -0.0015583 | -0.00039056 | 0.0015584 | 0.00039035 | 6.3024e-08 | -2.0035e-07 | 0.0023733 | 0.0023732 | 0.0023733 | 0.97705 | -0.16105 | 0.97709 | -0.16076 | 0.879
87 | 0.003413 | 0.00085491 | -0.0034125 | -0.00085509 | 5.1229e-07 | -1.8354e-07 | 0.0051975 | 0.0051977 | 0.0051977 | 0.97709 | -0.16076 | 0.97694 | -0.16185 | 1.9251
88 | 0.0034125 | 0.00085509 | -0.0034123 | -0.00085516 | 1.9843e-07 | -7.1055e-08 | 0.0051977 | 0.0051977 | 0.0051977 | 0.97694 | -0.16185 | 0.97688 | -0.16227 | 1.9251
89 | 0.0029308 | 0.00073448 | -0.0029307 | -0.00073451 | 4.4839e-08 | -2.7894e-08 | 0.0044642 | 0.0044643 | 0.0044643 | 0.97688 | -0.16227 | 0.97686 | -0.16238 | 1.6534
90 | 0.0063647 | 0.0015946 | -0.0063626 | -0.0015943 | 2.1015e-06 | 3.5231e-07 | 0.0096546 | 0.0096547 | 0.0096547 | 0.98094 | -0.13322 | 0.98061 | -0.1356 | 3.5758
91 | 0.0063626 | 0.0015943 | -0.0063616 | -0.0015941 | 9.5111e-07 | 1.5956e-07 | 0.0096547 | 0.0096548 | 0.0096548 | 0.98061 | -0.1356 | 0.98046 | -0.13668 | 3.5759
92 | 0.0054786 | 0.0013728 | -0.0054769 | -0.0013726 | 1.6659e-06 | 1.5387e-07 | 0.0083146 | 0.0083148 | 0.0083148 | 0.98046 | -0.13668 | 0.98015 | -0.13888 | 3.0795
93 | 0.0059716 | 0.0014963 | -0.0059711 | -0.0014962 | 4.3982e-07 | 6.2041e-08 | 0.0090859 | 0.0090859 | 0.0090859 | 0.97796 | -0.15451 | 0.97789 | -0.15504 | 3.3652
94 | 0.0018704 | 0.00046849 | -0.0018703 | -0.00046873 | 1.1654e-07 | -2.4441e-07 | 0.002846 | 0.0028461 | 0.0028461 | 0.97789 | -0.15504 | 0.97782 | -0.15549 | 1.0541

## res_trafo
| p_hv_mw | q_hv_mvar | p_lv_mw | q_lv_mvar | pl_mw | ql_mvar | i_hv_ka | i_lv_ka | vm_hv_pu | va_hv_degree | vm_lv_pu | va_lv_degree | loading_percent
0 | 2.5187e-16 | 8.8016e-16 | 0.00079998 | 7.4552e-08 | 0.00079998 | 7.4552e-08 | 2.6429e-17 | 0.0011547 | 0.99998 | 149.9947 | 1 | 0 | 0.31999

## res_ext_grid
| p_mw | q_mvar
0 | 0.24092 | 0.060597

## res_load
| p_mw | q_mvar
0 | 0.0012354 | 0.00030962
1 | 0.00077437 | 0.00019408
2 | 0.0011986 | 0.00030039
3 | 0.00099215 | 0.00024866
4 | 0.0014379 | 0.00036037
5 | 0.0010745 | 0.00026929
6 | 0.0028868 | 0.00072351
7 | 0.0015905 | 0.00039861
8 | 0.0014647 | 0.0003671
9 | 0.0010872 | 0.00027247
10 | 0.0018158 | 0.00045509
11 | 0.0015623 | 0.00039155
12 | 0.00082879 | 0.00020771
13 | 0.0056136 | 0.0014069
14 | 0.0027081 | 0.0006787
15 | 0.0015434 | 0.00038681
16 | 0.0028058 | 0.0007032
17 | 0.0033236 | 0.00083297
18 | 0.0033613 | 0.00084243
19 | 0.0048652 | 0.0012193
20 | 0.0024295 | 0.0006089
21 | 0.0034779 | 0.00087164
22 | 0.0011702 | 0.00029328
23 | 0.0025497 | 0.00063901
24 | 0.0081172 | 0.0020344
25 | 0.0021235 | 0.00053219
26 | 0.0017061 | 0.0004276
27 | 0.001791 | 0.00044886
28 | 0.001951 | 0.00048896
29 | 0.001535 | 0.00038471
30 | 0.0047673 | 0.0011948
31 | 0.0008946 | 0.00022421
32 | 0.0027294 | 0.00068405
33 | 0.0020602 | 0.00051635
34 | 0.002267 | 0.00056816
35 | 0.0021956 | 0.00055028
36 | 0.004285 | 0.0010739
37 | 0.0041156 | 0.0010315
38 | 0.0011224 | 0.00028129
39 | 0.0014613 | 0.00036622
40 | 0.0017477 | 0.00043801
41 | 0.0019173 | 0.00048051
42 | 0.001808 | 0.00045312
43 | 0.0078691 | 0.0019722
44 | 0.0012447 | 0.00031194
45 | 0.0016006 | 0.00040116
46 | 0.0015389 | 0.00038568
47 | 0.0025035 | 0.00062744
48 | 0.0094242 | 0.0023619
49 | 0.0018563 | 0.00046522
50 | 0.01063 | 0.0026642
51 | 0.0056186 | 0.0014082
52 | 0.00459 | 0.0011504
53 | 0.0022408 | 0.0005616
54 | 0.0018759 | 0.00047014
55 | 0.0039633 | 0.0009933
56 | 0.004717 | 0.0011822
57 | 0.00067536 | 0.00016926
58 | 0.0077283 | 0.0019369
59 | 0.0050987 | 0.0012779
60 | 0.031521 | 0.0078998
61 | 0.0024908 | 0.00062426
62 | 0.0032063 | 0.00080357
63 | 0.0045198 | 0.0011328
64 | 0.001353 | 0.00033909
65 | 0.00057974 | 0.0001453
66 | 0.0015583 | 0.00039056
67 | 0.00048152 | 0.00012068
68 | 0.0029307 | 0.00073451
69 | 0.00048627 | 0.00012187
70 | 0.00088307 | 0.00022132
71 | 0.0054769 | 0.0013726
72 | 0.00098442 | 0.00024672
73 | 0.0041007 | 0.0010277
74 | 0.0018703 | 0.00046873
75 | 0.00076682 | 0.00019218

## dtypes
| element | column | dtype
0 | bus | name | object
1 | bus | vn_kv | float64
2 | bus | type | object
3 | bus | zone | object
4 | bus | in_service | bool
5 | load | name | object
6 | load | bus | uint32
7 | load | p_mw | float64
8 | load | q_mvar | float64
9 | load | const_z_percent | float64
10 | load | const_i_percent | float64
11 | load | sn_mva | float64
12 | load | scaling | float64
13 | load | in_service | bool
14 | load | type | object
15 | ext_grid | name | object
16 | ext_grid | bus | uint32
17 | ext_grid | vm_pu | float64
18 | ext_grid | va_degree | float64
19 | ext_grid | slack_weight | float64
20 | ext_grid | in_service | bool
21 | line | name | object
22 | line | std_type | object
23 | line | from_bus | uint32
24 | line | to_bus | uint32
25 | line | length_km | float64
26 | line | r_ohm_per_km | float64
27 | line | x_ohm_per_km | float64
28 | line | c_nf_per_km | float64
29 | line | g_us_per_km | float64
30 | line | max_i_ka | float64
31 | line | df | float64
32 | line | parallel | uint32
33 | line | type | object
34 | line | in_service | bool
35 | trafo | name | object
36 | trafo | std_type | object
37 | trafo | hv_bus | uint32
38 | trafo | lv_bus | uint32
39 | trafo | sn_mva | float64
40 | trafo | vn_hv_kv | float64
41 | trafo | vn_lv_kv | float64
42 | trafo | vk_percent | float64
43 | trafo | vkr_percent | float64
44 | trafo | pfe_kw | float64
45 | trafo | i0_percent | float64
46 | trafo | shift_degree | float64
47 | trafo | tap_side | object
48 | trafo | tap_neutral | int32
49 | trafo | tap_min | int32
50 | trafo | tap_max | int32
51 | trafo | tap_step_percent | float64
52 | trafo | tap_step_degree | float64
53 | trafo | tap_pos | int32
54 | trafo | tap_phase_shifter | bool
55 | trafo | parallel | uint32
56 | trafo | df | float64
57 | trafo | in_service | bool
58 | line_geodata | coords | object
59 | bus_geodata | x | float64
60 | bus_geodata | y | float64
61 | bus_geodata | coords | object
62 | res_bus | vm_pu | float64
63 | res_bus | va_degree | float64
64 | res_bus | p_mw | float64
65 | res_bus | q_mvar | float64
66 | res_line | p_from_mw | float64
67 | res_line | q_from_mvar | float64
68 | res_line | p_to_mw | float64
69 | res_line | q_to_mvar | float64
70 | res_line | pl_mw | float64
71 | res_line | ql_mvar | float64
72 | res_line | i_from_ka | float64
73 | res_line | i_to_ka | float64
74 | res_line | i_ka | float64
75 | res_line | vm_from_pu | float64
76 | res_line | va_from_degree | float64
77 | res_line | vm_to_pu | float64
78 | res_line | va_to_degree | float64
79 | res_line | loading_percent | float64
80 | res_trafo | p_hv_mw | float64
81 | res_trafo | q_hv_mvar | float64
82 | res_trafo | p_lv_mw | float64
83 | res_trafo | q_lv_mvar | float64
84 | res_trafo | pl_mw | float64
85 | res_trafo | ql_mvar | float64
86 | res_trafo | i_hv_ka | float64
87 | res_trafo | i_lv_ka | float64
88 | res_trafo | vm_hv_pu | float64
89 | res_trafo | va_hv_degree | float64
90 | res_trafo | vm_lv_pu | float64
91 | res_trafo | va_lv_degree | float64
92 | res_trafo | loading_percent | float64
93 | res_ext_grid | p_mw | float64
94 | res_ext_grid | q_mvar | float64
95 | res_load | p_mw | float64
96 | res_load | q_mvar | float64

## parameters
| version | format_version | converged | OPF_converged | name | f_hz | sn_mva
0 | 2.14.6 | 2.14.0 | TRUE | FALSE |  | 50 | 1