## bus
| name | vn_kv | type | zone | in_service
0 | bus_LV_2011-5_0_3_node_0 | 0.4 | n |  | TRUE
1 | bus_LV_2011-5_0_3_node_47 | 0.4 | n |  | TRUE
2 | bus_LV_2011-5_0_3_node_63 | 0.4 | n |  | TRUE
3 | bus_LV_2011-5_0_3_node_46 | 0.4 | n |  | TRUE
4 | bus_LV_2011-5_0_3_node_1 | 0.4 | n |  | TRUE
5 | bus_LV_2011-5_0_3_node_2 | 0.4 | n |  | TRUE
6 | bus_LV_2011-5_0_3_node_54 | 0.4 | n |  | TRUE
7 | bus_LV_2011-5_0_3_node_55 | 0.4 | n |  | TRUE
8 | bus_LV_2011-5_0_3_node_3 | 0.4 | n |  | TRUE
9 | bus_LV_2011-5_0_3_node_4 | 0.4 | n |  | TRUE
10 | bus_LV_2011-5_0_3_node_5 | 0.4 | n |  | TRUE
11 | bus_LV_2011-5_0_3_node_6 | 0.4 | n |  | TRUE
12 | bus_LV_2011-5_0_3_node_7 | 0.4 | n |  | TRUE
13 | bus_LV_2011-5_0_3_node_10 | 0.4 | n |  | TRUE
14 | bus_LV_2011-5_0_3_node_8 | 0.4 | n |  | TRUE
15 | bus_LV_2011-5_0_3_node_11 | 0.4 | n |  | TRUE
16 | bus_LV_2011-5_0_3_node_9 | 0.4 | n |  | TRUE
17 | bus_LV_2011-5_0_3_node_15 | 0.4 | n |  | TRUE
18 | bus_LV_2011-5_0_3_node_20 | 0.4 | n |  | TRUE
19 | bus_LV_2011-5_0_3_node_12 | 0.4 | n |  | TRUE
20 | bus_LV_2011-5_0_3_node_13 | 0.4 | n |  | TRUE
21 | bus_LV_2011-5_0_3_node_14 | 0.4 | n |  | TRUE
22 | bus_LV_2011-5_0_3_node_16 | 0.4 | n |  | TRUE
23 | bus_LV_2011-5_0_3_node_31 | 0.4 | n |  | TRUE
24 | bus_LV_2011-5_0_3_node_17 | 0.4 | n |  | TRUE
25 | bus_LV_2011-5_0_3_node_32 | 0.4 | n |  | TRUE
26 | bus_LV_2011-5_0_3_node_34 | 0.4 | n |  | TRUE
27 | bus_LV_2011-5_0_3_node_21 | 0.4 | n |  | TRUE
28 | bus_LV_2011-5_0_3_node_18 | 0.4 | n |  | TRUE
29 | bus_LV_2011-5_0_3_node_19 | 0.4 | n |  | TRUE
30 | bus_LV_2011-5_0_3_node_22 | 0.4 | n |  | TRUE
31 | bus_LV_2011-5_0_3_node_23 | 0.4 | n |  | TRUE
32 | bus_LV_2011-5_0_3_node_24 | 0.4 | n |  | TRUE
33 | bus_LV_2011-5_0_3_node_25 | 0.4 | n |  | TRUE
34 | bus_LV_2011-5_0_3_node_26 | 0.4 | n |  | TRUE
35 | bus_LV_2011-5_0_3_node_27 | 0.4 | n |  | TRUE
36 | bus_LV_2011-5_0_3_node_28 | 0.4 | n |  | TRUE
37 | bus_LV_2011-5_0_3_node_29 | 0.4 | n |  | TRUE
38 | bus_LV_2011-5_0_3_node_30 | 0.4 | n |  | TRUE
39 | bus_LV_2011-5_0_3_node_36 | 0.4 | n |  | TRUE
40 | bus_LV_2011-5_0_3_node_35 | 0.4 | n |  | TRUE
41 | bus_LV_2011-5_0_3_node_43 | 0.4 | n |  | TRUE
42 | bus_LV_2011-5_0_3_node_40 | 0.4 | n |  | TRUE
43 | bus_LV_2011-5_0_3_node_37 | 0.4 | n |  | TRUE
44 | bus_LV_2011-5_0_3_node_33 | 0.4 | n |  | TRUE
45 | bus_LV_2011-5_0_3_node_44 | 0.4 | n |  | TRUE
46 | bus_LV_2011-5_0_3_node_45 | 0.4 | n |  | TRUE
47 | bus_LV_2011-5_0_3_node_58 | 0.4 | n |  | TRUE
48 | bus_LV_2011-5_0_3_node_39 | 0.4 | n |  | TRUE
49 | bus_LV_2011-5_0_3_node_38 | 0.4 | n |  | TRUE
50 | bus_LV_2011-5_0_3_node_41 | 0.4 | n |  | TRUE
51 | bus_LV_2011-5_0_3_node_42 | 0.4 | n |  | TRUE
52 | bus_LV_2011-5_0_3_node_59 | 0.4 | n |  | TRUE
53 | bus_LV_2011-5_0_3_node_48 | 0.4 | n |  | TRUE
54 | bus_LV_2011-5_0_3_node_50 | 0.4 | n |  | TRUE
55 | bus_LV_2011-5_0_3_node_49 | 0.4 | n |  | TRUE
56 | bus_LV_2011-5_0_3_node_51 | 0.4 | n |  | TRUE
57 | bus_LV_2011-5_0_3_node_52 | 0.4 | n |  | TRUE
58 | bus_LV_2011-5_0_3_node_53 | 0.4 | n |  | TRUE
59 | bus_LV_2011-5_0_3_node_56 | 0.4 | n |  | TRUE
60 | bus_LV_2011-5_0_3_node_60 | 0.4 | n |  | TRUE
61 | bus_LV_2011-5_0_3_node_57 | 0.4 | n |  | TRUE
62 | bus_LV_2011-5_0_3_node_61 | 0.4 | n |  | TRUE
63 | bus_LV_2011-5_0_3_node_62 | 0.4 | n |  | TRUE
64 | bus_MV_454_2_node_275 | 20 | n |  | TRUE

## load
| name | bus | p_mw | q_mvar | const_z_percent | const_i_percent | sn_mva | scaling | in_service | type
0 | LV_2011-5_0_3_load_0 | 0 | 0.0031079 | 0.00077892 | 0 | 0 |  | 1 | TRUE | wye
1 | LV_2011-5_0_3_load_47 | 1 | 0.0029742 | 0.0007454 | 0 | 0 |  | 1 | TRUE | wye
2 | LV_2011-5_0_3_load_63 | 2 | 0.0034357 | 0.00086108 | 0 | 0 |  | 1 | TRUE | wye
3 | LV_2011-5_0_3_load_46 | 3 | 0.0011975 | 0.00030013 | 0 | 0 |  | 1 | TRUE | wye
4 | LV_2011-5_0_3_load_1 | 4 | 0.001737 | 0.00043534 | 0 | 0 |  | 1 | TRUE | wye
5 | LV_2011-5_0_3_load_2 | 5 | 0.0015383 | 0.00038553 | 0 | 0 |  | 1 | TRUE | wye
6 | LV_2011-5_0_3_load_54 | 6 | 0.00044284 | 0.00011099 | 0 | 0 |  | 1 | TRUE | wye
7 | LV_2011-5_0_3_load_55 | 7 | 0.0010347 | 0.00025932 | 0 | 0 |  | 1 | TRUE | wye
8 | LV_2011-5_0_3_load_3 | 8 | 0.00068695 | 0.00017216 | 0 | 0 |  | 1 | TRUE | wye
9 | LV_2011-5_0_3_load_5 | 10 | 0.00067405 | 0.00016893 | 0 | 0 |  | 1 | TRUE | wye
10 | LV_2011-5_0_3_load_6 | 11 | 0.00062735 | 0.00015723 | 0 | 0 |  | 1 | TRUE | wye
11 | LV_2011-5_0_3_load_7 | 12 | 0.00068923 | 0.00017274 | 0 | 0 |  | 1 | TRUE | wye
12 | LV_2011-5_0_3_load_10 | 13 | 0.0019729 | 0.00049445 | 0 | 0 |  | 1 | TRUE | wye
13 | LV_2011-5_0_3_load_8 | 14 | 0.001918 | 0.00048069 | 0 | 0 |  | 1 | TRUE | wye
14 | LV_2011-5_0_3_load_9 | 16 | 0.0050893 | 0.0012755 | 0 | 0 |  | 1 | TRUE | wye
15 | LV_2011-5_0_3_load_15 | 17 | 0.0073163 | 0.0018336 | 0 | 0 |  | 1 | TRUE | wye
16 | LV_2011-5_0_3_load_20 | 18 | 0.0044938 | 0.0011263 | 0 | 0 |  | 1 | TRUE | wye
17 | LV_2011-5_0_3_load_12 | 19 | 0.0020191 | 0.00050603 | 0 | 0 |  | 1 | TRUE | wye
18 | LV_2011-5_0_3_load_13 | 20 | 0.00073672 | 0.00018464 | 0 | 0 |  | 1 | TRUE | wye
19 | LV_2011-5_0_3_load_14 | 21 | 0.0017062 | 0.00042761 | 0 | 0 |  | 1 | TRUE | wye
20 | LV_2011-5_0_3_load_16 | 22 | 0.0013898 | 0.00034832 | 0 | 0 |  | 1 | TRUE | wye
21 | LV_2011-5_0_3_load_31 | 23 | 0.0038953 | 0.00097625 | 0 | 0 |  | 1 | TRUE | wye
22 | LV_2011-5_0_3_load_17 | 24 | 0.0014292 | 0.00035819 | 0 | 0 |  | 1 | TRUE | wye
23 | LV_2011-5_0_3_load_32 | 25 | 0.0015914 | 0.00039885 | 0 | 0 |  | 1 | TRUE | wye
24 | LV_2011-5_0_3_load_34 | 26 | 0.001665 | 0.00041729 | 0 | 0 |  | 1 | TRUE | wye
25 | LV_2011-5_0_3_load_21 | 27 | 0.0026748 | 0.00067037 | 0 | 0 |  | 1 | TRUE | wye
26 | LV_2011-5_0_3_load_18 | 28 | 0.0016177 | 0.00040543 | 0 | 0 |  | 1 | TRUE | wye
27 | LV_2011-5_0_3_load_19 | 29 | 0.0049321 | 0.0012361 | 0 | 0 |  | 1 | TRUE | wye
28 | LV_2011-5_0_3_load_22 | 30 | 0.002562 | 0.0006421 | 0 | 0 |  | 1 | TRUE | wye
29 | LV_2011-5_0_3_load_23 | 31 | 0.0053867 | 0.00135 | 0 | 0 |  | 1 | TRUE | wye
30 | LV_2011-5_0_3_load_24 | 32 | 0.0027093 | 0.00067901 | 0 | 0 |  | 1 | TRUE | wye
31 | LV_2011-5_0_3_load_25 | 33 | 0.0026428 | 0.00066234 | 0 | 0 |  | 1 | TRUE | wye
32 | LV_2011-5_0_3_load_26 | 34 | 0.0023576 | 0.00059088 | 0 | 0 |  | 1 | TRUE | wye
33 | LV_2011-5_0_3_load_27 | 35 | 0.0032008 | 0.00080221 | 0 | 0 |  | 1 | TRUE | wye
34 | LV_2011-5_0_3_load_28 | 36 | 0.0026201 | 0.00065667 | 0 | 0 |  | 1 | TRUE | wye
35 | LV_2011-5_0_3_load_29 | 37 | 0.0022323 | 0.00055947 | 0 | 0 |  | 1 | TRUE | wye
36 | LV_2011-5_0_3_load_36 | 39 | 0.0036639 | 0.00091826 | 0 | 0 |  | 1 | TRUE | wye
37 | LV_2011-5_0_3_load_43 | 41 | 0.0010779 | 0.00027015 | 0 | 0 |  | 1 | TRUE | wye
38 | LV_2011-5_0_3_load_40 | 42 | 0.0011551 | 0.0002895 | 0 | 0 |  | 1 | TRUE | wye
39 | LV_2011-5_0_3_load_37 | 43 | 0.0039003 | 0.00097751 | 0 | 0 |  | 1 | TRUE | wye
40 | LV_2011-5_0_3_load_33 | 44 | 0.0023612 | 0.00059177 | 0 | 0 |  | 1 | TRUE | wye
41 | LV_2011-5_0_3_load_44 | 45 | 0.0035131 | 0.00088047 | 0 | 0 |  | 1 | TRUE | wye
42 | LV_2011-5_0_3_load_58 | 47 | 0.0020925 | 0.00052443 | 0 | 0 |  | 1 | TRUE | wye
43 | LV_2011-5_0_3_load_39 | 48 | 0.0013981 | 0.00035039 | 0 | 0 |  | 1 | TRUE | wye
44 | LV_2011-5_0_3_load_38 | 49 | 0.0053083 | 0.0013304 | 0 | 0 |  | 1 | TRUE | wye
45 | LV_2011-5_0_3_load_41 | 50 | 0.0017664 | 0.0004427 | 0 | 0 |  | 1 | TRUE | wye
46 | LV_2011-5_0_3_load_42 | 51 | 0.0016169 | 0.00040523 | 0 | 0 |  | 1 | TRUE | wye
47 | LV_2011-5_0_3_load_48 | 53 | 0.0011422 | 0.00028626 | 0 | 0 |  | 1 | TRUE | wye
48 | LV_2011-5_0_3_load_50 | 54 | 0.0017119 | 0.00042904 | 0 | 0 |  | 1 | TRUE | wye
49 | LV_2011-5_0_3_load_49 | 55 | 0.001288 | 0.00032281 | 0 | 0 |  | 1 | TRUE | wye
50 | LV_2011-5_0_3_load_52 | 57 | 0.0014028 | 0.00035157 | 0 | 0 |  | 1 | TRUE | wye
51 | LV_2011-5_0_3_load_53 | 58 | 0.001236 | 0.00030977 | 0 | 0 |  | 1 | TRUE | wye
52 | LV_2011-5_0_3_load_60 | 60 | 0.0014508 | 0.00036359 | 0 | 0 |  | 1 | TRUE | wye
53 | LV_2011-5_0_3_load_61 | 62 | 0.0026184 | 0.00065623 | 0 | 0 |  | 1 | TRUE | wye
54 | LV_2011-5_0_3_load_62 | 63 | 0.0085916 | 0.0021533 | 0 | 0 |  | 1 | TRUE | wye

## ext_grid
| name | bus | vm_pu | va_degree | slack_weight | in_service
0 |  | 49 | 1 | 0 | 1 | TRUE

## line
| name | std_type | from_bus | to_bus | length_km | r_ohm_per_km | x_ohm_per_km | c_nf_per_km | g_us_per_km | max_i_ka | df | parallel | type | in_service
0 | LV_2011-5_0_3_line_0 | NAYY 4x150 SE | 0 | 1 | 0.16434 | 0.208 | 0.08 | 261 | 0 | 0.27 | 1 | 1 | cs | TRUE
1 | LV_2011-5_0_3_line_1 | NAYY 4x150 SE | 1 | 2 | 0.06427 | 0.208 | 0.08 | 261 | 0 | 0.27 | 1 | 1 | cs | TRUE
2 | LV_2011-5_0_3_line_2 | NAYY 4x150 SE | 1 | 3 | 0.047488 | 0.208 | 0.08 | 261 | 0 | 0.27 | 1 | 1 | cs | TRUE
3 | LV_2011-5_0_3_line_3 | NAYY 4x150 SE | 2 | 26 | 0.054203 | 0.208 | 0.08 | 261 | 0 | 0.27 | 1 | 1 | cs | TRUE
4 | LV_2011-5_0_3_line_4 | NAYY 4x150 SE | 3 | 46 | 0.02504 | 0.208 | 0.08 | 261 | 0 | 0.27 | 1 | 1 | cs | TRUE
5 | LV_2011-5_0_3_line_5 | NAYY 4x150 SE | 4 | 5 | 0.0024249 | 0.208 | 0.08 | 261 | 0 | 0.27 | 1 | 1 | cs | TRUE
6 | LV_2011-5_0_3_line_6 | NAYY 4x150 SE | 5 | 6 | 0.0068044 | 0.208 | 0.08 | 261 | 0 | 0.27 | 1 | 1 | cs | TRUE
7 | LV_2011-5_0_3_line_7 | NAYY 4x150 SE | 6 | 7 | 0.020443 | 0.208 | 0.08 | 261 | 0 | 0.27 | 1 | 1 | cs | TRUE
8 | LV_2011-5_0_3_line_8 | NAYY 4x150 SE | 7 | 59 | 0.019932 | 0.208 | 0.08 | 261 | 0 | 0.27 | 1 | 1 | cs | TRUE
9 | LV_2011-5_0_3_line_9 | NAYY 4x150 SE | 8 | 9 | 0.048548 | 0.208 | 0.08 | 261 | 0 | 0.27 | 1 | 1 | cs | TRUE
10 | LV_2011-5_0_3_line_10 | NAYY 4x150 SE | 9 | 10 | 0.022628 | 0.208 | 0.08 | 261 | 0 | 0.27 | 1 | 1 | cs | TRUE
11 | LV_2011-5_0_3_line_11 | NAYY 4x150 SE | 9 | 11 | 0.018687 | 0.208 | 0.08 | 261 | 0 | 0.27 | 1 | 1 | cs | TRUE
12 | LV_2011-5_0_3_line_12 | NAYY 4x150 SE | 10 | 12 | 0.025078 | 0.208 | 0.08 | 261 | 0 | 0.27 | 1 | 1 | cs | TRUE
13 | LV_2011-5_0_3_line_13 | NAYY 4x150 SE | 11 | 13 | 0.026578 | 0.208 | 0.08 | 261 | 0 | 0.27 | 1 | 1 | cs | TRUE
14 | LV_2011-5_0_3_line_14 | NAYY 4x150 SE | 12 | 14 | 0.037477 | 0.208 | 0.08 | 261 | 0 | 0.27 | 1 | 1 | cs | TRUE
15 | LV_2011-5_0_3_line_15 | NAYY 4x150 SE | 13 | 15 | 0.031873 | 0.208 | 0.08 | 261 | 0 | 0.27 | 1 | 1 | cs | TRUE
16 | LV_2011-5_0_3_line_16 | NAYY 4x150 SE | 14 | 16 | 0.032962 | 0.208 | 0.08 | 261 | 0 | 0.27 | 1 | 1 | cs | TRUE
17 | LV_2011-5_0_3_line_17 | NAYY 4x150 SE | 15 | 19 | 0.018666 | 0.208 | 0.08 | 261 | 0 | 0.27 | 1 | 3 | cs | TRUE
18 | LV_2011-5_0_3_line_18 | NAYY 4x150 SE | 15 | 20 | 0.045783 | 0.208 | 0.08 | 261 | 0 | 0.27 | 1 | 3 | cs | TRUE
19 | LV_2011-5_0_3_line_19 | NAYY 4x150 SE | 15 | 21 | 0.060272 | 0.208 | 0.08 | 261 | 0 | 0.27 | 1 | 1 | cs | TRUE
20 | LV_2011-5_0_3_line_20 | NAYY 4x150 SE | 16 | 17 | 0.041785 | 0.208 | 0.08 | 261 | 0 | 0.27 | 1 | 1 | cs | TRUE
21 | LV_2011-5_0_3_line_21 | NAYY 4x150 SE | 17 | 18 | 0.039396 | 0.208 | 0.08 | 261 | 0 | 0.27 | 1 | 1 | cs | TRUE
22 | LV_2011-5_0_3_line_22 | NAYY 4x150 SE | 18 | 27 | 0.011518 | 0.208 | 0.08 | 261 | 0 | 0.27 | 1 | 1 | cs | TRUE
23 | LV_2011-5_0_3_line_23 | NAYY 4x150 SE | 19 | 22 | 0.01303 | 0.208 | 0.08 | 261 | 0 | 0.27 | 1 | 3 | cs | TRUE
24 | LV_2011-5_0_3_line_24 | NAYY 4x150 SE | 20 | 23 | 0.02006 | 0.208 | 0.08 | 261 | 0 | 0.27 | 1 | 3 | cs | TRUE
25 | LV_2011-5_0_3_line_25 | NAYY 4x150 SE | 22 | 24 | 0.019072 | 0.208 | 0.08 | 261 | 0 | 0.27 | 1 | 3 | cs | TRUE
26 | LV_2011-5_0_3_line_26 | NAYY 4x150 SE | 23 | 25 | 0.048152 | 0.208 | 0.08 | 261 | 0 | 0.27 | 1 | 2 | cs | TRUE
27 | LV_2011-5_0_3_line_27 | NAYY 4x150 SE | 24 | 28 | 0.0235 | 0.208 | 0.08 | 261 | 0 | 0.27 | 1 | 3 | cs | TRUE
28 | LV_2011-5_0_3_line_28 | NAYY 4x150 SE | 25 | 44 | 0.0013395 | 0.208 | 0.08 | 261 | 0 | 0.27 | 1 | 1 | cs | TRUE
29 | LV_2011-5_0_3_line_29 | NAYY 4x150 SE | 28 | 29 | 0.0054483 | 0.208 | 0.08 | 261 | 0 | 0.27 | 1 | 3 | cs | TRUE
30 | LV_2011-5_0_3_line_30 | NAYY 4x150 SE | 29 | 30 | 0.024816 | 0.208 | 0.08 | 261 | 0 | 0.27 | 1 | 3 | cs | TRUE
31 | LV_2011-5_0_3_line_31 | NAYY 4x150 SE | 30 | 31 | 0.0071119 | 0.208 | 0.08 | 261 | 0 | 0.27 | 1 | 3 | cs | TRUE
32 | LV_2011-5_0_3_line_32 | NAYY 4x150 SE | 31 | 32 | 0.018207 | 0.208 | 0.08 | 261 | 0 | 0.27 | 1 | 3 | cs | TRUE
33 | LV_2011-5_0_3_line_33 | NAYY 4x150 SE | 32 | 33 | 0.010686 | 0.208 | 0.08 | 261 | 0 | 0.27 | 1 | 3 | cs | TRUE
34 | LV_2011-5_0_3_line_34 | NAYY 4x150 SE | 33 | 34 | 0.00086066 | 0.208 | 0.08 | 261 | 0 | 0.27 | 1 | 3 | cs | TRUE
35 | LV_2011-5_0_3_line_35 | NAYY 4x150 SE | 34 | 35 | 0.02998 | 0.208 | 0.08 | 261 | 0 | 0.27 | 1 | 3 | cs | TRUE
36 | LV_2011-5_0_3_line_36 | NAYY 4x150 SE | 35 | 36 | 0.028704 | 0.208 | 0.08 | 261 | 0 | 0.27 | 1 | 3 | cs | TRUE
37 | LV_2011-5_0_3_line_37 | NAYY 4x150 SE | 36 | 37 | 0.026848 | 0.208 | 0.08 | 261 | 0 | 0.27 | 1 | 3 | cs | TRUE
38 | LV_2011-5_0_3_line_38 | NAYY 4x150 SE | 37 | 38 | 0.018249 | 0.208 | 0.08 | 261 | 0 | 0.27 | 1 | 3 | cs | TRUE
39 | LV_2011-5_0_3_line_39 | NAYY 4x150 SE | 38 | 39 | 0.018199 | 0.208 | 0.08 | 261 | 0 | 0.27 | 1 | 3 | cs | TRUE
40 | LV_2011-5_0_3_line_40 | NAYY 4x150 SE | 39 | 43 | 0.028501 | 0.208 | 0.08 | 261 | 0 | 0.27 | 1 | 3 | cs | TRUE
41 | LV_2011-5_0_3_line_41 | NAYY 4x150 SE | 40 | 41 | 0.020517 | 0.208 | 0.08 | 261 | 0 | 0.27 | 1 | 1 | cs | TRUE
42 | LV_2011-5_0_3_line_42 | NAYY 4x150 SE | 40 | 42 | 0.018228 | 0.208 | 0.08 | 261 | 0 | 0.27 | 1 | 1 | cs | TRUE
43 | LV_2011-5_0_3_line_43 | NAYY 4x150 SE | 41 | 47 | 0.02697 | 0.208 | 0.08 | 261 | 0 | 0.27 | 1 | 1 | cs | TRUE
44 | LV_2011-5_0_3_line_44 | NAYY 4x150 SE | 42 | 48 | 0.029296 | 0.208 | 0.08 | 261 | 0 | 0.27 | 1 | 1 | cs | TRUE
45 | LV_2011-5_0_3_line_45 | NAYY 4x150 SE | 43 | 49 | 0.023254 | 0.208 | 0.08 | 261 | 0 | 0.27 | 1 | 3 | cs | TRUE
46 | LV_2011-5_0_3_line_46 | NAYY 4x150 SE | 44 | 45 | 0.019959 | 0.208 | 0.08 | 261 | 0 | 0.27 | 1 | 1 | cs | TRUE
47 | LV_2011-5_0_3_line_47 | NAYY 4x150 SE | 45 | 46 | 0.015627 | 0.208 | 0.08 | 261 | 0 | 0.27 | 1 | 1 | cs | TRUE
48 | LV_2011-5_0_3_line_48 | NAYY 4x150 SE | 46 | 53 | 0.016156 | 0.208 | 0.08 | 261 | 0 | 0.27 | 1 | 1 | cs | TRUE
49 | LV_2011-5_0_3_line_49 | NAYY 4x150 SE | 47 | 52 | 0.018403 | 0.208 | 0.08 | 261 | 0 | 0.27 | 1 | 1 | cs | TRUE
50 | LV_2011-5_0_3_line_50 | NAYY 4x150 SE | 48 | 50 | 0.0029161 | 0.208 | 0.08 | 261 | 0 | 0.27 | 1 | 1 | cs | TRUE
51 | LV_2011-5_0_3_line_51 | NAYY 4x150 SE | 50 | 51 | 0.022746 | 0.208 | 0.08 | 261 | 0 | 0.27 | 1 | 1 | cs | TRUE
52 | LV_2011-5_0_3_line_52 | NAYY 4x150 SE | 52 | 60 | 0.044957 | 0.208 | 0.08 | 261 | 0 | 0.27 | 1 | 1 | cs | TRUE
53 | LV_2011-5_0_3_line_53 | NAYY 4x150 SE | 53 | 54 | 0.018939 | 0.208 | 0.08 | 261 | 0 | 0.27 | 1 | 1 | cs | TRUE
54 | LV_2011-5_0_3_line_54 | NAYY 4x150 SE | 54 | 55 | 0.01554 | 0.208 | 0.08 | 261 | 0 | 0.27 | 1 | 1 | cs | TRUE
55 | LV_2011-5_0_3_line_55 | NAYY 4x150 SE | 55 | 56 | 0.028242 | 0.208 | 0.08 | 261 | 0 | 0.27 | 1 | 1 | cs | TRUE
56 | LV_2011-5_0_3_line_56 | NAYY 4x150 SE | 56 | 57 | 0.0039809 | 0.208 | 0.08 | 261 | 0 | 0.27 | 1 | 1 | cs | TRUE
57 | LV_2011-5_0_3_line_57 | NAYY 4x150 SE | 56 | 58 | 0.013805 | 0.208 | 0.08 | 261 | 0 | 0.27 | 1 | 1 | cs | TRUE
58 | LV_2011-5_0_3_line_58 | NAYY 4x150 SE | 57 | 59 | 0.020304 | 0.208 | 0.08 | 261 | 0 | 0.27 | 1 | 1 | cs | TRUE
59 | LV_2011-5_0_3_line_59 | NAYY 4x150 SE | 58 | 60 | 0.035927 | 0.208 | 0.08 | 261 | 0 | 0.27 | 1 | 1 | cs | TRUE
60 | LV_2011-5_0_3_line_60 | NAYY 4x150 SE | 59 | 61 | 0.038849 | 0.208 | 0.08 | 261 | 0 | 0.27 | 1 | 1 | cs | TRUE
61 | LV_2011-5_0_3_line_61 | NAYY 4x150 SE | 61 | 62 | 0.043026 | 0.208 | 0.08 | 261 | 0 | 0.27 | 1 | 1 | cs | TRUE
62 | LV_2011-5_0_3_line_62 | NAYY 4x150 SE | 61 | 63 | 0.010912 | 0.208 | 0.08 | 261 | 0 | 0.27 | 1 | 1 | cs | TRUE

## trafo
| name | std_type | hv_bus | lv_bus | sn_mva | vn_hv_kv | vn_lv_kv | vk_percent | vkr_percent | pfe_kw | i0_percent | shift_degree | tap_side | tap_neutral | tap_min | tap_max | tap_step_percent | tap_step_degree | tap_pos | tap_phase_shifter | parallel | df | in_service
0 | LV_2011-5_0_3_trafo_38 | 0.25 MVA 20/0.4 kV | 64 | 49 | 0.25 | 20 | 0.4 | 6 | 1.44 | 0.8 | 0.32 | 150 | hv | 0 | -2 | 2 | 2.5 | 0 | 0 | FALSE | 1 | 1 | TRUE

## line_geodata
| x0 | y0 | x1 | y1 | x2 | y2 | x3 | y3 | x4 | y4
0 | 2557945.22 | 1184404.5516 | 2557783.4274 | 1184433.3651
1 | 2557945.22 | 1184404.5516 | 2557923.9659 | 1184343.8978
2 | 2557945.22 | 1184404.5516 | 2557954.1375 | 1184394.0387 | 2557974.0528 | 1184384.4379 | 2557985.6242 | 1184385.1623
3 | 2557927.8721 | 1184289.836 | 2557923.9659 | 1184343.8978
4 | 2558010.6152 | 1184386.7267 | 2557985.6242 | 1184385.1623
5 | 2557955.7389 | 1184477.7101 | 2557953.3905 | 1184477.1057
6 | 2557955.7389 | 1184477.7101 | 2557962.3286 | 1184479.4059
7 | 2557962.3286 | 1184479.4059 | 2557982.1267 | 1184484.5011
8 | 2558001.4301 | 1184489.4688 | 2557982.1267 | 1184484.5011
9 | 2558032.6826 | 1184159.7382 | 2558033.6125 | 1184137.8198 | 2558030.5908 | 1184111.3823
10 | 2558032.6826 | 1184159.7382 | 2558055.1542 | 1184162.395
11 | 2558032.6826 | 1184159.7382 | 2558030.9161 | 1184178.3415
12 | 2558055.1542 | 1184162.395 | 2558055.2268 | 1184162.4036 | 2558072.2654 | 1184170.2105 | 2558076.645 | 1184174.6869
13 | 2558028.4035 | 1184204.8007 | 2558030.9161 | 1184178.3415
14 | 2558076.645 | 1184174.6869 | 2558102.8539 | 1184201.4752
15 | 2558025.3905 | 1184236.5308 | 2558028.4035 | 1184204.8007
16 | 2558102.8539 | 1184201.4752 | 2558125.1221 | 1184224.2357 | 2558126.0003 | 1184224.9302
17 | 2558025.3905 | 1184236.5308 | 2558041.2783 | 1184246.3286
18 | 2558025.3905 | 1184236.5308 | 2558020.9083 | 1184282.0941
19 | 2558025.3905 | 1184236.5308 | 2558015.1858 | 1184239.8931 | 2558003.3704 | 1184277.9745 | 2557998.0193 | 1184286.0116
20 | 2558158.7751 | 1184250.8488 | 2558126.0003 | 1184224.9302
21 | 2558158.7751 | 1184250.8488 | 2558189.6762 | 1184275.2857
22 | 2558189.6762 | 1184275.2857 | 2558198.7104 | 1184282.43
23 | 2558052.3692 | 1184253.1682 | 2558041.2783 | 1184246.3286
24 | 2558018.9444 | 1184302.058 | 2558020.9083 | 1184282.0941
25 | 2558052.3692 | 1184253.1682 | 2558068.6023 | 1184263.179
26 | 2558018.9444 | 1184302.058 | 2558014.2303 | 1184349.9785
27 | 2558086.5675 | 1184277.9663 | 2558078.9163 | 1184269.5396 | 2558068.6023 | 1184263.179
28 | 2558014.0991 | 1184351.3116 | 2558014.2303 | 1184349.9785
29 | 2558090.2299 | 1184282 | 2558086.5675 | 1184277.9663
30 | 2558090.2299 | 1184282 | 2558106.2784 | 1184299.6751 | 2558107.0512 | 1184300.2142
31 | 2558112.8842 | 1184304.2831 | 2558107.0512 | 1184300.2142
32 | 2558112.8842 | 1184304.2831 | 2558127.8167 | 1184314.6993
33 | 2558136.5807 | 1184320.8127 | 2558127.8167 | 1184314.6993
34 | 2558136.5807 | 1184320.8127 | 2558137.2866 | 1184321.3051
35 | 2558161.8753 | 1184338.457 | 2558137.2866 | 1184321.3051
36 | 2558161.8753 | 1184338.457 | 2558166.2691 | 1184341.5219 | 2558169.9575 | 1184347.2103 | 2558169.6087 | 1184355.1837 | 2558165.7033 | 1184362.83
37 | 2558165.7033 | 1184362.83 | 2558153.491 | 1184386.7397
38 | 2558145.1901 | 1184402.9915 | 2558153.491 | 1184386.7397
39 | 2558145.1901 | 1184402.9915 | 2558129.7116 | 1184393.4199
40 | 2558105.4713 | 1184378.4301 | 2558129.7116 | 1184393.4199
41 | 2558118.8292 | 1184454.5929 | 2558108.4816 | 1184472.3098
42 | 2558118.8292 | 1184454.5929 | 2558103.1035 | 1184445.3748
43 | 2558108.4816 | 1184472.3098 | 2558094.8798 | 1184495.5984
44 | 2558077.8296 | 1184430.5599 | 2558103.1035 | 1184445.3748
45 | 2558085.6933 | 1184366.1997 | 2558105.4713 | 1184378.4301
46 | 2558014.0991 | 1184351.3116 | 2558012.1452 | 1184371.1743
47 | 2558010.6152 | 1184386.7267 | 2558012.1452 | 1184371.1743
48 | 2558010.6152 | 1184386.7267 | 2558009.0507 | 1184402.8068
49 | 2558085.5983 | 1184511.4899 | 2558094.8798 | 1184495.5984
50 | 2558077.8296 | 1184430.5599 | 2558075.3139 | 1184429.0852
51 | 2558055.6904 | 1184417.5824 | 2558075.3139 | 1184429.0852
52 | 2558085.5983 | 1184511.4899 | 2558046.3708 | 1184489.5281
53 | 2558007.2168 | 1184421.6568 | 2558009.0507 | 1184402.8068
54 | 2558005.7119 | 1184437.1241 | 2558007.2168 | 1184421.6568
55 | 2558002.977 | 1184465.2338 | 2558005.7119 | 1184437.1241
56 | 2558002.977 | 1184465.2338 | 2558002.7235 | 1184469.2066
57 | 2558002.977 | 1184465.2338 | 2558015.0227 | 1184471.9776
58 | 2558001.4301 | 1184489.4688 | 2558002.7235 | 1184469.2066
59 | 2558046.3708 | 1184489.5281 | 2558015.0227 | 1184471.9776
60 | 2557998.1224 | 1184528.1685 | 2558001.4301 | 1184489.4688
61 | 2557998.1224 | 1184528.1685 | 2558039.5882 | 1184539.65
62 | 2557998.1224 | 1184528.1685 | 2557997.1831 | 1184539.0397

## bus_geodata
| x | y | coords
0 | 2557783.4274 | 1184433.3651
1 | 2557945.22 | 1184404.5516
2 | 2557923.9659 | 1184343.8978
3 | 2557985.6242 | 1184385.1623
4 | 2557953.3905 | 1184477.1057
5 | 2557955.7389 | 1184477.7101
6 | 2557962.3286 | 1184479.4059
7 | 2557982.1267 | 1184484.5011
8 | 2558030.5908 | 1184111.3823
9 | 2558032.6826 | 1184159.7382
10 | 2558055.1542 | 1184162.395
11 | 2558030.9161 | 1184178.3415
12 | 2558076.645 | 1184174.6869
13 | 2558028.4035 | 1184204.8007
14 | 2558102.8539 | 1184201.4752
15 | 2558025.3905 | 1184236.5308
16 | 2558126.0003 | 1184224.9302
17 | 2558158.7751 | 1184250.8488
18 | 2558189.6762 | 1184275.2857
19 | 2558041.2783 | 1184246.3286
20 | 2558020.9083 | 1184282.0941
21 | 2557998.0193 | 1184286.0116
22 | 2558052.3692 | 1184253.1682
23 | 2558018.9444 | 1184302.058
24 | 2558068.6023 | 1184263.179
25 | 2558014.2303 | 1184349.9785
26 | 2557927.8721 | 1184289.836
27 | 2558198.7104 | 1184282.43
28 | 2558086.5675 | 1184277.9663
29 | 2558090.2299 | 1184282
30 | 2558107.0512 | 1184300.2142
31 | 2558112.8842 | 1184304.2831
32 | 2558127.8167 | 1184314.6993
33 | 2558136.5807 | 1184320.8127
34 | 2558137.2866 | 1184321.3051
35 | 2558161.8753 | 1184338.457
36 | 2558165.7033 | 1184362.83
37 | 2558153.491 | 1184386.7397
38 | 2558145.1901 | 1184402.9915
39 | 2558129.7116 | 1184393.4199
40 | 2558118.8292 | 1184454.5929
41 | 2558108.4816 | 1184472.3098
42 | 2558103.1035 | 1184445.3748
43 | 2558105.4713 | 1184378.4301
44 | 2558014.0991 | 1184351.3116
45 | 2558012.1452 | 1184371.1743
46 | 2558010.6152 | 1184386.7267
47 | 2558094.8798 | 1184495.5984
48 | 2558077.8296 | 1184430.5599
49 | 2558085.6933 | 1184366.1997
50 | 2558075.3139 | 1184429.0852
51 | 2558055.6904 | 1184417.5824
52 | 2558085.5983 | 1184511.4899
53 | 2558009.0507 | 1184402.8068
54 | 2558007.2168 | 1184421.6568
55 | 2558005.7119 | 1184437.1241
56 | 2558002.977 | 1184465.2338
57 | 2558002.7235 | 1184469.2066
58 | 2558015.0227 | 1184471.9776
59 | 2558001.4301 | 1184489.4688
60 | 2558046.3708 | 1184489.5281
61 | 2557998.1224 | 1184528.1685
62 | 2558039.5882 | 1184539.65
63 | 2557997.1831 | 1184539.0397
64 | 2558145.1901 | 1184402.9915

## line_std_types
| c_nf_per_km | r_ohm_per_km | x_ohm_per_km | max_i_ka | type | q_mm2 | alpha | voltage_rating
NAYY 4x50 SE | 210 | 0.642 | 0.083 | 0.142 | cs | 50 | 0.00403 | LV
NAYY 4x120 SE | 264 | 0.225 | 0.08 | 0.242 | cs | 120 | 0.00403 | LV
NAYY 4x150 SE | 261 | 0.208 | 0.08 | 0.27 | cs | 150 | 0.00403 | LV
NA2XS2Y 1x95 RM/25 12/20 kV | 216 | 0.313 | 0.132 | 0.252 | cs | 95 | 0.00403 | MV
NA2XS2Y 1x185 RM/25 12/20 kV | 273 | 0.161 | 0.117 | 0.362 | cs | 185 | 0.00403 | MV
NA2XS2Y 1x240 RM/25 12/20 kV | 304 | 0.122 | 0.112 | 0.421 | cs | 240 | 0.00403 | MV
NA2XS2Y 1x95 RM/25 6/10 kV | 315 | 0.313 | 0.123 | 0.249 | cs | 95 | 0.00403 | MV
NA2XS2Y 1x185 RM/25 6/10 kV | 406 | 0.161 | 0.11 | 0.358 | cs | 185 | 0.00403 | MV
NA2XS2Y 1x240 RM/25 6/10 kV | 456 | 0.122 | 0.105 | 0.416 | cs | 240 | 0.00403 | MV
NA2XS2Y 1x150 RM/25 12/20 kV | 250 | 0.206 | 0.116 | 0.319 | cs | 150 | 0.00403 | MV
NA2XS2Y 1x120 RM/25 12/20 kV | 230 | 0.253 | 0.119 | 0.283 | cs | 120 | 0.00403 | MV
NA2XS2Y 1x70 RM/25 12/20 kV | 190 | 0.443 | 0.132 | 0.22 | cs | 70 | 0.00403 | MV
NA2XS2Y 1x150 RM/25 6/10 kV | 360 | 0.206 | 0.11 | 0.315 | cs | 150 | 0.00403 | MV
NA2XS2Y 1x120 RM/25 6/10 kV | 340 | 0.253 | 0.113 | 0.28 | cs | 120 | 0.00403 | MV
NA2XS2Y 1x70 RM/25 6/10 kV | 280 | 0.443 | 0.123 | 0.217 | cs | 70 | 0.00403 | MV
N2XS(FL)2Y 1x120 RM/35 64/110 kV | 112 | 0.153 | 0.166 | 0.366 | cs | 120 | 0.00393 | HV
N2XS(FL)2Y 1x185 RM/35 64/110 kV | 125 | 0.099 | 0.156 | 0.457 | cs | 185 | 0.00393 | HV
N2XS(FL)2Y 1x240 RM/35 64/110 kV | 135 | 0.075 | 0.149 | 0.526 | cs | 240 | 0.00393 | HV
N2XS(FL)2Y 1x300 RM/35 64/110 kV | 144 | 0.06 | 0.144 | 0.588 | cs | 300 | 0.00393 | HV
15-AL1/3-ST1A 0.4 | 11 | 1.8769 | 0.35 | 0.105 | ol | 16 | 0.00403 | LV
24-AL1/4-ST1A 0.4 | 11.25 | 1.2012 | 0.335 | 0.14 | ol | 24 | 0.00403 | LV
48-AL1/8-ST1A 0.4 | 12.2 | 0.5939 | 0.3 | 0.21 | ol | 48 | 0.00403 | LV
94-AL1/15-ST1A 0.4 | 13.2 | 0.306 | 0.29 | 0.35 | ol | 94 | 0.00403 | LV
34-AL1/6-ST1A 10.0 | 9.7 | 0.8342 | 0.36 | 0.17 | ol | 34 | 0.00403 | MV
48-AL1/8-ST1A 10.0 | 10.1 | 0.5939 | 0.35 | 0.21 | ol | 48 | 0.00403 | MV
70-AL1/11-ST1A 10.0 | 10.4 | 0.4132 | 0.339 | 0.29 | ol | 70 | 0.00403 | MV
94-AL1/15-ST1A 10.0 | 10.75 | 0.306 | 0.33 | 0.35 | ol | 94 | 0.00403 | MV
122-AL1/20-ST1A 10.0 | 11.1 | 0.2376 | 0.323 | 0.41 | ol | 122 | 0.00403 | MV
149-AL1/24-ST1A 10.0 | 11.25 | 0.194 | 0.315 | 0.47 | ol | 149 | 0.00403 | MV
34-AL1/6-ST1A 20.0 | 9.15 | 0.8342 | 0.382 | 0.17 | ol | 34 | 0.00403 | MV
48-AL1/8-ST1A 20.0 | 9.5 | 0.5939 | 0.372 | 0.21 | ol | 48 | 0.00403 | MV
70-AL1/11-ST1A 20.0 | 9.7 | 0.4132 | 0.36 | 0.29 | ol | 70 | 0.00403 | MV
94-AL1/15-ST1A 20.0 | 10 | 0.306 | 0.35 | 0.35 | ol | 94 | 0.00403 | MV
122-AL1/20-ST1A 20.0 | 10.3 | 0.2376 | 0.344 | 0.41 | ol | 122 | 0.00403 | MV
149-AL1/24-ST1A 20.0 | 10.5 | 0.194 | 0.337 | 0.47 | ol | 149 | 0.00403 | MV
184-AL1/30-ST1A 20.0 | 10.75 | 0.1571 | 0.33 | 0.535 | ol | 184 | 0.00403 | MV
243-AL1/39-ST1A 20.0 | 11 | 0.1188 | 0.32 | 0.645 | ol | 243 | 0.00403 | MV
48-AL1/8-ST1A 110.0 | 8 | 0.5939 | 0.46 | 0.21 | ol | 48 | 0.00403 | HV
70-AL1/11-ST1A 110.0 | 8.4 | 0.4132 | 0.45 | 0.29 | ol | 70 | 0.00403 | HV
94-AL1/15-ST1A 110.0 | 8.65 | 0.306 | 0.44 | 0.35 | ol | 94 | 0.00403 | HV
122-AL1/20-ST1A 110.0 | 8.5 | 0.2376 | 0.43 | 0.41 | ol | 122 | 0.00403 | HV
149-AL1/24-ST1A 110.0 | 8.75 | 0.194 | 0.41 | 0.47 | ol | 149 | 0.00403 | HV
184-AL1/30-ST1A 110.0 | 8.8 | 0.1571 | 0.4 | 0.535 | ol | 184 | 0.00403 | HV
243-AL1/39-ST1A 110.0 | 9 | 0.1188 | 0.39 | 0.645 | ol | 243 | 0.00403 | HV
305-AL1/39-ST1A 110.0 | 9.2 | 0.0949 | 0.38 | 0.74 | ol | 305 | 0.00403 | HV
490-AL1/64-ST1A 110.0 | 9.75 | 0.059 | 0.37 | 0.96 | ol | 490 | 0.00403 | HV
679-AL1/86-ST1A 110.0 | 9.95 | 0.042 | 0.36 | 1.15 | ol | 679 | 0.00403 | HV
490-AL1/64-ST1A 220.0 | 10 | 0.059 | 0.285 | 0.96 | ol | 490 | 0.00403 | HV
679-AL1/86-ST1A 220.0 | 11.7 | 0.042 | 0.275 | 1.15 | ol | 679 | 0.00403 | HV
490-AL1/64-ST1A 380.0 | 11 | 0.059 | 0.253 | 0.96 | ol | 490 | 0.00403 | HV
679-AL1/86-ST1A 380.0 | 14.6 | 0.042 | 0.25 | 1.15 | ol | 679 | 0.00403 | HV

## trafo_std_types
| i0_percent | pfe_kw | vkr_percent | sn_mva | vn_lv_kv | vn_hv_kv | vk_percent | shift_degree | vector_group | tap_side | tap_neutral | tap_min | tap_max | tap_step_degree | tap_step_percent | tap_phase_shifter
160 MVA 380/110 kV | 0.06 | 60 | 0.25 | 160 | 110 | 380 | 12.2 | 0 | Yy0 | hv | 0 | -9 | 9 | 0 | 1.5 | FALSE
100 MVA 220/110 kV | 0.06 | 55 | 0.26 | 100 | 110 | 220 | 12 | 0 | Yy0 | hv | 0 | -9 | 9 | 0 | 1.5 | FALSE
63 MVA 110/20 kV | 0.04 | 22 | 0.32 | 63 | 20 | 110 | 18 | 150 | YNd5 | hv | 0 | -9 | 9 | 0 | 1.5 | FALSE
40 MVA 110/20 kV | 0.05 | 18 | 0.34 | 40 | 20 | 110 | 16.2 | 150 | YNd5 | hv | 0 | -9 | 9 | 0 | 1.5 | FALSE
25 MVA 110/20 kV | 0.07 | 14 | 0.41 | 25 | 20 | 110 | 12 | 150 | YNd5 | hv | 0 | -9 | 9 | 0 | 1.5 | FALSE
63 MVA 110/10 kV | 0.04 | 22 | 0.32 | 63 | 10 | 110 | 18 | 150 | YNd5 | hv | 0 | -9 | 9 | 0 | 1.5 | FALSE
40 MVA 110/10 kV | 0.05 | 18 | 0.34 | 40 | 10 | 110 | 16.2 | 150 | YNd5 | hv | 0 | -9 | 9 | 0 | 1.5 | FALSE
25 MVA 110/10 kV | 0.07 | 14 | 0.41 | 25 | 10 | 110 | 12 | 150 | YNd5 | hv | 0 | -9 | 9 | 0 | 1.5 | FALSE
0.25 MVA 20/0.4 kV | 0.32 | 0.8 | 1.44 | 0.25 | 0.4 | 20 | 6 | 150 | Yzn5 | hv | 0 | -2 | 2 | 0 | 2.5 | FALSE
0.4 MVA 20/0.4 kV | 0.3375 | 1.35 | 1.425 | 0.4 | 0.4 | 20 | 6 | 150 | Dyn5 | hv | 0 | -2 | 2 | 0 | 2.5 | FALSE
0.63 MVA 20/0.4 kV | 0.2619 | 1.65 | 1.206 | 0.63 | 0.4 | 20 | 6 | 150 | Dyn5 | hv | 0 | -2 | 2 | 0 | 2.5 | FALSE
0.25 MVA 10/0.4 kV | 0.24 | 0.6 | 1.2 | 0.25 | 0.4 | 10 | 4 | 150 | Dyn5 | hv | 0 | -2 | 2 | 0 | 2.5 | FALSE
0.4 MVA 10/0.4 kV | 0.2375 | 0.95 | 1.325 | 0.4 | 0.4 | 10 | 4 | 150 | Dyn5 | hv | 0 | -2 | 2 | 0 | 2.5 | FALSE
0.63 MVA 10/0.4 kV | 0.1873 | 1.18 | 1.0794 | 0.63 | 0.4 | 10 | 4 | 150 | Dyn5 | hv | 0 | -2 | 2 | 0 | 2.5 | FALSE

## trafo3w_std_types
| sn_hv_mva | sn_mv_mva | sn_lv_mva | vn_hv_kv | vn_mv_kv | vn_lv_kv | vk_hv_percent | vk_mv_percent | vk_lv_percent | vkr_hv_percent | vkr_mv_percent | vkr_lv_percent | pfe_kw | i0_percent | shift_mv_degree | shift_lv_degree | vector_group | tap_side | tap_neutral | tap_min | tap_max | tap_step_percent
63/25/38 MVA 110/20/10 kV | 63 | 25 | 38 | 110 | 20 | 10 | 10.4 | 10.4 | 10.4 | 0.28 | 0.32 | 0.35 | 35 | 0.89 | 0 | 0 | YN0yn0yn0 | hv | 0 | -10 | 10 | 1.2
63/25/38 MVA 110/10/10 kV | 63 | 25 | 38 | 110 | 10 | 10 | 10.4 | 10.4 | 10.4 | 0.28 | 0.32 | 0.35 | 35 | 0.89 | 0 | 0 | YN0yn0yn0 | hv | 0 | -10 | 10 | 1.2

## fuse_std_types
| fuse_type | i_rated_a | t_avg | t_min | t_total | x_avg | x_min | x_total
HV 100A | HV 100A | 100 | 0 | [10.0, 3.64, 0.854, 0.281, 0.1, 0.0531, 0.022, 0.01] | [10.0, 4.267, 1.21, 0.403, 0.1, 0.058, 0.022, 0.01] | 0 | [300.0, 350.0, 450.0, 550.0, 700.0, 850.0, 1200.0, 1752.0] | [600.0, 700.0, 900.0, 1150.0, 1665.0, 2000.0, 3000.0, 4313.0]
HV 10A | HV 10A | 10 | 0 | [10.0, 1675.0, 0.344, 0.156, 0.1, 0.0417, 0.0171, 0.01] | [10.0, 1.3, 0.3, 0.155, 0.1, 0.0555, 0.023, 0.01] | 0 | [30.0, 32.0, 35.0, 37.0, 39.0, 50.0, 70.0, 88.0] | [60.0, 70.0, 80.0, 87.0, 94.0, 110.0, 150.0, 216.0]
HV 125A | HV 125A | 125 | 0 | [10.0, 1.82, 0.344, 0.1, 0.0467, 0.0269, 0.01] | [10.0, 2.478, 0.426, 0.1, 0.0427, 0.0211, 0.01] | 0 | [375.0, 500.0, 700.0, 925.0, 1200.0, 1500.0, 2341.0] | [750.0, 1000.0, 1500.0, 2200.0, 3000.0, 4000.0, 5765.0]
HV 160A | HV 160A | 160 | 0 | [10.0, 4.15, 1.03, 0.198, 0.1, 0.051, 0.0172, 0.01] | [10.0, 2.3, 0.734, 0.274, 0.1, 0.046, 0.0177, 0.01] | 0 | [480.0, 550.0, 700.0, 1000.0, 1260.0, 1600.0, 2500.0, 3227.0] | [960.0, 1300.0, 1700.0, 2200.0, 2996.0, 4000.0, 6000.0, 7946.0]
HV 16A | HV 16A | 16 | 0 | [10.0, 0.352, 0.164, 0.1, 0.0649, 0.0342, 0.01] | [10.0, 2.34, 0.722, 0.181, 0.1, 0.055, 0.0296, 0.01] | 0 | [48.0, 60.0, 65.0, 71.0, 80.0, 100.0, 162.0] | [96.0, 110.0, 125.0, 150.0, 168.0, 200.0, 250.0, 398.0]
HV 200A | HV 200A | 200 | 0 | [10.0, 4.267, 1.21, 0.403, 0.1, 0.058, 0.022, 0.01] | [10.0, 3.73, 1.654, 0.328, 0.1, 0.0531, 0.019, 0.01] | 0 | [600.0, 700.0, 900.0, 1150.0, 1665.0, 2000.0, 3000.0, 4313.0] | [1200.0, 1500.0, 1800.0, 2700.0, 3960.0, 5000.0, 7500.0, 10620.0]
HV 20A | HV 20A | 20 | 0 | [10.0, 1.3, 0.3, 0.155, 0.1, 0.0555, 0.023, 0.01] | [10.0, 1.3, 0.161, 0.1, 0.0611, 0.0399, 0.0141, 0.01] | 0 | [60.0, 70.0, 80.0, 87.0, 94.0, 110.0, 150.0, 216.0] | [120.0, 150.0, 200.0, 223.0, 260.0, 300.0, 450.0, 532.0]
HV 25A | HV 25A | 25 | 0 | [10.0, 2.512, 0.833, 0.299, 0.1, 0.0372, 0.0223, 0.01] | [10.0, 3.125, 0.597, 0.198, 0.1, 0.0378, 0.022, 0.01] | 0 | [75.0, 82.0, 90.0, 100.0, 124.0, 170.0, 200.0, 289.0] | [150.0, 170.0, 210.0, 250.0, 294.0, 400.0, 500.0, 711.0]
HV 31.5A | HV 31.5A | 31.5 | 0 | [10.0, 2.34, 0.722, 0.181, 0.1, 0.055, 0.0296, 0.01] | [10.0, 2.84, 0.368, 0.164, 0.1, 0.0621, 0.0378, 0.0195, 0.01] | 0 | [95.0, 110.0, 125.0, 150.0, 165.0, 200.0, 250.0, 390.0] | [189.0, 220.0, 300.0, 350.0, 393.0, 450.0, 530.0, 700.0, 960.0]
HV 40A | HV 40A | 40 | 0 | [10.0, 1.3, 0.161, 0.1, 0.0611, 0.0399, 0.0141, 0.01] | [10.0, 2.05, 0.369, 0.198, 0.1, 0.051, 0.0298, 0.01] | 0 | [120.0, 150.0, 200.0, 223.0, 260.0, 300.0, 450.0, 532.0] | [240.0, 300.0, 400.0, 450.0, 530.0, 650.0, 800.0, 1311.0]
HV 50A | HV 50A | 50 | 0 | [10.0, 3.215, 0.597, 0.198, 0.1, 0.0378, 0.022, 0.01] | [10.0, 3.64, 0.854, 0.281, 0.1, 0.0531, 0.022, 0.01] | 0 | [150.0, 170.0, 210.0, 250.0, 294.0, 400.0, 500.0, 711.0] | [300.0, 350.0, 450.0, 550.0, 700.0, 850.0, 1200.0, 1752.0]
HV 6.3A | HV 6.3A | 6.3 | 0 | [10.0, 1.39, 0.344, 0.168, 0.1, 0.056, 0.0263, 0.01] | [10.0, 1.711, 0.516, 0.198, 0.1, 0.0634, 0.0303, 0.01] | 0 | [19.0, 19.5, 20.4, 20.8, 22.0, 25.0, 32.0, 48.0] | [38.0, 40.0, 43.0, 48.0, 53.0, 60.0, 75.0, 118.0]
HV 63A | HV 63A | 63 | 0 | [10.0, 2.84, 0.368, 0.164, 0.1, 0.0621, 0.0378, 0.0195, 0.01] | [10.0, 1.82, 0.344, 0.1, 0.0467, 0.0269, 0.01] | 0 | [189.0, 220.0, 300.0, 350.0, 393.0, 450.0, 530.0, 700.0, 961.0] | [378.0, 500.0, 700.0, 934.0, 1200.0, 1500.0, 2366.0]
HV 80A | HV 80A | 80 | 0 | [10.0, 2.05, 0.369, 0.198, 0.1, 0.051, 0.0298, 0.01] | [10.0, 4.15, 1.03, 0.198, 0.1, 0.051, 0.0172, 0.01] | 0 | [240.0, 300.0, 400.0, 450.0, 530.0, 650.0, 800.0, 1311.0] | [480.0, 550.0, 700.0, 1000.0, 1260.0, 1600.0, 2500.0, 3227.0]
Siemens NH-1-100 | Siemens NH-1-100 | 100 | [5400.0, 2000.0, 400.0, 20.0, 1.0, 0.2, 0.012, 0.004] | 0 | 0 | [150.0, 190.0, 250.0, 430.0, 900.0, 1250.0, 2700.0, 3600.0] | 0 | 0
Siemens NH-1-125 | Siemens NH-1-125 | 125 | [4800.0, 120.0, 7.0, 0.1, 0.004] | 0 | 0 | [180.0, 400.0, 740.0, 2000.0, 4250.0] | 0 | 0
Siemens NH-1-16 | Siemens NH-1-16 | 16 | [4000.0, 400.0, 2.0, 0.1, 0.04, 0.01] | 0 | 0 | [26.0, 35.0, 75.0, 150.0, 200.0, 300.0] | 0 | 0
Siemens NH-1-160 | Siemens NH-1-160 | 160 | [4800.0, 120.0, 7.0, 0.1, 0.004] | 0 | 0 | [210.0, 500.0, 900.0, 2300.0, 5000.0] | 0 | 0
Siemens NH-1-25 | Siemens NH-1-25 | 25 | [4000.0, 1000.0, 10.0, 0.2, 0.02, 0.01] | 0 | 0 | [40.0, 50.0, 100.0, 210.0, 400.0, 500.0] | 0 | 0
Siemens NH-1-50 | Siemens NH-1-50 | 50 | [4000.0, 40.0, 4.0, 1.0, 0.02, 0.01] | 0 | 0 | [86.0, 200.0, 300.0, 400.0, 1000.0, 1280.0] | 0 | 0
Siemens NH-1-63 | Siemens NH-1-63 | 63 | [4000.0, 100.0, 10.0, 2.0, 0.04, 0.01] | 0 | 0 | [100.0, 200.0, 300.0, 400.0, 1000.0, 1500.0] | 0 | 0
Siemens NH-1-80 | Siemens NH-1-80 | 80 | [4800.0, 120.0, 7.0, 0.1, 0.01] | 0 | 0 | [150.58, 250.0, 450.0, 1150.0, 2470.0] | 0 | 0
Siemens NH-2-1000 | Siemens NH-2-1000 | 1000 | [4800.0, 120.0, 7.0, 0.1, 0.004] | 0 | 0 | [1900.0, 3500.0, 8400.0, 24000.0, 52000.0] | 0 | 0
Siemens NH-2-200 | Siemens NH-2-200 | 200 | [4800.0, 120.0, 7.0, 0.1, 0.004] | 0 | 0 | [280.0, 650.0, 1200.0, 3000.0, 7000.0] | 0 | 0
Siemens NH-2-224 | Siemens NH-2-224 | 224 | [4800.0, 120.0, 7.0, 0.2, 0.04, 0.004] | 0 | 0 | [400.0, 750.0, 1453.0, 3025.0, 4315.0, 7600.0] | 0 | 0
Siemens NH-2-250 | Siemens NH-2-250 | 250 | [4800.0, 120.0, 7.0, 0.1, 0.004] | 0 | 0 | [450.0, 800.0, 1650.0, 4000.0, 8500.0] | 0 | 0
Siemens NH-2-315 | Siemens NH-2-315 | 315 | [4800.0, 120.0, 7.0, 0.1, 0.004] | 0 | 0 | [550.0, 920.0, 1900.0, 5000.0, 11000.0] | 0 | 0
Siemens NH-2-355 | Siemens NH-2-355 | 355 | [4800.0, 120.0, 6.0, 0.1, 0.004] | 0 | 0 | [650.0, 1116.27, 2350.0, 5840.0, 12790.0] | 0 | 0
Siemens NH-2-400 | Siemens NH-2-400 | 400 | [4800.0, 120.0, 7.0, 0.1, 0.004] | 0 | 0 | [720.0, 1350.0, 2800.0, 6500.0, 15000.0] | 0 | 0
Siemens NH-2-425 | Siemens NH-2-425 | 425 | [4800.0, 120.0, 7.0, 0.1, 0.004] | 0 | 0 | [850.0, 1500.0, 3050.0, 7500.0, 16500.0] | 0 | 0
Siemens NH-2-630 | Siemens NH-2-630 | 630 | [4800.0, 120.0, 7.0, 0.1, 0.004] | 0 | 0 | [1200.0, 2000.0, 4800.0, 12000.0, 26000.0] | 0 | 0

## res_bus
| vm_pu | va_degree | p_mw | q_mvar
0 | 0.97513 | -0.17475 | 0.0031079 | 0.00077892
1 | 0.97588 | -0.16938 | 0.0029742 | 0.0007454
2 | 0.9754 | -0.17282 | 0.0034357 | 0.00086108
3 | 0.97666 | -0.1638 | 0.0011975 | 0.00030013
4 | 0.97266 | -0.19245 | 0.001737 | 0.00043534
5 | 0.97267 | -0.19241 | 0.0015383 | 0.00038553
6 | 0.9727 | -0.19217 | 0.00044284 | 0.00011099
7 | 0.97281 | -0.19137 | 0.0010347 | 0.00025932
8 | 0.98057 | -0.13593 | 0.00068695 | 0.00017216
9 | 0.98062 | -0.13558 | 0 | 0
10 | 0.97986 | -0.14096 | 0.00067405 | 0.00016893
11 | 0.98126 | -0.13102 | 0.00062735 | 0.00015723
12 | 0.97905 | -0.14675 | 0.00068923 | 0.00017274
13 | 0.9822 | -0.12436 | 0.0019729 | 0.00049445
14 | 0.97787 | -0.15515 | 0.001918 | 0.00048069
15 | 0.98341 | -0.11574 | 0 | 0
16 | 0.97693 | -0.1619 | 0.0050893 | 0.0012755
17 | 0.97605 | -0.16823 | 0.0073163 | 0.0018336
18 | 0.97564 | -0.1712 | 0.0044938 | 0.0011263
19 | 0.98419 | -0.11023 | 0.0020191 | 0.00050603
20 | 0.98212 | -0.12486 | 0.00073672 | 0.00018464
21 | 0.98326 | -0.1168 | 0.0017062 | 0.00042761
22 | 0.98475 | -0.10631 | 0.0013898 | 0.00034832
23 | 0.98156 | -0.12882 | 0.0038953 | 0.00097625
24 | 0.98557 | -0.10048 | 0.0014292 | 0.00035819
25 | 0.97969 | -0.14212 | 0.0015914 | 0.00039885
26 | 0.97527 | -0.17377 | 0.001665 | 0.00041729
27 | 0.97559 | -0.17152 | 0.0026748 | 0.00067037
28 | 0.98661 | -0.093189 | 0.0016177 | 0.00040543
29 | 0.98685 | -0.091471 | 0.0049321 | 0.0012361
30 | 0.98802 | -0.083242 | 0.002562 | 0.0006421
31 | 0.98837 | -0.080825 | 0.0053867 | 0.00135
32 | 0.9893 | -0.074312 | 0.0027093 | 0.00067901
33 | 0.98986 | -0.070397 | 0.0026428 | 0.00066234
34 | 0.9899 | -0.070074 | 0.0023576 | 0.00059088
35 | 0.99154 | -0.058605 | 0.0032008 | 0.00080221
36 | 0.99316 | -0.04735 | 0.0026201 | 0.00065667
37 | 0.9947 | -0.036617 | 0.0022323 | 0.00055947
38 | 0.99577 | -0.029205 | 0 | 0
39 | 0.99684 | -0.021828 | 0.0036639 | 0.00091826
40 | 0.97143 | -0.20134 | 0 | 0
41 | 0.97161 | -0.20005 | 0.0010779 | 0.00027015
42 | 0.97127 | -0.20249 | 0.0011551 | 0.0002895
43 | 0.99855 | -0.0099572 | 0.0039003 | 0.00097751
44 | 0.97959 | -0.14284 | 0.0023612 | 0.00059177
45 | 0.97815 | -0.15308 | 0.0035131 | 0.00088047
46 | 0.97711 | -0.16055 | 0 | 0
47 | 0.97188 | -0.19805 | 0.0020925 | 0.00052443
48 | 0.97106 | -0.20397 | 0.0013981 | 0.00035039
49 | 1 | 0 | -0.13156 | -0.033072
50 | 0.97105 | -0.20407 | 0.0017664 | 0.0004427
51 | 0.971 | -0.20446 | 0.0016169 | 0.00040523
52 | 0.97213 | -0.19628 | 0 | 0
53 | 0.97632 | -0.16619 | 0.0011422 | 0.00028626
54 | 0.97543 | -0.17258 | 0.0017119 | 0.00042904
55 | 0.97473 | -0.17755 | 0.001288 | 0.00032281
56 | 0.97353 | -0.18622 | 0 | 0
57 | 0.97343 | -0.18695 | 0.0014028 | 0.00035157
58 | 0.97329 | -0.18794 | 0.001236 | 0.00030977
59 | 0.97295 | -0.19037 | 0 | 0
60 | 0.97273 | -0.19195 | 0.0014508 | 0.00036359
61 | 0.97231 | -0.19497 | 0 | 0
62 | 0.97215 | -0.19616 | 0.0026184 | 0.00065623
63 | 0.97217 | -0.19596 | 0.0085916 | 0.0021533
64 | 0.99998 | 149.9947 | 0 | 0

## res_line
| p_from_mw | q_from_mvar | p_to_mw | q_to_mvar | pl_mw | ql_mvar | i_from_ka | i_to_ka | i_ka | vm_from_pu | va_from_degree | vm_to_pu | va_to_degree | loading_percent
0 | -0.0031079 | -0.00077892 | 0.0031102 | 0.00077775 | 2.3061e-06 | -1.1647e-06 | 0.0047426 | 0.0047418 | 0.0047426 | 0.97513 | -0.17475 | 0.97588 | -0.16938 | 1.7565
1 | 0.0051034 | 0.0012779 | -0.005101 | -0.0012778 | 2.4283e-06 | 1.3137e-07 | 0.0077812 | 0.0077815 | 0.0077815 | 0.97588 | -0.16938 | 0.9754 | -0.17282 | 2.8821
2 | -0.011188 | -0.0028011 | 0.011196 | 0.0028038 | 8.6224e-06 | 2.7225e-06 | 0.017058 | 0.017058 | 0.017058 | 0.97588 | -0.16938 | 0.97666 | -0.1638 | 6.3178
3 | 0.0016652 | 0.0004167 | -0.001665 | -0.00041729 | 2.1826e-07 | -5.9251e-07 | 0.0025402 | 0.0025404 | 0.0025404 | 0.9754 | -0.17282 | 0.97527 | -0.17377 | 0.94089
4 | -0.012394 | -0.0031039 | 0.0124 | 0.0031057 | 5.571e-06 | 1.8292e-06 | 0.018882 | 0.018882 | 0.018882 | 0.97666 | -0.1638 | 0.97711 | -0.16055 | 6.9935
5 | -0.001737 | -0.00043534 | 0.0017371 | 0.00043532 | 1.0685e-08 | -2.5987e-08 | 0.0026574 | 0.0026574 | 0.0026574 | 0.97266 | -0.19245 | 0.97267 | -0.19241 | 0.98422
6 | -0.0032753 | -0.00082085 | 0.0032754 | 0.0008208 | 1.066e-07 | -4.3458e-08 | 0.0050107 | 0.0050107 | 0.0050107 | 0.97267 | -0.19241 | 0.9727 | -0.19217 | 1.8558
7 | -0.0037183 | -0.00093179 | 0.0037187 | 0.0009317 | 4.1273e-07 | -9.5044e-08 | 0.0056881 | 0.005688 | 0.0056881 | 0.9727 | -0.19217 | 0.97281 | -0.19137 | 2.1067
8 | -0.0047534 | -0.001191 | 0.0047541 | 0.001191 | 6.575e-07 | 5.3763e-09 | 0.0072707 | 0.0072706 | 0.0072707 | 0.97281 | -0.19137 | 0.97295 | -0.19037 | 2.6929
9 | -0.00068695 | -0.00017216 | 0.00068698 | 0.00017157 | 3.2913e-08 | -5.9977e-07 | 0.0010424 | 0.0010422 | 0.0010424 | 0.98057 | -0.13593 | 0.98062 | -0.13558 | 0.38609
10 | 0.02295 | 0.0057617 | -0.022933 | -0.0057554 | 1.7128e-05 | 6.3023e-06 | 0.034828 | 0.034828 | 0.034828 | 0.98062 | -0.13558 | 0.97986 | -0.14096 | 12.8993
11 | -0.023637 | -0.0059333 | 0.023652 | 0.0059388 | 1.5004e-05 | 5.5347e-06 | 0.03587 | 0.03587 | 0.03587 | 0.98062 | -0.13558 | 0.98126 | -0.13102 | 13.2853
12 | 0.022259 | 0.0055865 | -0.022241 | -0.0055799 | 1.7882e-05 | 6.5622e-06 | 0.033805 | 0.033805 | 0.033805 | 0.97986 | -0.14096 | 0.97905 | -0.14675 | 12.5203
13 | -0.024279 | -0.006096 | 0.024302 | 0.0061044 | 2.2486e-05 | 8.3125e-06 | 0.036822 | 0.036821 | 0.036822 | 0.98126 | -0.13102 | 0.9822 | -0.12436 | 13.6376
14 | 0.021551 | 0.0054072 | -0.021526 | -0.005398 | 2.5094e-05 | 9.1807e-06 | 0.032757 | 0.032757 | 0.032757 | 0.97905 | -0.14675 | 0.97787 | -0.15515 | 12.1324
15 | -0.026274 | -0.0065988 | 0.026306 | 0.0066105 | 3.1521e-05 | 1.1719e-05 | 0.03981 | 0.03981 | 0.03981 | 0.9822 | -0.12436 | 0.98341 | -0.11574 | 14.7446
16 | 0.019608 | 0.0049173 | -0.01959 | -0.0049107 | 1.8313e-05 | 6.6303e-06 | 0.029839 | 0.029839 | 0.029839 | 0.97787 | -0.15515 | 0.97693 | -0.1619 | 11.0515
17 | -0.08629 | -0.021696 | 0.086357 | 0.02172 | 6.6214e-05 | 2.4756e-05 | 0.13059 | 0.13059 | 0.13059 | 0.98341 | -0.11574 | 0.98419 | -0.11023 | 16.1225
18 | 0.058278 | 0.014658 | -0.058204 | -0.014631 | 7.4082e-05 | 2.6753e-05 | 0.0882 | 0.088201 | 0.088201 | 0.98341 | -0.11574 | 0.98212 | -0.12486 | 10.889
19 | 0.0017064 | 0.00042694 | -0.0017062 | -0.00042761 | 2.5071e-07 | -6.6817e-07 | 0.0025817 | 0.002582 | 0.002582 | 0.98341 | -0.11574 | 0.98326 | -0.1168 | 0.9563
20 | 0.014501 | 0.0036352 | -0.014488 | -0.0036308 | 1.272e-05 | 4.3696e-06 | 0.022087 | 0.022087 | 0.022087 | 0.97693 | -0.1619 | 0.97605 | -0.16823 | 8.1805
21 | 0.0071717 | 0.0017972 | -0.0071688 | -0.0017965 | 2.9387e-06 | 6.3809e-07 | 0.010933 | 0.010934 | 0.010934 | 0.97605 | -0.16823 | 0.97564 | -0.1712 | 4.0495
22 | 0.0026749 | 0.00067027 | -0.0026748 | -0.00067037 | 1.1962e-07 | -9.7816e-08 | 0.0040797 | 0.0040797 | 0.0040797 | 0.97564 | -0.1712 | 0.97559 | -0.17152 | 1.511
23 | -0.088376 | -0.022226 | 0.088424 | 0.022244 | 4.8408e-05 | 1.8121e-05 | 0.13364 | 0.13364 | 0.13364 | 0.98419 | -0.11023 | 0.98475 | -0.10631 | 16.4993
24 | 0.057467 | 0.014447 | -0.057436 | -0.014435 | 3.1644e-05 | 1.1409e-05 | 0.087085 | 0.087085 | 0.087085 | 0.98212 | -0.12486 | 0.98156 | -0.12882 | 10.7512
25 | -0.089814 | -0.022593 | 0.089887 | 0.02262 | 7.3097e-05 | 2.7386e-05 | 0.13574 | 0.13574 | 0.13574 | 0.98475 | -0.10631 | 0.98557 | -0.10048 | 16.7586
26 | 0.05354 | 0.013459 | -0.053441 | -0.013422 | 9.9007e-05 | 3.6865e-05 | 0.08118 | 0.08118 | 0.08118 | 0.98156 | -0.12882 | 0.97969 | -0.14212 | 15.0334
27 | -0.091316 | -0.022978 | 0.091409 | 0.023013 | 9.2953e-05 | 3.4852e-05 | 0.1379 | 0.1379 | 0.1379 | 0.98557 | -0.10048 | 0.98661 | -0.093189 | 17.0249
28 | 0.05185 | 0.013023 | -0.051845 | -0.013021 | 5.1854e-06 | 1.9775e-06 | 0.078763 | 0.078763 | 0.078763 | 0.97969 | -0.14212 | 0.97959 | -0.14284 | 29.1715
29 | -0.093027 | -0.023419 | 0.093049 | 0.023427 | 2.232e-05 | 8.3759e-06 | 0.14034 | 0.14034 | 0.14034 | 0.98661 | -0.093189 | 0.98685 | -0.091471 | 17.3261
30 | -0.097981 | -0.024663 | 0.098094 | 0.024706 | 0.00011272 | 4.2403e-05 | 0.14778 | 0.14778 | 0.14778 | 0.98685 | -0.091471 | 0.98802 | -0.083242 | 18.2442
31 | -0.10066 | -0.025348 | 0.10069 | 0.02536 | 3.4014e-05 | 1.2809e-05 | 0.15164 | 0.15164 | 0.15164 | 0.98802 | -0.083242 | 0.98837 | -0.080825 | 18.7206
32 | -0.10608 | -0.02671 | 0.10617 | 0.026747 | 9.6639e-05 | 3.6468e-05 | 0.15975 | 0.15975 | 0.15975 | 0.98837 | -0.080825 | 0.9893 | -0.074312 | 19.7217
33 | -0.10888 | -0.027426 | 0.10894 | 0.027448 | 5.9648e-05 | 2.253e-05 | 0.16382 | 0.16382 | 0.16382 | 0.9893 | -0.074312 | 0.98986 | -0.070397 | 20.2248
34 | -0.11159 | -0.028111 | 0.11159 | 0.028113 | 5.0402e-06 | 1.9053e-06 | 0.16779 | 0.16779 | 0.16779 | 0.98986 | -0.070397 | 0.9899 | -0.070074 | 20.7153
35 | -0.11395 | -0.028704 | 0.11413 | 0.028773 | 0.00018306 | 6.925e-05 | 0.17134 | 0.17134 | 0.17134 | 0.9899 | -0.070074 | 0.99154 | -0.058605 | 21.1528
36 | -0.11733 | -0.029575 | 0.11752 | 0.029645 | 0.00018523 | 7.0131e-05 | 0.17614 | 0.17614 | 0.17614 | 0.99154 | -0.058605 | 0.99316 | -0.04735 | 21.7458
37 | -0.12014 | -0.030302 | 0.12032 | 0.03037 | 0.00018107 | 6.8597e-05 | 0.18007 | 0.18007 | 0.18007 | 0.99316 | -0.04735 | 0.9947 | -0.036617 | 22.2304
38 | -0.12255 | -0.03093 | 0.12268 | 0.030978 | 0.00012768 | 4.8396e-05 | 0.1834 | 0.1834 | 0.1834 | 0.9947 | -0.036617 | 0.99577 | -0.029205 | 22.6426
39 | -0.12268 | -0.030978 | 0.12281 | 0.031027 | 0.00012733 | 4.8262e-05 | 0.1834 | 0.1834 | 0.1834 | 0.99577 | -0.029205 | 0.99684 | -0.021828 | 22.6426
40 | -0.12647 | -0.031945 | 0.12668 | 0.032025 | 0.00021148 | 8.022e-05 | 0.18887 | 0.18887 | 0.18887 | 0.99684 | -0.021828 | 0.99855 | -0.0099572 | 23.3177
41 | -0.0059385 | -0.0014877 | 0.0059396 | 0.0014879 | 1.0593e-06 | 1.5337e-07 | 0.0090963 | 0.0090962 | 0.0090963 | 0.97143 | -0.20134 | 0.97161 | -0.20005 | 3.369
42 | 0.0059385 | 0.0014877 | -0.0059376 | -0.0014876 | 9.4116e-07 | 1.3635e-07 | 0.0090963 | 0.0090964 | 0.0090964 | 0.97143 | -0.20134 | 0.97127 | -0.20249 | 3.369
43 | -0.0070175 | -0.001758 | 0.0070194 | 0.0017584 | 1.9437e-06 | 4.1347e-07 | 0.010747 | 0.010747 | 0.010747 | 0.97161 | -0.20005 | 0.97188 | -0.19805 | 3.9804
44 | 0.0047825 | 0.0011981 | -0.0047815 | -0.0011981 | 9.8133e-07 | 1.4937e-08 | 0.0073267 | 0.0073268 | 0.0073268 | 0.97127 | -0.20249 | 0.97106 | -0.20397 | 2.7136
45 | -0.13058 | -0.033003 | 0.13076 | 0.033072 | 0.00018333 | 6.9597e-05 | 0.19469 | 0.19469 | 0.19469 | 0.99855 | -0.0099572 | 1 | 0 | 24.0352
46 | 0.049484 | 0.01243 | -0.049413 | -0.012403 | 7.0385e-05 | 2.682e-05 | 0.075176 | 0.075177 | 0.075177 | 0.97959 | -0.14284 | 0.97815 | -0.15308 | 27.8432
47 | 0.0459 | 0.011522 | -0.045853 | -0.011504 | 4.7554e-05 | 1.8094e-05 | 0.069832 | 0.069832 | 0.069832 | 0.97815 | -0.15308 | 0.97711 | -0.16055 | 25.8638
48 | 0.033453 | 0.0083985 | -0.033427 | -0.0083886 | 2.617e-05 | 9.8633e-06 | 0.05095 | 0.05095 | 0.05095 | 0.97711 | -0.16055 | 0.97632 | -0.16619 | 18.8704
49 | -0.0091119 | -0.0022828 | 0.0091141 | 0.0022835 | 2.2349e-06 | 6.3148e-07 | 0.013951 | 0.013951 | 0.013951 | 0.97188 | -0.19805 | 0.97213 | -0.19628 | 5.1669
50 | 0.0033834 | 0.00084767 | -0.0033834 | -0.00084768 | 4.8911e-08 | -1.7263e-08 | 0.0051845 | 0.0051845 | 0.0051845 | 0.97106 | -0.20397 | 0.97105 | -0.20407 | 1.9202
51 | 0.001617 | 0.00040498 | -0.0016169 | -0.00040523 | 8.7141e-08 | -2.4786e-07 | 0.0024777 | 0.0024778 | 0.0024778 | 0.97105 | -0.20407 | 0.971 | -0.20446 | 0.91772
52 | -0.0091141 | -0.0022835 | 0.0091196 | 0.002285 | 5.4595e-06 | 1.5421e-06 | 0.013951 | 0.01395 | 0.013951 | 0.97213 | -0.19628 | 0.97273 | -0.19195 | 5.1669
53 | 0.032285 | 0.0081024 | -0.032256 | -0.0080916 | 2.8618e-05 | 1.077e-05 | 0.049209 | 0.049209 | 0.049209 | 0.97632 | -0.16619 | 0.97543 | -0.17258 | 18.2257
54 | 0.030544 | 0.0076626 | -0.030523 | -0.0076546 | 2.1056e-05 | 7.9047e-06 | 0.046598 | 0.046598 | 0.046598 | 0.97543 | -0.17258 | 0.97473 | -0.17755 | 17.2585
55 | 0.029235 | 0.0073318 | -0.0292 | -0.0073187 | 3.5105e-05 | 1.315e-05 | 0.044632 | 0.044632 | 0.044632 | 0.97473 | -0.17755 | 0.97353 | -0.18622 | 16.5303
56 | 0.017385 | 0.0043576 | -0.017383 | -0.004357 | 1.754e-06 | 6.2513e-07 | 0.026573 | 0.026573 | 0.026573 | 0.97353 | -0.18622 | 0.97343 | -0.18695 | 9.8418
57 | 0.011815 | 0.0029611 | -0.011812 | -0.0029602 | 2.8094e-06 | 9.0892e-07 | 0.018059 | 0.018059 | 0.018059 | 0.97353 | -0.18622 | 0.97329 | -0.18794 | 6.6885
58 | 0.01598 | 0.0040054 | -0.015973 | -0.0040027 | 7.5604e-06 | 2.6556e-06 | 0.024428 | 0.024428 | 0.024428 | 0.97343 | -0.18695 | 0.97295 | -0.19037 | 9.0476
59 | 0.010576 | 0.0026504 | -0.01057 | -0.0026486 | 5.8613e-06 | 1.8081e-06 | 0.016169 | 0.01617 | 0.01617 | 0.97329 | -0.18794 | 0.97273 | -0.19195 | 5.9887
60 | 0.011219 | 0.0028117 | -0.011212 | -0.0028094 | 7.1366e-06 | 2.2627e-06 | 0.017158 | 0.017158 | 0.017158 | 0.97295 | -0.19037 | 0.97231 | -0.19497 | 6.3548
61 | 0.0026188 | 0.00065586 | -0.0026184 | -0.00065623 | 4.3124e-07 | -3.6769e-07 | 0.0040077 | 0.0040078 | 0.0040078 | 0.97231 | -0.19497 | 0.97215 | -0.19616 | 1.4844
62 | 0.0085928 | 0.0021536 | -0.0085916 | -0.0021533 | 1.1775e-06 | 3.1756e-07 | 0.01315 | 0.01315 | 0.01315 | 0.97231 | -0.19497 | 0.97217 | -0.19596 | 4.8705

## res_trafo
| p_hv_mw | q_hv_mvar | p_lv_mw | q_lv_mvar | pl_mw | ql_mvar | i_hv_ka | i_lv_ka | vm_hv_pu | va_hv_degree | vm_lv_pu | va_lv_degree | loading_percent
0 | 2.5187e-16 | 8.8016e-16 | 0.00079998 | 7.4552e-08 | 0.00079998 | 7.4552e-08 | 2.6429e-17 | 0.0011547 | 0.99998 | 149.9947 | 1 | 0 | 0.31999

## res_ext_grid
| p_mw | q_mvar
0 | 0.13687 | 0.034403

## res_load
| p_mw | q_mvar
0 | 0.0031079 | 0.00077892
1 | 0.0029742 | 0.0007454
2 | 0.0034357 | 0.00086108
3 | 0.0011975 | 0.00030013
4 | 0.001737 | 0.00043534
5 | 0.0015383 | 0.00038553
6 | 0.00044284 | 0.00011099
7 | 0.0010347 | 0.00025932
8 | 0.00068695 | 0.00017216
9 | 0.00067405 | 0.00016893
10 | 0.00062735 | 0.00015723
11 | 0.00068923 | 0.00017274
12 | 0.0019729 | 0.00049445
13 | 0.001918 | 0.00048069
14 | 0.0050893 | 0.0012755
15 | 0.0073163 | 0.0018336
16 | 0.0044938 | 0.0011263
17 | 0.0020191 | 0.00050603
18 | 0.00073672 | 0.00018464
19 | 0.0017062 | 0.00042761
20 | 0.0013898 | 0.00034832
21 | 0.0038953 | 0.00097625
22 | 0.0014292 | 0.00035819
23 | 0.0015914 | 0.00039885
24 | 0.001665 | 0.00041729
25 | 0.0026748 | 0.00067037
26 | 0.0016177 | 0.00040543
27 | 0.0049321 | 0.0012361
28 | 0.002562 | 0.0006421
29 | 0.0053867 | 0.00135
30 | 0.0027093 | 0.00067901
31 | 0.0026428 | 0.00066234
32 | 0.0023576 | 0.00059088
33 | 0.0032008 | 0.00080221
34 | 0.0026201 | 0.00065667
35 | 0.0022323 | 0.00055947
36 | 0.0036639 | 0.00091826
37 | 0.0010779 | 0.00027015
38 | 0.0011551 | 0.0002895
39 | 0.0039003 | 0.00097751
40 | 0.0023612 | 0.00059177
41 | 0.0035131 | 0.00088047
42 | 0.0020925 | 0.00052443
43 | 0.0013981 | 0.00035039
44 | 0.0053083 | 0.0013304
45 | 0.0017664 | 0.0004427
46 | 0.0016169 | 0.00040523
47 | 0.0011422 | 0.00028626
48 | 0.0017119 | 0.00042904
49 | 0.001288 | 0.00032281
50 | 0.0014028 | 0.00035157
51 | 0.001236 | 0.00030977
52 | 0.0014508 | 0.00036359
53 | 0.0026184 | 0.00065623
54 | 0.0085916 | 0.0021533

## dtypes
| element | column | dtype
0 | bus | name | object
1 | bus | vn_kv | float64
2 | bus | type | object
3 | bus | zone | object
4 | bus | in_service | bool
5 | load | name | object
6 | load | bus | uint32
7 | load | p_mw | float64
8 | load | q_mvar | float64
9 | load | const_z_percent | float64
10 | load | const_i_percent | float64
11 | load | sn_mva | float64
12 | load | scaling | float64
13 | load | in_service | bool
14 | load | type | object
15 | ext_grid | name | object
16 | ext_grid | bus | uint32
17 | ext_grid | vm_pu | float64
18 | ext_grid | va_degree | float64
19 | ext_grid | slack_weight | float64
20 | ext_grid | in_service | bool
21 | line | name | object
22 | line | std_type | object
23 | line | from_bus | uint32
24 | line | to_bus | uint32
25 | line | length_km | float64
26 | line | r_ohm_per_km | float64
27 | line | x_ohm_per_km | float64
28 | line | c_nf_per_km | float64
29 | line | g_us_per_km | float64
30 | line | max_i_ka | float64
31 | line | df | float64
32 | line | parallel | uint32
33 | line | type | object
34 | line | in_service | bool
35 | trafo | name | object
36 | trafo | std_type | object
37 | trafo | hv_bus | uint32
38 | trafo | lv_bus | uint32
39 | trafo | sn_mva | float64
40 | trafo | vn_hv_kv | float64
41 | trafo | vn_lv_kv | float64
42 | trafo | vk_percent | float64
43 | trafo | vkr_percent | float64
44 | trafo | pfe_kw | float64
45 | trafo | i0_percent | float64
46 | trafo | shift_degree | float64
47 | trafo | tap_side | object
48 | trafo | tap_neutral | int32
49 | trafo | tap_min | int32
50 | trafo | tap_max | int32
51 | trafo | tap_step_percent | float64
52 | trafo | tap_step_degree | float64
53 | trafo | tap_pos | int32
54 | trafo | tap_phase_shifter | bool
55 | trafo | parallel | uint32
56 | trafo | df | float64
57 | trafo | in_service | bool
58 | line_geodata | coords | object
59 | bus_geodata | x | float64
60 | bus_geodata | y | float64
61 | bus_geodata | coords | object
62 | res_bus | vm_pu | float64
63 | res_bus | va_degree | float64
64 | res_bus | p_mw | float64
65 | res_bus | q_mvar | float64
66 | res_line | p_from_mw | float64
67 | res_line | q_from_mvar | float64
68 | res_line | p_to_mw | float64
69 | res_line | q_to_mvar | float64
70 | res_line | pl_mw | float64
71 | res_line | ql_mvar | float64
72 | res_line | i_from_ka | float64
73 | res_line | i_to_ka | float64
74 | res_line | i_ka | float64
75 | res_line | vm_from_pu | float64
76 | res_line | va_from_degree | float64
77 | res_line | vm_to_pu | float64
78 | res_line | va_to_degree | float64
79 | res_line | loading_percent | float64
80 | res_trafo | p_hv_mw | float64
81 | res_trafo | q_hv_mvar | float64
82 | res_trafo | p_lv_mw | float64
83 | res_trafo | q_lv_mvar | float64
84 | res_trafo | pl_mw | float64
85 | res_trafo | ql_mvar | float64
86 | res_trafo | i_hv_ka | float64
87 | res_trafo | i_lv_ka | float64
88 | res_trafo | vm_hv_pu | float64
89 | res_trafo | va_hv_degree | float64
90 | res_trafo | vm_lv_pu | float64
91 | res_trafo | va_lv_degree | float64
92 | res_trafo | loading_percent | float64
93 | res_ext_grid | p_mw | float64
94 | res_ext_grid | q_mvar | float64
95 | res_load | p_mw | float64
96 | res_load | q_mvar | float64

## parameters
| version | format_version | converged | OPF_converged | name | f_hz | sn_mva
0 | 2.14.6 | 2.14.0 | TRUE | FALSE |  | 50 | 1