## bus
| name | vn_kv | type | zone | in_service
0 | bus_LV_2025-1_1_3_node_73 | 0.4 | n |  | TRUE
1 | bus_LV_2025-1_1_3_node_71 | 0.4 | n |  | TRUE
2 | bus_LV_2025-1_1_3_node_5 | 0.4 | n |  | TRUE
3 | bus_LV_2025-1_1_3_node_6 | 0.4 | n |  | TRUE
4 | bus_LV_2025-1_1_3_node_7 | 0.4 | n |  | TRUE
5 | bus_LV_2025-1_1_3_node_8 | 0.4 | n |  | TRUE
6 | bus_LV_2025-1_1_3_node_9 | 0.4 | n |  | TRUE
7 | bus_LV_2025-1_1_3_node_43 | 0.4 | n |  | TRUE
8 | bus_LV_2025-1_1_3_node_58 | 0.4 | n |  | TRUE
9 | bus_LV_2025-1_1_3_node_48 | 0.4 | n |  | TRUE
10 | bus_LV_2025-1_1_3_node_59 | 0.4 | n |  | TRUE
11 | bus_LV_2025-1_1_3_node_47 | 0.4 | n |  | TRUE
12 | bus_LV_2025-1_1_3_node_41 | 0.4 | n |  | TRUE
13 | bus_LV_2025-1_1_3_node_57 | 0.4 | n |  | TRUE
14 | bus_LV_2025-1_1_3_node_10 | 0.4 | n |  | TRUE
15 | bus_LV_2025-1_1_3_node_12 | 0.4 | n |  | TRUE
16 | bus_LV_2025-1_1_3_node_13 | 0.4 | n |  | TRUE
17 | bus_LV_2025-1_1_3_node_14 | 0.4 | n |  | TRUE
18 | bus_LV_2025-1_1_3_node_18 | 0.4 | n |  | TRUE
19 | bus_LV_2025-1_1_3_node_19 | 0.4 | n |  | TRUE
20 | bus_LV_2025-1_1_3_node_76 | 0.4 | n |  | TRUE
21 | bus_LV_2025-1_1_3_node_16 | 0.4 | n |  | TRUE
22 | bus_LV_2025-1_1_3_node_15 | 0.4 | n |  | TRUE
23 | bus_LV_2025-1_1_3_node_17 | 0.4 | n |  | TRUE
24 | bus_LV_2025-1_1_3_node_28 | 0.4 | n |  | TRUE
25 | bus_LV_2025-1_1_3_node_68 | 0.4 | n |  | TRUE
26 | bus_LV_2025-1_1_3_node_72 | 0.4 | n |  | TRUE
27 | bus_LV_2025-1_1_3_node_25 | 0.4 | n |  | TRUE
28 | bus_LV_2025-1_1_3_node_69 | 0.4 | n |  | TRUE
29 | bus_LV_2025-1_1_3_node_20 | 0.4 | n |  | TRUE
30 | bus_LV_2025-1_1_3_node_21 | 0.4 | n |  | TRUE
31 | bus_LV_2025-1_1_3_node_22 | 0.4 | n |  | TRUE
32 | bus_LV_2025-1_1_3_node_23 | 0.4 | n |  | TRUE
33 | bus_LV_2025-1_1_3_node_27 | 0.4 | n |  | TRUE
34 | bus_LV_2025-1_1_3_node_24 | 0.4 | n |  | TRUE
35 | bus_LV_2025-1_1_3_node_26 | 0.4 | n |  | TRUE
36 | bus_LV_2025-1_1_3_node_34 | 0.4 | n |  | TRUE
37 | bus_LV_2025-1_1_3_node_32 | 0.4 | n |  | TRUE
38 | bus_LV_2025-1_1_3_node_38 | 0.4 | n |  | TRUE
39 | bus_LV_2025-1_1_3_node_35 | 0.4 | n |  | TRUE
40 | bus_LV_2025-1_1_3_node_31 | 0.4 | n |  | TRUE
41 | bus_LV_2025-1_1_3_node_36 | 0.4 | n |  | TRUE
42 | bus_LV_2025-1_1_3_node_29 | 0.4 | n |  | TRUE
43 | bus_LV_2025-1_1_3_node_30 | 0.4 | n |  | TRUE
44 | bus_LV_2025-1_1_3_node_33 | 0.4 | n |  | TRUE
45 | bus_LV_2025-1_1_3_node_37 | 0.4 | n |  | TRUE
46 | bus_LV_2025-1_1_3_node_39 | 0.4 | n |  | TRUE
47 | bus_LV_2025-1_1_3_node_52 | 0.4 | n |  | TRUE
48 | bus_LV_2025-1_1_3_node_51 | 0.4 | n |  | TRUE
49 | bus_LV_2025-1_1_3_node_66 | 0.4 | n |  | TRUE
50 | bus_LV_2025-1_1_3_node_65 | 0.4 | n |  | TRUE
51 | bus_LV_2025-1_1_3_node_42 | 0.4 | n |  | TRUE
52 | bus_LV_2025-1_1_3_node_44 | 0.4 | n |  | TRUE
53 | bus_LV_2025-1_1_3_node_45 | 0.4 | n |  | TRUE
54 | bus_LV_2025-1_1_3_node_54 | 0.4 | n |  | TRUE
55 | bus_LV_2025-1_1_3_node_46 | 0.4 | n |  | TRUE
56 | bus_LV_2025-1_1_3_node_55 | 0.4 | n |  | TRUE
57 | bus_LV_2025-1_1_3_node_53 | 0.4 | n |  | TRUE
58 | bus_LV_2025-1_1_3_node_56 | 0.4 | n |  | TRUE
59 | bus_LV_2025-1_1_3_node_64 | 0.4 | n |  | TRUE
60 | bus_LV_2025-1_1_3_node_60 | 0.4 | n |  | TRUE
61 | bus_LV_2025-1_1_3_node_67 | 0.4 | n |  | TRUE
62 | bus_LV_2025-1_1_3_node_62 | 0.4 | n |  | TRUE
63 | bus_LV_2025-1_1_3_node_61 | 0.4 | n |  | TRUE
64 | bus_LV_2025-1_1_3_node_63 | 0.4 | n |  | TRUE
65 | bus_LV_2025-1_1_3_node_70 | 0.4 | n |  | TRUE
66 | bus_MV_454_1_node_271 | 20 | n |  | TRUE

## load
| name | bus | p_mw | q_mvar | const_z_percent | const_i_percent | sn_mva | scaling | in_service | type
0 | LV_2025-1_1_3_load_73 | 0 | 0.0020586 | 0.00051594 | 0 | 0 |  | 1 | TRUE | wye
1 | LV_2025-1_1_3_load_5 | 2 | 0.0075764 | 0.0018988 | 0 | 0 |  | 1 | TRUE | wye
2 | LV_2025-1_1_3_load_6 | 3 | 0.0029589 | 0.00074157 | 0 | 0 |  | 1 | TRUE | wye
3 | LV_2025-1_1_3_load_59 | 10 | 0.00023404 | 5.8655e-05 | 0 | 0 |  | 1 | TRUE | wye
4 | LV_2025-1_1_3_load_47 | 11 | 0.0005357 | 0.00013426 | 0 | 0 |  | 1 | TRUE | wye
5 | LV_2025-1_1_3_load_41 | 12 | 0.0024056 | 0.0006029 | 0 | 0 |  | 1 | TRUE | wye
6 | LV_2025-1_1_3_load_57 | 13 | 0.0009513 | 0.00023842 | 0 | 0 |  | 1 | TRUE | wye
7 | LV_2025-1_1_3_load_10 | 14 | 0.001164 | 0.00029173 | 0 | 0 |  | 1 | TRUE | wye
8 | LV_2025-1_1_3_load_13 | 16 | 0.0028774 | 0.00072114 | 0 | 0 |  | 1 | TRUE | wye
9 | LV_2025-1_1_3_load_14 | 17 | 0.0027519 | 0.00068969 | 0 | 0 |  | 1 | TRUE | wye
10 | LV_2025-1_1_3_load_76 | 20 | 0.0028113 | 0.00070459 | 0 | 0 |  | 1 | TRUE | wye
11 | LV_2025-1_1_3_load_16 | 21 | 0.0010476 | 0.00026255 | 0 | 0 |  | 1 | TRUE | wye
12 | LV_2025-1_1_3_load_15 | 22 | 0.00038768 | 9.7163e-05 | 0 | 0 |  | 1 | TRUE | wye
13 | LV_2025-1_1_3_load_17 | 23 | 0.0030783 | 0.00077149 | 0 | 0 |  | 1 | TRUE | wye
14 | LV_2025-1_1_3_load_68 | 25 | 0.00067989 | 0.0001704 | 0 | 0 |  | 1 | TRUE | wye
15 | LV_2025-1_1_3_load_72 | 26 | 0.0048334 | 0.0012114 | 0 | 0 |  | 1 | TRUE | wye
16 | LV_2025-1_1_3_load_20 | 29 | 0.0083052 | 0.0020815 | 0 | 0 |  | 1 | TRUE | wye
17 | LV_2025-1_1_3_load_22 | 31 | 0.0037979 | 0.00095184 | 0 | 0 |  | 1 | TRUE | wye
18 | LV_2025-1_1_3_load_24 | 34 | 0.0050415 | 0.0012635 | 0 | 0 |  | 1 | TRUE | wye
19 | LV_2025-1_1_3_load_34 | 36 | 0.003022 | 0.00075738 | 0 | 0 |  | 1 | TRUE | wye
20 | LV_2025-1_1_3_load_32 | 37 | 0.0018278 | 0.00045808 | 0 | 0 |  | 1 | TRUE | wye
21 | LV_2025-1_1_3_load_38 | 38 | 0.02617 | 0.0065588 | 0 | 0 |  | 1 | TRUE | wye
22 | LV_2025-1_1_3_load_35 | 39 | 0.004001 | 0.0010027 | 0 | 0 |  | 1 | TRUE | wye
23 | LV_2025-1_1_3_load_36 | 41 | 0.0016019 | 0.00040148 | 0 | 0 |  | 1 | TRUE | wye
24 | LV_2025-1_1_3_load_29 | 42 | 0.0027905 | 0.00069937 | 0 | 0 |  | 1 | TRUE | wye
25 | LV_2025-1_1_3_load_33 | 44 | 0.0030939 | 0.00077541 | 0 | 0 |  | 1 | TRUE | wye
26 | LV_2025-1_1_3_load_39 | 46 | 0.0011327 | 0.00028387 | 0 | 0 |  | 1 | TRUE | wye
27 | LV_2025-1_1_3_load_52 | 47 | 0.00094728 | 0.00023741 | 0 | 0 |  | 1 | TRUE | wye
28 | LV_2025-1_1_3_load_51 | 48 | 0.0033613 | 0.00084241 | 0 | 0 |  | 1 | TRUE | wye
29 | LV_2025-1_1_3_load_66 | 49 | 0.0036462 | 0.00091383 | 0 | 0 |  | 1 | TRUE | wye
30 | LV_2025-1_1_3_load_65 | 50 | 0.0026027 | 0.0006523 | 0 | 0 |  | 1 | TRUE | wye
31 | LV_2025-1_1_3_load_42 | 51 | 0.00027108 | 6.7938e-05 | 0 | 0 |  | 1 | TRUE | wye
32 | LV_2025-1_1_3_load_46 | 55 | 0.00051192 | 0.0001283 | 0 | 0 |  | 1 | TRUE | wye
33 | LV_2025-1_1_3_load_53 | 57 | 0.0084692 | 0.0021226 | 0 | 0 |  | 1 | TRUE | wye
34 | LV_2025-1_1_3_load_60 | 60 | 0.0010601 | 0.00026568 | 0 | 0 |  | 1 | TRUE | wye
35 | LV_2025-1_1_3_load_67 | 61 | 0.00077084 | 0.00019319 | 0 | 0 |  | 1 | TRUE | wye
36 | LV_2025-1_1_3_load_61 | 63 | 0.00097924 | 0.00024542 | 0 | 0 |  | 1 | TRUE | wye
37 | LV_2025-1_1_3_load_63 | 64 | 0.0026057 | 0.00065306 | 0 | 0 |  | 1 | TRUE | wye
38 | LV_2025-1_1_3_load_70 | 65 | 0.0029283 | 0.0007339 | 0 | 0 |  | 1 | TRUE | wye

## ext_grid
| name | bus | vm_pu | va_degree | slack_weight | in_service
0 |  | 32 | 1 | 0 | 1 | TRUE

## line
| name | std_type | from_bus | to_bus | length_km | r_ohm_per_km | x_ohm_per_km | c_nf_per_km | g_us_per_km | max_i_ka | df | parallel | type | in_service
0 | LV_2025-1_1_3_line_0 | NAYY 4x150 SE | 0 | 1 | 0.009637 | 0.208 | 0.08 | 261 | 0 | 0.27 | 1 | 1 | cs | TRUE
1 | LV_2025-1_1_3_line_1 | NAYY 4x150 SE | 1 | 28 | 0.022077 | 0.208 | 0.08 | 261 | 0 | 0.27 | 1 | 1 | cs | TRUE
2 | LV_2025-1_1_3_line_2 | NAYY 4x150 SE | 2 | 3 | 0.0399 | 0.208 | 0.08 | 261 | 0 | 0.27 | 1 | 1 | cs | TRUE
3 | LV_2025-1_1_3_line_3 | NAYY 4x150 SE | 2 | 4 | 0.079953 | 0.208 | 0.08 | 261 | 0 | 0.27 | 1 | 1 | cs | TRUE
4 | LV_2025-1_1_3_line_4 | NAYY 4x150 SE | 3 | 5 | 0.023214 | 0.208 | 0.08 | 261 | 0 | 0.27 | 1 | 1 | cs | TRUE
5 | LV_2025-1_1_3_line_5 | NAYY 4x150 SE | 4 | 6 | 0.046761 | 0.208 | 0.08 | 261 | 0 | 0.27 | 1 | 1 | cs | TRUE
6 | LV_2025-1_1_3_line_6 | NAYY 4x150 SE | 5 | 7 | 0.01048 | 0.208 | 0.08 | 261 | 0 | 0.27 | 1 | 1 | cs | TRUE
7 | LV_2025-1_1_3_line_7 | NAYY 4x150 SE | 6 | 8 | 0.051254 | 0.208 | 0.08 | 261 | 0 | 0.27 | 1 | 1 | cs | TRUE
8 | LV_2025-1_1_3_line_8 | NAYY 4x150 SE | 7 | 12 | 0.014344 | 0.208 | 0.08 | 261 | 0 | 0.27 | 1 | 1 | cs | TRUE
9 | LV_2025-1_1_3_line_9 | NAYY 4x150 SE | 8 | 13 | 0.01205 | 0.208 | 0.08 | 261 | 0 | 0.27 | 1 | 1 | cs | TRUE
10 | LV_2025-1_1_3_line_10 | NAYY 4x150 SE | 9 | 10 | 0.011849 | 0.208 | 0.08 | 261 | 0 | 0.27 | 1 | 1 | cs | TRUE
11 | LV_2025-1_1_3_line_11 | NAYY 4x150 SE | 9 | 11 | 0.0070406 | 0.208 | 0.08 | 261 | 0 | 0.27 | 1 | 1 | cs | TRUE
12 | LV_2025-1_1_3_line_12 | NAYY 4x150 SE | 10 | 60 | 0.0023344 | 0.208 | 0.08 | 261 | 0 | 0.27 | 1 | 1 | cs | TRUE
13 | LV_2025-1_1_3_line_13 | NAYY 4x150 SE | 11 | 55 | 0.018978 | 0.208 | 0.08 | 261 | 0 | 0.27 | 1 | 1 | cs | TRUE
14 | LV_2025-1_1_3_line_14 | NAYY 4x150 SE | 12 | 51 | 0.0088921 | 0.208 | 0.08 | 261 | 0 | 0.27 | 1 | 1 | cs | TRUE
15 | LV_2025-1_1_3_line_15 | NAYY 4x150 SE | 14 | 15 | 0.089112 | 0.208 | 0.08 | 261 | 0 | 0.27 | 1 | 1 | cs | TRUE
16 | LV_2025-1_1_3_line_16 | NAYY 4x150 SE | 15 | 16 | 0.029429 | 0.208 | 0.08 | 261 | 0 | 0.27 | 1 | 1 | cs | TRUE
17 | LV_2025-1_1_3_line_17 | NAYY 4x150 SE | 15 | 17 | 0.028076 | 0.208 | 0.08 | 261 | 0 | 0.27 | 1 | 1 | cs | TRUE
18 | LV_2025-1_1_3_line_18 | NAYY 4x150 SE | 17 | 18 | 0.021007 | 0.208 | 0.08 | 261 | 0 | 0.27 | 1 | 1 | cs | TRUE
19 | LV_2025-1_1_3_line_19 | NAYY 4x150 SE | 18 | 19 | 0.045998 | 0.208 | 0.08 | 261 | 0 | 0.27 | 1 | 1 | cs | TRUE
20 | LV_2025-1_1_3_line_20 | NAYY 4x150 SE | 18 | 20 | 0.10981 | 0.208 | 0.08 | 261 | 0 | 0.27 | 1 | 1 | cs | TRUE
21 | LV_2025-1_1_3_line_21 | NAYY 4x150 SE | 18 | 21 | 0.018913 | 0.208 | 0.08 | 261 | 0 | 0.27 | 1 | 1 | cs | TRUE
22 | LV_2025-1_1_3_line_22 | NAYY 4x150 SE | 19 | 24 | 0.095556 | 0.208 | 0.08 | 261 | 0 | 0.27 | 1 | 1 | cs | TRUE
23 | LV_2025-1_1_3_line_23 | NAYY 4x150 SE | 19 | 25 | 0.049872 | 0.208 | 0.08 | 261 | 0 | 0.27 | 1 | 1 | cs | TRUE
24 | LV_2025-1_1_3_line_24 | NAYY 4x150 SE | 21 | 22 | 0.016956 | 0.208 | 0.08 | 261 | 0 | 0.27 | 1 | 1 | cs | TRUE
25 | LV_2025-1_1_3_line_25 | NAYY 4x150 SE | 22 | 23 | 0.054654 | 0.208 | 0.08 | 261 | 0 | 0.27 | 1 | 1 | cs | TRUE
26 | LV_2025-1_1_3_line_26 | NAYY 4x150 SE | 24 | 26 | 0.006649 | 0.208 | 0.08 | 261 | 0 | 0.27 | 1 | 1 | cs | TRUE
27 | LV_2025-1_1_3_line_27 | NAYY 4x150 SE | 24 | 27 | 0.016413 | 0.208 | 0.08 | 261 | 0 | 0.27 | 1 | 1 | cs | TRUE
28 | LV_2025-1_1_3_line_28 | NAYY 4x150 SE | 25 | 28 | 0.049898 | 0.208 | 0.08 | 261 | 0 | 0.27 | 1 | 1 | cs | TRUE
29 | LV_2025-1_1_3_line_29 | NAYY 4x150 SE | 27 | 34 | 0.033835 | 0.208 | 0.08 | 261 | 0 | 0.27 | 1 | 1 | cs | TRUE
30 | LV_2025-1_1_3_line_30 | NAYY 4x150 SE | 28 | 65 | 0.00925 | 0.208 | 0.08 | 261 | 0 | 0.27 | 1 | 1 | cs | TRUE
31 | LV_2025-1_1_3_line_31 | NAYY 4x150 SE | 29 | 30 | 0.022106 | 0.208 | 0.08 | 261 | 0 | 0.27 | 1 | 1 | cs | TRUE
32 | LV_2025-1_1_3_line_32 | NAYY 4x150 SE | 30 | 31 | 0.024088 | 0.208 | 0.08 | 261 | 0 | 0.27 | 1 | 1 | cs | TRUE
33 | LV_2025-1_1_3_line_33 | NAYY 4x150 SE | 30 | 32 | 0.029087 | 0.208 | 0.08 | 261 | 0 | 0.27 | 1 | 1 | cs | TRUE
34 | LV_2025-1_1_3_line_34 | NAYY 4x150 SE | 32 | 33 | 0.060634 | 0.208 | 0.08 | 261 | 0 | 0.27 | 1 | 1 | cs | TRUE
35 | LV_2025-1_1_3_line_35 | NAYY 4x150 SE | 32 | 34 | 0.039905 | 0.208 | 0.08 | 261 | 0 | 0.27 | 1 | 1 | cs | TRUE
36 | LV_2025-1_1_3_line_36 | NAYY 4x150 SE | 33 | 38 | 0.022383 | 0.208 | 0.08 | 261 | 0 | 0.27 | 1 | 1 | cs | TRUE
37 | LV_2025-1_1_3_line_37 | NAYY 4x150 SE | 33 | 39 | 0.015522 | 0.208 | 0.08 | 261 | 0 | 0.27 | 1 | 1 | cs | TRUE
38 | LV_2025-1_1_3_line_38 | NAYY 4x150 SE | 33 | 35 | 0.038862 | 0.208 | 0.08 | 261 | 0 | 0.27 | 1 | 1 | cs | TRUE
39 | LV_2025-1_1_3_line_39 | NAYY 4x150 SE | 35 | 36 | 0.006474 | 0.208 | 0.08 | 261 | 0 | 0.27 | 1 | 1 | cs | TRUE
40 | LV_2025-1_1_3_line_40 | NAYY 4x150 SE | 35 | 37 | 0.018606 | 0.208 | 0.08 | 261 | 0 | 0.27 | 1 | 1 | cs | TRUE
41 | LV_2025-1_1_3_line_41 | NAYY 4x150 SE | 37 | 40 | 0.0051699 | 0.208 | 0.08 | 261 | 0 | 0.27 | 1 | 1 | cs | TRUE
42 | LV_2025-1_1_3_line_42 | NAYY 4x150 SE | 39 | 41 | 0.046325 | 0.208 | 0.08 | 261 | 0 | 0.27 | 1 | 1 | cs | TRUE
43 | LV_2025-1_1_3_line_43 | NAYY 4x150 SE | 40 | 44 | 0.011213 | 0.208 | 0.08 | 261 | 0 | 0.27 | 1 | 1 | cs | TRUE
44 | LV_2025-1_1_3_line_44 | NAYY 4x150 SE | 40 | 43 | 0.028416 | 0.208 | 0.08 | 261 | 0 | 0.27 | 1 | 1 | cs | TRUE
45 | LV_2025-1_1_3_line_45 | NAYY 4x150 SE | 41 | 45 | 0.019987 | 0.208 | 0.08 | 261 | 0 | 0.27 | 1 | 1 | cs | TRUE
46 | LV_2025-1_1_3_line_46 | NAYY 4x150 SE | 42 | 43 | 0.01786 | 0.208 | 0.08 | 261 | 0 | 0.27 | 1 | 1 | cs | TRUE
47 | LV_2025-1_1_3_line_47 | NAYY 4x150 SE | 45 | 46 | 0.026388 | 0.208 | 0.08 | 261 | 0 | 0.27 | 1 | 1 | cs | TRUE
48 | LV_2025-1_1_3_line_48 | NAYY 4x150 SE | 46 | 47 | 0.0081355 | 0.208 | 0.08 | 261 | 0 | 0.27 | 1 | 1 | cs | TRUE
49 | LV_2025-1_1_3_line_49 | NAYY 4x150 SE | 47 | 48 | 0.0106 | 0.208 | 0.08 | 261 | 0 | 0.27 | 1 | 1 | cs | TRUE
50 | LV_2025-1_1_3_line_50 | NAYY 4x150 SE | 48 | 57 | 0.001728 | 0.208 | 0.08 | 261 | 0 | 0.27 | 1 | 1 | cs | TRUE
51 | LV_2025-1_1_3_line_51 | NAYY 4x150 SE | 49 | 50 | 0.020027 | 0.208 | 0.08 | 261 | 0 | 0.27 | 1 | 1 | cs | TRUE
52 | LV_2025-1_1_3_line_52 | NAYY 4x150 SE | 50 | 56 | 0.027175 | 0.208 | 0.08 | 261 | 0 | 0.27 | 1 | 1 | cs | TRUE
53 | LV_2025-1_1_3_line_53 | NAYY 4x150 SE | 51 | 52 | 0.027761 | 0.208 | 0.08 | 261 | 0 | 0.27 | 1 | 1 | cs | TRUE
54 | LV_2025-1_1_3_line_54 | NAYY 4x150 SE | 52 | 53 | 0.015394 | 0.208 | 0.08 | 261 | 0 | 0.27 | 1 | 1 | cs | TRUE
55 | LV_2025-1_1_3_line_55 | NAYY 4x150 SE | 52 | 54 | 0.048238 | 0.208 | 0.08 | 261 | 0 | 0.27 | 1 | 1 | cs | TRUE
56 | LV_2025-1_1_3_line_56 | NAYY 4x150 SE | 53 | 55 | 0.014157 | 0.208 | 0.08 | 261 | 0 | 0.27 | 1 | 1 | cs | TRUE
57 | LV_2025-1_1_3_line_57 | NAYY 4x150 SE | 54 | 56 | 0.005028 | 0.208 | 0.08 | 261 | 0 | 0.27 | 1 | 1 | cs | TRUE
58 | LV_2025-1_1_3_line_58 | NAYY 4x150 SE | 54 | 57 | 0.032487 | 0.208 | 0.08 | 261 | 0 | 0.27 | 1 | 1 | cs | TRUE
59 | LV_2025-1_1_3_line_59 | NAYY 4x150 SE | 56 | 58 | 0.095008 | 0.208 | 0.08 | 261 | 0 | 0.27 | 1 | 1 | cs | TRUE
60 | LV_2025-1_1_3_line_60 | NAYY 4x150 SE | 58 | 59 | 0.016455 | 0.208 | 0.08 | 261 | 0 | 0.27 | 1 | 1 | cs | TRUE
61 | LV_2025-1_1_3_line_61 | NAYY 4x150 SE | 59 | 61 | 0.043691 | 0.208 | 0.08 | 261 | 0 | 0.27 | 1 | 1 | cs | TRUE
62 | LV_2025-1_1_3_line_62 | NAYY 4x150 SE | 59 | 62 | 0.038236 | 0.208 | 0.08 | 261 | 0 | 0.27 | 1 | 1 | cs | TRUE
63 | LV_2025-1_1_3_line_63 | NAYY 4x150 SE | 62 | 64 | 0.019783 | 0.208 | 0.08 | 261 | 0 | 0.27 | 1 | 1 | cs | TRUE
64 | LV_2025-1_1_3_line_64 | NAYY 4x150 SE | 62 | 63 | 0.019939 | 0.208 | 0.08 | 261 | 0 | 0.27 | 1 | 1 | cs | TRUE

## trafo
| name | std_type | hv_bus | lv_bus | sn_mva | vn_hv_kv | vn_lv_kv | vk_percent | vkr_percent | pfe_kw | i0_percent | shift_degree | tap_side | tap_neutral | tap_min | tap_max | tap_step_percent | tap_step_degree | tap_pos | tap_phase_shifter | parallel | df | in_service
0 | LV_2025-1_1_3_trafo_23 | 0.25 MVA 20/0.4 kV | 66 | 32 | 0.25 | 20 | 0.4 | 6 | 1.44 | 0.8 | 0.32 | 150 | hv | 0 | -2 | 2 | 2.5 | 0 | 0 | FALSE | 1 | 1 | TRUE

## line_geodata
| x0 | y0 | x1 | y1 | x2 | y2 | x3 | y3 | x4 | y4 | x5 | y5 | x6 | y6 | x7 | y7 | x8 | y8 | x9 | y9 | x10 | y10 | x11 | y11 | x12 | y12 | x13 | y13 | x14 | y14
0 | 2554999.6666 | 1186900.994 | 2555005.6447 | 1186893.4226
1 | 2554979.8843 | 1186891.082 | 2554999.6666 | 1186900.994
2 | 2554654.0761 | 1186978.2176 | 2554653.714 | 1186975.7169 | 2554648.3537 | 1186938.7301
3 | 2554636.8861 | 1186859.6033 | 2554648.3537 | 1186938.7301
4 | 2554657.4018 | 1187001.1917 | 2554654.0761 | 1186978.2176
5 | 2554675.3229 | 1186836.1989 | 2554670.0867 | 1186843.9539 | 2554661.1352 | 1186851.7706 | 2554651.1443 | 1186856.3378 | 2554636.8861 | 1186859.6033
6 | 2554657.4018 | 1187001.1917 | 2554659.0445 | 1187011.5404
7 | 2554675.3229 | 1186836.1989 | 2554679.4833 | 1186839.5025 | 2554686.8886 | 1186846.1055 | 2554689.2255 | 1186849.4118 | 2554690.9036 | 1186856.3918 | 2554690.7108 | 1186865.1758 | 2554693.1588 | 1186872.061 | 2554698.711 | 1186878.8004
8 | 2554659.0445 | 1187011.5404 | 2554669.9066 | 1187019.2622 | 2554670.0276 | 1187020.2717
9 | 2554698.711 | 1186878.8004 | 2554709.8211 | 1186883.4649
10 | 2554633.8845 | 1187015.8782 | 2554624.6049 | 1187008.5107
11 | 2554633.8845 | 1187015.8782 | 2554637.0158 | 1187022.1841
12 | 2554624.6049 | 1187008.5107 | 2554622.7766 | 1187007.0591
13 | 2554651.4135 | 1187033.5977 | 2554639.1532 | 1187026.4885 | 2554637.0158 | 1187022.1841
14 | 2554670.0276 | 1187020.2717 | 2554670.5094 | 1187024.2938 | 2554671.0108 | 1187029.109
15 | 2554933.1749 | 1186761.6523 | 2554930.2579 | 1186724.9432 | 2554923.1811 | 1186682.9847 | 2554920.4514 | 1186673.6395
16 | 2554933.1749 | 1186761.6523 | 2554947.7862 | 1186756.5949 | 2554953.4383 | 1186752.3278 | 2554958.8104 | 1186748.0214
17 | 2554933.1749 | 1186761.6523 | 2554924.3851 | 1186787.9219 | 2554924.198 | 1186788.2465
18 | 2554913.7058 | 1186806.4459 | 2554924.198 | 1186788.2465
19 | 2554890.7206 | 1186846.3189 | 2554913.7058 | 1186806.4459
20 | 2554913.7058 | 1186806.4459 | 2554812.1267 | 1186764.7348
21 | 2554913.7058 | 1186806.4459 | 2554930.9311 | 1186814.2552
22 | 2554848.7728 | 1186932.216 | 2554890.7206 | 1186846.3189
23 | 2554890.7206 | 1186846.3189 | 2554935.2908 | 1186868.6946
24 | 2554930.9311 | 1186814.2552 | 2554932.7847 | 1186815.0956 | 2554944.4479 | 1186824.4009
25 | 2554990.3339 | 1186854.0789 | 2554945.5806 | 1186825.3046 | 2554944.4479 | 1186824.4009
26 | 2554848.7728 | 1186932.216 | 2554842.5892 | 1186929.728
27 | 2554848.7728 | 1186932.216 | 2554840.1425 | 1186946.1888
28 | 2554979.8843 | 1186891.082 | 2554935.2908 | 1186868.6946
29 | 2554840.1425 | 1186946.1888 | 2554834.1427 | 1186955.9062 | 2554832.6127 | 1186958.3857 | 2554821.7375 | 1186974.573
30 | 2554979.8843 | 1186891.082 | 2554985.7433 | 1186883.9117
31 | 2554824.5906 | 1187022.5037 | 2554843.6296 | 1187033.7368
32 | 2554824.5906 | 1187022.5037 | 2554840.0538 | 1187004.0344
33 | 2554799.484 | 1187007.6965 | 2554824.5906 | 1187022.5037
34 | 2554765.1861 | 1187057.6834 | 2554773.154 | 1187046.9506 | 2554780.4339 | 1187036.0451 | 2554799.484 | 1187007.6965
35 | 2554799.484 | 1187007.6965 | 2554821.7375 | 1186974.573
36 | 2554765.1861 | 1187057.6834 | 2554744.1383 | 1187049.9052
37 | 2554765.1861 | 1187057.6834 | 2554757.3273 | 1187071.0684
38 | 2554765.1861 | 1187057.6834 | 2554773.154 | 1187046.9506 | 2554795.5324 | 1187059.1657
39 | 2554795.5324 | 1187059.1657 | 2554799.1002 | 1187053.758
40 | 2554795.5324 | 1187059.1657 | 2554811.8636 | 1187068.0812
41 | 2554816.4014 | 1187070.5585 | 2554811.8636 | 1187068.0812
42 | 2554757.3273 | 1187071.0684 | 2554745.956 | 1187090.4358 | 2554743.3596 | 1187099.1825 | 2554744.596 | 1187111.3131 | 2554745.236 | 1187113.7804
43 | 2554816.4014 | 1187070.5585 | 2554821.8587 | 1187060.7563
44 | 2554841.3997 | 1187084.1992 | 2554816.4014 | 1187070.5585
45 | 2554750.2545 | 1187133.1266 | 2554745.236 | 1187113.7804
46 | 2554841.3997 | 1187084.1992 | 2554851.1453 | 1187069.233
47 | 2554750.2545 | 1187133.1266 | 2554726.5119 | 1187121.6112
48 | 2554719.1919 | 1187118.0609 | 2554726.5119 | 1187121.6112
49 | 2554709.6547 | 1187113.4352 | 2554719.1919 | 1187118.0609
50 | 2554709.6547 | 1187113.4352 | 2554708.1 | 1187112.6811
51 | 2554685.4285 | 1187127.3753 | 2554693.0705 | 1187145.8868
52 | 2554675.4945 | 1187102.0874 | 2554679.3824 | 1187112.7415 | 2554680.7736 | 1187116.0994 | 2554685.4285 | 1187127.3753
53 | 2554666.0724 | 1187055.9003 | 2554671.9099 | 1187037.9239 | 2554671.5134 | 1187033.9359 | 2554671.0108 | 1187029.109
54 | 2554663.6605 | 1187040.6991 | 2554666.0724 | 1187055.9003
55 | 2554666.0724 | 1187055.9003 | 2554671.4812 | 1187090.0112 | 2554673.4411 | 1187089.8852 | 2554675.3444 | 1187090.3599 | 2554677.0154 | 1187091.3811 | 2554678.3007 | 1187092.8499 | 2554679.0773 | 1187094.645 | 2554679.2675 | 1187096.5891 | 2554678.87 | 1187098.5043
56 | 2554663.6605 | 1187040.6991 | 2554651.4135 | 1187033.5977
57 | 2554678.87 | 1187098.5043 | 2554678.0725 | 1187099.9778 | 2554676.9221 | 1187101.1983 | 2554675.4945 | 1187102.0874
58 | 2554678.87 | 1187098.5043 | 2554708.1 | 1187112.6811
59 | 2554607.5761 | 1187070.8859 | 2554611.0482 | 1187064.9451 | 2554616.0959 | 1187060.5377 | 2554622.5908 | 1187057.8091 | 2554625.4352 | 1187056.6091 | 2554653.1277 | 1187083.3802 | 2554659.9269 | 1187088.5759 | 2554667.0825 | 1187093.4909 | 2554666.4884 | 1187095.6299 | 2554666.6578 | 1187097.841 | 2554667.5734 | 1187099.8574 | 2554669.1266 | 1187101.4464 | 2554671.1252 | 1187102.4096 | 2554673.3394 | 1187102.6262 | 2554675.4945 | 1187102.0874
60 | 2554607.5761 | 1187070.8859 | 2554599.2688 | 1187085.1012
61 | 2554599.2688 | 1187085.1012 | 2554635.9939 | 1187108.7686
62 | 2554579.9656 | 1187118.1327 | 2554599.2688 | 1187085.1012
63 | 2554579.9656 | 1187118.1327 | 2554584.3791 | 1187123.6354 | 2554595.4745 | 1187129.9435
64 | 2554579.9656 | 1187118.1327 | 2554570.6946 | 1187135.7853

## bus_geodata
| x | y | coords
0 | 2555005.6447 | 1186893.4226
1 | 2554999.6666 | 1186900.994
2 | 2554648.3537 | 1186938.7301
3 | 2554654.0761 | 1186978.2176
4 | 2554636.8861 | 1186859.6033
5 | 2554657.4018 | 1187001.1917
6 | 2554675.3229 | 1186836.1989
7 | 2554659.0445 | 1187011.5404
8 | 2554698.711 | 1186878.8004
9 | 2554633.8845 | 1187015.8782
10 | 2554624.6049 | 1187008.5107
11 | 2554637.0158 | 1187022.1841
12 | 2554670.0276 | 1187020.2717
13 | 2554709.8211 | 1186883.4649
14 | 2554920.4514 | 1186673.6395
15 | 2554933.1749 | 1186761.6523
16 | 2554958.8104 | 1186748.0214
17 | 2554924.198 | 1186788.2465
18 | 2554913.7058 | 1186806.4459
19 | 2554890.7206 | 1186846.3189
20 | 2554812.1267 | 1186764.7348
21 | 2554930.9311 | 1186814.2552
22 | 2554944.4479 | 1186824.4009
23 | 2554990.3339 | 1186854.0789
24 | 2554848.7728 | 1186932.216
25 | 2554935.2908 | 1186868.6946
26 | 2554842.5892 | 1186929.728
27 | 2554840.1425 | 1186946.1888
28 | 2554979.8843 | 1186891.082
29 | 2554843.6296 | 1187033.7368
30 | 2554824.5906 | 1187022.5037
31 | 2554840.0538 | 1187004.0344
32 | 2554799.484 | 1187007.6965
33 | 2554765.1861 | 1187057.6834
34 | 2554821.7375 | 1186974.573
35 | 2554795.5324 | 1187059.1657
36 | 2554799.1002 | 1187053.758
37 | 2554811.8636 | 1187068.0812
38 | 2554744.1383 | 1187049.9052
39 | 2554757.3273 | 1187071.0684
40 | 2554816.4014 | 1187070.5585
41 | 2554745.236 | 1187113.7804
42 | 2554851.1453 | 1187069.233
43 | 2554841.3997 | 1187084.1992
44 | 2554821.8587 | 1187060.7563
45 | 2554750.2545 | 1187133.1266
46 | 2554726.5119 | 1187121.6112
47 | 2554719.1919 | 1187118.0609
48 | 2554709.6547 | 1187113.4352
49 | 2554693.0705 | 1187145.8868
50 | 2554685.4285 | 1187127.3753
51 | 2554671.0108 | 1187029.109
52 | 2554666.0724 | 1187055.9003
53 | 2554663.6605 | 1187040.6991
54 | 2554678.87 | 1187098.5043
55 | 2554651.4135 | 1187033.5977
56 | 2554675.4945 | 1187102.0874
57 | 2554708.1 | 1187112.6811
58 | 2554607.5761 | 1187070.8859
59 | 2554599.2688 | 1187085.1012
60 | 2554622.7766 | 1187007.0591
61 | 2554635.9939 | 1187108.7686
62 | 2554579.9656 | 1187118.1327
63 | 2554570.6946 | 1187135.7853
64 | 2554595.4745 | 1187129.9435
65 | 2554985.7433 | 1186883.9117
66 | 2554824.5906 | 1187022.5037

## line_std_types
| c_nf_per_km | r_ohm_per_km | x_ohm_per_km | max_i_ka | type | q_mm2 | alpha | voltage_rating
NAYY 4x50 SE | 210 | 0.642 | 0.083 | 0.142 | cs | 50 | 0.00403 | LV
NAYY 4x120 SE | 264 | 0.225 | 0.08 | 0.242 | cs | 120 | 0.00403 | LV
NAYY 4x150 SE | 261 | 0.208 | 0.08 | 0.27 | cs | 150 | 0.00403 | LV
NA2XS2Y 1x95 RM/25 12/20 kV | 216 | 0.313 | 0.132 | 0.252 | cs | 95 | 0.00403 | MV
NA2XS2Y 1x185 RM/25 12/20 kV | 273 | 0.161 | 0.117 | 0.362 | cs | 185 | 0.00403 | MV
NA2XS2Y 1x240 RM/25 12/20 kV | 304 | 0.122 | 0.112 | 0.421 | cs | 240 | 0.00403 | MV
NA2XS2Y 1x95 RM/25 6/10 kV | 315 | 0.313 | 0.123 | 0.249 | cs | 95 | 0.00403 | MV
NA2XS2Y 1x185 RM/25 6/10 kV | 406 | 0.161 | 0.11 | 0.358 | cs | 185 | 0.00403 | MV
NA2XS2Y 1x240 RM/25 6/10 kV | 456 | 0.122 | 0.105 | 0.416 | cs | 240 | 0.00403 | MV
NA2XS2Y 1x150 RM/25 12/20 kV | 250 | 0.206 | 0.116 | 0.319 | cs | 150 | 0.00403 | MV
NA2XS2Y 1x120 RM/25 12/20 kV | 230 | 0.253 | 0.119 | 0.283 | cs | 120 | 0.00403 | MV
NA2XS2Y 1x70 RM/25 12/20 kV | 190 | 0.443 | 0.132 | 0.22 | cs | 70 | 0.00403 | MV
NA2XS2Y 1x150 RM/25 6/10 kV | 360 | 0.206 | 0.11 | 0.315 | cs | 150 | 0.00403 | MV
NA2XS2Y 1x120 RM/25 6/10 kV | 340 | 0.253 | 0.113 | 0.28 | cs | 120 | 0.00403 | MV
NA2XS2Y 1x70 RM/25 6/10 kV | 280 | 0.443 | 0.123 | 0.217 | cs | 70 | 0.00403 | MV
N2XS(FL)2Y 1x120 RM/35 64/110 kV | 112 | 0.153 | 0.166 | 0.366 | cs | 120 | 0.00393 | HV
N2XS(FL)2Y 1x185 RM/35 64/110 kV | 125 | 0.099 | 0.156 | 0.457 | cs | 185 | 0.00393 | HV
N2XS(FL)2Y 1x240 RM/35 64/110 kV | 135 | 0.075 | 0.149 | 0.526 | cs | 240 | 0.00393 | HV
N2XS(FL)2Y 1x300 RM/35 64/110 kV | 144 | 0.06 | 0.144 | 0.588 | cs | 300 | 0.00393 | HV
15-AL1/3-ST1A 0.4 | 11 | 1.8769 | 0.35 | 0.105 | ol | 16 | 0.00403 | LV
24-AL1/4-ST1A 0.4 | 11.25 | 1.2012 | 0.335 | 0.14 | ol | 24 | 0.00403 | LV
48-AL1/8-ST1A 0.4 | 12.2 | 0.5939 | 0.3 | 0.21 | ol | 48 | 0.00403 | LV
94-AL1/15-ST1A 0.4 | 13.2 | 0.306 | 0.29 | 0.35 | ol | 94 | 0.00403 | LV
34-AL1/6-ST1A 10.0 | 9.7 | 0.8342 | 0.36 | 0.17 | ol | 34 | 0.00403 | MV
48-AL1/8-ST1A 10.0 | 10.1 | 0.5939 | 0.35 | 0.21 | ol | 48 | 0.00403 | MV
70-AL1/11-ST1A 10.0 | 10.4 | 0.4132 | 0.339 | 0.29 | ol | 70 | 0.00403 | MV
94-AL1/15-ST1A 10.0 | 10.75 | 0.306 | 0.33 | 0.35 | ol | 94 | 0.00403 | MV
122-AL1/20-ST1A 10.0 | 11.1 | 0.2376 | 0.323 | 0.41 | ol | 122 | 0.00403 | MV
149-AL1/24-ST1A 10.0 | 11.25 | 0.194 | 0.315 | 0.47 | ol | 149 | 0.00403 | MV
34-AL1/6-ST1A 20.0 | 9.15 | 0.8342 | 0.382 | 0.17 | ol | 34 | 0.00403 | MV
48-AL1/8-ST1A 20.0 | 9.5 | 0.5939 | 0.372 | 0.21 | ol | 48 | 0.00403 | MV
70-AL1/11-ST1A 20.0 | 9.7 | 0.4132 | 0.36 | 0.29 | ol | 70 | 0.00403 | MV
94-AL1/15-ST1A 20.0 | 10 | 0.306 | 0.35 | 0.35 | ol | 94 | 0.00403 | MV
122-AL1/20-ST1A 20.0 | 10.3 | 0.2376 | 0.344 | 0.41 | ol | 122 | 0.00403 | MV
149-AL1/24-ST1A 20.0 | 10.5 | 0.194 | 0.337 | 0.47 | ol | 149 | 0.00403 | MV
184-AL1/30-ST1A 20.0 | 10.75 | 0.1571 | 0.33 | 0.535 | ol | 184 | 0.00403 | MV
243-AL1/39-ST1A 20.0 | 11 | 0.1188 | 0.32 | 0.645 | ol | 243 | 0.00403 | MV
48-AL1/8-ST1A 110.0 | 8 | 0.5939 | 0.46 | 0.21 | ol | 48 | 0.00403 | HV
70-AL1/11-ST1A 110.0 | 8.4 | 0.4132 | 0.45 | 0.29 | ol | 70 | 0.00403 | HV
94-AL1/15-ST1A 110.0 | 8.65 | 0.306 | 0.44 | 0.35 | ol | 94 | 0.00403 | HV
122-AL1/20-ST1A 110.0 | 8.5 | 0.2376 | 0.43 | 0.41 | ol | 122 | 0.00403 | HV
149-AL1/24-ST1A 110.0 | 8.75 | 0.194 | 0.41 | 0.47 | ol | 149 | 0.00403 | HV
184-AL1/30-ST1A 110.0 | 8.8 | 0.1571 | 0.4 | 0.535 | ol | 184 | 0.00403 | HV
243-AL1/39-ST1A 110.0 | 9 | 0.1188 | 0.39 | 0.645 | ol | 243 | 0.00403 | HV
305-AL1/39-ST1A 110.0 | 9.2 | 0.0949 | 0.38 | 0.74 | ol | 305 | 0.00403 | HV
490-AL1/64-ST1A 110.0 | 9.75 | 0.059 | 0.37 | 0.96 | ol | 490 | 0.00403 | HV
679-AL1/86-ST1A 110.0 | 9.95 | 0.042 | 0.36 | 1.15 | ol | 679 | 0.00403 | HV
490-AL1/64-ST1A 220.0 | 10 | 0.059 | 0.285 | 0.96 | ol | 490 | 0.00403 | HV
679-AL1/86-ST1A 220.0 | 11.7 | 0.042 | 0.275 | 1.15 | ol | 679 | 0.00403 | HV
490-AL1/64-ST1A 380.0 | 11 | 0.059 | 0.253 | 0.96 | ol | 490 | 0.00403 | HV
679-AL1/86-ST1A 380.0 | 14.6 | 0.042 | 0.25 | 1.15 | ol | 679 | 0.00403 | HV

## trafo_std_types
| i0_percent | pfe_kw | vkr_percent | sn_mva | vn_lv_kv | vn_hv_kv | vk_percent | shift_degree | vector_group | tap_side | tap_neutral | tap_min | tap_max | tap_step_degree | tap_step_percent | tap_phase_shifter
160 MVA 380/110 kV | 0.06 | 60 | 0.25 | 160 | 110 | 380 | 12.2 | 0 | Yy0 | hv | 0 | -9 | 9 | 0 | 1.5 | FALSE
100 MVA 220/110 kV | 0.06 | 55 | 0.26 | 100 | 110 | 220 | 12 | 0 | Yy0 | hv | 0 | -9 | 9 | 0 | 1.5 | FALSE
63 MVA 110/20 kV | 0.04 | 22 | 0.32 | 63 | 20 | 110 | 18 | 150 | YNd5 | hv | 0 | -9 | 9 | 0 | 1.5 | FALSE
40 MVA 110/20 kV | 0.05 | 18 | 0.34 | 40 | 20 | 110 | 16.2 | 150 | YNd5 | hv | 0 | -9 | 9 | 0 | 1.5 | FALSE
25 MVA 110/20 kV | 0.07 | 14 | 0.41 | 25 | 20 | 110 | 12 | 150 | YNd5 | hv | 0 | -9 | 9 | 0 | 1.5 | FALSE
63 MVA 110/10 kV | 0.04 | 22 | 0.32 | 63 | 10 | 110 | 18 | 150 | YNd5 | hv | 0 | -9 | 9 | 0 | 1.5 | FALSE
40 MVA 110/10 kV | 0.05 | 18 | 0.34 | 40 | 10 | 110 | 16.2 | 150 | YNd5 | hv | 0 | -9 | 9 | 0 | 1.5 | FALSE
25 MVA 110/10 kV | 0.07 | 14 | 0.41 | 25 | 10 | 110 | 12 | 150 | YNd5 | hv | 0 | -9 | 9 | 0 | 1.5 | FALSE
0.25 MVA 20/0.4 kV | 0.32 | 0.8 | 1.44 | 0.25 | 0.4 | 20 | 6 | 150 | Yzn5 | hv | 0 | -2 | 2 | 0 | 2.5 | FALSE
0.4 MVA 20/0.4 kV | 0.3375 | 1.35 | 1.425 | 0.4 | 0.4 | 20 | 6 | 150 | Dyn5 | hv | 0 | -2 | 2 | 0 | 2.5 | FALSE
0.63 MVA 20/0.4 kV | 0.2619 | 1.65 | 1.206 | 0.63 | 0.4 | 20 | 6 | 150 | Dyn5 | hv | 0 | -2 | 2 | 0 | 2.5 | FALSE
0.25 MVA 10/0.4 kV | 0.24 | 0.6 | 1.2 | 0.25 | 0.4 | 10 | 4 | 150 | Dyn5 | hv | 0 | -2 | 2 | 0 | 2.5 | FALSE
0.4 MVA 10/0.4 kV | 0.2375 | 0.95 | 1.325 | 0.4 | 0.4 | 10 | 4 | 150 | Dyn5 | hv | 0 | -2 | 2 | 0 | 2.5 | FALSE
0.63 MVA 10/0.4 kV | 0.1873 | 1.18 | 1.0794 | 0.63 | 0.4 | 10 | 4 | 150 | Dyn5 | hv | 0 | -2 | 2 | 0 | 2.5 | FALSE

## trafo3w_std_types
| sn_hv_mva | sn_mv_mva | sn_lv_mva | vn_hv_kv | vn_mv_kv | vn_lv_kv | vk_hv_percent | vk_mv_percent | vk_lv_percent | vkr_hv_percent | vkr_mv_percent | vkr_lv_percent | pfe_kw | i0_percent | shift_mv_degree | shift_lv_degree | vector_group | tap_side | tap_neutral | tap_min | tap_max | tap_step_percent
63/25/38 MVA 110/20/10 kV | 63 | 25 | 38 | 110 | 20 | 10 | 10.4 | 10.4 | 10.4 | 0.28 | 0.32 | 0.35 | 35 | 0.89 | 0 | 0 | YN0yn0yn0 | hv | 0 | -10 | 10 | 1.2
63/25/38 MVA 110/10/10 kV | 63 | 25 | 38 | 110 | 10 | 10 | 10.4 | 10.4 | 10.4 | 0.28 | 0.32 | 0.35 | 35 | 0.89 | 0 | 0 | YN0yn0yn0 | hv | 0 | -10 | 10 | 1.2

## fuse_std_types
| fuse_type | i_rated_a | t_avg | t_min | t_total | x_avg | x_min | x_total
HV 100A | HV 100A | 100 | 0 | [10.0, 3.64, 0.854, 0.281, 0.1, 0.0531, 0.022, 0.01] | [10.0, 4.267, 1.21, 0.403, 0.1, 0.058, 0.022, 0.01] | 0 | [300.0, 350.0, 450.0, 550.0, 700.0, 850.0, 1200.0, 1752.0] | [600.0, 700.0, 900.0, 1150.0, 1665.0, 2000.0, 3000.0, 4313.0]
HV 10A | HV 10A | 10 | 0 | [10.0, 1675.0, 0.344, 0.156, 0.1, 0.0417, 0.0171, 0.01] | [10.0, 1.3, 0.3, 0.155, 0.1, 0.0555, 0.023, 0.01] | 0 | [30.0, 32.0, 35.0, 37.0, 39.0, 50.0, 70.0, 88.0] | [60.0, 70.0, 80.0, 87.0, 94.0, 110.0, 150.0, 216.0]
HV 125A | HV 125A | 125 | 0 | [10.0, 1.82, 0.344, 0.1, 0.0467, 0.0269, 0.01] | [10.0, 2.478, 0.426, 0.1, 0.0427, 0.0211, 0.01] | 0 | [375.0, 500.0, 700.0, 925.0, 1200.0, 1500.0, 2341.0] | [750.0, 1000.0, 1500.0, 2200.0, 3000.0, 4000.0, 5765.0]
HV 160A | HV 160A | 160 | 0 | [10.0, 4.15, 1.03, 0.198, 0.1, 0.051, 0.0172, 0.01] | [10.0, 2.3, 0.734, 0.274, 0.1, 0.046, 0.0177, 0.01] | 0 | [480.0, 550.0, 700.0, 1000.0, 1260.0, 1600.0, 2500.0, 3227.0] | [960.0, 1300.0, 1700.0, 2200.0, 2996.0, 4000.0, 6000.0, 7946.0]
HV 16A | HV 16A | 16 | 0 | [10.0, 0.352, 0.164, 0.1, 0.0649, 0.0342, 0.01] | [10.0, 2.34, 0.722, 0.181, 0.1, 0.055, 0.0296, 0.01] | 0 | [48.0, 60.0, 65.0, 71.0, 80.0, 100.0, 162.0] | [96.0, 110.0, 125.0, 150.0, 168.0, 200.0, 250.0, 398.0]
HV 200A | HV 200A | 200 | 0 | [10.0, 4.267, 1.21, 0.403, 0.1, 0.058, 0.022, 0.01] | [10.0, 3.73, 1.654, 0.328, 0.1, 0.0531, 0.019, 0.01] | 0 | [600.0, 700.0, 900.0, 1150.0, 1665.0, 2000.0, 3000.0, 4313.0] | [1200.0, 1500.0, 1800.0, 2700.0, 3960.0, 5000.0, 7500.0, 10620.0]
HV 20A | HV 20A | 20 | 0 | [10.0, 1.3, 0.3, 0.155, 0.1, 0.0555, 0.023, 0.01] | [10.0, 1.3, 0.161, 0.1, 0.0611, 0.0399, 0.0141, 0.01] | 0 | [60.0, 70.0, 80.0, 87.0, 94.0, 110.0, 150.0, 216.0] | [120.0, 150.0, 200.0, 223.0, 260.0, 300.0, 450.0, 532.0]
HV 25A | HV 25A | 25 | 0 | [10.0, 2.512, 0.833, 0.299, 0.1, 0.0372, 0.0223, 0.01] | [10.0, 3.125, 0.597, 0.198, 0.1, 0.0378, 0.022, 0.01] | 0 | [75.0, 82.0, 90.0, 100.0, 124.0, 170.0, 200.0, 289.0] | [150.0, 170.0, 210.0, 250.0, 294.0, 400.0, 500.0, 711.0]
HV 31.5A | HV 31.5A | 31.5 | 0 | [10.0, 2.34, 0.722, 0.181, 0.1, 0.055, 0.0296, 0.01] | [10.0, 2.84, 0.368, 0.164, 0.1, 0.0621, 0.0378, 0.0195, 0.01] | 0 | [95.0, 110.0, 125.0, 150.0, 165.0, 200.0, 250.0, 390.0] | [189.0, 220.0, 300.0, 350.0, 393.0, 450.0, 530.0, 700.0, 960.0]
HV 40A | HV 40A | 40 | 0 | [10.0, 1.3, 0.161, 0.1, 0.0611, 0.0399, 0.0141, 0.01] | [10.0, 2.05, 0.369, 0.198, 0.1, 0.051, 0.0298, 0.01] | 0 | [120.0, 150.0, 200.0, 223.0, 260.0, 300.0, 450.0, 532.0] | [240.0, 300.0, 400.0, 450.0, 530.0, 650.0, 800.0, 1311.0]
HV 50A | HV 50A | 50 | 0 | [10.0, 3.215, 0.597, 0.198, 0.1, 0.0378, 0.022, 0.01] | [10.0, 3.64, 0.854, 0.281, 0.1, 0.0531, 0.022, 0.01] | 0 | [150.0, 170.0, 210.0, 250.0, 294.0, 400.0, 500.0, 711.0] | [300.0, 350.0, 450.0, 550.0, 700.0, 850.0, 1200.0, 1752.0]
HV 6.3A | HV 6.3A | 6.3 | 0 | [10.0, 1.39, 0.344, 0.168, 0.1, 0.056, 0.0263, 0.01] | [10.0, 1.711, 0.516, 0.198, 0.1, 0.0634, 0.0303, 0.01] | 0 | [19.0, 19.5, 20.4, 20.8, 22.0, 25.0, 32.0, 48.0] | [38.0, 40.0, 43.0, 48.0, 53.0, 60.0, 75.0, 118.0]
HV 63A | HV 63A | 63 | 0 | [10.0, 2.84, 0.368, 0.164, 0.1, 0.0621, 0.0378, 0.0195, 0.01] | [10.0, 1.82, 0.344, 0.1, 0.0467, 0.0269, 0.01] | 0 | [189.0, 220.0, 300.0, 350.0, 393.0, 450.0, 530.0, 700.0, 961.0] | [378.0, 500.0, 700.0, 934.0, 1200.0, 1500.0, 2366.0]
HV 80A | HV 80A | 80 | 0 | [10.0, 2.05, 0.369, 0.198, 0.1, 0.051, 0.0298, 0.01] | [10.0, 4.15, 1.03, 0.198, 0.1, 0.051, 0.0172, 0.01] | 0 | [240.0, 300.0, 400.0, 450.0, 530.0, 650.0, 800.0, 1311.0] | [480.0, 550.0, 700.0, 1000.0, 1260.0, 1600.0, 2500.0, 3227.0]
Siemens NH-1-100 | Siemens NH-1-100 | 100 | [5400.0, 2000.0, 400.0, 20.0, 1.0, 0.2, 0.012, 0.004] | 0 | 0 | [150.0, 190.0, 250.0, 430.0, 900.0, 1250.0, 2700.0, 3600.0] | 0 | 0
Siemens NH-1-125 | Siemens NH-1-125 | 125 | [4800.0, 120.0, 7.0, 0.1, 0.004] | 0 | 0 | [180.0, 400.0, 740.0, 2000.0, 4250.0] | 0 | 0
Siemens NH-1-16 | Siemens NH-1-16 | 16 | [4000.0, 400.0, 2.0, 0.1, 0.04, 0.01] | 0 | 0 | [26.0, 35.0, 75.0, 150.0, 200.0, 300.0] | 0 | 0
Siemens NH-1-160 | Siemens NH-1-160 | 160 | [4800.0, 120.0, 7.0, 0.1, 0.004] | 0 | 0 | [210.0, 500.0, 900.0, 2300.0, 5000.0] | 0 | 0
Siemens NH-1-25 | Siemens NH-1-25 | 25 | [4000.0, 1000.0, 10.0, 0.2, 0.02, 0.01] | 0 | 0 | [40.0, 50.0, 100.0, 210.0, 400.0, 500.0] | 0 | 0
Siemens NH-1-50 | Siemens NH-1-50 | 50 | [4000.0, 40.0, 4.0, 1.0, 0.02, 0.01] | 0 | 0 | [86.0, 200.0, 300.0, 400.0, 1000.0, 1280.0] | 0 | 0
Siemens NH-1-63 | Siemens NH-1-63 | 63 | [4000.0, 100.0, 10.0, 2.0, 0.04, 0.01] | 0 | 0 | [100.0, 200.0, 300.0, 400.0, 1000.0, 1500.0] | 0 | 0
Siemens NH-1-80 | Siemens NH-1-80 | 80 | [4800.0, 120.0, 7.0, 0.1, 0.01] | 0 | 0 | [150.58, 250.0, 450.0, 1150.0, 2470.0] | 0 | 0
Siemens NH-2-1000 | Siemens NH-2-1000 | 1000 | [4800.0, 120.0, 7.0, 0.1, 0.004] | 0 | 0 | [1900.0, 3500.0, 8400.0, 24000.0, 52000.0] | 0 | 0
Siemens NH-2-200 | Siemens NH-2-200 | 200 | [4800.0, 120.0, 7.0, 0.1, 0.004] | 0 | 0 | [280.0, 650.0, 1200.0, 3000.0, 7000.0] | 0 | 0
Siemens NH-2-224 | Siemens NH-2-224 | 224 | [4800.0, 120.0, 7.0, 0.2, 0.04, 0.004] | 0 | 0 | [400.0, 750.0, 1453.0, 3025.0, 4315.0, 7600.0] | 0 | 0
Siemens NH-2-250 | Siemens NH-2-250 | 250 | [4800.0, 120.0, 7.0, 0.1, 0.004] | 0 | 0 | [450.0, 800.0, 1650.0, 4000.0, 8500.0] | 0 | 0
Siemens NH-2-315 | Siemens NH-2-315 | 315 | [4800.0, 120.0, 7.0, 0.1, 0.004] | 0 | 0 | [550.0, 920.0, 1900.0, 5000.0, 11000.0] | 0 | 0
Siemens NH-2-355 | Siemens NH-2-355 | 355 | [4800.0, 120.0, 6.0, 0.1, 0.004] | 0 | 0 | [650.0, 1116.27, 2350.0, 5840.0, 12790.0] | 0 | 0
Siemens NH-2-400 | Siemens NH-2-400 | 400 | [4800.0, 120.0, 7.0, 0.1, 0.004] | 0 | 0 | [720.0, 1350.0, 2800.0, 6500.0, 15000.0] | 0 | 0
Siemens NH-2-425 | Siemens NH-2-425 | 425 | [4800.0, 120.0, 7.0, 0.1, 0.004] | 0 | 0 | [850.0, 1500.0, 3050.0, 7500.0, 16500.0] | 0 | 0
Siemens NH-2-630 | Siemens NH-2-630 | 630 | [4800.0, 120.0, 7.0, 0.1, 0.004] | 0 | 0 | [1200.0, 2000.0, 4800.0, 12000.0, 26000.0] | 0 | 0

## res_bus
| vm_pu | va_degree | p_mw | q_mvar
0 | 0.99296 | -0.049456 | 0.0020586 | 0.00051594
1 | 0.99299 | -0.049256 | 0 | 0
2 | 0.98038 | -0.13817 | 0.0075764 | 0.0018988
3 | 0.98087 | -0.13463 | 0.0029589 | 0.00074157
4 | 0.98027 | -0.13897 | 0 | 0
5 | 0.98126 | -0.13186 | 0 | 0
6 | 0.9802 | -0.13943 | 0 | 0
7 | 0.98143 | -0.13061 | 0 | 0
8 | 0.98013 | -0.13994 | 0 | 0
9 | 0.98226 | -0.12471 | 0 | 0
10 | 0.98224 | -0.12487 | 0.00023404 | 5.8655e-05
11 | 0.98227 | -0.12461 | 0.0005357 | 0.00013426
12 | 0.98167 | -0.12889 | 0.0024056 | 0.0006029
13 | 0.98011 | -0.14006 | 0.0009513 | 0.00023842
14 | 0.99236 | -0.053654 | 0.001164 | 0.00029173
15 | 0.99251 | -0.052599 | 0 | 0
16 | 0.99239 | -0.053458 | 0.0028774 | 0.00072114
17 | 0.99268 | -0.051446 | 0.0027519 | 0.00068969
18 | 0.99288 | -0.049998 | 0 | 0
19 | 0.99381 | -0.043412 | 0 | 0
20 | 0.99244 | -0.05313 | 0.0028113 | 0.00070459
21 | 0.99276 | -0.050864 | 0.0010476 | 0.00026255
22 | 0.99267 | -0.05146 | 0.00038768 | 9.7163e-05
23 | 0.99243 | -0.053166 | 0.0030783 | 0.00077149
24 | 0.99653 | -0.024304 | 0 | 0
25 | 0.99341 | -0.046274 | 0.00067989 | 0.0001704
26 | 0.99648 | -0.024627 | 0.0048334 | 0.0012114
27 | 0.99711 | -0.020235 | 0 | 0
28 | 0.99305 | -0.048795 | 0 | 0
29 | 0.99924 | -0.0053519 | 0.0083052 | 0.0020815
30 | 0.9995 | -0.003517 | 0 | 0
31 | 0.99937 | -0.0044313 | 0.0037979 | 0.00095184
32 | 1 | 0 | -0.1273 | -0.031843
33 | 0.99269 | -0.05098 | 0 | 0
34 | 0.9983 | -0.011861 | 0.0050415 | 0.0012635
35 | 0.99209 | -0.055211 | 0 | 0
36 | 0.99206 | -0.05541 | 0.003022 | 0.00075738
37 | 0.99188 | -0.056668 | 0.0018278 | 0.00045808
38 | 0.99185 | -0.056918 | 0.02617 | 0.0065588
39 | 0.99164 | -0.05833 | 0.004001 | 0.0010027
40 | 0.99184 | -0.056977 | 0 | 0
41 | 0.98878 | -0.078465 | 0.0016019 | 0.00040148
42 | 0.99165 | -0.058288 | 0.0027905 | 0.00069937
43 | 0.99172 | -0.057782 | 0 | 0
44 | 0.99179 | -0.057329 | 0.0030939 | 0.00077541
45 | 0.98759 | -0.08686 | 0 | 0
46 | 0.98602 | -0.097974 | 0.0011327 | 0.00028387
47 | 0.98555 | -0.10131 | 0.00094728 | 0.00023741
48 | 0.98495 | -0.10556 | 0.0033613 | 0.00084241
49 | 0.98315 | -0.11835 | 0.0036462 | 0.00091383
50 | 0.98326 | -0.1176 | 0.0026027 | 0.0006523
51 | 0.98185 | -0.12761 | 0.00027108 | 6.7938e-05
52 | 0.98242 | -0.12354 | 0 | 0
53 | 0.98237 | -0.12391 | 0 | 0
54 | 0.98358 | -0.11529 | 0 | 0
55 | 0.98232 | -0.12425 | 0.00051192 | 0.0001283
56 | 0.9835 | -0.11585 | 0 | 0
57 | 0.98486 | -0.1062 | 0.0084692 | 0.0021226
58 | 0.9829 | -0.12014 | 0 | 0
59 | 0.9828 | -0.12088 | 0 | 0
60 | 0.98223 | -0.12489 | 0.0010601 | 0.00026568
61 | 0.98275 | -0.12123 | 0.00077084 | 0.00019319
62 | 0.9826 | -0.1223 | 0 | 0
63 | 0.98257 | -0.1225 | 0.00097924 | 0.00024542
64 | 0.98253 | -0.12283 | 0.0026057 | 0.00065306
65 | 0.99301 | -0.049069 | 0.0029283 | 0.0007339
66 | 0.99998 | 149.9947 | 0 | 0

## res_line
| p_from_mw | q_from_mvar | p_to_mw | q_to_mvar | pl_mw | ql_mvar | i_from_ka | i_to_ka | i_ka | vm_from_pu | va_from_degree | vm_to_pu | va_to_degree | loading_percent
0 | -0.0020586 | -0.00051594 | 0.0020587 | 0.00051583 | 5.723e-08 | -1.0265e-07 | 0.003085 | 0.0030849 | 0.003085 | 0.99296 | -0.049456 | 0.99299 | -0.049256 | 1.1426
1 | -0.0020587 | -0.00051583 | 0.0020588 | 0.0005156 | 1.311e-07 | -2.3518e-07 | 0.0030849 | 0.0030848 | 0.0030849 | 0.99299 | -0.049256 | 0.99305 | -0.048795 | 1.1426
2 | -0.008528 | -0.002135 | 0.0085322 | 0.0021361 | 4.1708e-06 | 1.1008e-06 | 0.012943 | 0.012943 | 0.012943 | 0.98038 | -0.13817 | 0.98087 | -0.13463 | 4.7937
3 | 0.00095154 | 0.00023612 | -0.00095144 | -0.00023709 | 1.0397e-07 | -9.6807e-07 | 0.0014434 | 0.0014438 | 0.0014438 | 0.98038 | -0.13817 | 0.98027 | -0.13897 | 0.53473
4 | -0.011491 | -0.0028776 | 0.011495 | 0.002879 | 4.4014e-06 | 1.3997e-06 | 0.017432 | 0.017431 | 0.017432 | 0.98087 | -0.13463 | 0.98126 | -0.13186 | 6.4561
5 | 0.00095144 | 0.00023709 | -0.00095138 | -0.00023765 | 6.0831e-08 | -5.6606e-07 | 0.0014438 | 0.001444 | 0.001444 | 0.98027 | -0.13897 | 0.9802 | -0.13943 | 0.53481
6 | -0.011495 | -0.002879 | 0.011497 | 0.0028797 | 1.9871e-06 | 6.3184e-07 | 0.017431 | 0.017431 | 0.017431 | 0.98126 | -0.13186 | 0.98143 | -0.13061 | 6.4561
7 | 0.00095138 | 0.00023765 | -0.00095131 | -0.00023827 | 6.6697e-08 | -6.2035e-07 | 0.001444 | 0.0014442 | 0.0014442 | 0.9802 | -0.13943 | 0.98013 | -0.13994 | 0.53489
8 | -0.011497 | -0.0028797 | 0.0115 | 0.0028805 | 2.7196e-06 | 8.6471e-07 | 0.017431 | 0.017431 | 0.017431 | 0.98143 | -0.13061 | 0.98167 | -0.12889 | 6.4561
9 | 0.00095131 | 0.00023827 | -0.0009513 | -0.00023842 | 1.5683e-08 | -1.4583e-07 | 0.0014442 | 0.0014443 | 0.0014443 | 0.98013 | -0.13994 | 0.98011 | -0.14006 | 0.53491
10 | 0.0012941 | 0.00032417 | -0.0012941 | -0.00032431 | 2.8416e-08 | -1.3905e-07 | 0.0019604 | 0.0019605 | 0.0019605 | 0.98226 | -0.12471 | 0.98224 | -0.12487 | 0.7261
11 | -0.0012941 | -0.00032417 | 0.0012942 | 0.00032409 | 1.6884e-08 | -8.2626e-08 | 0.0019604 | 0.0019604 | 0.0019604 | 0.98226 | -0.12471 | 0.98227 | -0.12461 | 0.72608
12 | 0.0010601 | 0.00026565 | -0.0010601 | -0.00026568 | 3.7568e-09 | -2.8103e-08 | 0.0016059 | 0.0016059 | 0.0016059 | 0.98224 | -0.12487 | 0.98223 | -0.12489 | 0.59479
13 | -0.0018299 | -0.00045834 | 0.0018299 | 0.00045814 | 9.0987e-08 | -2.0525e-07 | 0.0027719 | 0.0027718 | 0.0027719 | 0.98227 | -0.12461 | 0.98232 | -0.12425 | 1.0266
14 | -0.013906 | -0.0034834 | 0.013908 | 0.0034843 | 2.4651e-06 | 8.3567e-07 | 0.021078 | 0.021078 | 0.021078 | 0.98167 | -0.12889 | 0.98185 | -0.12761 | 7.8066
15 | -0.001164 | -0.00029173 | 0.0011642 | 0.00029064 | 1.6936e-07 | -1.0863e-06 | 0.0017454 | 0.001745 | 0.0017454 | 0.99236 | -0.053654 | 0.99251 | -0.052599 | 0.64645
16 | 0.0028777 | 0.0007209 | -0.0028774 | -0.00072114 | 3.4182e-07 | -2.4881e-07 | 0.0043143 | 0.0043144 | 0.0043144 | 0.99251 | -0.052599 | 0.99239 | -0.053458 | 1.5979
17 | -0.0040419 | -0.0010115 | 0.0040426 | 0.0010114 | 6.4321e-07 | -1.1551e-07 | 0.0060593 | 0.0060592 | 0.0060593 | 0.99251 | -0.052599 | 0.99268 | -0.051446 | 2.2442
18 | -0.0067945 | -0.0017011 | 0.0067958 | 0.0017014 | 1.3596e-06 | 2.5128e-07 | 0.010184 | 0.010184 | 0.010184 | 0.99268 | -0.051446 | 0.99288 | -0.049998 | 3.7719
19 | -0.014123 | -0.0035356 | 0.014136 | 0.00354 | 1.2858e-05 | 4.3498e-06 | 0.021165 | 0.021165 | 0.021165 | 0.99288 | -0.049998 | 0.99381 | -0.043412 | 7.839
20 | 0.0028126 | 0.00070364 | -0.0028113 | -0.00070459 | 1.2173e-06 | -9.5135e-07 | 0.0042147 | 0.0042152 | 0.0042152 | 0.99288 | -0.049998 | 0.99244 | -0.05313 | 1.5612
21 | 0.0045151 | 0.0011306 | -0.0045146 | -0.0011307 | 5.4034e-07 | -3.6752e-08 | 0.0067664 | 0.0067665 | 0.0067665 | 0.99288 | -0.049998 | 0.99276 | -0.050864 | 2.5061
22 | -0.019807 | -0.00496 | 0.01986 | 0.004979 | 5.2439e-05 | 1.8927e-05 | 0.029656 | 0.029655 | 0.029656 | 0.99381 | -0.043412 | 0.99653 | -0.024304 | 10.9836
23 | 0.0056711 | 0.0014201 | -0.0056688 | -0.0014198 | 2.2436e-06 | 2.1697e-07 | 0.0084907 | 0.008491 | 0.008491 | 0.99381 | -0.043412 | 0.99341 | -0.046274 | 3.1448
24 | 0.003467 | 0.00086812 | -0.0034667 | -0.00086823 | 2.8569e-07 | -1.0934e-07 | 0.0051963 | 0.0051963 | 0.0051963 | 0.99276 | -0.050864 | 0.99267 | -0.05146 | 1.9246
25 | 0.003079 | 0.00077106 | -0.0030783 | -0.00077149 | 7.2647e-07 | -4.2698e-07 | 0.0046152 | 0.0046155 | 0.0046155 | 0.99267 | -0.05146 | 0.99243 | -0.053166 | 1.7094
26 | 0.0048336 | 0.0012114 | -0.0048334 | -0.0012114 | 2.1613e-07 | -3.4934e-09 | 0.0072175 | 0.0072176 | 0.0072176 | 0.99653 | -0.024304 | 0.99648 | -0.024627 | 2.6732
27 | -0.024693 | -0.0061903 | 0.024707 | 0.0061955 | 1.3925e-05 | 5.1417e-06 | 0.036873 | 0.036873 | 0.036873 | 0.99653 | -0.024304 | 0.99711 | -0.020235 | 13.6566
28 | 0.0049889 | 0.0012494 | -0.0049872 | -0.0012494 | 1.7387e-06 | 2.2931e-08 | 0.0074726 | 0.0074728 | 0.0074728 | 0.99341 | -0.046274 | 0.99305 | -0.048795 | 2.7677
29 | -0.024707 | -0.0061955 | 0.024736 | 0.0062061 | 2.8705e-05 | 1.0599e-05 | 0.036873 | 0.036873 | 0.036873 | 0.99711 | -0.020235 | 0.9983 | -0.011861 | 13.6566
30 | 0.0029284 | 0.00073382 | -0.0029283 | -0.0007339 | 1.1114e-07 | -7.6923e-08 | 0.004388 | 0.004388 | 0.004388 | 0.99305 | -0.048795 | 0.99301 | -0.049069 | 1.6252
31 | -0.0083052 | -0.0020815 | 0.0083073 | 0.002082 | 2.1099e-06 | 5.2187e-07 | 0.012368 | 0.012368 | 0.012368 | 0.99924 | -0.0053519 | 0.9995 | -0.003517 | 4.5807
32 | 0.0037984 | 0.00095171 | -0.0037979 | -0.00095184 | 4.8064e-07 | -1.3079e-07 | 0.0056548 | 0.0056549 | 0.0056549 | 0.9995 | -0.003517 | 0.99937 | -0.0044313 | 2.0944
33 | -0.012106 | -0.0030337 | 0.012112 | 0.0030356 | 5.8953e-06 | 1.886e-06 | 0.018022 | 0.018022 | 0.018022 | 0.9995 | -0.003517 | 1 | 0 | 6.675
34 | 0.084566 | 0.02132 | -0.083966 | -0.02109 | 0.00059953 | 0.0002298 | 0.12588 | 0.12588 | 0.12588 | 1 | 0 | 0.99269 | -0.05098 | 46.6222
35 | 0.029827 | 0.0074879 | -0.029778 | -0.0074696 | 4.9059e-05 | 1.8346e-05 | 0.044387 | 0.044387 | 0.044387 | 1 | 0 | 0.9983 | -0.011861 | 16.4397
36 | 0.026191 | 0.0065668 | -0.02617 | -0.0065588 | 2.1529e-05 | 7.9914e-06 | 0.039261 | 0.039261 | 0.039261 | 0.99269 | -0.05098 | 0.99185 | -0.056918 | 14.5412
37 | 0.047032 | 0.011831 | -0.046984 | -0.011813 | 4.816e-05 | 1.8323e-05 | 0.070515 | 0.070515 | 0.070515 | 0.99269 | -0.05098 | 0.99164 | -0.05833 | 26.1168
38 | 0.010743 | 0.002692 | -0.010737 | -0.0026901 | 6.2886e-06 | 1.9166e-06 | 0.016103 | 0.016104 | 0.016104 | 0.99269 | -0.05098 | 0.99209 | -0.055211 | 5.9643
39 | 0.0030221 | 0.00075733 | -0.003022 | -0.00075738 | 8.3001e-08 | -5.167e-08 | 0.0045327 | 0.0045328 | 0.0045328 | 0.99209 | -0.055211 | 0.99206 | -0.05541 | 1.6788
40 | 0.0077147 | 0.0019328 | -0.0077131 | -0.0019324 | 1.5545e-06 | 3.5766e-07 | 0.011571 | 0.011571 | 0.011571 | 0.99209 | -0.055211 | 0.99188 | -0.056668 | 4.2855
41 | 0.0058853 | 0.0014743 | -0.0058851 | -0.0014743 | 2.5147e-07 | 2.9993e-08 | 0.0088289 | 0.0088289 | 0.0088289 | 0.99188 | -0.056668 | 0.99184 | -0.056977 | 3.27
42 | 0.042983 | 0.01081 | -0.042863 | -0.010764 | 0.0001203 | 4.5675e-05 | 0.064512 | 0.064512 | 0.064512 | 0.99164 | -0.05833 | 0.98878 | -0.078465 | 23.8933
43 | 0.0030941 | 0.00077532 | -0.0030939 | -0.00077541 | 1.5076e-07 | -8.6722e-08 | 0.0046419 | 0.0046419 | 0.0046419 | 0.99184 | -0.056977 | 0.99179 | -0.057329 | 1.7192
44 | 0.002791 | 0.00069897 | -0.0027907 | -0.00069921 | 3.1087e-07 | -2.4713e-07 | 0.0041871 | 0.0041872 | 0.0041872 | 0.99184 | -0.056977 | 0.99172 | -0.057782 | 1.5508
45 | 0.041261 | 0.010363 | -0.041213 | -0.010345 | 4.8097e-05 | 1.8243e-05 | 0.062101 | 0.062101 | 0.062101 | 0.98878 | -0.078465 | 0.98759 | -0.08686 | 23.0005
46 | -0.0027905 | -0.00069937 | 0.0027907 | 0.00069921 | 1.9539e-07 | -1.5527e-07 | 0.0041873 | 0.0041872 | 0.0041873 | 0.99165 | -0.058288 | 0.99172 | -0.057782 | 1.5508
47 | 0.041213 | 0.010345 | -0.041149 | -0.01032 | 6.3502e-05 | 2.4087e-05 | 0.062101 | 0.062101 | 0.062101 | 0.98759 | -0.08686 | 0.98602 | -0.097974 | 23.0005
48 | 0.040016 | 0.010037 | -0.039998 | -0.01003 | 1.8515e-05 | 7.0176e-06 | 0.060392 | 0.060392 | 0.060392 | 0.98602 | -0.097974 | 0.98555 | -0.10131 | 22.3674
49 | 0.039051 | 0.0097921 | -0.039028 | -0.0097834 | 2.2994e-05 | 8.709e-06 | 0.058962 | 0.058962 | 0.058962 | 0.98555 | -0.10131 | 0.98495 | -0.10556 | 21.8377
50 | 0.035666 | 0.008941 | -0.035663 | -0.0089398 | 3.1307e-06 | 1.1821e-06 | 0.053884 | 0.053884 | 0.053884 | 0.98495 | -0.10556 | 0.98486 | -0.1062 | 19.957
51 | -0.0036462 | -0.00091383 | 0.0036466 | 0.00091372 | 3.8058e-07 | -1.0761e-07 | 0.0055186 | 0.0055185 | 0.0055186 | 0.98315 | -0.11835 | 0.98326 | -0.1176 | 2.0439
52 | -0.0062493 | -0.001566 | 0.0062508 | 0.0015663 | 1.5166e-06 | 2.3856e-07 | 0.0094573 | 0.0094572 | 0.0094573 | 0.98326 | -0.1176 | 0.9835 | -0.11585 | 3.5027
53 | -0.014179 | -0.0035522 | 0.014187 | 0.0035549 | 7.9989e-06 | 2.7252e-06 | 0.021488 | 0.021488 | 0.021488 | 0.98185 | -0.12761 | 0.98242 | -0.12354 | 7.9587
54 | 0.0023421 | 0.00058615 | -0.002342 | -0.0005863 | 1.2086e-07 | -1.4842e-07 | 0.0035471 | 0.0035472 | 0.0035472 | 0.98242 | -0.12354 | 0.98237 | -0.12391 | 1.3138
55 | -0.016529 | -0.0041411 | 0.016548 | 0.0041477 | 1.8866e-05 | 6.6447e-06 | 0.025035 | 0.025035 | 0.025035 | 0.98242 | -0.12354 | 0.98358 | -0.11529 | 9.2724
56 | 0.002342 | 0.0005863 | -0.0023419 | -0.00058644 | 1.1116e-07 | -1.3648e-07 | 0.0035472 | 0.0035473 | 0.0035473 | 0.98237 | -0.12391 | 0.98232 | -0.12425 | 1.3138
57 | 0.010611 | 0.0026568 | -0.010611 | -0.0026565 | 8.0848e-07 | 2.4714e-07 | 0.016053 | 0.016053 | 0.016053 | 0.98358 | -0.11529 | 0.9835 | -0.11585 | 5.9454
58 | -0.02716 | -0.0068045 | 0.027194 | 0.0068172 | 3.4223e-05 | 1.275e-05 | 0.041088 | 0.041088 | 0.041088 | 0.98358 | -0.11529 | 0.98486 | -0.1062 | 15.2177
59 | 0.0043598 | 0.0010903 | -0.0043572 | -0.0010905 | 2.579e-06 | -2.1298e-07 | 0.0065954 | 0.0065958 | 0.0065958 | 0.9835 | -0.11585 | 0.9829 | -0.12014 | 2.4429
60 | 0.0043572 | 0.0010905 | -0.0043568 | -0.0010905 | 4.4671e-07 | -3.6725e-08 | 0.0065958 | 0.0065959 | 0.0065959 | 0.9829 | -0.12014 | 0.9828 | -0.12088 | 2.4429
61 | 0.00077088 | 0.00019265 | -0.00077084 | -0.00019319 | 3.7133e-08 | -5.3933e-07 | 0.001167 | 0.0011672 | 0.0011672 | 0.9828 | -0.12088 | 0.98275 | -0.12123 | 0.43228
62 | 0.0035859 | 0.00089785 | -0.0035852 | -0.00089806 | 7.0324e-07 | -2.1395e-07 | 0.005429 | 0.0054291 | 0.0054291 | 0.9828 | -0.12088 | 0.9826 | -0.1223 | 2.0108
63 | 0.0026059 | 0.00065289 | -0.0026057 | -0.00065306 | 1.9225e-07 | -1.7663e-07 | 0.0039463 | 0.0039464 | 0.0039464 | 0.9826 | -0.1223 | 0.98253 | -0.12283 | 1.4616
64 | 0.00097926 | 0.00024518 | -0.00097924 | -0.00024542 | 2.7361e-08 | -2.4203e-07 | 0.0014829 | 0.001483 | 0.001483 | 0.9826 | -0.1223 | 0.98257 | -0.1225 | 0.54925

## res_trafo
| p_hv_mw | q_hv_mvar | p_lv_mw | q_lv_mvar | pl_mw | ql_mvar | i_hv_ka | i_lv_ka | vm_hv_pu | va_hv_degree | vm_lv_pu | va_lv_degree | loading_percent
0 | 2.5187e-16 | 8.8016e-16 | 0.00079998 | 7.4552e-08 | 0.00079998 | 7.4552e-08 | 2.6429e-17 | 0.0011547 | 0.99998 | 149.9947 | 1 | 0 | 0.31999

## res_ext_grid
| p_mw | q_mvar
0 | 0.1273 | 0.031843

## res_load
| p_mw | q_mvar
0 | 0.0020586 | 0.00051594
1 | 0.0075764 | 0.0018988
2 | 0.0029589 | 0.00074157
3 | 0.00023404 | 5.8655e-05
4 | 0.0005357 | 0.00013426
5 | 0.0024056 | 0.0006029
6 | 0.0009513 | 0.00023842
7 | 0.001164 | 0.00029173
8 | 0.0028774 | 0.00072114
9 | 0.0027519 | 0.00068969
10 | 0.0028113 | 0.00070459
11 | 0.0010476 | 0.00026255
12 | 0.00038768 | 9.7163e-05
13 | 0.0030783 | 0.00077149
14 | 0.00067989 | 0.0001704
15 | 0.0048334 | 0.0012114
16 | 0.0083052 | 0.0020815
17 | 0.0037979 | 0.00095184
18 | 0.0050415 | 0.0012635
19 | 0.003022 | 0.00075738
20 | 0.0018278 | 0.00045808
21 | 0.02617 | 0.0065588
22 | 0.004001 | 0.0010027
23 | 0.0016019 | 0.00040148
24 | 0.0027905 | 0.00069937
25 | 0.0030939 | 0.00077541
26 | 0.0011327 | 0.00028387
27 | 0.00094728 | 0.00023741
28 | 0.0033613 | 0.00084241
29 | 0.0036462 | 0.00091383
30 | 0.0026027 | 0.0006523
31 | 0.00027108 | 6.7938e-05
32 | 0.00051192 | 0.0001283
33 | 0.0084692 | 0.0021226
34 | 0.0010601 | 0.00026568
35 | 0.00077084 | 0.00019319
36 | 0.00097924 | 0.00024542
37 | 0.0026057 | 0.00065306
38 | 0.0029283 | 0.0007339

## dtypes
| element | column | dtype
0 | bus | name | object
1 | bus | vn_kv | float64
2 | bus | type | object
3 | bus | zone | object
4 | bus | in_service | bool
5 | load | name | object
6 | load | bus | uint32
7 | load | p_mw | float64
8 | load | q_mvar | float64
9 | load | const_z_percent | float64
10 | load | const_i_percent | float64
11 | load | sn_mva | float64
12 | load | scaling | float64
13 | load | in_service | bool
14 | load | type | object
15 | ext_grid | name | object
16 | ext_grid | bus | uint32
17 | ext_grid | vm_pu | float64
18 | ext_grid | va_degree | float64
19 | ext_grid | slack_weight | float64
20 | ext_grid | in_service | bool
21 | line | name | object
22 | line | std_type | object
23 | line | from_bus | uint32
24 | line | to_bus | uint32
25 | line | length_km | float64
26 | line | r_ohm_per_km | float64
27 | line | x_ohm_per_km | float64
28 | line | c_nf_per_km | float64
29 | line | g_us_per_km | float64
30 | line | max_i_ka | float64
31 | line | df | float64
32 | line | parallel | uint32
33 | line | type | object
34 | line | in_service | bool
35 | trafo | name | object
36 | trafo | std_type | object
37 | trafo | hv_bus | uint32
38 | trafo | lv_bus | uint32
39 | trafo | sn_mva | float64
40 | trafo | vn_hv_kv | float64
41 | trafo | vn_lv_kv | float64
42 | trafo | vk_percent | float64
43 | trafo | vkr_percent | float64
44 | trafo | pfe_kw | float64
45 | trafo | i0_percent | float64
46 | trafo | shift_degree | float64
47 | trafo | tap_side | object
48 | trafo | tap_neutral | int32
49 | trafo | tap_min | int32
50 | trafo | tap_max | int32
51 | trafo | tap_step_percent | float64
52 | trafo | tap_step_degree | float64
53 | trafo | tap_pos | int32
54 | trafo | tap_phase_shifter | bool
55 | trafo | parallel | uint32
56 | trafo | df | float64
57 | trafo | in_service | bool
58 | line_geodata | coords | object
59 | bus_geodata | x | float64
60 | bus_geodata | y | float64
61 | bus_geodata | coords | object
62 | res_bus | vm_pu | float64
63 | res_bus | va_degree | float64
64 | res_bus | p_mw | float64
65 | res_bus | q_mvar | float64
66 | res_line | p_from_mw | float64
67 | res_line | q_from_mvar | float64
68 | res_line | p_to_mw | float64
69 | res_line | q_to_mvar | float64
70 | res_line | pl_mw | float64
71 | res_line | ql_mvar | float64
72 | res_line | i_from_ka | float64
73 | res_line | i_to_ka | float64
74 | res_line | i_ka | float64
75 | res_line | vm_from_pu | float64
76 | res_line | va_from_degree | float64
77 | res_line | vm_to_pu | float64
78 | res_line | va_to_degree | float64
79 | res_line | loading_percent | float64
80 | res_trafo | p_hv_mw | float64
81 | res_trafo | q_hv_mvar | float64
82 | res_trafo | p_lv_mw | float64
83 | res_trafo | q_lv_mvar | float64
84 | res_trafo | pl_mw | float64
85 | res_trafo | ql_mvar | float64
86 | res_trafo | i_hv_ka | float64
87 | res_trafo | i_lv_ka | float64
88 | res_trafo | vm_hv_pu | float64
89 | res_trafo | va_hv_degree | float64
90 | res_trafo | vm_lv_pu | float64
91 | res_trafo | va_lv_degree | float64
92 | res_trafo | loading_percent | float64
93 | res_ext_grid | p_mw | float64
94 | res_ext_grid | q_mvar | float64
95 | res_load | p_mw | float64
96 | res_load | q_mvar | float64

## parameters
| version | format_version | converged | OPF_converged | name | f_hz | sn_mva
0 | 2.14.6 | 2.14.0 | TRUE | FALSE |  | 50 | 1