## bus
| name | vn_kv | type | zone | in_service
0 | bus_LV_2025-2_0_2_node_0 | 0.4 | n |  | TRUE
1 | bus_LV_2025-2_0_2_node_1 | 0.4 | n |  | TRUE
2 | bus_LV_2025-2_0_2_node_2 | 0.4 | n |  | TRUE
3 | bus_LV_2025-2_0_2_node_20 | 0.4 | n |  | TRUE
4 | bus_LV_2025-2_0_2_node_19 | 0.4 | n |  | TRUE
5 | bus_LV_2025-2_0_2_node_21 | 0.4 | n |  | TRUE
6 | bus_LV_2025-2_0_2_node_18 | 0.4 | n |  | TRUE
7 | bus_LV_2025-2_0_2_node_23 | 0.4 | n |  | TRUE
8 | bus_LV_2025-2_0_2_node_3 | 0.4 | n |  | TRUE
9 | bus_LV_2025-2_0_2_node_4 | 0.4 | n |  | TRUE
10 | bus_LV_2025-2_0_2_node_5 | 0.4 | n |  | TRUE
11 | bus_LV_2025-2_0_2_node_6 | 0.4 | n |  | TRUE
12 | bus_LV_2025-2_0_2_node_7 | 0.4 | n |  | TRUE
13 | bus_LV_2025-2_0_2_node_15 | 0.4 | n |  | TRUE
14 | bus_LV_2025-2_0_2_node_8 | 0.4 | n |  | TRUE
15 | bus_LV_2025-2_0_2_node_13 | 0.4 | n |  | TRUE
16 | bus_LV_2025-2_0_2_node_9 | 0.4 | n |  | TRUE
17 | bus_LV_2025-2_0_2_node_10 | 0.4 | n |  | TRUE
18 | bus_LV_2025-2_0_2_node_12 | 0.4 | n |  | TRUE
19 | bus_LV_2025-2_0_2_node_40 | 0.4 | n |  | TRUE
20 | bus_LV_2025-2_0_2_node_11 | 0.4 | n |  | TRUE
21 | bus_LV_2025-2_0_2_node_64 | 0.4 | n |  | TRUE
22 | bus_LV_2025-2_0_2_node_42 | 0.4 | n |  | TRUE
23 | bus_LV_2025-2_0_2_node_14 | 0.4 | n |  | TRUE
24 | bus_LV_2025-2_0_2_node_16 | 0.4 | n |  | TRUE
25 | bus_LV_2025-2_0_2_node_17 | 0.4 | n |  | TRUE
26 | bus_LV_2025-2_0_2_node_22 | 0.4 | n |  | TRUE
27 | bus_LV_2025-2_0_2_node_24 | 0.4 | n |  | TRUE
28 | bus_LV_2025-2_0_2_node_25 | 0.4 | n |  | TRUE
29 | bus_LV_2025-2_0_2_node_65 | 0.4 | n |  | TRUE
30 | bus_LV_2025-2_0_2_node_26 | 0.4 | n |  | TRUE
31 | bus_LV_2025-2_0_2_node_27 | 0.4 | n |  | TRUE
32 | bus_LV_2025-2_0_2_node_28 | 0.4 | n |  | TRUE
33 | bus_LV_2025-2_0_2_node_34 | 0.4 | n |  | TRUE
34 | bus_LV_2025-2_0_2_node_46 | 0.4 | n |  | TRUE
35 | bus_LV_2025-2_0_2_node_35 | 0.4 | n |  | TRUE
36 | bus_LV_2025-2_0_2_node_36 | 0.4 | n |  | TRUE
37 | bus_LV_2025-2_0_2_node_29 | 0.4 | n |  | TRUE
38 | bus_LV_2025-2_0_2_node_30 | 0.4 | n |  | TRUE
39 | bus_LV_2025-2_0_2_node_31 | 0.4 | n |  | TRUE
40 | bus_LV_2025-2_0_2_node_32 | 0.4 | n |  | TRUE
41 | bus_LV_2025-2_0_2_node_33 | 0.4 | n |  | TRUE
42 | bus_LV_2025-2_0_2_node_44 | 0.4 | n |  | TRUE
43 | bus_LV_2025-2_0_2_node_45 | 0.4 | n |  | TRUE
44 | bus_LV_2025-2_0_2_node_48 | 0.4 | n |  | TRUE
45 | bus_LV_2025-2_0_2_node_37 | 0.4 | n |  | TRUE
46 | bus_LV_2025-2_0_2_node_38 | 0.4 | n |  | TRUE
47 | bus_LV_2025-2_0_2_node_39 | 0.4 | n |  | TRUE
48 | bus_LV_2025-2_0_2_node_41 | 0.4 | n |  | TRUE
49 | bus_LV_2025-2_0_2_node_62 | 0.4 | n |  | TRUE
50 | bus_LV_2025-2_0_2_node_43 | 0.4 | n |  | TRUE
51 | bus_LV_2025-2_0_2_node_60 | 0.4 | n |  | TRUE
52 | bus_LV_2025-2_0_2_node_58 | 0.4 | n |  | TRUE
53 | bus_LV_2025-2_0_2_node_49 | 0.4 | n |  | TRUE
54 | bus_LV_2025-2_0_2_node_50 | 0.4 | n |  | TRUE
55 | bus_LV_2025-2_0_2_node_51 | 0.4 | n |  | TRUE
56 | bus_LV_2025-2_0_2_node_52 | 0.4 | n |  | TRUE
57 | bus_LV_2025-2_0_2_node_54 | 0.4 | n |  | TRUE
58 | bus_LV_2025-2_0_2_node_55 | 0.4 | n |  | TRUE
59 | bus_LV_2025-2_0_2_node_56 | 0.4 | n |  | TRUE
60 | bus_LV_2025-2_0_2_node_57 | 0.4 | n |  | TRUE
61 | bus_LV_2025-2_0_2_node_61 | 0.4 | n |  | TRUE
62 | bus_LV_2025-2_0_2_node_63 | 0.4 | n |  | TRUE
63 | bus_LV_2025-2_0_2_node_66 | 0.4 | n |  | TRUE
64 | bus_MV_454_1_node_267 | 20 | n |  | TRUE

## load
| name | bus | p_mw | q_mvar | const_z_percent | const_i_percent | sn_mva | scaling | in_service | type
0 | LV_2025-2_0_2_load_0 | 0 | 0.0020201 | 0.00050628 | 0 | 0 |  | 1 | TRUE | wye
1 | LV_2025-2_0_2_load_1 | 1 | 0.0011813 | 0.00029606 | 0 | 0 |  | 1 | TRUE | wye
2 | LV_2025-2_0_2_load_20 | 3 | 0.00072064 | 0.00018061 | 0 | 0 |  | 1 | TRUE | wye
3 | LV_2025-2_0_2_load_19 | 4 | 0.0021006 | 0.00052647 | 0 | 0 |  | 1 | TRUE | wye
4 | LV_2025-2_0_2_load_18 | 6 | 0.0020396 | 0.00051116 | 0 | 0 |  | 1 | TRUE | wye
5 | LV_2025-2_0_2_load_3 | 8 | 0.0021893 | 0.00054869 | 0 | 0 |  | 1 | TRUE | wye
6 | LV_2025-2_0_2_load_4 | 9 | 0.0021011 | 0.00052658 | 0 | 0 |  | 1 | TRUE | wye
7 | LV_2025-2_0_2_load_5 | 10 | 0.0047951 | 0.0012018 | 0 | 0 |  | 1 | TRUE | wye
8 | LV_2025-2_0_2_load_6 | 11 | 0.0012542 | 0.00031434 | 0 | 0 |  | 1 | TRUE | wye
9 | LV_2025-2_0_2_load_7 | 12 | 0.0024452 | 0.00061282 | 0 | 0 |  | 1 | TRUE | wye
10 | LV_2025-2_0_2_load_8 | 14 | 0.0013968 | 0.00035007 | 0 | 0 |  | 1 | TRUE | wye
11 | LV_2025-2_0_2_load_13 | 15 | 0.0028216 | 0.00070715 | 0 | 0 |  | 1 | TRUE | wye
12 | LV_2025-2_0_2_load_9 | 16 | 0.001124 | 0.00028169 | 0 | 0 |  | 1 | TRUE | wye
13 | LV_2025-2_0_2_load_10 | 17 | 0.001822 | 0.00045664 | 0 | 0 |  | 1 | TRUE | wye
14 | LV_2025-2_0_2_load_11 | 20 | 0.0062606 | 0.0015691 | 0 | 0 |  | 1 | TRUE | wye
15 | LV_2025-2_0_2_load_64 | 21 | 0.0018044 | 0.00045222 | 0 | 0 |  | 1 | TRUE | wye
16 | LV_2025-2_0_2_load_17 | 25 | 0.0029304 | 0.00073443 | 0 | 0 |  | 1 | TRUE | wye
17 | LV_2025-2_0_2_load_22 | 26 | 0.0021908 | 0.00054907 | 0 | 0 |  | 1 | TRUE | wye
18 | LV_2025-2_0_2_load_24 | 27 | 0.0023462 | 0.00058801 | 0 | 0 |  | 1 | TRUE | wye
19 | LV_2025-2_0_2_load_25 | 28 | 0.0029432 | 0.00073763 | 0 | 0 |  | 1 | TRUE | wye
20 | LV_2025-2_0_2_load_65 | 29 | 0.0009435 | 0.00023646 | 0 | 0 |  | 1 | TRUE | wye
21 | LV_2025-2_0_2_load_27 | 31 | 0.00097554 | 0.00024449 | 0 | 0 |  | 1 | TRUE | wye
22 | LV_2025-2_0_2_load_28 | 32 | 0.002228 | 0.0005584 | 0 | 0 |  | 1 | TRUE | wye
23 | LV_2025-2_0_2_load_46 | 34 | 0.0034267 | 0.00085881 | 0 | 0 |  | 1 | TRUE | wye
24 | LV_2025-2_0_2_load_36 | 36 | 0.0028394 | 0.00071162 | 0 | 0 |  | 1 | TRUE | wye
25 | LV_2025-2_0_2_load_29 | 37 | 0.0027192 | 0.00068149 | 0 | 0 |  | 1 | TRUE | wye
26 | LV_2025-2_0_2_load_30 | 38 | 0.0040543 | 0.0010161 | 0 | 0 |  | 1 | TRUE | wye
27 | LV_2025-2_0_2_load_31 | 39 | 0.0026084 | 0.00065373 | 0 | 0 |  | 1 | TRUE | wye
28 | LV_2025-2_0_2_load_32 | 40 | 0.0025039 | 0.00062754 | 0 | 0 |  | 1 | TRUE | wye
29 | LV_2025-2_0_2_load_33 | 41 | 0.0032784 | 0.00082163 | 0 | 0 |  | 1 | TRUE | wye
30 | LV_2025-2_0_2_load_44 | 42 | 0.0028136 | 0.00070515 | 0 | 0 |  | 1 | TRUE | wye
31 | LV_2025-2_0_2_load_45 | 43 | 0.0040863 | 0.0010241 | 0 | 0 |  | 1 | TRUE | wye
32 | LV_2025-2_0_2_load_37 | 45 | 0.0034539 | 0.00086562 | 0 | 0 |  | 1 | TRUE | wye
33 | LV_2025-2_0_2_load_38 | 46 | 0.0036896 | 0.00092469 | 0 | 0 |  | 1 | TRUE | wye
34 | LV_2025-2_0_2_load_39 | 47 | 0.0024 | 0.0006015 | 0 | 0 |  | 1 | TRUE | wye
35 | LV_2025-2_0_2_load_41 | 48 | 0.0020394 | 0.00051113 | 0 | 0 |  | 1 | TRUE | wye
36 | LV_2025-2_0_2_load_43 | 50 | 0.0023 | 0.00057642 | 0 | 0 |  | 1 | TRUE | wye
37 | LV_2025-2_0_2_load_60 | 51 | 0.0026994 | 0.00067654 | 0 | 0 |  | 1 | TRUE | wye
38 | LV_2025-2_0_2_load_58 | 52 | 0.0018764 | 0.00047028 | 0 | 0 |  | 1 | TRUE | wye
39 | LV_2025-2_0_2_load_49 | 53 | 0.0030227 | 0.00075755 | 0 | 0 |  | 1 | TRUE | wye
40 | LV_2025-2_0_2_load_50 | 54 | 0.0010035 | 0.00025149 | 0 | 0 |  | 1 | TRUE | wye
41 | LV_2025-2_0_2_load_51 | 55 | 0.0039667 | 0.00099415 | 0 | 0 |  | 1 | TRUE | wye
42 | LV_2025-2_0_2_load_52 | 56 | 0.0028916 | 0.0007247 | 0 | 0 |  | 1 | TRUE | wye
43 | LV_2025-2_0_2_load_54 | 57 | 0.002901 | 0.00072707 | 0 | 0 |  | 1 | TRUE | wye
44 | LV_2025-2_0_2_load_55 | 58 | 0.0031148 | 0.00078065 | 0 | 0 |  | 1 | TRUE | wye
45 | LV_2025-2_0_2_load_57 | 60 | 0.0018754 | 0.00047002 | 0 | 0 |  | 1 | TRUE | wye
46 | LV_2025-2_0_2_load_61 | 61 | 0.0026892 | 0.00067398 | 0 | 0 |  | 1 | TRUE | wye
47 | LV_2025-2_0_2_load_66 | 63 | 0.0012877 | 0.00032272 | 0 | 0 |  | 1 | TRUE | wye

## ext_grid
| name | bus | vm_pu | va_degree | slack_weight | in_service
0 |  | 41 | 1 | 0 | 1 | TRUE

## line
| name | std_type | from_bus | to_bus | length_km | r_ohm_per_km | x_ohm_per_km | c_nf_per_km | g_us_per_km | max_i_ka | df | parallel | type | in_service
0 | LV_2025-2_0_2_line_0 | NAYY 4x150 SE | 0 | 1 | 0.0098279 | 0.208 | 0.08 | 261 | 0 | 0.27 | 1 | 1 | cs | TRUE
1 | LV_2025-2_0_2_line_1 | NAYY 4x150 SE | 0 | 2 | 0.03475 | 0.208 | 0.08 | 261 | 0 | 0.27 | 1 | 1 | cs | TRUE
2 | LV_2025-2_0_2_line_2 | NAYY 4x150 SE | 0 | 3 | 0.043902 | 0.208 | 0.08 | 261 | 0 | 0.27 | 1 | 1 | cs | TRUE
3 | LV_2025-2_0_2_line_3 | NAYY 4x150 SE | 1 | 4 | 0.048634 | 0.208 | 0.08 | 261 | 0 | 0.27 | 1 | 1 | cs | TRUE
4 | LV_2025-2_0_2_line_4 | NAYY 4x150 SE | 2 | 5 | 0.041598 | 0.208 | 0.08 | 261 | 0 | 0.27 | 1 | 1 | cs | TRUE
5 | LV_2025-2_0_2_line_5 | NAYY 4x150 SE | 4 | 6 | 0.0041633 | 0.208 | 0.08 | 261 | 0 | 0.27 | 1 | 1 | cs | TRUE
6 | LV_2025-2_0_2_line_6 | NAYY 4x150 SE | 5 | 7 | 0.078437 | 0.208 | 0.08 | 261 | 0 | 0.27 | 1 | 1 | cs | TRUE
7 | LV_2025-2_0_2_line_7 | NAYY 4x150 SE | 6 | 13 | 0.02455 | 0.208 | 0.08 | 261 | 0 | 0.27 | 1 | 1 | cs | TRUE
8 | LV_2025-2_0_2_line_8 | NAYY 4x150 SE | 7 | 29 | 0.020073 | 0.208 | 0.08 | 261 | 0 | 0.27 | 1 | 1 | cs | TRUE
9 | LV_2025-2_0_2_line_9 | NAYY 4x150 SE | 8 | 9 | 0.019013 | 0.208 | 0.08 | 261 | 0 | 0.27 | 1 | 1 | cs | TRUE
10 | LV_2025-2_0_2_line_10 | NAYY 4x150 SE | 8 | 10 | 0.014559 | 0.208 | 0.08 | 261 | 0 | 0.27 | 1 | 1 | cs | TRUE
11 | LV_2025-2_0_2_line_11 | NAYY 4x150 SE | 9 | 11 | 0.00042463 | 0.208 | 0.08 | 261 | 0 | 0.27 | 1 | 1 | cs | TRUE
12 | LV_2025-2_0_2_line_12 | NAYY 4x150 SE | 10 | 12 | 0.030298 | 0.208 | 0.08 | 261 | 0 | 0.27 | 1 | 1 | cs | TRUE
13 | LV_2025-2_0_2_line_13 | NAYY 4x150 SE | 11 | 13 | 0.012525 | 0.208 | 0.08 | 261 | 0 | 0.27 | 1 | 1 | cs | TRUE
14 | LV_2025-2_0_2_line_14 | NAYY 4x150 SE | 12 | 14 | 0.0052304 | 0.208 | 0.08 | 261 | 0 | 0.27 | 1 | 1 | cs | TRUE
15 | LV_2025-2_0_2_line_15 | NAYY 4x150 SE | 13 | 15 | 0.01202 | 0.208 | 0.08 | 261 | 0 | 0.27 | 1 | 1 | cs | TRUE
16 | LV_2025-2_0_2_line_16 | NAYY 4x150 SE | 14 | 16 | 0.020493 | 0.208 | 0.08 | 261 | 0 | 0.27 | 1 | 1 | cs | TRUE
17 | LV_2025-2_0_2_line_17 | NAYY 4x150 SE | 15 | 23 | 0.016131 | 0.208 | 0.08 | 261 | 0 | 0.27 | 1 | 2 | cs | TRUE
18 | LV_2025-2_0_2_line_18 | NAYY 4x150 SE | 16 | 17 | 0.057357 | 0.208 | 0.08 | 261 | 0 | 0.27 | 1 | 1 | cs | TRUE
19 | LV_2025-2_0_2_line_19 | NAYY 4x150 SE | 16 | 18 | 0.074535 | 0.208 | 0.08 | 261 | 0 | 0.27 | 1 | 1 | cs | TRUE
20 | LV_2025-2_0_2_line_20 | NAYY 4x150 SE | 17 | 19 | 0.011628 | 0.208 | 0.08 | 261 | 0 | 0.27 | 1 | 1 | cs | TRUE
21 | LV_2025-2_0_2_line_21 | NAYY 4x150 SE | 18 | 20 | 0.04048 | 0.208 | 0.08 | 261 | 0 | 0.27 | 1 | 1 | cs | TRUE
22 | LV_2025-2_0_2_line_22 | NAYY 4x150 SE | 19 | 21 | 0.042784 | 0.208 | 0.08 | 261 | 0 | 0.27 | 1 | 1 | cs | TRUE
23 | LV_2025-2_0_2_line_23 | NAYY 4x150 SE | 19 | 22 | 0.007862 | 0.208 | 0.08 | 261 | 0 | 0.27 | 1 | 1 | cs | TRUE
24 | LV_2025-2_0_2_line_24 | NAYY 4x150 SE | 21 | 49 | 0.040799 | 0.208 | 0.08 | 261 | 0 | 0.27 | 1 | 1 | cs | TRUE
25 | LV_2025-2_0_2_line_25 | NAYY 4x150 SE | 22 | 50 | 0.016321 | 0.208 | 0.08 | 261 | 0 | 0.27 | 1 | 1 | cs | TRUE
26 | LV_2025-2_0_2_line_26 | NAYY 4x150 SE | 22 | 48 | 0.019531 | 0.208 | 0.08 | 261 | 0 | 0.27 | 1 | 1 | cs | TRUE
27 | LV_2025-2_0_2_line_27 | NAYY 4x150 SE | 23 | 24 | 0.002683 | 0.208 | 0.08 | 261 | 0 | 0.27 | 1 | 1 | cs | TRUE
28 | LV_2025-2_0_2_line_28 | NAYY 4x150 SE | 23 | 25 | 0.030136 | 0.208 | 0.08 | 261 | 0 | 0.27 | 1 | 2 | cs | TRUE
29 | LV_2025-2_0_2_line_29 | NAYY 4x150 SE | 24 | 26 | 0.019991 | 0.208 | 0.08 | 261 | 0 | 0.27 | 1 | 1 | cs | TRUE
30 | LV_2025-2_0_2_line_30 | NAYY 4x150 SE | 25 | 27 | 0.01937 | 0.208 | 0.08 | 261 | 0 | 0.27 | 1 | 2 | cs | TRUE
31 | LV_2025-2_0_2_line_31 | NAYY 4x150 SE | 27 | 28 | 0.024052 | 0.208 | 0.08 | 261 | 0 | 0.27 | 1 | 2 | cs | TRUE
32 | LV_2025-2_0_2_line_32 | NAYY 4x150 SE | 28 | 30 | 0.016937 | 0.208 | 0.08 | 261 | 0 | 0.27 | 1 | 2 | cs | TRUE
33 | LV_2025-2_0_2_line_33 | NAYY 4x150 SE | 30 | 31 | 0.026458 | 0.208 | 0.08 | 261 | 0 | 0.27 | 1 | 2 | cs | TRUE
34 | LV_2025-2_0_2_line_34 | NAYY 4x150 SE | 30 | 32 | 0.030654 | 0.208 | 0.08 | 261 | 0 | 0.27 | 1 | 1 | cs | TRUE
35 | LV_2025-2_0_2_line_35 | NAYY 4x150 SE | 31 | 33 | 0.0023979 | 0.208 | 0.08 | 261 | 0 | 0.27 | 1 | 2 | cs | TRUE
36 | LV_2025-2_0_2_line_36 | NAYY 4x150 SE | 32 | 34 | 0.03288 | 0.208 | 0.08 | 261 | 0 | 0.27 | 1 | 1 | cs | TRUE
37 | LV_2025-2_0_2_line_37 | NAYY 4x150 SE | 33 | 35 | 0.042343 | 0.208 | 0.08 | 261 | 0 | 0.27 | 1 | 2 | cs | TRUE
38 | LV_2025-2_0_2_line_38 | NAYY 4x150 SE | 33 | 36 | 0.026096 | 0.208 | 0.08 | 261 | 0 | 0.27 | 1 | 1 | cs | TRUE
39 | LV_2025-2_0_2_line_39 | NAYY 4x150 SE | 35 | 42 | 0.007686 | 0.208 | 0.08 | 261 | 0 | 0.27 | 1 | 1 | cs | TRUE
40 | LV_2025-2_0_2_line_40 | NAYY 4x150 SE | 35 | 40 | 0.022397 | 0.208 | 0.08 | 261 | 0 | 0.27 | 1 | 2 | cs | TRUE
41 | LV_2025-2_0_2_line_41 | NAYY 4x150 SE | 36 | 43 | 0.025287 | 0.208 | 0.08 | 261 | 0 | 0.27 | 1 | 1 | cs | TRUE
42 | LV_2025-2_0_2_line_42 | NAYY 4x150 SE | 37 | 38 | 0.027238 | 0.208 | 0.08 | 261 | 0 | 0.27 | 1 | 2 | cs | TRUE
43 | LV_2025-2_0_2_line_43 | NAYY 4x150 SE | 37 | 39 | 0.0013391 | 0.208 | 0.08 | 261 | 0 | 0.27 | 1 | 2 | cs | TRUE
44 | LV_2025-2_0_2_line_44 | NAYY 4x150 SE | 38 | 40 | 0.0078218 | 0.208 | 0.08 | 261 | 0 | 0.27 | 1 | 2 | cs | TRUE
45 | LV_2025-2_0_2_line_45 | NAYY 4x150 SE | 39 | 41 | 0.012775 | 0.208 | 0.08 | 261 | 0 | 0.27 | 1 | 2 | cs | TRUE
46 | LV_2025-2_0_2_line_46 | NAYY 4x150 SE | 42 | 44 | 0.010058 | 0.208 | 0.08 | 261 | 0 | 0.27 | 1 | 1 | cs | TRUE
47 | LV_2025-2_0_2_line_47 | NAYY 4x150 SE | 44 | 53 | 0.018926 | 0.208 | 0.08 | 261 | 0 | 0.27 | 1 | 1 | cs | TRUE
48 | LV_2025-2_0_2_line_48 | NAYY 4x150 SE | 44 | 54 | 0.0089722 | 0.208 | 0.08 | 261 | 0 | 0.27 | 1 | 1 | cs | TRUE
49 | LV_2025-2_0_2_line_49 | NAYY 4x150 SE | 45 | 46 | 0.00051312 | 0.208 | 0.08 | 261 | 0 | 0.27 | 1 | 1 | cs | TRUE
50 | LV_2025-2_0_2_line_50 | NAYY 4x150 SE | 46 | 47 | 0.022469 | 0.208 | 0.08 | 261 | 0 | 0.27 | 1 | 1 | cs | TRUE
51 | LV_2025-2_0_2_line_51 | NAYY 4x150 SE | 47 | 48 | 0.0015006 | 0.208 | 0.08 | 261 | 0 | 0.27 | 1 | 1 | cs | TRUE
52 | LV_2025-2_0_2_line_52 | NAYY 4x150 SE | 49 | 62 | 0.017031 | 0.208 | 0.08 | 261 | 0 | 0.27 | 1 | 1 | cs | TRUE
53 | LV_2025-2_0_2_line_53 | NAYY 4x150 SE | 49 | 61 | 0.026877 | 0.208 | 0.08 | 261 | 0 | 0.27 | 1 | 1 | cs | TRUE
54 | LV_2025-2_0_2_line_54 | NAYY 4x150 SE | 50 | 51 | 0.020471 | 0.208 | 0.08 | 261 | 0 | 0.27 | 1 | 1 | cs | TRUE
55 | LV_2025-2_0_2_line_55 | NAYY 4x150 SE | 51 | 52 | 0.016581 | 0.208 | 0.08 | 261 | 0 | 0.27 | 1 | 1 | cs | TRUE
56 | LV_2025-2_0_2_line_56 | NAYY 4x150 SE | 52 | 59 | 0.002671 | 0.208 | 0.08 | 261 | 0 | 0.27 | 1 | 1 | cs | TRUE
57 | LV_2025-2_0_2_line_57 | NAYY 4x150 SE | 53 | 55 | 0.019403 | 0.208 | 0.08 | 261 | 0 | 0.27 | 1 | 1 | cs | TRUE
58 | LV_2025-2_0_2_line_58 | NAYY 4x150 SE | 55 | 56 | 0.0077233 | 0.208 | 0.08 | 261 | 0 | 0.27 | 1 | 1 | cs | TRUE
59 | LV_2025-2_0_2_line_59 | NAYY 4x150 SE | 57 | 58 | 0.015022 | 0.208 | 0.08 | 261 | 0 | 0.27 | 1 | 1 | cs | TRUE
60 | LV_2025-2_0_2_line_60 | NAYY 4x150 SE | 57 | 59 | 0.017158 | 0.208 | 0.08 | 261 | 0 | 0.27 | 1 | 1 | cs | TRUE
61 | LV_2025-2_0_2_line_61 | NAYY 4x150 SE | 58 | 60 | 0.0057551 | 0.208 | 0.08 | 261 | 0 | 0.27 | 1 | 1 | cs | TRUE
62 | LV_2025-2_0_2_line_62 | NAYY 4x150 SE | 62 | 63 | 0.015229 | 0.208 | 0.08 | 261 | 0 | 0.27 | 1 | 1 | cs | TRUE

## trafo
| name | std_type | hv_bus | lv_bus | sn_mva | vn_hv_kv | vn_lv_kv | vk_percent | vkr_percent | pfe_kw | i0_percent | shift_degree | tap_side | tap_neutral | tap_min | tap_max | tap_step_percent | tap_step_degree | tap_pos | tap_phase_shifter | parallel | df | in_service
0 | LV_2025-2_0_2_trafo_33 | 0.25 MVA 20/0.4 kV | 64 | 41 | 0.25 | 20 | 0.4 | 6 | 1.44 | 0.8 | 0.32 | 150 | hv | 0 | -2 | 2 | 2.5 | 0 | 0 | FALSE | 1 | 1 | TRUE

## line_geodata
| x0 | y0 | x1 | y1 | x2 | y2 | x3 | y3 | x4 | y4 | x5 | y5 | x6 | y6
0 | 2554623.386 | 1186984.7298 | 2554617.6709 | 1186992.7252
1 | 2554633.8845 | 1187015.8782 | 2554612.983 | 1186999.2834 | 2554617.6709 | 1186992.7252
2 | 2554584.2435 | 1187021.1859 | 2554617.6709 | 1186992.7252
3 | 2554575.3691 | 1186977.0062 | 2554623.386 | 1186984.7298
4 | 2554625.4352 | 1187056.6091 | 2554633.8845 | 1187015.8782
5 | 2554575.3691 | 1186977.0062 | 2554572.1035 | 1186974.4239
6 | 2554579.9656 | 1187118.1327 | 2554599.2688 | 1187085.1012 | 2554607.5761 | 1187070.8859 | 2554611.0482 | 1187064.9451 | 2554616.0959 | 1187060.5377 | 2554622.5908 | 1187057.8091 | 2554625.4352 | 1187056.6091
7 | 2554552.8464 | 1186959.1964 | 2554572.1035 | 1186974.4239
8 | 2554579.9656 | 1187118.1327 | 2554570.6322 | 1187135.904
9 | 2554572.4027 | 1186933.9147 | 2554560.7695 | 1186948.9537
10 | 2554581.3106 | 1186922.3989 | 2554572.4027 | 1186933.9147
11 | 2554560.5097 | 1186949.2896 | 2554560.7695 | 1186948.9537
12 | 2554581.3106 | 1186922.3989 | 2554589.135 | 1186912.2837 | 2554600.4595 | 1186898.9284
13 | 2554552.8464 | 1186959.1964 | 2554560.5097 | 1186949.2896
14 | 2554600.4595 | 1186898.9284 | 2554603.8422 | 1186894.9391
15 | 2554552.8464 | 1186959.1964 | 2554545.4911 | 1186968.7033
16 | 2554614.2403 | 1186878.9122 | 2554608.8347 | 1186885.1414 | 2554609.9228 | 1186887.7679 | 2554603.8422 | 1186894.9391
17 | 2554535.6203 | 1186981.4618 | 2554545.4911 | 1186968.7033
18 | 2554614.2403 | 1186878.9122 | 2554625.4896 | 1186865.9489 | 2554626.3611 | 1186863.1519 | 2554624.5116 | 1186860.7424 | 2554596.6377 | 1186840.8815
19 | 2554614.2403 | 1186878.9122 | 2554675.3229 | 1186836.1989
20 | 2554587.1674 | 1186834.1337 | 2554596.6377 | 1186840.8815
21 | 2554675.3229 | 1186836.1989 | 2554679.4833 | 1186839.5025 | 2554686.8886 | 1186846.1055 | 2554689.2255 | 1186849.4118 | 2554690.9036 | 1186856.3918 | 2554690.7108 | 1186865.1758 | 2554692.4635 | 1186870.1053
22 | 2554587.1674 | 1186834.1337 | 2554590.5026 | 1186791.4799
23 | 2554580.7013 | 1186829.636 | 2554587.1674 | 1186834.1337
24 | 2554593.683 | 1186750.8054 | 2554590.5026 | 1186791.4799
25 | 2554580.7013 | 1186829.636 | 2554567.2219 | 1186820.434
26 | 2554580.7013 | 1186829.636 | 2554569.654 | 1186845.7428
27 | 2554537.6857 | 1186983.1804 | 2554535.6203 | 1186981.4618
28 | 2554535.6203 | 1186981.4618 | 2554511.7848 | 1186963.0218
29 | 2554526.9496 | 1187000.0602 | 2554537.6857 | 1186983.1804
30 | 2554511.7848 | 1186963.0218 | 2554496.4643 | 1186951.1693
31 | 2554496.4643 | 1186951.1693 | 2554477.4405 | 1186936.4517
32 | 2554464.044 | 1186926.0877 | 2554477.4405 | 1186936.4517
33 | 2554464.044 | 1186926.0877 | 2554467.6483 | 1186918.4894 | 2554467.2413 | 1186900.4457
34 | 2554464.044 | 1186926.0877 | 2554450.7723 | 1186916.617 | 2554438.2518 | 1186909.6065
35 | 2554467.1873 | 1186898.0484 | 2554467.2413 | 1186900.4457
36 | 2554438.2518 | 1186909.6065 | 2554437.3937 | 1186909.126 | 2554428.1367 | 1186904.8498 | 2554414.858 | 1186900.4709 | 2554407.3738 | 1186898.5877
37 | 2554467.1873 | 1186898.0484 | 2554469.0393 | 1186855.7556
38 | 2554467.1873 | 1186898.0484 | 2554445.7039 | 1186883.2331
39 | 2554469.0393 | 1186855.7556 | 2554469.46 | 1186848.0811
40 | 2554469.0393 | 1186855.7556 | 2554487.0785 | 1186869.0294
41 | 2554424.8866 | 1186868.8771 | 2554445.7039 | 1186883.2331
42 | 2554515.317 | 1186889.8082 | 2554493.3785 | 1186873.6652
43 | 2554515.317 | 1186889.8082 | 2554516.3955 | 1186890.6018
44 | 2554493.3785 | 1186873.6652 | 2554487.0785 | 1186869.0294
45 | 2554526.685 | 1186898.1732 | 2554516.3955 | 1186890.6018
46 | 2554470.0106 | 1186838.0385 | 2554469.46 | 1186848.0811
47 | 2554470.0106 | 1186838.0385 | 2554454.6139 | 1186827.033
48 | 2554470.0106 | 1186838.0385 | 2554473.422 | 1186829.7401
49 | 2554555.8062 | 1186865.9328 | 2554556.0964 | 1186865.5097
50 | 2554556.0964 | 1186865.5097 | 2554568.8053 | 1186846.9803
51 | 2554569.654 | 1186845.7428 | 2554568.8053 | 1186846.9803
52 | 2554593.683 | 1186750.8054 | 2554609.7692 | 1186745.08
53 | 2554593.683 | 1186750.8054 | 2554568.4484 | 1186760.0571
54 | 2554550.3151 | 1186808.8922 | 2554567.2219 | 1186820.434
55 | 2554550.3151 | 1186808.8922 | 2554536.6206 | 1186799.5434
56 | 2554534.4146 | 1186798.0374 | 2554536.6206 | 1186799.5434
57 | 2554438.6603 | 1186815.9943 | 2554446.589 | 1186821.2968 | 2554454.6139 | 1186827.033
58 | 2554432.2403 | 1186811.7009 | 2554438.6603 | 1186815.9943
59 | 2554524.5302 | 1186812.062 | 2554515.9967 | 1186824.1696 | 2554516.0414 | 1186824.374
60 | 2554534.4146 | 1186798.0374 | 2554524.5302 | 1186812.062
61 | 2554517.2695 | 1186829.9964 | 2554516.0414 | 1186824.374
62 | 2554614.9443 | 1186759.4041 | 2554609.7692 | 1186745.08

## bus_geodata
| x | y | coords
0 | 2554617.6709 | 1186992.7252
1 | 2554623.386 | 1186984.7298
2 | 2554633.8845 | 1187015.8782
3 | 2554584.2435 | 1187021.1859
4 | 2554575.3691 | 1186977.0062
5 | 2554625.4352 | 1187056.6091
6 | 2554572.1035 | 1186974.4239
7 | 2554579.9656 | 1187118.1327
8 | 2554572.4027 | 1186933.9147
9 | 2554560.7695 | 1186948.9537
10 | 2554581.3106 | 1186922.3989
11 | 2554560.5097 | 1186949.2896
12 | 2554600.4595 | 1186898.9284
13 | 2554552.8464 | 1186959.1964
14 | 2554603.8422 | 1186894.9391
15 | 2554545.4911 | 1186968.7033
16 | 2554614.2403 | 1186878.9122
17 | 2554596.6377 | 1186840.8815
18 | 2554675.3229 | 1186836.1989
19 | 2554587.1674 | 1186834.1337
20 | 2554692.4635 | 1186870.1053
21 | 2554590.5026 | 1186791.4799
22 | 2554580.7013 | 1186829.636
23 | 2554535.6203 | 1186981.4618
24 | 2554537.6857 | 1186983.1804
25 | 2554511.7848 | 1186963.0218
26 | 2554526.9496 | 1187000.0602
27 | 2554496.4643 | 1186951.1693
28 | 2554477.4405 | 1186936.4517
29 | 2554570.6322 | 1187135.904
30 | 2554464.044 | 1186926.0877
31 | 2554467.2413 | 1186900.4457
32 | 2554438.2518 | 1186909.6065
33 | 2554467.1873 | 1186898.0484
34 | 2554407.3738 | 1186898.5877
35 | 2554469.0393 | 1186855.7556
36 | 2554445.7039 | 1186883.2331
37 | 2554515.317 | 1186889.8082
38 | 2554493.3785 | 1186873.6652
39 | 2554516.3955 | 1186890.6018
40 | 2554487.0785 | 1186869.0294
41 | 2554526.685 | 1186898.1732
42 | 2554469.46 | 1186848.0811
43 | 2554424.8866 | 1186868.8771
44 | 2554470.0106 | 1186838.0385
45 | 2554555.8062 | 1186865.9328
46 | 2554556.0964 | 1186865.5097
47 | 2554568.8053 | 1186846.9803
48 | 2554569.654 | 1186845.7428
49 | 2554593.683 | 1186750.8053
50 | 2554567.2219 | 1186820.434
51 | 2554550.3151 | 1186808.8922
52 | 2554536.6206 | 1186799.5434
53 | 2554454.6139 | 1186827.033
54 | 2554473.422 | 1186829.7402
55 | 2554438.6603 | 1186815.9943
56 | 2554432.2403 | 1186811.7009
57 | 2554524.5302 | 1186812.062
58 | 2554516.0414 | 1186824.374
59 | 2554534.4146 | 1186798.0374
60 | 2554517.2695 | 1186829.9964
61 | 2554568.4484 | 1186760.0571
62 | 2554609.7692 | 1186745.08
63 | 2554614.9443 | 1186759.4041
64 | 2554469.0393 | 1186855.7556

## line_std_types
| c_nf_per_km | r_ohm_per_km | x_ohm_per_km | max_i_ka | type | q_mm2 | alpha | voltage_rating
NAYY 4x50 SE | 210 | 0.642 | 0.083 | 0.142 | cs | 50 | 0.00403 | LV
NAYY 4x120 SE | 264 | 0.225 | 0.08 | 0.242 | cs | 120 | 0.00403 | LV
NAYY 4x150 SE | 261 | 0.208 | 0.08 | 0.27 | cs | 150 | 0.00403 | LV
NA2XS2Y 1x95 RM/25 12/20 kV | 216 | 0.313 | 0.132 | 0.252 | cs | 95 | 0.00403 | MV
NA2XS2Y 1x185 RM/25 12/20 kV | 273 | 0.161 | 0.117 | 0.362 | cs | 185 | 0.00403 | MV
NA2XS2Y 1x240 RM/25 12/20 kV | 304 | 0.122 | 0.112 | 0.421 | cs | 240 | 0.00403 | MV
NA2XS2Y 1x95 RM/25 6/10 kV | 315 | 0.313 | 0.123 | 0.249 | cs | 95 | 0.00403 | MV
NA2XS2Y 1x185 RM/25 6/10 kV | 406 | 0.161 | 0.11 | 0.358 | cs | 185 | 0.00403 | MV
NA2XS2Y 1x240 RM/25 6/10 kV | 456 | 0.122 | 0.105 | 0.416 | cs | 240 | 0.00403 | MV
NA2XS2Y 1x150 RM/25 12/20 kV | 250 | 0.206 | 0.116 | 0.319 | cs | 150 | 0.00403 | MV
NA2XS2Y 1x120 RM/25 12/20 kV | 230 | 0.253 | 0.119 | 0.283 | cs | 120 | 0.00403 | MV
NA2XS2Y 1x70 RM/25 12/20 kV | 190 | 0.443 | 0.132 | 0.22 | cs | 70 | 0.00403 | MV
NA2XS2Y 1x150 RM/25 6/10 kV | 360 | 0.206 | 0.11 | 0.315 | cs | 150 | 0.00403 | MV
NA2XS2Y 1x120 RM/25 6/10 kV | 340 | 0.253 | 0.113 | 0.28 | cs | 120 | 0.00403 | MV
NA2XS2Y 1x70 RM/25 6/10 kV | 280 | 0.443 | 0.123 | 0.217 | cs | 70 | 0.00403 | MV
N2XS(FL)2Y 1x120 RM/35 64/110 kV | 112 | 0.153 | 0.166 | 0.366 | cs | 120 | 0.00393 | HV
N2XS(FL)2Y 1x185 RM/35 64/110 kV | 125 | 0.099 | 0.156 | 0.457 | cs | 185 | 0.00393 | HV
N2XS(FL)2Y 1x240 RM/35 64/110 kV | 135 | 0.075 | 0.149 | 0.526 | cs | 240 | 0.00393 | HV
N2XS(FL)2Y 1x300 RM/35 64/110 kV | 144 | 0.06 | 0.144 | 0.588 | cs | 300 | 0.00393 | HV
15-AL1/3-ST1A 0.4 | 11 | 1.8769 | 0.35 | 0.105 | ol | 16 | 0.00403 | LV
24-AL1/4-ST1A 0.4 | 11.25 | 1.2012 | 0.335 | 0.14 | ol | 24 | 0.00403 | LV
48-AL1/8-ST1A 0.4 | 12.2 | 0.5939 | 0.3 | 0.21 | ol | 48 | 0.00403 | LV
94-AL1/15-ST1A 0.4 | 13.2 | 0.306 | 0.29 | 0.35 | ol | 94 | 0.00403 | LV
34-AL1/6-ST1A 10.0 | 9.7 | 0.8342 | 0.36 | 0.17 | ol | 34 | 0.00403 | MV
48-AL1/8-ST1A 10.0 | 10.1 | 0.5939 | 0.35 | 0.21 | ol | 48 | 0.00403 | MV
70-AL1/11-ST1A 10.0 | 10.4 | 0.4132 | 0.339 | 0.29 | ol | 70 | 0.00403 | MV
94-AL1/15-ST1A 10.0 | 10.75 | 0.306 | 0.33 | 0.35 | ol | 94 | 0.00403 | MV
122-AL1/20-ST1A 10.0 | 11.1 | 0.2376 | 0.323 | 0.41 | ol | 122 | 0.00403 | MV
149-AL1/24-ST1A 10.0 | 11.25 | 0.194 | 0.315 | 0.47 | ol | 149 | 0.00403 | MV
34-AL1/6-ST1A 20.0 | 9.15 | 0.8342 | 0.382 | 0.17 | ol | 34 | 0.00403 | MV
48-AL1/8-ST1A 20.0 | 9.5 | 0.5939 | 0.372 | 0.21 | ol | 48 | 0.00403 | MV
70-AL1/11-ST1A 20.0 | 9.7 | 0.4132 | 0.36 | 0.29 | ol | 70 | 0.00403 | MV
94-AL1/15-ST1A 20.0 | 10 | 0.306 | 0.35 | 0.35 | ol | 94 | 0.00403 | MV
122-AL1/20-ST1A 20.0 | 10.3 | 0.2376 | 0.344 | 0.41 | ol | 122 | 0.00403 | MV
149-AL1/24-ST1A 20.0 | 10.5 | 0.194 | 0.337 | 0.47 | ol | 149 | 0.00403 | MV
184-AL1/30-ST1A 20.0 | 10.75 | 0.1571 | 0.33 | 0.535 | ol | 184 | 0.00403 | MV
243-AL1/39-ST1A 20.0 | 11 | 0.1188 | 0.32 | 0.645 | ol | 243 | 0.00403 | MV
48-AL1/8-ST1A 110.0 | 8 | 0.5939 | 0.46 | 0.21 | ol | 48 | 0.00403 | HV
70-AL1/11-ST1A 110.0 | 8.4 | 0.4132 | 0.45 | 0.29 | ol | 70 | 0.00403 | HV
94-AL1/15-ST1A 110.0 | 8.65 | 0.306 | 0.44 | 0.35 | ol | 94 | 0.00403 | HV
122-AL1/20-ST1A 110.0 | 8.5 | 0.2376 | 0.43 | 0.41 | ol | 122 | 0.00403 | HV
149-AL1/24-ST1A 110.0 | 8.75 | 0.194 | 0.41 | 0.47 | ol | 149 | 0.00403 | HV
184-AL1/30-ST1A 110.0 | 8.8 | 0.1571 | 0.4 | 0.535 | ol | 184 | 0.00403 | HV
243-AL1/39-ST1A 110.0 | 9 | 0.1188 | 0.39 | 0.645 | ol | 243 | 0.00403 | HV
305-AL1/39-ST1A 110.0 | 9.2 | 0.0949 | 0.38 | 0.74 | ol | 305 | 0.00403 | HV
490-AL1/64-ST1A 110.0 | 9.75 | 0.059 | 0.37 | 0.96 | ol | 490 | 0.00403 | HV
679-AL1/86-ST1A 110.0 | 9.95 | 0.042 | 0.36 | 1.15 | ol | 679 | 0.00403 | HV
490-AL1/64-ST1A 220.0 | 10 | 0.059 | 0.285 | 0.96 | ol | 490 | 0.00403 | HV
679-AL1/86-ST1A 220.0 | 11.7 | 0.042 | 0.275 | 1.15 | ol | 679 | 0.00403 | HV
490-AL1/64-ST1A 380.0 | 11 | 0.059 | 0.253 | 0.96 | ol | 490 | 0.00403 | HV
679-AL1/86-ST1A 380.0 | 14.6 | 0.042 | 0.25 | 1.15 | ol | 679 | 0.00403 | HV

## trafo_std_types
| i0_percent | pfe_kw | vkr_percent | sn_mva | vn_lv_kv | vn_hv_kv | vk_percent | shift_degree | vector_group | tap_side | tap_neutral | tap_min | tap_max | tap_step_degree | tap_step_percent | tap_phase_shifter
160 MVA 380/110 kV | 0.06 | 60 | 0.25 | 160 | 110 | 380 | 12.2 | 0 | Yy0 | hv | 0 | -9 | 9 | 0 | 1.5 | FALSE
100 MVA 220/110 kV | 0.06 | 55 | 0.26 | 100 | 110 | 220 | 12 | 0 | Yy0 | hv | 0 | -9 | 9 | 0 | 1.5 | FALSE
63 MVA 110/20 kV | 0.04 | 22 | 0.32 | 63 | 20 | 110 | 18 | 150 | YNd5 | hv | 0 | -9 | 9 | 0 | 1.5 | FALSE
40 MVA 110/20 kV | 0.05 | 18 | 0.34 | 40 | 20 | 110 | 16.2 | 150 | YNd5 | hv | 0 | -9 | 9 | 0 | 1.5 | FALSE
25 MVA 110/20 kV | 0.07 | 14 | 0.41 | 25 | 20 | 110 | 12 | 150 | YNd5 | hv | 0 | -9 | 9 | 0 | 1.5 | FALSE
63 MVA 110/10 kV | 0.04 | 22 | 0.32 | 63 | 10 | 110 | 18 | 150 | YNd5 | hv | 0 | -9 | 9 | 0 | 1.5 | FALSE
40 MVA 110/10 kV | 0.05 | 18 | 0.34 | 40 | 10 | 110 | 16.2 | 150 | YNd5 | hv | 0 | -9 | 9 | 0 | 1.5 | FALSE
25 MVA 110/10 kV | 0.07 | 14 | 0.41 | 25 | 10 | 110 | 12 | 150 | YNd5 | hv | 0 | -9 | 9 | 0 | 1.5 | FALSE
0.25 MVA 20/0.4 kV | 0.32 | 0.8 | 1.44 | 0.25 | 0.4 | 20 | 6 | 150 | Yzn5 | hv | 0 | -2 | 2 | 0 | 2.5 | FALSE
0.4 MVA 20/0.4 kV | 0.3375 | 1.35 | 1.425 | 0.4 | 0.4 | 20 | 6 | 150 | Dyn5 | hv | 0 | -2 | 2 | 0 | 2.5 | FALSE
0.63 MVA 20/0.4 kV | 0.2619 | 1.65 | 1.206 | 0.63 | 0.4 | 20 | 6 | 150 | Dyn5 | hv | 0 | -2 | 2 | 0 | 2.5 | FALSE
0.25 MVA 10/0.4 kV | 0.24 | 0.6 | 1.2 | 0.25 | 0.4 | 10 | 4 | 150 | Dyn5 | hv | 0 | -2 | 2 | 0 | 2.5 | FALSE
0.4 MVA 10/0.4 kV | 0.2375 | 0.95 | 1.325 | 0.4 | 0.4 | 10 | 4 | 150 | Dyn5 | hv | 0 | -2 | 2 | 0 | 2.5 | FALSE
0.63 MVA 10/0.4 kV | 0.1873 | 1.18 | 1.0794 | 0.63 | 0.4 | 10 | 4 | 150 | Dyn5 | hv | 0 | -2 | 2 | 0 | 2.5 | FALSE

## trafo3w_std_types
| sn_hv_mva | sn_mv_mva | sn_lv_mva | vn_hv_kv | vn_mv_kv | vn_lv_kv | vk_hv_percent | vk_mv_percent | vk_lv_percent | vkr_hv_percent | vkr_mv_percent | vkr_lv_percent | pfe_kw | i0_percent | shift_mv_degree | shift_lv_degree | vector_group | tap_side | tap_neutral | tap_min | tap_max | tap_step_percent
63/25/38 MVA 110/20/10 kV | 63 | 25 | 38 | 110 | 20 | 10 | 10.4 | 10.4 | 10.4 | 0.28 | 0.32 | 0.35 | 35 | 0.89 | 0 | 0 | YN0yn0yn0 | hv | 0 | -10 | 10 | 1.2
63/25/38 MVA 110/10/10 kV | 63 | 25 | 38 | 110 | 10 | 10 | 10.4 | 10.4 | 10.4 | 0.28 | 0.32 | 0.35 | 35 | 0.89 | 0 | 0 | YN0yn0yn0 | hv | 0 | -10 | 10 | 1.2

## fuse_std_types
| fuse_type | i_rated_a | t_avg | t_min | t_total | x_avg | x_min | x_total
HV 100A | HV 100A | 100 | 0 | [10.0, 3.64, 0.854, 0.281, 0.1, 0.0531, 0.022, 0.01] | [10.0, 4.267, 1.21, 0.403, 0.1, 0.058, 0.022, 0.01] | 0 | [300.0, 350.0, 450.0, 550.0, 700.0, 850.0, 1200.0, 1752.0] | [600.0, 700.0, 900.0, 1150.0, 1665.0, 2000.0, 3000.0, 4313.0]
HV 10A | HV 10A | 10 | 0 | [10.0, 1675.0, 0.344, 0.156, 0.1, 0.0417, 0.0171, 0.01] | [10.0, 1.3, 0.3, 0.155, 0.1, 0.0555, 0.023, 0.01] | 0 | [30.0, 32.0, 35.0, 37.0, 39.0, 50.0, 70.0, 88.0] | [60.0, 70.0, 80.0, 87.0, 94.0, 110.0, 150.0, 216.0]
HV 125A | HV 125A | 125 | 0 | [10.0, 1.82, 0.344, 0.1, 0.0467, 0.0269, 0.01] | [10.0, 2.478, 0.426, 0.1, 0.0427, 0.0211, 0.01] | 0 | [375.0, 500.0, 700.0, 925.0, 1200.0, 1500.0, 2341.0] | [750.0, 1000.0, 1500.0, 2200.0, 3000.0, 4000.0, 5765.0]
HV 160A | HV 160A | 160 | 0 | [10.0, 4.15, 1.03, 0.198, 0.1, 0.051, 0.0172, 0.01] | [10.0, 2.3, 0.734, 0.274, 0.1, 0.046, 0.0177, 0.01] | 0 | [480.0, 550.0, 700.0, 1000.0, 1260.0, 1600.0, 2500.0, 3227.0] | [960.0, 1300.0, 1700.0, 2200.0, 2996.0, 4000.0, 6000.0, 7946.0]
HV 16A | HV 16A | 16 | 0 | [10.0, 0.352, 0.164, 0.1, 0.0649, 0.0342, 0.01] | [10.0, 2.34, 0.722, 0.181, 0.1, 0.055, 0.0296, 0.01] | 0 | [48.0, 60.0, 65.0, 71.0, 80.0, 100.0, 162.0] | [96.0, 110.0, 125.0, 150.0, 168.0, 200.0, 250.0, 398.0]
HV 200A | HV 200A | 200 | 0 | [10.0, 4.267, 1.21, 0.403, 0.1, 0.058, 0.022, 0.01] | [10.0, 3.73, 1.654, 0.328, 0.1, 0.0531, 0.019, 0.01] | 0 | [600.0, 700.0, 900.0, 1150.0, 1665.0, 2000.0, 3000.0, 4313.0] | [1200.0, 1500.0, 1800.0, 2700.0, 3960.0, 5000.0, 7500.0, 10620.0]
HV 20A | HV 20A | 20 | 0 | [10.0, 1.3, 0.3, 0.155, 0.1, 0.0555, 0.023, 0.01] | [10.0, 1.3, 0.161, 0.1, 0.0611, 0.0399, 0.0141, 0.01] | 0 | [60.0, 70.0, 80.0, 87.0, 94.0, 110.0, 150.0, 216.0] | [120.0, 150.0, 200.0, 223.0, 260.0, 300.0, 450.0, 532.0]
HV 25A | HV 25A | 25 | 0 | [10.0, 2.512, 0.833, 0.299, 0.1, 0.0372, 0.0223, 0.01] | [10.0, 3.125, 0.597, 0.198, 0.1, 0.0378, 0.022, 0.01] | 0 | [75.0, 82.0, 90.0, 100.0, 124.0, 170.0, 200.0, 289.0] | [150.0, 170.0, 210.0, 250.0, 294.0, 400.0, 500.0, 711.0]
HV 31.5A | HV 31.5A | 31.5 | 0 | [10.0, 2.34, 0.722, 0.181, 0.1, 0.055, 0.0296, 0.01] | [10.0, 2.84, 0.368, 0.164, 0.1, 0.0621, 0.0378, 0.0195, 0.01] | 0 | [95.0, 110.0, 125.0, 150.0, 165.0, 200.0, 250.0, 390.0] | [189.0, 220.0, 300.0, 350.0, 393.0, 450.0, 530.0, 700.0, 960.0]
HV 40A | HV 40A | 40 | 0 | [10.0, 1.3, 0.161, 0.1, 0.0611, 0.0399, 0.0141, 0.01] | [10.0, 2.05, 0.369, 0.198, 0.1, 0.051, 0.0298, 0.01] | 0 | [120.0, 150.0, 200.0, 223.0, 260.0, 300.0, 450.0, 532.0] | [240.0, 300.0, 400.0, 450.0, 530.0, 650.0, 800.0, 1311.0]
HV 50A | HV 50A | 50 | 0 | [10.0, 3.215, 0.597, 0.198, 0.1, 0.0378, 0.022, 0.01] | [10.0, 3.64, 0.854, 0.281, 0.1, 0.0531, 0.022, 0.01] | 0 | [150.0, 170.0, 210.0, 250.0, 294.0, 400.0, 500.0, 711.0] | [300.0, 350.0, 450.0, 550.0, 700.0, 850.0, 1200.0, 1752.0]
HV 6.3A | HV 6.3A | 6.3 | 0 | [10.0, 1.39, 0.344, 0.168, 0.1, 0.056, 0.0263, 0.01] | [10.0, 1.711, 0.516, 0.198, 0.1, 0.0634, 0.0303, 0.01] | 0 | [19.0, 19.5, 20.4, 20.8, 22.0, 25.0, 32.0, 48.0] | [38.0, 40.0, 43.0, 48.0, 53.0, 60.0, 75.0, 118.0]
HV 63A | HV 63A | 63 | 0 | [10.0, 2.84, 0.368, 0.164, 0.1, 0.0621, 0.0378, 0.0195, 0.01] | [10.0, 1.82, 0.344, 0.1, 0.0467, 0.0269, 0.01] | 0 | [189.0, 220.0, 300.0, 350.0, 393.0, 450.0, 530.0, 700.0, 961.0] | [378.0, 500.0, 700.0, 934.0, 1200.0, 1500.0, 2366.0]
HV 80A | HV 80A | 80 | 0 | [10.0, 2.05, 0.369, 0.198, 0.1, 0.051, 0.0298, 0.01] | [10.0, 4.15, 1.03, 0.198, 0.1, 0.051, 0.0172, 0.01] | 0 | [240.0, 300.0, 400.0, 450.0, 530.0, 650.0, 800.0, 1311.0] | [480.0, 550.0, 700.0, 1000.0, 1260.0, 1600.0, 2500.0, 3227.0]
Siemens NH-1-100 | Siemens NH-1-100 | 100 | [5400.0, 2000.0, 400.0, 20.0, 1.0, 0.2, 0.012, 0.004] | 0 | 0 | [150.0, 190.0, 250.0, 430.0, 900.0, 1250.0, 2700.0, 3600.0] | 0 | 0
Siemens NH-1-125 | Siemens NH-1-125 | 125 | [4800.0, 120.0, 7.0, 0.1, 0.004] | 0 | 0 | [180.0, 400.0, 740.0, 2000.0, 4250.0] | 0 | 0
Siemens NH-1-16 | Siemens NH-1-16 | 16 | [4000.0, 400.0, 2.0, 0.1, 0.04, 0.01] | 0 | 0 | [26.0, 35.0, 75.0, 150.0, 200.0, 300.0] | 0 | 0
Siemens NH-1-160 | Siemens NH-1-160 | 160 | [4800.0, 120.0, 7.0, 0.1, 0.004] | 0 | 0 | [210.0, 500.0, 900.0, 2300.0, 5000.0] | 0 | 0
Siemens NH-1-25 | Siemens NH-1-25 | 25 | [4000.0, 1000.0, 10.0, 0.2, 0.02, 0.01] | 0 | 0 | [40.0, 50.0, 100.0, 210.0, 400.0, 500.0] | 0 | 0
Siemens NH-1-50 | Siemens NH-1-50 | 50 | [4000.0, 40.0, 4.0, 1.0, 0.02, 0.01] | 0 | 0 | [86.0, 200.0, 300.0, 400.0, 1000.0, 1280.0] | 0 | 0
Siemens NH-1-63 | Siemens NH-1-63 | 63 | [4000.0, 100.0, 10.0, 2.0, 0.04, 0.01] | 0 | 0 | [100.0, 200.0, 300.0, 400.0, 1000.0, 1500.0] | 0 | 0
Siemens NH-1-80 | Siemens NH-1-80 | 80 | [4800.0, 120.0, 7.0, 0.1, 0.01] | 0 | 0 | [150.58, 250.0, 450.0, 1150.0, 2470.0] | 0 | 0
Siemens NH-2-1000 | Siemens NH-2-1000 | 1000 | [4800.0, 120.0, 7.0, 0.1, 0.004] | 0 | 0 | [1900.0, 3500.0, 8400.0, 24000.0, 52000.0] | 0 | 0
Siemens NH-2-200 | Siemens NH-2-200 | 200 | [4800.0, 120.0, 7.0, 0.1, 0.004] | 0 | 0 | [280.0, 650.0, 1200.0, 3000.0, 7000.0] | 0 | 0
Siemens NH-2-224 | Siemens NH-2-224 | 224 | [4800.0, 120.0, 7.0, 0.2, 0.04, 0.004] | 0 | 0 | [400.0, 750.0, 1453.0, 3025.0, 4315.0, 7600.0] | 0 | 0
Siemens NH-2-250 | Siemens NH-2-250 | 250 | [4800.0, 120.0, 7.0, 0.1, 0.004] | 0 | 0 | [450.0, 800.0, 1650.0, 4000.0, 8500.0] | 0 | 0
Siemens NH-2-315 | Siemens NH-2-315 | 315 | [4800.0, 120.0, 7.0, 0.1, 0.004] | 0 | 0 | [550.0, 920.0, 1900.0, 5000.0, 11000.0] | 0 | 0
Siemens NH-2-355 | Siemens NH-2-355 | 355 | [4800.0, 120.0, 6.0, 0.1, 0.004] | 0 | 0 | [650.0, 1116.27, 2350.0, 5840.0, 12790.0] | 0 | 0
Siemens NH-2-400 | Siemens NH-2-400 | 400 | [4800.0, 120.0, 7.0, 0.1, 0.004] | 0 | 0 | [720.0, 1350.0, 2800.0, 6500.0, 15000.0] | 0 | 0
Siemens NH-2-425 | Siemens NH-2-425 | 425 | [4800.0, 120.0, 7.0, 0.1, 0.004] | 0 | 0 | [850.0, 1500.0, 3050.0, 7500.0, 16500.0] | 0 | 0
Siemens NH-2-630 | Siemens NH-2-630 | 630 | [4800.0, 120.0, 7.0, 0.1, 0.004] | 0 | 0 | [1200.0, 2000.0, 4800.0, 12000.0, 26000.0] | 0 | 0

## res_bus
| vm_pu | va_degree | p_mw | q_mvar
0 | 0.98219 | -0.12442 | 0.0020201 | 0.00050628
1 | 0.98225 | -0.12404 | 0.0011813 | 0.00029606
2 | 0.98215 | -0.12476 | 0 | 0
3 | 0.98215 | -0.12474 | 0.00072064 | 0.00018061
4 | 0.98259 | -0.12158 | 0.0021006 | 0.00052647
5 | 0.98209 | -0.12517 | 0 | 0
6 | 0.98263 | -0.12128 | 0.0020396 | 0.00051116
7 | 0.98198 | -0.12594 | 0 | 0
8 | 0.98045 | -0.13672 | 0.0021893 | 0.00054869
9 | 0.9819 | -0.12642 | 0.0021011 | 0.00052658
10 | 0.97938 | -0.14428 | 0.0047951 | 0.0012018
11 | 0.98193 | -0.12618 | 0.0012542 | 0.00031434
12 | 0.97738 | -0.15857 | 0.0024452 | 0.00061282
13 | 0.98295 | -0.11899 | 0 | 0
14 | 0.97705 | -0.16091 | 0.0013968 | 0.00035007
15 | 0.98409 | -0.11097 | 0.0028216 | 0.00070715
16 | 0.97581 | -0.16979 | 0.001124 | 0.00028169
17 | 0.97295 | -0.19028 | 0.001822 | 0.00045664
18 | 0.97512 | -0.17469 | 0 | 0
19 | 0.9724 | -0.19422 | 0 | 0
20 | 0.97475 | -0.17735 | 0.0062606 | 0.0015691
21 | 0.97204 | -0.19684 | 0.0018044 | 0.00045222
22 | 0.9721 | -0.19641 | 0 | 0
23 | 0.98488 | -0.10537 | 0 | 0
24 | 0.98487 | -0.10543 | 0 | 0
25 | 0.98641 | -0.094596 | 0.0029304 | 0.00073443
26 | 0.98481 | -0.10589 | 0.0021908 | 0.00054907
27 | 0.98743 | -0.087395 | 0.0023462 | 0.00058801
28 | 0.98875 | -0.078185 | 0.0029432 | 0.00073763
29 | 0.98195 | -0.12614 | 0.0009435 | 0.00023646
30 | 0.98971 | -0.07146 | 0 | 0
31 | 0.99132 | -0.06022 | 0.00097554 | 0.00024449
32 | 0.98946 | -0.073228 | 0.002228 | 0.0005584
33 | 0.99146 | -0.059191 | 0 | 0
34 | 0.9893 | -0.074377 | 0.0034267 | 0.00085881
35 | 0.99428 | -0.039591 | 0 | 0
36 | 0.9912 | -0.061027 | 0.0028394 | 0.00071162
37 | 0.99881 | -0.0082362 | 0.0027192 | 0.00068149
38 | 0.9966 | -0.023491 | 0.0040543 | 0.0010161
39 | 0.99892 | -0.0074698 | 0.0026084 | 0.00065373
40 | 0.99599 | -0.027724 | 0.0025039 | 0.00062754
41 | 1 | 0 | -0.11971 | -0.03005
42 | 0.99413 | -0.040655 | 0.0028136 | 0.00070515
43 | 0.99106 | -0.062077 | 0.0040863 | 0.0010241
44 | 0.99397 | -0.041761 | 0 | 0
45 | 0.97151 | -0.20067 | 0.0034539 | 0.00086562
46 | 0.97151 | -0.20065 | 0.0036896 | 0.00092469
47 | 0.97174 | -0.19895 | 0.0024 | 0.0006015
48 | 0.97177 | -0.1988 | 0.0020394 | 0.00051113
49 | 0.9718 | -0.19856 | 0 | 0
50 | 0.97174 | -0.19896 | 0.0023 | 0.00057642
51 | 0.97137 | -0.20166 | 0.0026994 | 0.00067654
52 | 0.97113 | -0.20337 | 0.0018764 | 0.00047028
53 | 0.9937 | -0.043651 | 0.0030227 | 0.00075755
54 | 0.99396 | -0.041852 | 0.0010035 | 0.00025149
55 | 0.99351 | -0.044997 | 0.0039667 | 0.00099415
56 | 0.99348 | -0.045223 | 0.0028916 | 0.0007247
57 | 0.9709 | -0.20503 | 0.002901 | 0.00072707
58 | 0.97079 | -0.20582 | 0.0031148 | 0.00078065
59 | 0.9711 | -0.2036 | 0 | 0
60 | 0.97078 | -0.20594 | 0.0018754 | 0.00047002
61 | 0.97169 | -0.19932 | 0.0026892 | 0.00067398
62 | 0.97177 | -0.19879 | 0 | 0
63 | 0.97174 | -0.199 | 0.0012877 | 0.00032272
64 | 0.99998 | 149.9947 | 0 | 0

## res_line
| p_from_mw | q_from_mvar | p_to_mw | q_to_mvar | pl_mw | ql_mvar | i_from_ka | i_to_ka | i_ka | vm_from_pu | va_from_degree | vm_to_pu | va_to_degree | loading_percent
0 | -0.0036845 | -0.00092069 | 0.0036847 | 0.00092064 | 1.9102e-07 | -5.0924e-08 | 0.005581 | 0.005581 | 0.005581 | 0.98219 | -0.12442 | 0.98225 | -0.12404 | 2.067
1 | 0.00094372 | 0.00023434 | -0.00094368 | -0.00023476 | 4.4282e-08 | -4.2275e-07 | 0.001429 | 0.0014291 | 0.0014291 | 0.98219 | -0.12442 | 0.98215 | -0.12476 | 0.5293
2 | 0.00072068 | 0.00018007 | -0.00072064 | -0.00018061 | 3.2651e-08 | -5.4305e-07 | 0.0010916 | 0.0010918 | 0.0010918 | 0.98219 | -0.12442 | 0.98215 | -0.12474 | 0.40438
3 | -0.004866 | -0.0012167 | 0.0048676 | 0.0012167 | 1.6486e-06 | 1.8263e-08 | 0.0073705 | 0.0073703 | 0.0073705 | 0.98225 | -0.12404 | 0.98259 | -0.12158 | 2.7298
4 | 0.00094368 | 0.00023476 | -0.00094363 | -0.00023527 | 5.3021e-08 | -5.06e-07 | 0.0014291 | 0.0014293 | 0.0014293 | 0.98215 | -0.12476 | 0.98209 | -0.12517 | 0.52937
5 | -0.0069683 | -0.0017432 | 0.0069685 | 0.0017432 | 2.8923e-07 | 5.8507e-08 | 0.010551 | 0.010551 | 0.010551 | 0.98259 | -0.12158 | 0.98263 | -0.12128 | 3.9079
6 | 0.00094363 | 0.00023527 | -0.00094353 | -0.00023622 | 1.0001e-07 | -9.5393e-07 | 0.0014293 | 0.0014297 | 0.0014297 | 0.98209 | -0.12517 | 0.98198 | -0.12594 | 0.5295
7 | -0.0090081 | -0.0022544 | 0.009011 | 0.0022552 | 2.8501e-06 | 7.8511e-07 | 0.01364 | 0.01364 | 0.01364 | 0.98263 | -0.12128 | 0.98295 | -0.11899 | 5.0518
8 | 0.00094353 | 0.00023622 | -0.0009435 | -0.00023646 | 2.5603e-08 | -2.4409e-07 | 0.0014297 | 0.0014297 | 0.0014297 | 0.98198 | -0.12594 | 0.98195 | -0.12614 | 0.52954
9 | -0.052525 | -0.013206 | 0.052601 | 0.013234 | 7.5423e-05 | 2.8769e-05 | 0.079732 | 0.079732 | 0.079732 | 0.98045 | -0.13672 | 0.9819 | -0.12642 | 29.5304
10 | 0.050336 | 0.012657 | -0.050283 | -0.012637 | 5.3041e-05 | 2.0217e-05 | 0.076409 | 0.076409 | 0.076409 | 0.98045 | -0.13672 | 0.97938 | -0.14428 | 28.2998
11 | -0.054702 | -0.013761 | 0.054704 | 0.013762 | 1.8217e-06 | 6.9527e-07 | 0.082916 | 0.082916 | 0.082916 | 0.9819 | -0.12642 | 0.98193 | -0.12618 | 30.7096
12 | 0.045488 | 0.011435 | -0.045398 | -0.011401 | 9.0337e-05 | 3.4364e-05 | 0.069124 | 0.069124 | 0.069124 | 0.97938 | -0.14428 | 0.97738 | -0.15857 | 25.6016
13 | -0.055958 | -0.014076 | 0.056014 | 0.014098 | 5.6223e-05 | 2.1466e-05 | 0.084817 | 0.084817 | 0.084817 | 0.98193 | -0.12618 | 0.98295 | -0.11899 | 31.4136
14 | 0.042952 | 0.010788 | -0.042938 | -0.010783 | 1.396e-05 | 5.3039e-06 | 0.065402 | 0.065402 | 0.065402 | 0.97738 | -0.15857 | 0.97705 | -0.16091 | 24.2228
15 | -0.065025 | -0.016353 | 0.065098 | 0.016381 | 7.2708e-05 | 2.7812e-05 | 0.098456 | 0.098456 | 0.098456 | 0.98295 | -0.11899 | 0.98409 | -0.11097 | 36.4653
16 | 0.041542 | 0.010432 | -0.04149 | -0.010413 | 5.1196e-05 | 1.9435e-05 | 0.063274 | 0.063274 | 0.063274 | 0.97705 | -0.16091 | 0.97581 | -0.16979 | 23.435
17 | -0.067919 | -0.017088 | 0.067972 | 0.017108 | 5.3107e-05 | 2.0016e-05 | 0.10272 | 0.10272 | 0.10272 | 0.98409 | -0.11097 | 0.98488 | -0.10537 | 19.0227
18 | 0.034099 | 0.0085612 | -0.034002 | -0.0085247 | 9.6792e-05 | 3.6513e-05 | 0.052004 | 0.052004 | 0.052004 | 0.97581 | -0.16979 | 0.97295 | -0.19028 | 19.2607
19 | 0.0062672 | 0.0015701 | -0.0062629 | -0.0015694 | 4.2479e-06 | 7.0335e-07 | 0.0095567 | 0.009557 | 0.009557 | 0.97581 | -0.16979 | 0.97512 | -0.17469 | 3.5396
20 | 0.03218 | 0.0080681 | -0.032163 | -0.0080615 | 1.7577e-05 | 6.616e-06 | 0.049217 | 0.049218 | 0.049218 | 0.97295 | -0.19028 | 0.9724 | -0.19422 | 18.2287
21 | 0.0062629 | 0.0015694 | -0.0062606 | -0.0015691 | 2.3071e-06 | 3.8258e-07 | 0.009557 | 0.0095572 | 0.0095572 | 0.97512 | -0.17469 | 0.97475 | -0.17735 | 3.5397
22 | 0.0057847 | 0.0014485 | -0.0057826 | -0.0014482 | 2.0918e-06 | 2.7398e-07 | 0.0088515 | 0.0088517 | 0.0088517 | 0.9724 | -0.19422 | 0.97204 | -0.19684 | 3.2784
23 | 0.026378 | 0.006613 | -0.02637 | -0.00661 | 7.9937e-06 | 2.977e-06 | 0.040366 | 0.040366 | 0.040366 | 0.9724 | -0.19422 | 0.9721 | -0.19641 | 14.9504
24 | 0.0039782 | 0.00099596 | -0.0039772 | -0.00099611 | 9.4408e-07 | -1.4251e-07 | 0.0060895 | 0.0060897 | 0.0060897 | 0.97204 | -0.19684 | 0.9718 | -0.19856 | 2.2554
25 | 0.014782 | 0.0037054 | -0.014776 | -0.0037036 | 5.2141e-06 | 1.8032e-06 | 0.022627 | 0.022627 | 0.022627 | 0.9721 | -0.19641 | 0.97174 | -0.19896 | 8.3804
26 | 0.011589 | 0.0029046 | -0.011585 | -0.0029034 | 3.8351e-06 | 1.233e-06 | 0.017739 | 0.017739 | 0.017739 | 0.9721 | -0.19641 | 0.97177 | -0.1988 | 6.5701
27 | 0.002191 | 0.00054884 | -0.0021909 | -0.00054886 | 1.8344e-08 | -2.7087e-08 | 0.0033101 | 0.0033101 | 0.0033101 | 0.98488 | -0.10537 | 0.98487 | -0.10543 | 1.226
28 | -0.070163 | -0.017657 | 0.070269 | 0.017696 | 0.00010571 | 3.989e-05 | 0.10603 | 0.10603 | 0.10603 | 0.98488 | -0.10537 | 0.98641 | -0.094596 | 19.6357
29 | 0.0021909 | 0.00054886 | -0.0021908 | -0.00054907 | 1.3669e-07 | -2.018e-07 | 0.0033101 | 0.0033102 | 0.0033102 | 0.98487 | -0.10543 | 0.98481 | -0.10589 | 1.226
30 | -0.073199 | -0.018431 | 0.073273 | 0.018459 | 7.3729e-05 | 2.7862e-05 | 0.11045 | 0.11045 | 0.11045 | 0.98641 | -0.094596 | 0.98743 | -0.087395 | 20.4543
31 | -0.075619 | -0.019047 | 0.075717 | 0.019084 | 9.7506e-05 | 3.6886e-05 | 0.11399 | 0.11399 | 0.11399 | 0.98743 | -0.087395 | 0.98875 | -0.078185 | 21.109
32 | -0.07866 | -0.019821 | 0.078734 | 0.019849 | 7.4103e-05 | 2.8066e-05 | 0.11842 | 0.11842 | 0.11842 | 0.98875 | -0.078185 | 0.98971 | -0.07146 | 21.9292
33 | -0.084391 | -0.021266 | 0.084524 | 0.021317 | 0.00013298 | 5.0465e-05 | 0.12692 | 0.12692 | 0.12692 | 0.98971 | -0.07146 | 0.99132 | -0.06022 | 23.5041
34 | 0.0056567 | 0.0014171 | -0.0056553 | -0.001417 | 1.3835e-06 | 1.383e-07 | 0.0085046 | 0.0085047 | 0.0085047 | 0.98971 | -0.07146 | 0.98946 | -0.073228 | 3.1499
35 | -0.085499 | -0.021561 | 0.085512 | 0.021566 | 1.2332e-05 | 4.6812e-06 | 0.12839 | 0.12839 | 0.12839 | 0.99132 | -0.06022 | 0.99146 | -0.059191 | 23.7752
36 | 0.0034273 | 0.0008586 | -0.0034267 | -0.00085881 | 5.4503e-07 | -2.1262e-07 | 0.005154 | 0.0051542 | 0.0051542 | 0.98946 | -0.073228 | 0.9893 | -0.074377 | 1.909
37 | -0.09244 | -0.023302 | 0.092694 | 0.023399 | 0.00025446 | 9.6772e-05 | 0.13878 | 0.13878 | 0.13878 | 0.99146 | -0.059191 | 0.99428 | -0.039591 | 25.7007
38 | 0.0069281 | 0.001736 | -0.0069263 | -0.0017357 | 1.7606e-06 | 3.4068e-07 | 0.010398 | 0.010398 | 0.010398 | 0.99146 | -0.059191 | 0.9912 | -0.061027 | 3.8511
39 | 0.013706 | 0.003435 | -0.013704 | -0.0034344 | 2.0178e-06 | 6.7642e-07 | 0.020512 | 0.020512 | 0.020512 | 0.99428 | -0.039591 | 0.99413 | -0.040655 | 7.5969
40 | -0.1064 | -0.026834 | 0.10658 | 0.026902 | 0.00017731 | 6.7615e-05 | 0.15929 | 0.15929 | 0.15929 | 0.99428 | -0.039591 | 0.99599 | -0.027724 | 29.4991
41 | 0.0040869 | 0.001024 | -0.0040863 | -0.0010241 | 5.9398e-07 | -9.7441e-08 | 0.0061353 | 0.0061354 | 0.0061354 | 0.9912 | -0.061027 | 0.99106 | -0.062077 | 2.2724
42 | 0.11344 | 0.028663 | -0.1132 | -0.02857 | 0.00024297 | 9.2739e-05 | 0.16909 | 0.16909 | 0.16909 | 0.99881 | -0.0082362 | 0.9966 | -0.023491 | 31.3128
43 | -0.11616 | -0.029344 | 0.11617 | 0.029349 | 1.2524e-05 | 4.7819e-06 | 0.17314 | 0.17314 | 0.17314 | 0.99881 | -0.0082362 | 0.99892 | -0.0074698 | 32.0629
44 | 0.10915 | 0.027554 | -0.10908 | -0.027529 | 6.4867e-05 | 2.4745e-05 | 0.16304 | 0.16304 | 0.16304 | 0.9966 | -0.023491 | 0.99599 | -0.027724 | 30.1918
45 | -0.11878 | -0.030003 | 0.11891 | 0.03005 | 0.00012491 | 4.7706e-05 | 0.17703 | 0.17703 | 0.17703 | 0.99892 | -0.0074698 | 1 | 0 | 32.7825
46 | 0.01089 | 0.0027292 | -0.010888 | -0.0027287 | 1.6675e-06 | 5.1097e-07 | 0.0163 | 0.0163 | 0.0163 | 0.99413 | -0.040655 | 0.99397 | -0.041761 | 6.0371
47 | 0.0098849 | 0.0024773 | -0.0098823 | -0.0024766 | 2.5861e-06 | 7.4942e-07 | 0.014798 | 0.014798 | 0.014798 | 0.99397 | -0.041761 | 0.9937 | -0.043651 | 5.4808
48 | 0.0010035 | 0.00025138 | -0.0010035 | -0.00025149 | 1.2635e-08 | -1.1143e-07 | 0.0015022 | 0.0015023 | 0.0015023 | 0.99397 | -0.041761 | 0.99396 | -0.041852 | 0.55639
49 | -0.0034539 | -0.00086562 | 0.0034539 | 0.00086562 | 8.9606e-09 | -2.9072e-09 | 0.0052901 | 0.0052901 | 0.0052901 | 0.97151 | -0.20067 | 0.97151 | -0.20065 | 1.9593
50 | -0.0071434 | -0.0017903 | 0.0071451 | 0.0017907 | 1.6784e-06 | 3.6726e-07 | 0.010941 | 0.010941 | 0.010941 | 0.97151 | -0.20065 | 0.97174 | -0.19895 | 4.0523
51 | -0.0095451 | -0.0023922 | 0.0095453 | 0.0023922 | 2.0004e-07 | 5.8348e-08 | 0.014616 | 0.014616 | 0.014616 | 0.97174 | -0.19895 | 0.97177 | -0.1988 | 5.4134
52 | 0.0012878 | 0.00032235 | -0.0012877 | -0.00032255 | 4.1315e-08 | -1.9511e-07 | 0.0019717 | 0.0019717 | 0.0019717 | 0.9718 | -0.19856 | 0.97177 | -0.19879 | 0.73027
53 | 0.0026895 | 0.00067375 | -0.0026892 | -0.00067398 | 2.8442e-07 | -2.2357e-07 | 0.004118 | 0.0041181 | 0.0041181 | 0.9718 | -0.19856 | 0.97169 | -0.19932 | 1.5252
54 | 0.012476 | 0.0031272 | -0.012472 | -0.0031257 | 4.6625e-06 | 1.5398e-06 | 0.019105 | 0.019105 | 0.019105 | 0.97174 | -0.19896 | 0.97137 | -0.20166 | 7.076
55 | 0.0097724 | 0.0024491 | -0.0097701 | -0.0024484 | 2.3187e-06 | 6.8662e-07 | 0.01497 | 0.01497 | 0.01497 | 0.97137 | -0.20166 | 0.97113 | -0.20337 | 5.5445
56 | 0.0078936 | 0.0019782 | -0.0078934 | -0.0019781 | 2.4382e-07 | 6.0731e-08 | 0.012095 | 0.012095 | 0.012095 | 0.97113 | -0.20337 | 0.9711 | -0.2036 | 4.4796
57 | 0.0068596 | 0.001719 | -0.0068584 | -0.0017188 | 1.2775e-06 | 2.4003e-07 | 0.010272 | 0.010272 | 0.010272 | 0.9937 | -0.043651 | 0.99351 | -0.044997 | 3.8044
58 | 0.0028917 | 0.00072464 | -0.0028916 | -0.0007247 | 9.0397e-08 | -6.5242e-08 | 0.0043309 | 0.004331 | 0.004331 | 0.99351 | -0.044997 | 0.99348 | -0.045223 | 1.6041
59 | 0.0049908 | 0.0012506 | -0.0049903 | -0.0012506 | 5.4842e-07 | 2.5177e-08 | 0.0076489 | 0.007649 | 0.007649 | 0.9709 | -0.20503 | 0.97079 | -0.20582 | 2.833
60 | -0.0078918 | -0.0019777 | 0.0078934 | 0.0019781 | 1.5662e-06 | 3.9017e-07 | 0.012095 | 0.012095 | 0.012095 | 0.9709 | -0.20503 | 0.9711 | -0.2036 | 4.4797
61 | 0.0018754 | 0.00046996 | -0.0018754 | -0.00047002 | 2.9675e-08 | -5.9741e-08 | 0.0028746 | 0.0028746 | 0.0028746 | 0.97079 | -0.20582 | 0.97078 | -0.20594 | 1.0647
62 | 0.0012877 | 0.00032255 | -0.0012877 | -0.00032272 | 3.6946e-08 | -1.7446e-07 | 0.0019717 | 0.0019718 | 0.0019718 | 0.97177 | -0.19879 | 0.97174 | -0.199 | 0.7303

## res_trafo
| p_hv_mw | q_hv_mvar | p_lv_mw | q_lv_mvar | pl_mw | ql_mvar | i_hv_ka | i_lv_ka | vm_hv_pu | va_hv_degree | vm_lv_pu | va_lv_degree | loading_percent
0 | 2.5187e-16 | 8.8016e-16 | 0.00079998 | 7.4552e-08 | 0.00079998 | 7.4552e-08 | 2.6429e-17 | 0.0011547 | 0.99998 | 149.9947 | 1 | 0 | 0.31999

## res_ext_grid
| p_mw | q_mvar
0 | 0.12299 | 0.030872

## res_load
| p_mw | q_mvar
0 | 0.0020201 | 0.00050628
1 | 0.0011813 | 0.00029606
2 | 0.00072064 | 0.00018061
3 | 0.0021006 | 0.00052647
4 | 0.0020396 | 0.00051116
5 | 0.0021893 | 0.00054869
6 | 0.0021011 | 0.00052658
7 | 0.0047951 | 0.0012018
8 | 0.0012542 | 0.00031434
9 | 0.0024452 | 0.00061282
10 | 0.0013968 | 0.00035007
11 | 0.0028216 | 0.00070715
12 | 0.001124 | 0.00028169
13 | 0.001822 | 0.00045664
14 | 0.0062606 | 0.0015691
15 | 0.0018044 | 0.00045222
16 | 0.0029304 | 0.00073443
17 | 0.0021908 | 0.00054907
18 | 0.0023462 | 0.00058801
19 | 0.0029432 | 0.00073763
20 | 0.0009435 | 0.00023646
21 | 0.00097554 | 0.00024449
22 | 0.002228 | 0.0005584
23 | 0.0034267 | 0.00085881
24 | 0.0028394 | 0.00071162
25 | 0.0027192 | 0.00068149
26 | 0.0040543 | 0.0010161
27 | 0.0026084 | 0.00065373
28 | 0.0025039 | 0.00062754
29 | 0.0032784 | 0.00082163
30 | 0.0028136 | 0.00070515
31 | 0.0040863 | 0.0010241
32 | 0.0034539 | 0.00086562
33 | 0.0036896 | 0.00092469
34 | 0.0024 | 0.0006015
35 | 0.0020394 | 0.00051113
36 | 0.0023 | 0.00057642
37 | 0.0026994 | 0.00067654
38 | 0.0018764 | 0.00047028
39 | 0.0030227 | 0.00075755
40 | 0.0010035 | 0.00025149
41 | 0.0039667 | 0.00099415
42 | 0.0028916 | 0.0007247
43 | 0.002901 | 0.00072707
44 | 0.0031148 | 0.00078065
45 | 0.0018754 | 0.00047002
46 | 0.0026892 | 0.00067398
47 | 0.0012877 | 0.00032272

## dtypes
| element | column | dtype
0 | bus | name | object
1 | bus | vn_kv | float64
2 | bus | type | object
3 | bus | zone | object
4 | bus | in_service | bool
5 | load | name | object
6 | load | bus | uint32
7 | load | p_mw | float64
8 | load | q_mvar | float64
9 | load | const_z_percent | float64
10 | load | const_i_percent | float64
11 | load | sn_mva | float64
12 | load | scaling | float64
13 | load | in_service | bool
14 | load | type | object
15 | ext_grid | name | object
16 | ext_grid | bus | uint32
17 | ext_grid | vm_pu | float64
18 | ext_grid | va_degree | float64
19 | ext_grid | slack_weight | float64
20 | ext_grid | in_service | bool
21 | line | name | object
22 | line | std_type | object
23 | line | from_bus | uint32
24 | line | to_bus | uint32
25 | line | length_km | float64
26 | line | r_ohm_per_km | float64
27 | line | x_ohm_per_km | float64
28 | line | c_nf_per_km | float64
29 | line | g_us_per_km | float64
30 | line | max_i_ka | float64
31 | line | df | float64
32 | line | parallel | uint32
33 | line | type | object
34 | line | in_service | bool
35 | trafo | name | object
36 | trafo | std_type | object
37 | trafo | hv_bus | uint32
38 | trafo | lv_bus | uint32
39 | trafo | sn_mva | float64
40 | trafo | vn_hv_kv | float64
41 | trafo | vn_lv_kv | float64
42 | trafo | vk_percent | float64
43 | trafo | vkr_percent | float64
44 | trafo | pfe_kw | float64
45 | trafo | i0_percent | float64
46 | trafo | shift_degree | float64
47 | trafo | tap_side | object
48 | trafo | tap_neutral | int32
49 | trafo | tap_min | int32
50 | trafo | tap_max | int32
51 | trafo | tap_step_percent | float64
52 | trafo | tap_step_degree | float64
53 | trafo | tap_pos | int32
54 | trafo | tap_phase_shifter | bool
55 | trafo | parallel | uint32
56 | trafo | df | float64
57 | trafo | in_service | bool
58 | line_geodata | coords | object
59 | bus_geodata | x | float64
60 | bus_geodata | y | float64
61 | bus_geodata | coords | object
62 | res_bus | vm_pu | float64
63 | res_bus | va_degree | float64
64 | res_bus | p_mw | float64
65 | res_bus | q_mvar | float64
66 | res_line | p_from_mw | float64
67 | res_line | q_from_mvar | float64
68 | res_line | p_to_mw | float64
69 | res_line | q_to_mvar | float64
70 | res_line | pl_mw | float64
71 | res_line | ql_mvar | float64
72 | res_line | i_from_ka | float64
73 | res_line | i_to_ka | float64
74 | res_line | i_ka | float64
75 | res_line | vm_from_pu | float64
76 | res_line | va_from_degree | float64
77 | res_line | vm_to_pu | float64
78 | res_line | va_to_degree | float64
79 | res_line | loading_percent | float64
80 | res_trafo | p_hv_mw | float64
81 | res_trafo | q_hv_mvar | float64
82 | res_trafo | p_lv_mw | float64
83 | res_trafo | q_lv_mvar | float64
84 | res_trafo | pl_mw | float64
85 | res_trafo | ql_mvar | float64
86 | res_trafo | i_hv_ka | float64
87 | res_trafo | i_lv_ka | float64
88 | res_trafo | vm_hv_pu | float64
89 | res_trafo | va_hv_degree | float64
90 | res_trafo | vm_lv_pu | float64
91 | res_trafo | va_lv_degree | float64
92 | res_trafo | loading_percent | float64
93 | res_ext_grid | p_mw | float64
94 | res_ext_grid | q_mvar | float64
95 | res_load | p_mw | float64
96 | res_load | q_mvar | float64

## parameters
| version | format_version | converged | OPF_converged | name | f_hz | sn_mva
0 | 2.14.6 | 2.14.0 | TRUE | FALSE |  | 50 | 1