## bus
| name | vn_kv | type | zone | in_service
0 | bus_LV_2041-3_0_3_node_0 | 0.4 | n |  | TRUE
1 | bus_LV_2041-3_0_3_node_1 | 0.4 | n |  | TRUE
2 | bus_LV_2041-3_0_3_node_2 | 0.4 | n |  | TRUE
3 | bus_LV_2041-3_0_3_node_3 | 0.4 | n |  | TRUE
4 | bus_LV_2041-3_0_3_node_4 | 0.4 | n |  | TRUE
5 | bus_LV_2041-3_0_3_node_5 | 0.4 | n |  | TRUE
6 | bus_LV_2041-3_0_3_node_60 | 0.4 | n |  | TRUE
7 | bus_LV_2041-3_0_3_node_61 | 0.4 | n |  | TRUE
8 | bus_LV_2041-3_0_3_node_6 | 0.4 | n |  | TRUE
9 | bus_LV_2041-3_0_3_node_7 | 0.4 | n |  | TRUE
10 | bus_LV_2041-3_0_3_node_8 | 0.4 | n |  | TRUE
11 | bus_LV_2041-3_0_3_node_9 | 0.4 | n |  | TRUE
12 | bus_LV_2041-3_0_3_node_10 | 0.4 | n |  | TRUE
13 | bus_LV_2041-3_0_3_node_12 | 0.4 | n |  | TRUE
14 | bus_LV_2041-3_0_3_node_13 | 0.4 | n |  | TRUE
15 | bus_LV_2041-3_0_3_node_11 | 0.4 | n |  | TRUE
16 | bus_LV_2041-3_0_3_node_38 | 0.4 | n |  | TRUE
17 | bus_LV_2041-3_0_3_node_98 | 0.4 | n |  | TRUE
18 | bus_LV_2041-3_0_3_node_92 | 0.4 | n |  | TRUE
19 | bus_LV_2041-3_0_3_node_59 | 0.4 | n |  | TRUE
20 | bus_LV_2041-3_0_3_node_93 | 0.4 | n |  | TRUE
21 | bus_LV_2041-3_0_3_node_14 | 0.4 | n |  | TRUE
22 | bus_LV_2041-3_0_3_node_15 | 0.4 | n |  | TRUE
23 | bus_LV_2041-3_0_3_node_16 | 0.4 | n |  | TRUE
24 | bus_LV_2041-3_0_3_node_17 | 0.4 | n |  | TRUE
25 | bus_LV_2041-3_0_3_node_18 | 0.4 | n |  | TRUE
26 | bus_LV_2041-3_0_3_node_19 | 0.4 | n |  | TRUE
27 | bus_LV_2041-3_0_3_node_20 | 0.4 | n |  | TRUE
28 | bus_LV_2041-3_0_3_node_39 | 0.4 | n |  | TRUE
29 | bus_LV_2041-3_0_3_node_32 | 0.4 | n |  | TRUE
30 | bus_LV_2041-3_0_3_node_79 | 0.4 | n |  | TRUE
31 | bus_LV_2041-3_0_3_node_34 | 0.4 | n |  | TRUE
32 | bus_LV_2041-3_0_3_node_31 | 0.4 | n |  | TRUE
33 | bus_LV_2041-3_0_3_node_21 | 0.4 | n |  | TRUE
34 | bus_LV_2041-3_0_3_node_22 | 0.4 | n |  | TRUE
35 | bus_LV_2041-3_0_3_node_23 | 0.4 | n |  | TRUE
36 | bus_LV_2041-3_0_3_node_24 | 0.4 | n |  | TRUE
37 | bus_LV_2041-3_0_3_node_25 | 0.4 | n |  | TRUE
38 | bus_LV_2041-3_0_3_node_27 | 0.4 | n |  | TRUE
39 | bus_LV_2041-3_0_3_node_26 | 0.4 | n |  | TRUE
40 | bus_LV_2041-3_0_3_node_28 | 0.4 | n |  | TRUE
41 | bus_LV_2041-3_0_3_node_29 | 0.4 | n |  | TRUE
42 | bus_LV_2041-3_0_3_node_30 | 0.4 | n |  | TRUE
43 | bus_LV_2041-3_0_3_node_89 | 0.4 | n |  | TRUE
44 | bus_LV_2041-3_0_3_node_87 | 0.4 | n |  | TRUE
45 | bus_LV_2041-3_0_3_node_96 | 0.4 | n |  | TRUE
46 | bus_LV_2041-3_0_3_node_83 | 0.4 | n |  | TRUE
47 | bus_LV_2041-3_0_3_node_85 | 0.4 | n |  | TRUE
48 | bus_LV_2041-3_0_3_node_73 | 0.4 | n |  | TRUE
49 | bus_LV_2041-3_0_3_node_64 | 0.4 | n |  | TRUE
50 | bus_LV_2041-3_0_3_node_33 | 0.4 | n |  | TRUE
51 | bus_LV_2041-3_0_3_node_35 | 0.4 | n |  | TRUE
52 | bus_LV_2041-3_0_3_node_40 | 0.4 | n |  | TRUE
53 | bus_LV_2041-3_0_3_node_41 | 0.4 | n |  | TRUE
54 | bus_LV_2041-3_0_3_node_36 | 0.4 | n |  | TRUE
55 | bus_LV_2041-3_0_3_node_37 | 0.4 | n |  | TRUE
56 | bus_LV_2041-3_0_3_node_58 | 0.4 | n |  | TRUE
57 | bus_LV_2041-3_0_3_node_94 | 0.4 | n |  | TRUE
58 | bus_LV_2041-3_0_3_node_84 | 0.4 | n |  | TRUE
59 | bus_LV_2041-3_0_3_node_45 | 0.4 | n |  | TRUE
60 | bus_LV_2041-3_0_3_node_48 | 0.4 | n |  | TRUE
61 | bus_LV_2041-3_0_3_node_50 | 0.4 | n |  | TRUE
62 | bus_LV_2041-3_0_3_node_43 | 0.4 | n |  | TRUE
63 | bus_LV_2041-3_0_3_node_54 | 0.4 | n |  | TRUE
64 | bus_LV_2041-3_0_3_node_77 | 0.4 | n |  | TRUE
65 | bus_LV_2041-3_0_3_node_42 | 0.4 | n |  | TRUE
66 | bus_LV_2041-3_0_3_node_44 | 0.4 | n |  | TRUE
67 | bus_LV_2041-3_0_3_node_46 | 0.4 | n |  | TRUE
68 | bus_LV_2041-3_0_3_node_47 | 0.4 | n |  | TRUE
69 | bus_LV_2041-3_0_3_node_51 | 0.4 | n |  | TRUE
70 | bus_LV_2041-3_0_3_node_49 | 0.4 | n |  | TRUE
71 | bus_LV_2041-3_0_3_node_67 | 0.4 | n |  | TRUE
72 | bus_LV_2041-3_0_3_node_82 | 0.4 | n |  | TRUE
73 | bus_LV_2041-3_0_3_node_57 | 0.4 | n |  | TRUE
74 | bus_LV_2041-3_0_3_node_56 | 0.4 | n |  | TRUE
75 | bus_LV_2041-3_0_3_node_52 | 0.4 | n |  | TRUE
76 | bus_LV_2041-3_0_3_node_81 | 0.4 | n |  | TRUE
77 | bus_LV_2041-3_0_3_node_53 | 0.4 | n |  | TRUE
78 | bus_LV_2041-3_0_3_node_68 | 0.4 | n |  | TRUE
79 | bus_LV_2041-3_0_3_node_62 | 0.4 | n |  | TRUE
80 | bus_LV_2041-3_0_3_node_63 | 0.4 | n |  | TRUE
81 | bus_LV_2041-3_0_3_node_65 | 0.4 | n |  | TRUE
82 | bus_LV_2041-3_0_3_node_66 | 0.4 | n |  | TRUE
83 | bus_LV_2041-3_0_3_node_70 | 0.4 | n |  | TRUE
84 | bus_LV_2041-3_0_3_node_69 | 0.4 | n |  | TRUE
85 | bus_LV_2041-3_0_3_node_71 | 0.4 | n |  | TRUE
86 | bus_LV_2041-3_0_3_node_72 | 0.4 | n |  | TRUE
87 | bus_LV_2041-3_0_3_node_74 | 0.4 | n |  | TRUE
88 | bus_LV_2041-3_0_3_node_97 | 0.4 | n |  | TRUE
89 | bus_LV_2041-3_0_3_node_75 | 0.4 | n |  | TRUE
90 | bus_LV_2041-3_0_3_node_76 | 0.4 | n |  | TRUE
91 | bus_LV_2041-3_0_3_node_78 | 0.4 | n |  | TRUE
92 | bus_LV_2041-3_0_3_node_80 | 0.4 | n |  | TRUE
93 | bus_LV_2041-3_0_3_node_90 | 0.4 | n |  | TRUE
94 | bus_LV_2041-3_0_3_node_91 | 0.4 | n |  | TRUE
95 | bus_LV_2041-3_0_3_node_86 | 0.4 | n |  | TRUE
96 | bus_LV_2041-3_0_3_node_88 | 0.4 | n |  | TRUE
97 | bus_LV_2041-3_0_3_node_95 | 0.4 | n |  | TRUE
98 | bus_MV_377_0_node_245 | 20 | n |  | TRUE

## load
| name | bus | p_mw | q_mvar | const_z_percent | const_i_percent | sn_mva | scaling | in_service | type
0 | LV_2041-3_0_3_load_0 | 0 | 0.0035262 | 0.00088374 | 0 | 0 |  | 1 | TRUE | wye
1 | LV_2041-3_0_3_load_1 | 1 | 0.001228 | 0.00030778 | 0 | 0 |  | 1 | TRUE | wye
2 | LV_2041-3_0_3_load_2 | 2 | 0.0014417 | 0.00036132 | 0 | 0 |  | 1 | TRUE | wye
3 | LV_2041-3_0_3_load_4 | 4 | 0.0025758 | 0.00064556 | 0 | 0 |  | 1 | TRUE | wye
4 | LV_2041-3_0_3_load_5 | 5 | 0.0039418 | 0.0009879 | 0 | 0 |  | 1 | TRUE | wye
5 | LV_2041-3_0_3_load_60 | 6 | 0.0010424 | 0.00026125 | 0 | 0 |  | 1 | TRUE | wye
6 | LV_2041-3_0_3_load_6 | 8 | 0.010118 | 0.0025357 | 0 | 0 |  | 1 | TRUE | wye
7 | LV_2041-3_0_3_load_7 | 9 | 0.0027488 | 0.00068891 | 0 | 0 |  | 1 | TRUE | wye
8 | LV_2041-3_0_3_load_10 | 12 | 0.0046348 | 0.0011616 | 0 | 0 |  | 1 | TRUE | wye
9 | LV_2041-3_0_3_load_13 | 14 | 0.0019292 | 0.0004835 | 0 | 0 |  | 1 | TRUE | wye
10 | LV_2041-3_0_3_load_98 | 17 | 0.0066867 | 0.0016758 | 0 | 0 |  | 1 | TRUE | wye
11 | LV_2041-3_0_3_load_92 | 18 | 0.0025035 | 0.00062742 | 0 | 0 |  | 1 | TRUE | wye
12 | LV_2041-3_0_3_load_59 | 19 | 0.0082207 | 0.0020603 | 0 | 0 |  | 1 | TRUE | wye
13 | LV_2041-3_0_3_load_93 | 20 | 0.001231 | 0.00030853 | 0 | 0 |  | 1 | TRUE | wye
14 | LV_2041-3_0_3_load_14 | 21 | 0.0013645 | 0.00034196 | 0 | 0 |  | 1 | TRUE | wye
15 | LV_2041-3_0_3_load_15 | 22 | 0.0025108 | 0.00062926 | 0 | 0 |  | 1 | TRUE | wye
16 | LV_2041-3_0_3_load_16 | 23 | 0.0021413 | 0.00053665 | 0 | 0 |  | 1 | TRUE | wye
17 | LV_2041-3_0_3_load_17 | 24 | 0.0013206 | 0.00033098 | 0 | 0 |  | 1 | TRUE | wye
18 | LV_2041-3_0_3_load_18 | 25 | 0.0020498 | 0.00051373 | 0 | 0 |  | 1 | TRUE | wye
19 | LV_2041-3_0_3_load_20 | 27 | 0.00077861 | 0.00019514 | 0 | 0 |  | 1 | TRUE | wye
20 | LV_2041-3_0_3_load_39 | 28 | 0.0014193 | 0.00035571 | 0 | 0 |  | 1 | TRUE | wye
21 | LV_2041-3_0_3_load_79 | 30 | 0.0015716 | 0.00039387 | 0 | 0 |  | 1 | TRUE | wye
22 | LV_2041-3_0_3_load_31 | 32 | 0.0037099 | 0.0009298 | 0 | 0 |  | 1 | TRUE | wye
23 | LV_2041-3_0_3_load_21 | 33 | 0.00071766 | 0.00017986 | 0 | 0 |  | 1 | TRUE | wye
24 | LV_2041-3_0_3_load_22 | 34 | 0.0038022 | 0.00095292 | 0 | 0 |  | 1 | TRUE | wye
25 | LV_2041-3_0_3_load_24 | 36 | 0.0012127 | 0.00030393 | 0 | 0 |  | 1 | TRUE | wye
26 | LV_2041-3_0_3_load_27 | 38 | 0.0033906 | 0.00084975 | 0 | 0 |  | 1 | TRUE | wye
27 | LV_2041-3_0_3_load_28 | 40 | 0.0011702 | 0.00029328 | 0 | 0 |  | 1 | TRUE | wye
28 | LV_2041-3_0_3_load_30 | 42 | 0.002214 | 0.00055489 | 0 | 0 |  | 1 | TRUE | wye
29 | LV_2041-3_0_3_load_89 | 43 | 0.001204 | 0.00030175 | 0 | 0 |  | 1 | TRUE | wye
30 | LV_2041-3_0_3_load_96 | 45 | 0.0012126 | 0.00030391 | 0 | 0 |  | 1 | TRUE | wye
31 | LV_2041-3_0_3_load_83 | 46 | 0.0029108 | 0.00072952 | 0 | 0 |  | 1 | TRUE | wye
32 | LV_2041-3_0_3_load_85 | 47 | 0.0035252 | 0.00088349 | 0 | 0 |  | 1 | TRUE | wye
33 | LV_2041-3_0_3_load_40 | 52 | 0.0049696 | 0.0012455 | 0 | 0 |  | 1 | TRUE | wye
34 | LV_2041-3_0_3_load_41 | 53 | 0.011082 | 0.0027775 | 0 | 0 |  | 1 | TRUE | wye
35 | LV_2041-3_0_3_load_58 | 56 | 0.014622 | 0.0036647 | 0 | 0 |  | 1 | TRUE | wye
36 | LV_2041-3_0_3_load_94 | 57 | 0.0070668 | 0.0017711 | 0 | 0 |  | 1 | TRUE | wye
37 | LV_2041-3_0_3_load_84 | 58 | 0.0016557 | 0.00041496 | 0 | 0 |  | 1 | TRUE | wye
38 | LV_2041-3_0_3_load_48 | 60 | 0.0040825 | 0.0010232 | 0 | 0 |  | 1 | TRUE | wye
39 | LV_2041-3_0_3_load_43 | 62 | 0.005767 | 0.0014453 | 0 | 0 |  | 1 | TRUE | wye
40 | LV_2041-3_0_3_load_42 | 65 | 0.0020133 | 0.00050459 | 0 | 0 |  | 1 | TRUE | wye
41 | LV_2041-3_0_3_load_46 | 67 | 0.0076402 | 0.0019148 | 0 | 0 |  | 1 | TRUE | wye
42 | LV_2041-3_0_3_load_47 | 68 | 0.0059442 | 0.0014898 | 0 | 0 |  | 1 | TRUE | wye
43 | LV_2041-3_0_3_load_49 | 70 | 0.01079 | 0.0027042 | 0 | 0 |  | 1 | TRUE | wye
44 | LV_2041-3_0_3_load_67 | 71 | 0.00081782 | 0.00020496 | 0 | 0 |  | 1 | TRUE | wye
45 | LV_2041-3_0_3_load_82 | 72 | 0.0034487 | 0.00086432 | 0 | 0 |  | 1 | TRUE | wye
46 | LV_2041-3_0_3_load_56 | 74 | 0.0031011 | 0.00077722 | 0 | 0 |  | 1 | TRUE | wye
47 | LV_2041-3_0_3_load_52 | 75 | 0.0022919 | 0.00057442 | 0 | 0 |  | 1 | TRUE | wye
48 | LV_2041-3_0_3_load_81 | 76 | 0.0042205 | 0.0010578 | 0 | 0 |  | 1 | TRUE | wye
49 | LV_2041-3_0_3_load_53 | 77 | 0.0050832 | 0.001274 | 0 | 0 |  | 1 | TRUE | wye
50 | LV_2041-3_0_3_load_68 | 78 | 0.002101 | 0.00052655 | 0 | 0 |  | 1 | TRUE | wye
51 | LV_2041-3_0_3_load_63 | 80 | 0.0009272 | 0.00023238 | 0 | 0 |  | 1 | TRUE | wye
52 | LV_2041-3_0_3_load_65 | 81 | 0.00072246 | 0.00018106 | 0 | 0 |  | 1 | TRUE | wye
53 | LV_2041-3_0_3_load_66 | 82 | 0.0003085 | 7.7318e-05 | 0 | 0 |  | 1 | TRUE | wye
54 | LV_2041-3_0_3_load_70 | 83 | 0.0023736 | 0.00059488 | 0 | 0 |  | 1 | TRUE | wye
55 | LV_2041-3_0_3_load_69 | 84 | 0.0005883 | 0.00014744 | 0 | 0 |  | 1 | TRUE | wye
56 | LV_2041-3_0_3_load_71 | 85 | 0.00091507 | 0.00022934 | 0 | 0 |  | 1 | TRUE | wye
57 | LV_2041-3_0_3_load_72 | 86 | 0.0028596 | 0.00071669 | 0 | 0 |  | 1 | TRUE | wye
58 | LV_2041-3_0_3_load_74 | 87 | 0.0014482 | 0.00036296 | 0 | 0 |  | 1 | TRUE | wye
59 | LV_2041-3_0_3_load_97 | 88 | 0.0010144 | 0.00025424 | 0 | 0 |  | 1 | TRUE | wye
60 | LV_2041-3_0_3_load_75 | 89 | 0.0014012 | 0.00035117 | 0 | 0 |  | 1 | TRUE | wye
61 | LV_2041-3_0_3_load_76 | 90 | 0.0021867 | 0.00054804 | 0 | 0 |  | 1 | TRUE | wye
62 | LV_2041-3_0_3_load_78 | 91 | 0.0017254 | 0.00043242 | 0 | 0 |  | 1 | TRUE | wye
63 | LV_2041-3_0_3_load_80 | 92 | 0.0038226 | 0.00095804 | 0 | 0 |  | 1 | TRUE | wye
64 | LV_2041-3_0_3_load_90 | 93 | 0.0024492 | 0.00061383 | 0 | 0 |  | 1 | TRUE | wye
65 | LV_2041-3_0_3_load_86 | 95 | 0.007824 | 0.0019609 | 0 | 0 |  | 1 | TRUE | wye
66 | LV_2041-3_0_3_load_88 | 96 | 0.0038533 | 0.00096572 | 0 | 0 |  | 1 | TRUE | wye
67 | LV_2041-3_0_3_load_95 | 97 | 0.00065939 | 0.00016526 | 0 | 0 |  | 1 | TRUE | wye

## ext_grid
| name | bus | vm_pu | va_degree | slack_weight | in_service
0 |  | 68 | 1 | 0 | 1 | TRUE

## line
| name | std_type | from_bus | to_bus | length_km | r_ohm_per_km | x_ohm_per_km | c_nf_per_km | g_us_per_km | max_i_ka | df | parallel | type | in_service
0 | LV_2041-3_0_3_line_0 | NAYY 4x150 SE | 0 | 1 | 0.0072634 | 0.208 | 0.08 | 261 | 0 | 0.27 | 1 | 1 | cs | TRUE
1 | LV_2041-3_0_3_line_1 | NAYY 4x150 SE | 0 | 2 | 0.009987 | 0.208 | 0.08 | 261 | 0 | 0.27 | 1 | 1 | cs | TRUE
2 | LV_2041-3_0_3_line_2 | NAYY 4x150 SE | 1 | 3 | 0.029957 | 0.208 | 0.08 | 261 | 0 | 0.27 | 1 | 1 | cs | TRUE
3 | LV_2041-3_0_3_line_3 | NAYY 4x150 SE | 2 | 4 | 0.03383 | 0.208 | 0.08 | 261 | 0 | 0.27 | 1 | 1 | cs | TRUE
4 | LV_2041-3_0_3_line_4 | NAYY 4x150 SE | 3 | 5 | 0.023332 | 0.208 | 0.08 | 261 | 0 | 0.27 | 1 | 1 | cs | TRUE
5 | LV_2041-3_0_3_line_5 | NAYY 4x150 SE | 5 | 6 | 0.024071 | 0.208 | 0.08 | 261 | 0 | 0.27 | 1 | 1 | cs | TRUE
6 | LV_2041-3_0_3_line_6 | NAYY 4x150 SE | 6 | 7 | 0.036772 | 0.208 | 0.08 | 261 | 0 | 0.27 | 1 | 1 | cs | TRUE
7 | LV_2041-3_0_3_line_7 | NAYY 4x150 SE | 7 | 79 | 0.004307 | 0.208 | 0.08 | 261 | 0 | 0.27 | 1 | 1 | cs | TRUE
8 | LV_2041-3_0_3_line_8 | NAYY 4x150 SE | 7 | 80 | 0.024378 | 0.208 | 0.08 | 261 | 0 | 0.27 | 1 | 1 | cs | TRUE
9 | LV_2041-3_0_3_line_9 | NAYY 4x150 SE | 8 | 9 | 0.014875 | 0.208 | 0.08 | 261 | 0 | 0.27 | 1 | 1 | cs | TRUE
10 | LV_2041-3_0_3_line_10 | NAYY 4x150 SE | 8 | 10 | 0.0087933 | 0.208 | 0.08 | 261 | 0 | 0.27 | 1 | 1 | cs | TRUE
11 | LV_2041-3_0_3_line_11 | NAYY 4x150 SE | 9 | 11 | 0.033544 | 0.208 | 0.08 | 261 | 0 | 0.27 | 1 | 1 | cs | TRUE
12 | LV_2041-3_0_3_line_12 | NAYY 4x150 SE | 10 | 12 | 0.021313 | 0.208 | 0.08 | 261 | 0 | 0.27 | 1 | 1 | cs | TRUE
13 | LV_2041-3_0_3_line_13 | NAYY 4x150 SE | 10 | 13 | 0.027214 | 0.208 | 0.08 | 261 | 0 | 0.27 | 1 | 1 | cs | TRUE
14 | LV_2041-3_0_3_line_14 | NAYY 4x150 SE | 11 | 14 | 0.023357 | 0.208 | 0.08 | 261 | 0 | 0.27 | 1 | 1 | cs | TRUE
15 | LV_2041-3_0_3_line_15 | NAYY 4x150 SE | 12 | 15 | 0.0083936 | 0.208 | 0.08 | 261 | 0 | 0.27 | 1 | 1 | cs | TRUE
16 | LV_2041-3_0_3_line_16 | NAYY 4x150 SE | 13 | 17 | 0.001205 | 0.208 | 0.08 | 261 | 0 | 0.27 | 1 | 1 | cs | TRUE
17 | LV_2041-3_0_3_line_17 | NAYY 4x150 SE | 14 | 18 | 0.020456 | 0.208 | 0.08 | 261 | 0 | 0.27 | 1 | 1 | cs | TRUE
18 | LV_2041-3_0_3_line_18 | NAYY 4x150 SE | 15 | 16 | 0.02261 | 0.208 | 0.08 | 261 | 0 | 0.27 | 1 | 1 | cs | TRUE
19 | LV_2041-3_0_3_line_19 | NAYY 4x150 SE | 16 | 19 | 0.003367 | 0.208 | 0.08 | 261 | 0 | 0.27 | 1 | 1 | cs | TRUE
20 | LV_2041-3_0_3_line_20 | NAYY 4x150 SE | 18 | 20 | 0.00021617 | 0.208 | 0.08 | 261 | 0 | 0.27 | 1 | 1 | cs | TRUE
21 | LV_2041-3_0_3_line_21 | NAYY 4x150 SE | 19 | 51 | 0.013593 | 0.208 | 0.08 | 261 | 0 | 0.27 | 1 | 1 | cs | TRUE
22 | LV_2041-3_0_3_line_22 | NAYY 4x150 SE | 21 | 22 | 0.0031569 | 0.208 | 0.08 | 261 | 0 | 0.27 | 1 | 1 | cs | TRUE
23 | LV_2041-3_0_3_line_23 | NAYY 4x150 SE | 21 | 23 | 0.028718 | 0.208 | 0.08 | 261 | 0 | 0.27 | 1 | 1 | cs | TRUE
24 | LV_2041-3_0_3_line_24 | NAYY 4x150 SE | 22 | 24 | 0.012243 | 0.208 | 0.08 | 261 | 0 | 0.27 | 1 | 1 | cs | TRUE
25 | LV_2041-3_0_3_line_25 | NAYY 4x150 SE | 23 | 25 | 0.046438 | 0.208 | 0.08 | 261 | 0 | 0.27 | 1 | 1 | cs | TRUE
26 | LV_2041-3_0_3_line_26 | NAYY 4x150 SE | 24 | 26 | 0.018313 | 0.208 | 0.08 | 261 | 0 | 0.27 | 1 | 1 | cs | TRUE
27 | LV_2041-3_0_3_line_27 | NAYY 4x150 SE | 25 | 27 | 0.025413 | 0.208 | 0.08 | 261 | 0 | 0.27 | 1 | 1 | cs | TRUE
28 | LV_2041-3_0_3_line_28 | NAYY 4x150 SE | 26 | 28 | 0.025823 | 0.208 | 0.08 | 261 | 0 | 0.27 | 1 | 1 | cs | TRUE
29 | LV_2041-3_0_3_line_29 | NAYY 4x150 SE | 26 | 29 | 0.027612 | 0.208 | 0.08 | 261 | 0 | 0.27 | 1 | 1 | cs | TRUE
30 | LV_2041-3_0_3_line_30 | NAYY 4x150 SE | 28 | 30 | 0.0138 | 0.208 | 0.08 | 261 | 0 | 0.27 | 1 | 1 | cs | TRUE
31 | LV_2041-3_0_3_line_31 | NAYY 4x150 SE | 29 | 31 | 0.012094 | 0.208 | 0.08 | 261 | 0 | 0.27 | 1 | 1 | cs | TRUE
32 | LV_2041-3_0_3_line_32 | NAYY 4x150 SE | 29 | 32 | 0.016119 | 0.208 | 0.08 | 261 | 0 | 0.27 | 1 | 1 | cs | TRUE
33 | LV_2041-3_0_3_line_33 | NAYY 4x150 SE | 30 | 64 | 0.036404 | 0.208 | 0.08 | 261 | 0 | 0.27 | 1 | 1 | cs | TRUE
34 | LV_2041-3_0_3_line_34 | NAYY 4x150 SE | 31 | 52 | 0.030138 | 0.208 | 0.08 | 261 | 0 | 0.27 | 1 | 1 | cs | TRUE
35 | LV_2041-3_0_3_line_35 | NAYY 4x150 SE | 31 | 53 | 0.02255 | 0.208 | 0.08 | 261 | 0 | 0.27 | 1 | 1 | cs | TRUE
36 | LV_2041-3_0_3_line_36 | NAYY 4x150 SE | 32 | 50 | 0.032327 | 0.208 | 0.08 | 261 | 0 | 0.27 | 1 | 1 | cs | TRUE
37 | LV_2041-3_0_3_line_37 | NAYY 4x150 SE | 33 | 34 | 0.0060086 | 0.208 | 0.08 | 261 | 0 | 0.27 | 1 | 1 | cs | TRUE
38 | LV_2041-3_0_3_line_38 | NAYY 4x150 SE | 33 | 35 | 0.024883 | 0.208 | 0.08 | 261 | 0 | 0.27 | 1 | 1 | cs | TRUE
39 | LV_2041-3_0_3_line_39 | NAYY 4x150 SE | 34 | 36 | 0.00067272 | 0.208 | 0.08 | 261 | 0 | 0.27 | 1 | 1 | cs | TRUE
40 | LV_2041-3_0_3_line_40 | NAYY 4x150 SE | 35 | 37 | 0.012232 | 0.208 | 0.08 | 261 | 0 | 0.27 | 1 | 1 | cs | TRUE
41 | LV_2041-3_0_3_line_41 | NAYY 4x150 SE | 37 | 38 | 0.0069066 | 0.208 | 0.08 | 261 | 0 | 0.27 | 1 | 1 | cs | TRUE
42 | LV_2041-3_0_3_line_42 | NAYY 4x150 SE | 38 | 41 | 0.017122 | 0.208 | 0.08 | 261 | 0 | 0.27 | 1 | 1 | cs | TRUE
43 | LV_2041-3_0_3_line_43 | NAYY 4x150 SE | 39 | 40 | 0.01504 | 0.208 | 0.08 | 261 | 0 | 0.27 | 1 | 1 | cs | TRUE
44 | LV_2041-3_0_3_line_44 | NAYY 4x150 SE | 39 | 41 | 0.017264 | 0.208 | 0.08 | 261 | 0 | 0.27 | 1 | 1 | cs | TRUE
45 | LV_2041-3_0_3_line_45 | NAYY 4x150 SE | 39 | 42 | 0.020158 | 0.208 | 0.08 | 261 | 0 | 0.27 | 1 | 1 | cs | TRUE
46 | LV_2041-3_0_3_line_46 | NAYY 4x150 SE | 40 | 43 | 0.0077798 | 0.208 | 0.08 | 261 | 0 | 0.27 | 1 | 1 | cs | TRUE
47 | LV_2041-3_0_3_line_47 | NAYY 4x150 SE | 40 | 44 | 0.047715 | 0.208 | 0.08 | 261 | 0 | 0.27 | 1 | 1 | cs | TRUE
48 | LV_2041-3_0_3_line_48 | NAYY 4x150 SE | 43 | 45 | 0.0062614 | 0.208 | 0.08 | 261 | 0 | 0.27 | 1 | 1 | cs | TRUE
49 | LV_2041-3_0_3_line_49 | NAYY 4x150 SE | 44 | 46 | 0.036952 | 0.208 | 0.08 | 261 | 0 | 0.27 | 1 | 1 | cs | TRUE
50 | LV_2041-3_0_3_line_50 | NAYY 4x150 SE | 44 | 47 | 0.026007 | 0.208 | 0.08 | 261 | 0 | 0.27 | 1 | 1 | cs | TRUE
51 | LV_2041-3_0_3_line_51 | NAYY 4x150 SE | 45 | 48 | 0.026205 | 0.208 | 0.08 | 261 | 0 | 0.27 | 1 | 1 | cs | TRUE
52 | LV_2041-3_0_3_line_52 | NAYY 4x150 SE | 46 | 69 | 0.013109 | 0.208 | 0.08 | 261 | 0 | 0.27 | 1 | 1 | cs | TRUE
53 | LV_2041-3_0_3_line_53 | NAYY 4x150 SE | 47 | 95 | 0.017429 | 0.208 | 0.08 | 261 | 0 | 0.27 | 1 | 1 | cs | TRUE
54 | LV_2041-3_0_3_line_54 | NAYY 4x150 SE | 48 | 49 | 0.013106 | 0.208 | 0.08 | 261 | 0 | 0.27 | 1 | 1 | cs | TRUE
55 | LV_2041-3_0_3_line_55 | NAYY 4x150 SE | 49 | 83 | 0.023978 | 0.208 | 0.08 | 261 | 0 | 0.27 | 1 | 1 | cs | TRUE
56 | LV_2041-3_0_3_line_56 | NAYY 4x150 SE | 49 | 79 | 0.040129 | 0.208 | 0.08 | 261 | 0 | 0.27 | 1 | 1 | cs | TRUE
57 | LV_2041-3_0_3_line_57 | NAYY 4x150 SE | 50 | 51 | 0.016707 | 0.208 | 0.08 | 261 | 0 | 0.27 | 1 | 1 | cs | TRUE
58 | LV_2041-3_0_3_line_58 | NAYY 4x150 SE | 51 | 54 | 0.038345 | 0.208 | 0.08 | 261 | 0 | 0.27 | 1 | 1 | cs | TRUE
59 | LV_2041-3_0_3_line_59 | NAYY 4x150 SE | 51 | 55 | 0.023021 | 0.208 | 0.08 | 261 | 0 | 0.27 | 1 | 1 | cs | TRUE
60 | LV_2041-3_0_3_line_60 | NAYY 4x150 SE | 52 | 58 | 0.01202 | 0.208 | 0.08 | 261 | 0 | 0.27 | 1 | 1 | cs | TRUE
61 | LV_2041-3_0_3_line_61 | NAYY 4x150 SE | 54 | 56 | 0.0058179 | 0.208 | 0.08 | 261 | 0 | 0.27 | 1 | 1 | cs | TRUE
62 | LV_2041-3_0_3_line_62 | NAYY 4x150 SE | 55 | 57 | 0.030999 | 0.208 | 0.08 | 261 | 0 | 0.27 | 1 | 1 | cs | TRUE
63 | LV_2041-3_0_3_line_63 | NAYY 4x150 SE | 56 | 61 | 0.011599 | 0.208 | 0.08 | 261 | 0 | 0.27 | 1 | 2 | cs | TRUE
64 | LV_2041-3_0_3_line_64 | NAYY 4x150 SE | 59 | 60 | 0.009812 | 0.208 | 0.08 | 261 | 0 | 0.27 | 1 | 1 | cs | TRUE
65 | LV_2041-3_0_3_line_65 | NAYY 4x150 SE | 59 | 61 | 0.036726 | 0.208 | 0.08 | 261 | 0 | 0.27 | 1 | 3 | cs | TRUE
66 | LV_2041-3_0_3_line_66 | NAYY 4x150 SE | 59 | 62 | 0.015176 | 0.208 | 0.08 | 261 | 0 | 0.27 | 1 | 3 | cs | TRUE
67 | LV_2041-3_0_3_line_67 | NAYY 4x150 SE | 61 | 63 | 0.014393 | 0.208 | 0.08 | 261 | 0 | 0.27 | 1 | 1 | cs | TRUE
68 | LV_2041-3_0_3_line_68 | NAYY 4x150 SE | 62 | 65 | 0.014489 | 0.208 | 0.08 | 261 | 0 | 0.27 | 1 | 3 | cs | TRUE
69 | LV_2041-3_0_3_line_69 | NAYY 4x150 SE | 63 | 74 | 0.009479 | 0.208 | 0.08 | 261 | 0 | 0.27 | 1 | 1 | cs | TRUE
70 | LV_2041-3_0_3_line_70 | NAYY 4x150 SE | 63 | 75 | 0.022342 | 0.208 | 0.08 | 261 | 0 | 0.27 | 1 | 1 | cs | TRUE
71 | LV_2041-3_0_3_line_71 | NAYY 4x150 SE | 64 | 91 | 0.020685 | 0.208 | 0.08 | 261 | 0 | 0.27 | 1 | 1 | cs | TRUE
72 | LV_2041-3_0_3_line_72 | NAYY 4x150 SE | 64 | 89 | 0.0045747 | 0.208 | 0.08 | 261 | 0 | 0.27 | 1 | 1 | cs | TRUE
73 | LV_2041-3_0_3_line_73 | NAYY 4x150 SE | 65 | 66 | 0.019656 | 0.208 | 0.08 | 261 | 0 | 0.27 | 1 | 3 | cs | TRUE
74 | LV_2041-3_0_3_line_74 | NAYY 4x150 SE | 66 | 67 | 0.0089303 | 0.208 | 0.08 | 261 | 0 | 0.27 | 1 | 1 | cs | TRUE
75 | LV_2041-3_0_3_line_75 | NAYY 4x150 SE | 66 | 68 | 0.025054 | 0.208 | 0.08 | 261 | 0 | 0.27 | 1 | 3 | cs | TRUE
76 | LV_2041-3_0_3_line_76 | NAYY 4x150 SE | 67 | 69 | 0.02605 | 0.208 | 0.08 | 261 | 0 | 0.27 | 1 | 1 | cs | TRUE
77 | LV_2041-3_0_3_line_77 | NAYY 4x150 SE | 69 | 72 | 0.022182 | 0.208 | 0.08 | 261 | 0 | 0.27 | 1 | 1 | cs | TRUE
78 | LV_2041-3_0_3_line_78 | NAYY 4x150 SE | 70 | 71 | 0.012035 | 0.208 | 0.08 | 261 | 0 | 0.27 | 1 | 1 | cs | TRUE
79 | LV_2041-3_0_3_line_79 | NAYY 4x150 SE | 71 | 73 | 0.021687 | 0.208 | 0.08 | 261 | 0 | 0.27 | 1 | 1 | cs | TRUE
80 | LV_2041-3_0_3_line_80 | NAYY 4x150 SE | 72 | 76 | 0.0043886 | 0.208 | 0.08 | 261 | 0 | 0.27 | 1 | 1 | cs | TRUE
81 | LV_2041-3_0_3_line_81 | NAYY 4x150 SE | 73 | 78 | 0.042699 | 0.208 | 0.08 | 261 | 0 | 0.27 | 1 | 1 | cs | TRUE
82 | LV_2041-3_0_3_line_82 | NAYY 4x150 SE | 73 | 74 | 0.015123 | 0.208 | 0.08 | 261 | 0 | 0.27 | 1 | 1 | cs | TRUE
83 | LV_2041-3_0_3_line_83 | NAYY 4x150 SE | 75 | 77 | 0.032296 | 0.208 | 0.08 | 261 | 0 | 0.27 | 1 | 1 | cs | TRUE
84 | LV_2041-3_0_3_line_84 | NAYY 4x150 SE | 79 | 81 | 0.024715 | 0.208 | 0.08 | 261 | 0 | 0.27 | 1 | 1 | cs | TRUE
85 | LV_2041-3_0_3_line_85 | NAYY 4x150 SE | 80 | 82 | 0.0097841 | 0.208 | 0.08 | 261 | 0 | 0.27 | 1 | 1 | cs | TRUE
86 | LV_2041-3_0_3_line_86 | NAYY 4x150 SE | 83 | 84 | 0.029741 | 0.208 | 0.08 | 261 | 0 | 0.27 | 1 | 1 | cs | TRUE
87 | LV_2041-3_0_3_line_87 | NAYY 4x150 SE | 84 | 85 | 0.010919 | 0.208 | 0.08 | 261 | 0 | 0.27 | 1 | 1 | cs | TRUE
88 | LV_2041-3_0_3_line_88 | NAYY 4x150 SE | 85 | 86 | 0.0040133 | 0.208 | 0.08 | 261 | 0 | 0.27 | 1 | 1 | cs | TRUE
89 | LV_2041-3_0_3_line_89 | NAYY 4x150 SE | 86 | 87 | 0.0071864 | 0.208 | 0.08 | 261 | 0 | 0.27 | 1 | 1 | cs | TRUE
90 | LV_2041-3_0_3_line_90 | NAYY 4x150 SE | 87 | 88 | 0.012007 | 0.208 | 0.08 | 261 | 0 | 0.27 | 1 | 1 | cs | TRUE
91 | LV_2041-3_0_3_line_91 | NAYY 4x150 SE | 89 | 90 | 0.021143 | 0.208 | 0.08 | 261 | 0 | 0.27 | 1 | 1 | cs | TRUE
92 | LV_2041-3_0_3_line_92 | NAYY 4x150 SE | 91 | 92 | 0.002896 | 0.208 | 0.08 | 261 | 0 | 0.27 | 1 | 1 | cs | TRUE
93 | LV_2041-3_0_3_line_93 | NAYY 4x150 SE | 92 | 93 | 0.017525 | 0.208 | 0.08 | 261 | 0 | 0.27 | 1 | 1 | cs | TRUE
94 | LV_2041-3_0_3_line_94 | NAYY 4x150 SE | 93 | 94 | 0.0018554 | 0.208 | 0.08 | 261 | 0 | 0.27 | 1 | 1 | cs | TRUE
95 | LV_2041-3_0_3_line_95 | NAYY 4x150 SE | 94 | 97 | 0.015373 | 0.208 | 0.08 | 261 | 0 | 0.27 | 1 | 1 | cs | TRUE
96 | LV_2041-3_0_3_line_96 | NAYY 4x150 SE | 95 | 96 | 0.0043669 | 0.208 | 0.08 | 261 | 0 | 0.27 | 1 | 1 | cs | TRUE

## trafo
| name | std_type | hv_bus | lv_bus | sn_mva | vn_hv_kv | vn_lv_kv | vk_percent | vkr_percent | pfe_kw | i0_percent | shift_degree | tap_side | tap_neutral | tap_min | tap_max | tap_step_percent | tap_step_degree | tap_pos | tap_phase_shifter | parallel | df | in_service
0 | LV_2041-3_0_3_trafo_47 | 0.25 MVA 20/0.4 kV | 98 | 68 | 0.25 | 20 | 0.4 | 6 | 1.44 | 0.8 | 0.32 | 150 | hv | 0 | -2 | 2 | 2.5 | 0 | 0 | FALSE | 1 | 1 | TRUE

## line_geodata
| x0 | y0 | x1 | y1 | x2 | y2 | x3 | y3 | x4 | y4 | x5 | y5 | x6 | y6 | x7 | y7 | x8 | y8 | x9 | y9
0 | 2565455.3157 | 1192723.1385 | 2565450.5966 | 1192717.6169
1 | 2565455.3157 | 1192723.1385 | 2565461.8043 | 1192730.7305
2 | 2565431.1331 | 1192694.8439 | 2565450.5966 | 1192717.6169
3 | 2565480.9326 | 1192758.5655 | 2565466.8717 | 1192736.6596 | 2565461.8043 | 1192730.7305
4 | 2565431.1331 | 1192694.8439 | 2565413.5203 | 1192710.1465
5 | 2565396.1962 | 1192726.8564 | 2565412.9316 | 1192710.6579 | 2565413.5203 | 1192710.1465
6 | 2565369.7737 | 1192752.4309 | 2565396.1962 | 1192726.8564
7 | 2565369.7737 | 1192752.4309 | 2565366.7043 | 1192755.4615
8 | 2565369.7737 | 1192752.4309 | 2565388.007 | 1192768.6118
9 | 2565204.5377 | 1193116.8978 | 2565195.7559 | 1193128.904
10 | 2565209.729 | 1193109.8004 | 2565204.5377 | 1193116.8978
11 | 2565175.9528 | 1193155.9781 | 2565195.7559 | 1193128.904
12 | 2565209.729 | 1193109.8004 | 2565221.6065 | 1193092.1043
13 | 2565203.2294 | 1193091.8064 | 2565196.6476 | 1193101.5056 | 2565200.9249 | 1193104.3822 | 2565209.729 | 1193109.8004
14 | 2565175.9528 | 1193155.9781 | 2565194.6773 | 1193169.9394
15 | 2565226.2842 | 1193085.135 | 2565221.6065 | 1193092.1043
16 | 2565202.2271 | 1193091.1341 | 2565203.2294 | 1193091.8064
17 | 2565194.6773 | 1193169.9394 | 2565211.0767 | 1193182.167
18 | 2565236.8763 | 1193065.1735 | 2565228.2714 | 1193082.1774 | 2565226.2842 | 1193085.135
19 | 2565236.8763 | 1193065.1735 | 2565239.6442 | 1193064.079 | 2565239.8635 | 1193063.7558
20 | 2565211.25 | 1193182.2962 | 2565211.0767 | 1193182.167
21 | 2565247.182 | 1193052.3065 | 2565243.5964 | 1193058.2528 | 2565239.8635 | 1193063.7558
22 | 2565305.384 | 1193122.2931 | 2565307.3818 | 1193119.8487
23 | 2565287.2107 | 1193144.5288 | 2565305.384 | 1193122.2931
24 | 2565307.3818 | 1193119.8487 | 2565315.1296 | 1193110.369
25 | 2565287.2107 | 1193144.5288 | 2565257.8232 | 1193180.4855
26 | 2565326.7183 | 1193096.1898 | 2565315.1296 | 1193110.369
27 | 2565241.7407 | 1193200.1629 | 2565257.8232 | 1193180.4855
28 | 2565326.7183 | 1193096.1898 | 2565348.8486 | 1193109.496
29 | 2565303.2196 | 1193081.5851 | 2565326.7183 | 1193096.1898
30 | 2565348.8486 | 1193109.496 | 2565360.6755 | 1193116.6071
31 | 2565309.7531 | 1193071.3972 | 2565303.2196 | 1193081.5851
32 | 2565303.2196 | 1193081.5851 | 2565289.6273 | 1193072.92
33 | 2565391.8746 | 1193135.3661 | 2565360.6755 | 1193116.6071
34 | 2565309.7531 | 1193071.3972 | 2565327.3579 | 1193058.0654 | 2565333.7759 | 1193053.1989
35 | 2565309.7531 | 1193071.3972 | 2565291.4503 | 1193058.2247
36 | 2565262.3681 | 1193055.542 | 2565289.6273 | 1193072.92
37 | 2565342.7535 | 1192862.5439 | 2565347.3952 | 1192866.3594
38 | 2565341.7543 | 1192844.1323 | 2565334.5479 | 1192852.701 | 2565334.6197 | 1192855.8579 | 2565342.7535 | 1192862.5439
39 | 2565347.9149 | 1192866.7866 | 2565347.3952 | 1192866.3594
40 | 2565341.7543 | 1192844.1323 | 2565349.6343 | 1192834.7592
41 | 2565349.6343 | 1192834.7592 | 2565344.2156 | 1192830.4768
42 | 2565330.7823 | 1192819.8606 | 2565344.2156 | 1192830.4768
43 | 2565322.6009 | 1192835.072 | 2565308.9734 | 1192828.6255
44 | 2565322.6009 | 1192835.072 | 2565330.7823 | 1192819.8606
45 | 2565322.6009 | 1192835.072 | 2565318.4913 | 1192842.7111 | 2565319.281 | 1192846.1195 | 2565325.6958 | 1192850.8737
46 | 2565308.9734 | 1192828.6255 | 2565313.1698 | 1192822.0745
47 | 2565308.9734 | 1192828.6255 | 2565302.9444 | 1192841.7343 | 2565288.6912 | 1192871.8336
48 | 2565313.1698 | 1192822.0745 | 2565316.5472 | 1192816.8021
49 | 2565288.6912 | 1192871.8336 | 2565273.1617 | 1192905.3634
50 | 2565288.6912 | 1192871.8336 | 2565265.8851 | 1192859.3334
51 | 2565330.682 | 1192794.7365 | 2565316.5472 | 1192816.8021
52 | 2565267.6524 | 1192917.2584 | 2565273.1617 | 1192905.3634
53 | 2565265.8851 | 1192859.3334 | 2565261.8983 | 1192857.1482 | 2565251.4318 | 1192849.6371
54 | 2565339.2677 | 1192784.8145 | 2565330.682 | 1192794.7365
55 | 2565339.2677 | 1192784.8145 | 2565321.1007 | 1192769.1649
56 | 2565339.2677 | 1192784.8145 | 2565366.7043 | 1192755.4615
57 | 2565247.182 | 1193052.3065 | 2565249.3995 | 1193050.9262 | 2565253.9454 | 1193054.1125 | 2565262.3681 | 1193055.542
58 | 2565220.2397 | 1193030.1626 | 2565224.8568 | 1193033.7932 | 2565236.2423 | 1193042.7206 | 2565235.9599 | 1193045.2569 | 2565236.4927 | 1193047.7552 | 2565237.7784 | 1193049.96 | 2565239.6861 | 1193051.6609 | 2565242.0319 | 1193052.6812 | 2565244.6323 | 1193052.9106 | 2565247.182 | 1193052.3065
59 | 2565247.182 | 1193052.3065 | 2565249.3995 | 1193050.9262 | 2565251.0646 | 1193048.9154 | 2565252.0251 | 1193046.3306 | 2565252.0624 | 1193043.5733 | 2565251.1631 | 1193040.966 | 2565256.7812 | 1193033.2736
60 | 2565343.3535 | 1193045.9365 | 2565333.7759 | 1193053.1989
61 | 2565220.2397 | 1193030.1626 | 2565217.3493 | 1193029.857 | 2565214.69 | 1193028.6719
62 | 2565256.7812 | 1193033.2736 | 2565268.6224 | 1193017.0625 | 2565275.0651 | 1193008.2403
63 | 2565210.7817 | 1193018.5003 | 2565210.4783 | 1193021.3814 | 2565211.0817 | 1193024.2127 | 2565212.5369 | 1193026.7278 | 2565214.69 | 1193028.6719
64 | 2565240.2267 | 1192997.9508 | 2565231.5037 | 1192993.4103
65 | 2565210.7817 | 1193018.5003 | 2565212.1442 | 1193015.5908 | 2565214.4174 | 1193013.3096 | 2565217.3286 | 1193011.9474 | 2565220.5433 | 1193011.6508 | 2565223.6577 | 1193012.4664 | 2565227.9342 | 1193000.824 | 2565231.5037 | 1192993.4103
66 | 2565231.5037 | 1192993.4103 | 2565238.1221 | 1192979.7537
67 | 2565210.7817 | 1193018.5003 | 2565201.1291 | 1193015.2993 | 2565197.1492 | 1193013.7772
68 | 2565238.1221 | 1192979.7537 | 2565244.4409 | 1192966.7155
69 | 2565197.1492 | 1193013.7772 | 2565189.9596 | 1193007.5998
70 | 2565197.1492 | 1193013.7772 | 2565190.8868 | 1193019.4613 | 2565180.6661 | 1193028.8594
71 | 2565391.8746 | 1193135.3661 | 2565377.5654 | 1193150.3028
72 | 2565391.8746 | 1193135.3661 | 2565395.7791 | 1193137.75
73 | 2565253.013 | 1192949.0276 | 2565244.4409 | 1192966.7155
74 | 2565253.013 | 1192949.0276 | 2565256.7504 | 1192940.9169
75 | 2565274.1661 | 1192962.5451 | 2565253.013 | 1192949.0276
76 | 2565267.6524 | 1192917.2584 | 2565256.7504 | 1192940.9169
77 | 2565267.6524 | 1192917.2584 | 2565288.1867 | 1192925.6473
78 | 2565190.8322 | 1192979.9304 | 2565197.3423 | 1192969.8078 | 2565197.3423 | 1192969.8078
79 | 2565178.489 | 1192997.7441 | 2565184.532 | 1192989.7267 | 2565190.8322 | 1192979.9304
80 | 2565292.2493 | 1192927.307 | 2565288.1867 | 1192925.6473
81 | 2565178.489 | 1192997.7441 | 2565154.2331 | 1192977.6081 | 2565145.9105 | 1192970.1515
82 | 2565178.489 | 1192997.7441 | 2565189.9596 | 1193007.5998
83 | 2565156.8929 | 1193050.7192 | 2565180.6661 | 1193028.8594
84 | 2565366.7043 | 1192755.4615 | 2565384.69 | 1192772.4134
85 | 2565395.325 | 1192775.1061 | 2565388.007 | 1192768.6118
86 | 2565298.5677 | 1192749.7543 | 2565298.5677 | 1192749.7543 | 2565321.1007 | 1192769.1649
87 | 2565298.5677 | 1192749.7543 | 2565291.165 | 1192741.7275
88 | 2565291.165 | 1192741.7275 | 2565288.4443 | 1192738.7773
89 | 2565288.4443 | 1192738.7773 | 2565283.5722 | 1192733.4945
90 | 2565275.4318 | 1192724.6678 | 2565283.5722 | 1192733.4945
91 | 2565395.7791 | 1193137.75 | 2565413.8247 | 1193148.768
92 | 2565377.5654 | 1193150.3028 | 2565375.562 | 1193152.3941
93 | 2565363.4388 | 1193165.0489 | 2565375.562 | 1193152.3941
94 | 2565362.1553 | 1193166.3887 | 2565363.4388 | 1193165.0489
95 | 2565362.1553 | 1193166.3887 | 2565372.7745 | 1193177.504
96 | 2565247.8839 | 1192847.091 | 2565251.4318 | 1192849.6371

## bus_geodata
| x | y | coords
0 | 2565455.3157 | 1192723.1385
1 | 2565450.5966 | 1192717.6169
2 | 2565461.8043 | 1192730.7305
3 | 2565431.1331 | 1192694.8439
4 | 2565480.9326 | 1192758.5655
5 | 2565413.5203 | 1192710.1465
6 | 2565396.1962 | 1192726.8564
7 | 2565369.7737 | 1192752.4309
8 | 2565204.5377 | 1193116.8978
9 | 2565195.7559 | 1193128.904
10 | 2565209.729 | 1193109.8004
11 | 2565175.9528 | 1193155.9781
12 | 2565221.6065 | 1193092.1043
13 | 2565203.2294 | 1193091.8064
14 | 2565194.6773 | 1193169.9394
15 | 2565226.2842 | 1193085.135
16 | 2565236.8763 | 1193065.1735
17 | 2565202.2271 | 1193091.1341
18 | 2565211.0767 | 1193182.167
19 | 2565239.8635 | 1193063.7558
20 | 2565211.25 | 1193182.2962
21 | 2565305.384 | 1193122.2931
22 | 2565307.3818 | 1193119.8487
23 | 2565287.2107 | 1193144.5288
24 | 2565315.1296 | 1193110.369
25 | 2565257.8232 | 1193180.4855
26 | 2565326.7183 | 1193096.1898
27 | 2565241.7407 | 1193200.1629
28 | 2565348.8486 | 1193109.496
29 | 2565303.2196 | 1193081.5851
30 | 2565360.6755 | 1193116.6071
31 | 2565309.7531 | 1193071.3972
32 | 2565289.6273 | 1193072.92
33 | 2565342.7535 | 1192862.5439
34 | 2565347.3952 | 1192866.3594
35 | 2565341.7543 | 1192844.1323
36 | 2565347.9149 | 1192866.7866
37 | 2565349.6343 | 1192834.7592
38 | 2565344.2156 | 1192830.4768
39 | 2565322.6009 | 1192835.072
40 | 2565308.9734 | 1192828.6255
41 | 2565330.7823 | 1192819.8606
42 | 2565325.6958 | 1192850.8737
43 | 2565313.1698 | 1192822.0745
44 | 2565288.6912 | 1192871.8336
45 | 2565316.5472 | 1192816.8021
46 | 2565273.1617 | 1192905.3634
47 | 2565265.8851 | 1192859.3334
48 | 2565330.682 | 1192794.7365
49 | 2565339.2677 | 1192784.8145
50 | 2565262.3681 | 1193055.542
51 | 2565247.182 | 1193052.3065
52 | 2565333.7759 | 1193053.1989
53 | 2565291.4503 | 1193058.2247
54 | 2565220.2397 | 1193030.1626
55 | 2565256.7812 | 1193033.2736
56 | 2565214.69 | 1193028.6719
57 | 2565275.0651 | 1193008.2403
58 | 2565343.3535 | 1193045.9365
59 | 2565231.5037 | 1192993.4103
60 | 2565240.2267 | 1192997.9508
61 | 2565210.7817 | 1193018.5003
62 | 2565238.1221 | 1192979.7537
63 | 2565197.1492 | 1193013.7772
64 | 2565391.8746 | 1193135.3661
65 | 2565244.4409 | 1192966.7155
66 | 2565253.013 | 1192949.0276
67 | 2565256.7504 | 1192940.9169
68 | 2565274.1661 | 1192962.5451
69 | 2565267.6524 | 1192917.2584
70 | 2565197.3423 | 1192969.8078
71 | 2565190.8322 | 1192979.9304
72 | 2565288.1867 | 1192925.6473
73 | 2565178.489 | 1192997.7441
74 | 2565189.9596 | 1193007.5998
75 | 2565180.6661 | 1193028.8594
76 | 2565292.2493 | 1192927.307
77 | 2565156.8929 | 1193050.7192
78 | 2565145.9105 | 1192970.1515
79 | 2565366.7043 | 1192755.4615
80 | 2565388.007 | 1192768.6118
81 | 2565384.69 | 1192772.4134
82 | 2565395.325 | 1192775.1061
83 | 2565321.1007 | 1192769.1649
84 | 2565298.5677 | 1192749.7543
85 | 2565291.165 | 1192741.7275
86 | 2565288.4443 | 1192738.7773
87 | 2565283.5722 | 1192733.4945
88 | 2565275.4318 | 1192724.6678
89 | 2565395.7791 | 1193137.75
90 | 2565413.8247 | 1193148.768
91 | 2565377.5654 | 1193150.3028
92 | 2565375.562 | 1193152.3941
93 | 2565363.4388 | 1193165.0489
94 | 2565362.1553 | 1193166.3887
95 | 2565251.4318 | 1192849.6371
96 | 2565247.8839 | 1192847.091
97 | 2565372.7745 | 1193177.504
98 | 2565253.013 | 1192949.0276

## line_std_types
| c_nf_per_km | r_ohm_per_km | x_ohm_per_km | max_i_ka | type | q_mm2 | alpha | voltage_rating
NAYY 4x50 SE | 210 | 0.642 | 0.083 | 0.142 | cs | 50 | 0.00403 | LV
NAYY 4x120 SE | 264 | 0.225 | 0.08 | 0.242 | cs | 120 | 0.00403 | LV
NAYY 4x150 SE | 261 | 0.208 | 0.08 | 0.27 | cs | 150 | 0.00403 | LV
NA2XS2Y 1x95 RM/25 12/20 kV | 216 | 0.313 | 0.132 | 0.252 | cs | 95 | 0.00403 | MV
NA2XS2Y 1x185 RM/25 12/20 kV | 273 | 0.161 | 0.117 | 0.362 | cs | 185 | 0.00403 | MV
NA2XS2Y 1x240 RM/25 12/20 kV | 304 | 0.122 | 0.112 | 0.421 | cs | 240 | 0.00403 | MV
NA2XS2Y 1x95 RM/25 6/10 kV | 315 | 0.313 | 0.123 | 0.249 | cs | 95 | 0.00403 | MV
NA2XS2Y 1x185 RM/25 6/10 kV | 406 | 0.161 | 0.11 | 0.358 | cs | 185 | 0.00403 | MV
NA2XS2Y 1x240 RM/25 6/10 kV | 456 | 0.122 | 0.105 | 0.416 | cs | 240 | 0.00403 | MV
NA2XS2Y 1x150 RM/25 12/20 kV | 250 | 0.206 | 0.116 | 0.319 | cs | 150 | 0.00403 | MV
NA2XS2Y 1x120 RM/25 12/20 kV | 230 | 0.253 | 0.119 | 0.283 | cs | 120 | 0.00403 | MV
NA2XS2Y 1x70 RM/25 12/20 kV | 190 | 0.443 | 0.132 | 0.22 | cs | 70 | 0.00403 | MV
NA2XS2Y 1x150 RM/25 6/10 kV | 360 | 0.206 | 0.11 | 0.315 | cs | 150 | 0.00403 | MV
NA2XS2Y 1x120 RM/25 6/10 kV | 340 | 0.253 | 0.113 | 0.28 | cs | 120 | 0.00403 | MV
NA2XS2Y 1x70 RM/25 6/10 kV | 280 | 0.443 | 0.123 | 0.217 | cs | 70 | 0.00403 | MV
N2XS(FL)2Y 1x120 RM/35 64/110 kV | 112 | 0.153 | 0.166 | 0.366 | cs | 120 | 0.00393 | HV
N2XS(FL)2Y 1x185 RM/35 64/110 kV | 125 | 0.099 | 0.156 | 0.457 | cs | 185 | 0.00393 | HV
N2XS(FL)2Y 1x240 RM/35 64/110 kV | 135 | 0.075 | 0.149 | 0.526 | cs | 240 | 0.00393 | HV
N2XS(FL)2Y 1x300 RM/35 64/110 kV | 144 | 0.06 | 0.144 | 0.588 | cs | 300 | 0.00393 | HV
15-AL1/3-ST1A 0.4 | 11 | 1.8769 | 0.35 | 0.105 | ol | 16 | 0.00403 | LV
24-AL1/4-ST1A 0.4 | 11.25 | 1.2012 | 0.335 | 0.14 | ol | 24 | 0.00403 | LV
48-AL1/8-ST1A 0.4 | 12.2 | 0.5939 | 0.3 | 0.21 | ol | 48 | 0.00403 | LV
94-AL1/15-ST1A 0.4 | 13.2 | 0.306 | 0.29 | 0.35 | ol | 94 | 0.00403 | LV
34-AL1/6-ST1A 10.0 | 9.7 | 0.8342 | 0.36 | 0.17 | ol | 34 | 0.00403 | MV
48-AL1/8-ST1A 10.0 | 10.1 | 0.5939 | 0.35 | 0.21 | ol | 48 | 0.00403 | MV
70-AL1/11-ST1A 10.0 | 10.4 | 0.4132 | 0.339 | 0.29 | ol | 70 | 0.00403 | MV
94-AL1/15-ST1A 10.0 | 10.75 | 0.306 | 0.33 | 0.35 | ol | 94 | 0.00403 | MV
122-AL1/20-ST1A 10.0 | 11.1 | 0.2376 | 0.323 | 0.41 | ol | 122 | 0.00403 | MV
149-AL1/24-ST1A 10.0 | 11.25 | 0.194 | 0.315 | 0.47 | ol | 149 | 0.00403 | MV
34-AL1/6-ST1A 20.0 | 9.15 | 0.8342 | 0.382 | 0.17 | ol | 34 | 0.00403 | MV
48-AL1/8-ST1A 20.0 | 9.5 | 0.5939 | 0.372 | 0.21 | ol | 48 | 0.00403 | MV
70-AL1/11-ST1A 20.0 | 9.7 | 0.4132 | 0.36 | 0.29 | ol | 70 | 0.00403 | MV
94-AL1/15-ST1A 20.0 | 10 | 0.306 | 0.35 | 0.35 | ol | 94 | 0.00403 | MV
122-AL1/20-ST1A 20.0 | 10.3 | 0.2376 | 0.344 | 0.41 | ol | 122 | 0.00403 | MV
149-AL1/24-ST1A 20.0 | 10.5 | 0.194 | 0.337 | 0.47 | ol | 149 | 0.00403 | MV
184-AL1/30-ST1A 20.0 | 10.75 | 0.1571 | 0.33 | 0.535 | ol | 184 | 0.00403 | MV
243-AL1/39-ST1A 20.0 | 11 | 0.1188 | 0.32 | 0.645 | ol | 243 | 0.00403 | MV
48-AL1/8-ST1A 110.0 | 8 | 0.5939 | 0.46 | 0.21 | ol | 48 | 0.00403 | HV
70-AL1/11-ST1A 110.0 | 8.4 | 0.4132 | 0.45 | 0.29 | ol | 70 | 0.00403 | HV
94-AL1/15-ST1A 110.0 | 8.65 | 0.306 | 0.44 | 0.35 | ol | 94 | 0.00403 | HV
122-AL1/20-ST1A 110.0 | 8.5 | 0.2376 | 0.43 | 0.41 | ol | 122 | 0.00403 | HV
149-AL1/24-ST1A 110.0 | 8.75 | 0.194 | 0.41 | 0.47 | ol | 149 | 0.00403 | HV
184-AL1/30-ST1A 110.0 | 8.8 | 0.1571 | 0.4 | 0.535 | ol | 184 | 0.00403 | HV
243-AL1/39-ST1A 110.0 | 9 | 0.1188 | 0.39 | 0.645 | ol | 243 | 0.00403 | HV
305-AL1/39-ST1A 110.0 | 9.2 | 0.0949 | 0.38 | 0.74 | ol | 305 | 0.00403 | HV
490-AL1/64-ST1A 110.0 | 9.75 | 0.059 | 0.37 | 0.96 | ol | 490 | 0.00403 | HV
679-AL1/86-ST1A 110.0 | 9.95 | 0.042 | 0.36 | 1.15 | ol | 679 | 0.00403 | HV
490-AL1/64-ST1A 220.0 | 10 | 0.059 | 0.285 | 0.96 | ol | 490 | 0.00403 | HV
679-AL1/86-ST1A 220.0 | 11.7 | 0.042 | 0.275 | 1.15 | ol | 679 | 0.00403 | HV
490-AL1/64-ST1A 380.0 | 11 | 0.059 | 0.253 | 0.96 | ol | 490 | 0.00403 | HV
679-AL1/86-ST1A 380.0 | 14.6 | 0.042 | 0.25 | 1.15 | ol | 679 | 0.00403 | HV

## trafo_std_types
| i0_percent | pfe_kw | vkr_percent | sn_mva | vn_lv_kv | vn_hv_kv | vk_percent | shift_degree | vector_group | tap_side | tap_neutral | tap_min | tap_max | tap_step_degree | tap_step_percent | tap_phase_shifter
160 MVA 380/110 kV | 0.06 | 60 | 0.25 | 160 | 110 | 380 | 12.2 | 0 | Yy0 | hv | 0 | -9 | 9 | 0 | 1.5 | FALSE
100 MVA 220/110 kV | 0.06 | 55 | 0.26 | 100 | 110 | 220 | 12 | 0 | Yy0 | hv | 0 | -9 | 9 | 0 | 1.5 | FALSE
63 MVA 110/20 kV | 0.04 | 22 | 0.32 | 63 | 20 | 110 | 18 | 150 | YNd5 | hv | 0 | -9 | 9 | 0 | 1.5 | FALSE
40 MVA 110/20 kV | 0.05 | 18 | 0.34 | 40 | 20 | 110 | 16.2 | 150 | YNd5 | hv | 0 | -9 | 9 | 0 | 1.5 | FALSE
25 MVA 110/20 kV | 0.07 | 14 | 0.41 | 25 | 20 | 110 | 12 | 150 | YNd5 | hv | 0 | -9 | 9 | 0 | 1.5 | FALSE
63 MVA 110/10 kV | 0.04 | 22 | 0.32 | 63 | 10 | 110 | 18 | 150 | YNd5 | hv | 0 | -9 | 9 | 0 | 1.5 | FALSE
40 MVA 110/10 kV | 0.05 | 18 | 0.34 | 40 | 10 | 110 | 16.2 | 150 | YNd5 | hv | 0 | -9 | 9 | 0 | 1.5 | FALSE
25 MVA 110/10 kV | 0.07 | 14 | 0.41 | 25 | 10 | 110 | 12 | 150 | YNd5 | hv | 0 | -9 | 9 | 0 | 1.5 | FALSE
0.25 MVA 20/0.4 kV | 0.32 | 0.8 | 1.44 | 0.25 | 0.4 | 20 | 6 | 150 | Yzn5 | hv | 0 | -2 | 2 | 0 | 2.5 | FALSE
0.4 MVA 20/0.4 kV | 0.3375 | 1.35 | 1.425 | 0.4 | 0.4 | 20 | 6 | 150 | Dyn5 | hv | 0 | -2 | 2 | 0 | 2.5 | FALSE
0.63 MVA 20/0.4 kV | 0.2619 | 1.65 | 1.206 | 0.63 | 0.4 | 20 | 6 | 150 | Dyn5 | hv | 0 | -2 | 2 | 0 | 2.5 | FALSE
0.25 MVA 10/0.4 kV | 0.24 | 0.6 | 1.2 | 0.25 | 0.4 | 10 | 4 | 150 | Dyn5 | hv | 0 | -2 | 2 | 0 | 2.5 | FALSE
0.4 MVA 10/0.4 kV | 0.2375 | 0.95 | 1.325 | 0.4 | 0.4 | 10 | 4 | 150 | Dyn5 | hv | 0 | -2 | 2 | 0 | 2.5 | FALSE
0.63 MVA 10/0.4 kV | 0.1873 | 1.18 | 1.0794 | 0.63 | 0.4 | 10 | 4 | 150 | Dyn5 | hv | 0 | -2 | 2 | 0 | 2.5 | FALSE

## trafo3w_std_types
| sn_hv_mva | sn_mv_mva | sn_lv_mva | vn_hv_kv | vn_mv_kv | vn_lv_kv | vk_hv_percent | vk_mv_percent | vk_lv_percent | vkr_hv_percent | vkr_mv_percent | vkr_lv_percent | pfe_kw | i0_percent | shift_mv_degree | shift_lv_degree | vector_group | tap_side | tap_neutral | tap_min | tap_max | tap_step_percent
63/25/38 MVA 110/20/10 kV | 63 | 25 | 38 | 110 | 20 | 10 | 10.4 | 10.4 | 10.4 | 0.28 | 0.32 | 0.35 | 35 | 0.89 | 0 | 0 | YN0yn0yn0 | hv | 0 | -10 | 10 | 1.2
63/25/38 MVA 110/10/10 kV | 63 | 25 | 38 | 110 | 10 | 10 | 10.4 | 10.4 | 10.4 | 0.28 | 0.32 | 0.35 | 35 | 0.89 | 0 | 0 | YN0yn0yn0 | hv | 0 | -10 | 10 | 1.2

## fuse_std_types
| fuse_type | i_rated_a | t_avg | t_min | t_total | x_avg | x_min | x_total
HV 100A | HV 100A | 100 | 0 | [10.0, 3.64, 0.854, 0.281, 0.1, 0.0531, 0.022, 0.01] | [10.0, 4.267, 1.21, 0.403, 0.1, 0.058, 0.022, 0.01] | 0 | [300.0, 350.0, 450.0, 550.0, 700.0, 850.0, 1200.0, 1752.0] | [600.0, 700.0, 900.0, 1150.0, 1665.0, 2000.0, 3000.0, 4313.0]
HV 10A | HV 10A | 10 | 0 | [10.0, 1675.0, 0.344, 0.156, 0.1, 0.0417, 0.0171, 0.01] | [10.0, 1.3, 0.3, 0.155, 0.1, 0.0555, 0.023, 0.01] | 0 | [30.0, 32.0, 35.0, 37.0, 39.0, 50.0, 70.0, 88.0] | [60.0, 70.0, 80.0, 87.0, 94.0, 110.0, 150.0, 216.0]
HV 125A | HV 125A | 125 | 0 | [10.0, 1.82, 0.344, 0.1, 0.0467, 0.0269, 0.01] | [10.0, 2.478, 0.426, 0.1, 0.0427, 0.0211, 0.01] | 0 | [375.0, 500.0, 700.0, 925.0, 1200.0, 1500.0, 2341.0] | [750.0, 1000.0, 1500.0, 2200.0, 3000.0, 4000.0, 5765.0]
HV 160A | HV 160A | 160 | 0 | [10.0, 4.15, 1.03, 0.198, 0.1, 0.051, 0.0172, 0.01] | [10.0, 2.3, 0.734, 0.274, 0.1, 0.046, 0.0177, 0.01] | 0 | [480.0, 550.0, 700.0, 1000.0, 1260.0, 1600.0, 2500.0, 3227.0] | [960.0, 1300.0, 1700.0, 2200.0, 2996.0, 4000.0, 6000.0, 7946.0]
HV 16A | HV 16A | 16 | 0 | [10.0, 0.352, 0.164, 0.1, 0.0649, 0.0342, 0.01] | [10.0, 2.34, 0.722, 0.181, 0.1, 0.055, 0.0296, 0.01] | 0 | [48.0, 60.0, 65.0, 71.0, 80.0, 100.0, 162.0] | [96.0, 110.0, 125.0, 150.0, 168.0, 200.0, 250.0, 398.0]
HV 200A | HV 200A | 200 | 0 | [10.0, 4.267, 1.21, 0.403, 0.1, 0.058, 0.022, 0.01] | [10.0, 3.73, 1.654, 0.328, 0.1, 0.0531, 0.019, 0.01] | 0 | [600.0, 700.0, 900.0, 1150.0, 1665.0, 2000.0, 3000.0, 4313.0] | [1200.0, 1500.0, 1800.0, 2700.0, 3960.0, 5000.0, 7500.0, 10620.0]
HV 20A | HV 20A | 20 | 0 | [10.0, 1.3, 0.3, 0.155, 0.1, 0.0555, 0.023, 0.01] | [10.0, 1.3, 0.161, 0.1, 0.0611, 0.0399, 0.0141, 0.01] | 0 | [60.0, 70.0, 80.0, 87.0, 94.0, 110.0, 150.0, 216.0] | [120.0, 150.0, 200.0, 223.0, 260.0, 300.0, 450.0, 532.0]
HV 25A | HV 25A | 25 | 0 | [10.0, 2.512, 0.833, 0.299, 0.1, 0.0372, 0.0223, 0.01] | [10.0, 3.125, 0.597, 0.198, 0.1, 0.0378, 0.022, 0.01] | 0 | [75.0, 82.0, 90.0, 100.0, 124.0, 170.0, 200.0, 289.0] | [150.0, 170.0, 210.0, 250.0, 294.0, 400.0, 500.0, 711.0]
HV 31.5A | HV 31.5A | 31.5 | 0 | [10.0, 2.34, 0.722, 0.181, 0.1, 0.055, 0.0296, 0.01] | [10.0, 2.84, 0.368, 0.164, 0.1, 0.0621, 0.0378, 0.0195, 0.01] | 0 | [95.0, 110.0, 125.0, 150.0, 165.0, 200.0, 250.0, 390.0] | [189.0, 220.0, 300.0, 350.0, 393.0, 450.0, 530.0, 700.0, 960.0]
HV 40A | HV 40A | 40 | 0 | [10.0, 1.3, 0.161, 0.1, 0.0611, 0.0399, 0.0141, 0.01] | [10.0, 2.05, 0.369, 0.198, 0.1, 0.051, 0.0298, 0.01] | 0 | [120.0, 150.0, 200.0, 223.0, 260.0, 300.0, 450.0, 532.0] | [240.0, 300.0, 400.0, 450.0, 530.0, 650.0, 800.0, 1311.0]
HV 50A | HV 50A | 50 | 0 | [10.0, 3.215, 0.597, 0.198, 0.1, 0.0378, 0.022, 0.01] | [10.0, 3.64, 0.854, 0.281, 0.1, 0.0531, 0.022, 0.01] | 0 | [150.0, 170.0, 210.0, 250.0, 294.0, 400.0, 500.0, 711.0] | [300.0, 350.0, 450.0, 550.0, 700.0, 850.0, 1200.0, 1752.0]
HV 6.3A | HV 6.3A | 6.3 | 0 | [10.0, 1.39, 0.344, 0.168, 0.1, 0.056, 0.0263, 0.01] | [10.0, 1.711, 0.516, 0.198, 0.1, 0.0634, 0.0303, 0.01] | 0 | [19.0, 19.5, 20.4, 20.8, 22.0, 25.0, 32.0, 48.0] | [38.0, 40.0, 43.0, 48.0, 53.0, 60.0, 75.0, 118.0]
HV 63A | HV 63A | 63 | 0 | [10.0, 2.84, 0.368, 0.164, 0.1, 0.0621, 0.0378, 0.0195, 0.01] | [10.0, 1.82, 0.344, 0.1, 0.0467, 0.0269, 0.01] | 0 | [189.0, 220.0, 300.0, 350.0, 393.0, 450.0, 530.0, 700.0, 961.0] | [378.0, 500.0, 700.0, 934.0, 1200.0, 1500.0, 2366.0]
HV 80A | HV 80A | 80 | 0 | [10.0, 2.05, 0.369, 0.198, 0.1, 0.051, 0.0298, 0.01] | [10.0, 4.15, 1.03, 0.198, 0.1, 0.051, 0.0172, 0.01] | 0 | [240.0, 300.0, 400.0, 450.0, 530.0, 650.0, 800.0, 1311.0] | [480.0, 550.0, 700.0, 1000.0, 1260.0, 1600.0, 2500.0, 3227.0]
Siemens NH-1-100 | Siemens NH-1-100 | 100 | [5400.0, 2000.0, 400.0, 20.0, 1.0, 0.2, 0.012, 0.004] | 0 | 0 | [150.0, 190.0, 250.0, 430.0, 900.0, 1250.0, 2700.0, 3600.0] | 0 | 0
Siemens NH-1-125 | Siemens NH-1-125 | 125 | [4800.0, 120.0, 7.0, 0.1, 0.004] | 0 | 0 | [180.0, 400.0, 740.0, 2000.0, 4250.0] | 0 | 0
Siemens NH-1-16 | Siemens NH-1-16 | 16 | [4000.0, 400.0, 2.0, 0.1, 0.04, 0.01] | 0 | 0 | [26.0, 35.0, 75.0, 150.0, 200.0, 300.0] | 0 | 0
Siemens NH-1-160 | Siemens NH-1-160 | 160 | [4800.0, 120.0, 7.0, 0.1, 0.004] | 0 | 0 | [210.0, 500.0, 900.0, 2300.0, 5000.0] | 0 | 0
Siemens NH-1-25 | Siemens NH-1-25 | 25 | [4000.0, 1000.0, 10.0, 0.2, 0.02, 0.01] | 0 | 0 | [40.0, 50.0, 100.0, 210.0, 400.0, 500.0] | 0 | 0
Siemens NH-1-50 | Siemens NH-1-50 | 50 | [4000.0, 40.0, 4.0, 1.0, 0.02, 0.01] | 0 | 0 | [86.0, 200.0, 300.0, 400.0, 1000.0, 1280.0] | 0 | 0
Siemens NH-1-63 | Siemens NH-1-63 | 63 | [4000.0, 100.0, 10.0, 2.0, 0.04, 0.01] | 0 | 0 | [100.0, 200.0, 300.0, 400.0, 1000.0, 1500.0] | 0 | 0
Siemens NH-1-80 | Siemens NH-1-80 | 80 | [4800.0, 120.0, 7.0, 0.1, 0.01] | 0 | 0 | [150.58, 250.0, 450.0, 1150.0, 2470.0] | 0 | 0
Siemens NH-2-1000 | Siemens NH-2-1000 | 1000 | [4800.0, 120.0, 7.0, 0.1, 0.004] | 0 | 0 | [1900.0, 3500.0, 8400.0, 24000.0, 52000.0] | 0 | 0
Siemens NH-2-200 | Siemens NH-2-200 | 200 | [4800.0, 120.0, 7.0, 0.1, 0.004] | 0 | 0 | [280.0, 650.0, 1200.0, 3000.0, 7000.0] | 0 | 0
Siemens NH-2-224 | Siemens NH-2-224 | 224 | [4800.0, 120.0, 7.0, 0.2, 0.04, 0.004] | 0 | 0 | [400.0, 750.0, 1453.0, 3025.0, 4315.0, 7600.0] | 0 | 0
Siemens NH-2-250 | Siemens NH-2-250 | 250 | [4800.0, 120.0, 7.0, 0.1, 0.004] | 0 | 0 | [450.0, 800.0, 1650.0, 4000.0, 8500.0] | 0 | 0
Siemens NH-2-315 | Siemens NH-2-315 | 315 | [4800.0, 120.0, 7.0, 0.1, 0.004] | 0 | 0 | [550.0, 920.0, 1900.0, 5000.0, 11000.0] | 0 | 0
Siemens NH-2-355 | Siemens NH-2-355 | 355 | [4800.0, 120.0, 6.0, 0.1, 0.004] | 0 | 0 | [650.0, 1116.27, 2350.0, 5840.0, 12790.0] | 0 | 0
Siemens NH-2-400 | Siemens NH-2-400 | 400 | [4800.0, 120.0, 7.0, 0.1, 0.004] | 0 | 0 | [720.0, 1350.0, 2800.0, 6500.0, 15000.0] | 0 | 0
Siemens NH-2-425 | Siemens NH-2-425 | 425 | [4800.0, 120.0, 7.0, 0.1, 0.004] | 0 | 0 | [850.0, 1500.0, 3050.0, 7500.0, 16500.0] | 0 | 0
Siemens NH-2-630 | Siemens NH-2-630 | 630 | [4800.0, 120.0, 7.0, 0.1, 0.004] | 0 | 0 | [1200.0, 2000.0, 4800.0, 12000.0, 26000.0] | 0 | 0

## res_bus
| vm_pu | va_degree | p_mw | q_mvar
0 | 0.98228 | -0.12456 | 0.0035262 | 0.00088374
1 | 0.98236 | -0.12399 | 0.001228 | 0.00030778
2 | 0.98222 | -0.12497 | 0.0014417 | 0.00036132
3 | 0.98274 | -0.12127 | 0 | 0
4 | 0.9821 | -0.12588 | 0.0025758 | 0.00064556
5 | 0.98304 | -0.11916 | 0.0039418 | 0.0009879
6 | 0.98348 | -0.11599 | 0.0010424 | 0.00026125
7 | 0.98422 | -0.11077 | 0 | 0
8 | 0.98169 | -0.12842 | 0.010118 | 0.0025357
9 | 0.98151 | -0.12972 | 0.0027488 | 0.00068891
10 | 0.98193 | -0.12673 | 0 | 0
11 | 0.98123 | -0.13169 | 0 | 0
12 | 0.98271 | -0.12117 | 0.0046348 | 0.0011616
13 | 0.98166 | -0.12862 | 0 | 0
14 | 0.98104 | -0.13306 | 0.0019292 | 0.0004835
15 | 0.98307 | -0.11858 | 0 | 0
16 | 0.98405 | -0.11161 | 0 | 0
17 | 0.98165 | -0.1287 | 0.0066867 | 0.0016758
18 | 0.98093 | -0.13385 | 0.0025035 | 0.00062742
19 | 0.9842 | -0.11058 | 0.0082207 | 0.0020603
20 | 0.98093 | -0.13385 | 0.001231 | 0.00030853
21 | 0.97912 | -0.14675 | 0.0013645 | 0.00034196
22 | 0.97915 | -0.14654 | 0.0025108 | 0.00062926
23 | 0.97891 | -0.14824 | 0.0021413 | 0.00053665
24 | 0.9793 | -0.14541 | 0.0013206 | 0.00033098
25 | 0.97872 | -0.14961 | 0.0020498 | 0.00051373
26 | 0.97958 | -0.14347 | 0 | 0
27 | 0.97869 | -0.14981 | 0.00077861 | 0.00019514
28 | 0.979 | -0.14757 | 0.0014193 | 0.00035571
29 | 0.9806 | -0.13618 | 0 | 0
30 | 0.97872 | -0.14956 | 0.0015716 | 0.00039387
31 | 0.98029 | -0.1384 | 0 | 0
32 | 0.98161 | -0.12896 | 0.0037099 | 0.0009298
33 | 0.98613 | -0.097235 | 0.00071766 | 0.00017986
34 | 0.98608 | -0.097544 | 0.0038022 | 0.00095292
35 | 0.98633 | -0.095771 | 0 | 0
36 | 0.98608 | -0.097552 | 0.0012127 | 0.00030393
37 | 0.98643 | -0.095051 | 0 | 0
38 | 0.98649 | -0.094645 | 0.0033906 | 0.00084975
39 | 0.98694 | -0.091427 | 0 | 0
40 | 0.98719 | -0.089678 | 0.0011702 | 0.00029328
41 | 0.98672 | -0.093042 | 0 | 0
42 | 0.98688 | -0.091884 | 0.002214 | 0.00055489
43 | 0.98688 | -0.091859 | 0.001204 | 0.00030175
44 | 0.98994 | -0.07024 | 0 | 0
45 | 0.98665 | -0.093539 | 0.0012126 | 0.00030391
46 | 0.99288 | -0.049566 | 0.0029108 | 0.00072952
47 | 0.98937 | -0.07427 | 0.0035252 | 0.00088349
48 | 0.9857 | -0.10025 | 0 | 0
49 | 0.98523 | -0.10361 | 0 | 0
50 | 0.98381 | -0.11331 | 0 | 0
51 | 0.98495 | -0.10525 | 0 | 0
52 | 0.98 | -0.14047 | 0.0049696 | 0.0012455
53 | 0.97992 | -0.141 | 0.011082 | 0.0027775
54 | 0.99007 | -0.06913 | 0 | 0
55 | 0.98471 | -0.10692 | 0 | 0
56 | 0.99085 | -0.063683 | 0.014622 | 0.0036647
57 | 0.9844 | -0.10918 | 0.0070668 | 0.0017711
58 | 0.97997 | -0.14068 | 0.0016557 | 0.00041496
59 | 0.99407 | -0.041184 | 0 | 0
60 | 0.99401 | -0.041589 | 0.0040825 | 0.0010232
61 | 0.99175 | -0.057402 | 0 | 0
62 | 0.99506 | -0.034296 | 0.005767 | 0.0014453
63 | 0.99125 | -0.060938 | 0 | 0
64 | 0.97807 | -0.15421 | 0 | 0
65 | 0.99604 | -0.027452 | 0.0020133 | 0.00050459
66 | 0.99739 | -0.018057 | 0 | 0
67 | 0.99645 | -0.024633 | 0.0076402 | 0.0019148
68 | 1 | 0 | -0.2197 | -0.055239
69 | 0.99398 | -0.041875 | 0 | 0
70 | 0.99017 | -0.068549 | 0.01079 | 0.0027042
71 | 0.99036 | -0.067227 | 0.00081782 | 0.00020496
72 | 0.99374 | -0.043595 | 0.0034487 | 0.00086432
73 | 0.99072 | -0.064666 | 0 | 0
74 | 0.99102 | -0.062558 | 0.0031011 | 0.00077722
75 | 0.99101 | -0.062613 | 0.0022919 | 0.00057442
76 | 0.99371 | -0.043782 | 0.0042205 | 0.0010578
77 | 0.99077 | -0.064282 | 0.0050832 | 0.001274
78 | 0.99059 | -0.065579 | 0.002101 | 0.00052655
79 | 0.98431 | -0.11011 | 0 | 0
80 | 0.98417 | -0.11108 | 0.0009272 | 0.00023238
81 | 0.98429 | -0.11029 | 0.00072246 | 0.00018106
82 | 0.98417 | -0.11112 | 0.0003085 | 7.7318e-05
83 | 0.98491 | -0.10588 | 0.0023736 | 0.00059488
84 | 0.98461 | -0.10797 | 0.0005883 | 0.00014744
85 | 0.98451 | -0.10867 | 0.00091507 | 0.00022934
86 | 0.98448 | -0.10889 | 0.0028596 | 0.00071669
87 | 0.98446 | -0.10907 | 0.0014482 | 0.00036296
88 | 0.98444 | -0.1092 | 0.0010144 | 0.00025424
89 | 0.97805 | -0.15438 | 0.0014012 | 0.00035117
90 | 0.97798 | -0.15486 | 0.0021867 | 0.00054804
91 | 0.97781 | -0.15608 | 0.0017254 | 0.00043242
92 | 0.97778 | -0.15629 | 0.0038226 | 0.00095804
93 | 0.9777 | -0.15686 | 0.0024492 | 0.00061383
94 | 0.9777 | -0.15687 | 0 | 0
95 | 0.98908 | -0.076346 | 0.007824 | 0.0019609
96 | 0.98905 | -0.076518 | 0.0038533 | 0.00096572
97 | 0.97769 | -0.15697 | 0.00065939 | 0.00016526
98 | 0.99998 | 149.9947 | 0 | 0

## res_line
| p_from_mw | q_from_mvar | p_to_mw | q_to_mvar | pl_mw | ql_mvar | i_from_ka | i_to_ka | i_ka | vm_from_pu | va_from_degree | vm_to_pu | va_to_degree | loading_percent
0 | -0.0075442 | -0.0018903 | 0.0075448 | 0.0018904 | 5.9195e-07 | 1.3572e-07 | 0.011428 | 0.011428 | 0.011428 | 0.98228 | -0.12456 | 0.98236 | -0.12399 | 4.2327
1 | 0.0040181 | 0.0010065 | -0.0040178 | -0.0010066 | 2.3088e-07 | -3.7615e-08 | 0.0060866 | 0.0060867 | 0.0060867 | 0.98228 | -0.12456 | 0.98222 | -0.12497 | 2.2543
2 | -0.0087729 | -0.0021982 | 0.0087762 | 0.0021991 | 3.3009e-06 | 8.9014e-07 | 0.013288 | 0.013288 | 0.013288 | 0.98236 | -0.12399 | 0.98274 | -0.12127 | 4.9216
3 | 0.0025761 | 0.00064526 | -0.0025758 | -0.00064556 | 3.2152e-07 | -3.0447e-07 | 0.0039026 | 0.0039027 | 0.0039027 | 0.98222 | -0.12497 | 0.9821 | -0.12588 | 1.4455
4 | -0.0087762 | -0.0021991 | 0.0087787 | 0.0021998 | 2.5708e-06 | 6.9305e-07 | 0.013288 | 0.013288 | 0.013288 | 0.98274 | -0.12127 | 0.98304 | -0.11916 | 4.9216
5 | -0.012721 | -0.0031877 | 0.012726 | 0.0031895 | 5.5686e-06 | 1.8365e-06 | 0.019255 | 0.019255 | 0.019255 | 0.98304 | -0.11916 | 0.98348 | -0.11599 | 7.1314
6 | -0.013768 | -0.0034508 | 0.013778 | 0.0034541 | 9.9576e-06 | 3.3629e-06 | 0.020832 | 0.020832 | 0.020832 | 0.98348 | -0.11599 | 0.98422 | -0.11077 | 7.7155
7 | -0.015014 | -0.0037634 | 0.015016 | 0.0037639 | 1.3848e-06 | 4.7789e-07 | 0.0227 | 0.0227 | 0.0227 | 0.98422 | -0.11077 | 0.98431 | -0.11011 | 8.4073
8 | 0.0012358 | 0.00030928 | -0.0012357 | -0.00030957 | 5.3092e-08 | -2.8937e-07 | 0.0018682 | 0.0018683 | 0.0018683 | 0.98422 | -0.11077 | 0.98417 | -0.11108 | 0.69195
9 | 0.008417 | 0.0021089 | -0.0084155 | -0.0021085 | 1.5108e-06 | 3.9305e-07 | 0.012758 | 0.012758 | 0.012758 | 0.98169 | -0.12842 | 0.98151 | -0.12972 | 4.7252
10 | -0.018535 | -0.0046447 | 0.018539 | 0.0046462 | 4.3308e-06 | 1.5545e-06 | 0.028094 | 0.028094 | 0.028094 | 0.98169 | -0.12842 | 0.98193 | -0.12673 | 10.4052
11 | 0.0056667 | 0.0014196 | -0.0056652 | -0.0014195 | 1.5448e-06 | 1.7032e-07 | 0.0085908 | 0.008591 | 0.008591 | 0.98151 | -0.12972 | 0.98123 | -0.13169 | 3.1818
12 | -0.025227 | -0.0063224 | 0.025247 | 0.0063296 | 1.9437e-05 | 7.2058e-06 | 0.03823 | 0.03823 | 0.03823 | 0.98193 | -0.12673 | 0.98271 | -0.12117 | 14.1591
13 | 0.0066885 | 0.0016762 | -0.0066867 | -0.0016759 | 1.7446e-06 | 3.2684e-07 | 0.010136 | 0.010136 | 0.010136 | 0.98193 | -0.12673 | 0.98166 | -0.12862 | 3.754
14 | 0.0056652 | 0.0014195 | -0.0056641 | -0.0014194 | 1.0757e-06 | 1.1875e-07 | 0.008591 | 0.0085911 | 0.0085911 | 0.98123 | -0.13169 | 0.98104 | -0.13306 | 3.1819
15 | -0.029882 | -0.0074912 | 0.029892 | 0.0074952 | 1.0723e-05 | 4.0179e-06 | 0.045248 | 0.045248 | 0.045248 | 0.98271 | -0.12117 | 0.98307 | -0.11858 | 16.7584
16 | 0.0066867 | 0.0016759 | -0.0066867 | -0.0016758 | 7.7248e-08 | 1.4477e-08 | 0.010136 | 0.010136 | 0.010136 | 0.98166 | -0.12862 | 0.98165 | -0.1287 | 3.754
17 | 0.0037349 | 0.00093585 | -0.0037345 | -0.00093595 | 4.0964e-07 | -1.0071e-07 | 0.0056649 | 0.005665 | 0.005665 | 0.98104 | -0.13306 | 0.98093 | -0.13385 | 2.0982
18 | -0.029892 | -0.0074952 | 0.029921 | 0.007506 | 2.8885e-05 | 1.0823e-05 | 0.045248 | 0.045247 | 0.045248 | 0.98307 | -0.11858 | 0.98405 | -0.11161 | 16.7583
19 | -0.029921 | -0.007506 | 0.029926 | 0.0075076 | 4.3015e-06 | 1.6116e-06 | 0.045247 | 0.045247 | 0.045247 | 0.98405 | -0.11161 | 0.9842 | -0.11058 | 16.7583
20 | 0.001231 | 0.00030853 | -0.001231 | -0.00030853 | 4.7116e-10 | -2.5477e-09 | 0.0018674 | 0.0018674 | 0.0018674 | 0.98093 | -0.13385 | 0.98093 | -0.13385 | 0.69164
21 | -0.038146 | -0.0095679 | 0.038175 | 0.0095786 | 2.8217e-05 | 1.068e-05 | 0.057676 | 0.057676 | 0.057676 | 0.9842 | -0.11058 | 0.98495 | -0.10525 | 21.3616
22 | -0.0063357 | -0.0015868 | 0.0063359 | 0.0015869 | 1.8262e-07 | 3.0533e-08 | 0.0096284 | 0.0096283 | 0.0096284 | 0.97912 | -0.14675 | 0.97915 | -0.14654 | 3.5661
23 | 0.0049713 | 0.0012449 | -0.0049703 | -0.0012448 | 1.0228e-06 | 3.2266e-08 | 0.0075547 | 0.0075549 | 0.0075549 | 0.97912 | -0.14675 | 0.97891 | -0.14824 | 2.7981
24 | -0.0088467 | -0.0022161 | 0.0088481 | 0.0022165 | 1.3808e-06 | 3.7706e-07 | 0.013444 | 0.013444 | 0.013444 | 0.97915 | -0.14654 | 0.9793 | -0.14541 | 4.9793
25 | 0.002829 | 0.00070818 | -0.0028284 | -0.00070856 | 5.3581e-07 | -3.7761e-07 | 0.0043 | 0.0043002 | 0.0043002 | 0.97891 | -0.14824 | 0.97872 | -0.14961 | 1.5927
26 | -0.010169 | -0.0025475 | 0.010171 | 0.0025483 | 2.7278e-06 | 8.187e-07 | 0.015451 | 0.015451 | 0.015451 | 0.9793 | -0.14541 | 0.97958 | -0.14347 | 5.7224
27 | 0.00077863 | 0.00019483 | -0.00077861 | -0.00019514 | 2.2221e-08 | -3.1081e-07 | 0.0011837 | 0.0011838 | 0.0011838 | 0.97872 | -0.14961 | 0.97869 | -0.14981 | 0.43845
28 | 0.015259 | 0.0038253 | -0.01525 | -0.0038223 | 8.6571e-06 | 3.0048e-06 | 0.023179 | 0.023179 | 0.023179 | 0.97958 | -0.14347 | 0.979 | -0.14757 | 8.5848
29 | -0.02543 | -0.0063736 | 0.025456 | 0.0063831 | 2.5711e-05 | 9.5408e-06 | 0.038629 | 0.038629 | 0.038629 | 0.97958 | -0.14347 | 0.9806 | -0.13618 | 14.3072
30 | 0.013831 | 0.0034666 | -0.013827 | -0.0034653 | 3.8055e-06 | 1.2902e-06 | 0.021022 | 0.021022 | 0.021022 | 0.979 | -0.14757 | 0.97872 | -0.14956 | 7.7859
31 | 0.017719 | 0.0044414 | -0.017714 | -0.0044394 | 5.456e-06 | 1.946e-06 | 0.026888 | 0.026888 | 0.026888 | 0.9806 | -0.13618 | 0.98029 | -0.1384 | 9.9586
32 | -0.043175 | -0.010824 | 0.043218 | 0.010841 | 4.3176e-05 | 1.6403e-05 | 0.065517 | 0.065517 | 0.065517 | 0.9806 | -0.13618 | 0.98161 | -0.12896 | 24.2657
33 | 0.012255 | 0.0030714 | -0.012247 | -0.0030688 | 7.8865e-06 | 2.5761e-06 | 0.018632 | 0.018633 | 0.018633 | 0.97872 | -0.14956 | 0.97807 | -0.15421 | 6.901
34 | 0.0066272 | 0.0016607 | -0.0066253 | -0.0016603 | 1.9031e-06 | 3.5213e-07 | 0.01006 | 0.01006 | 0.01006 | 0.98029 | -0.1384 | 0.98 | -0.14047 | 3.7259
35 | 0.011086 | 0.0027787 | -0.011082 | -0.0027775 | 3.985e-06 | 1.2485e-06 | 0.016829 | 0.016829 | 0.016829 | 0.98029 | -0.1384 | 0.97992 | -0.141 | 6.2328
36 | -0.046928 | -0.011771 | 0.04703 | 0.01181 | 0.00010209 | 3.8857e-05 | 0.071141 | 0.071141 | 0.071141 | 0.98161 | -0.12896 | 0.98381 | -0.11331 | 26.3486
37 | 0.0050151 | 0.0012568 | -0.0050149 | -0.0012568 | 2.1472e-07 | 5.93e-09 | 0.0075675 | 0.0075675 | 0.0075675 | 0.98613 | -0.097235 | 0.98608 | -0.097544 | 2.8028
38 | -0.0057327 | -0.0014367 | 0.0057339 | 0.0014368 | 1.1619e-06 | 1.2935e-07 | 0.0086504 | 0.0086503 | 0.0086504 | 0.98613 | -0.097235 | 0.98633 | -0.095771 | 3.2039
39 | 0.0012127 | 0.00030392 | -0.0012127 | -0.00030393 | 1.4058e-09 | -8.0408e-09 | 0.00183 | 0.00183 | 0.00183 | 0.98608 | -0.097544 | 0.98608 | -0.097552 | 0.67776
40 | -0.0057339 | -0.0014368 | 0.0057345 | 0.0014369 | 5.7114e-07 | 6.3534e-08 | 0.0086503 | 0.0086502 | 0.0086503 | 0.98633 | -0.095771 | 0.98643 | -0.095051 | 3.2038
41 | -0.0057345 | -0.0014369 | 0.0057348 | 0.0014369 | 3.2248e-07 | 3.5858e-08 | 0.0086502 | 0.0086502 | 0.0086502 | 0.98643 | -0.095051 | 0.98649 | -0.094645 | 3.2038
42 | -0.0091254 | -0.0022867 | 0.0091274 | 0.0022872 | 2.0242e-06 | 5.5989e-07 | 0.013765 | 0.013764 | 0.013765 | 0.98649 | -0.094645 | 0.98672 | -0.093042 | 5.098
43 | -0.011344 | -0.0028425 | 0.011346 | 0.0028434 | 2.7451e-06 | 8.6355e-07 | 0.017103 | 0.017103 | 0.017103 | 0.98694 | -0.091427 | 0.98719 | -0.089678 | 6.3343
44 | 0.0091294 | 0.0022878 | -0.0091274 | -0.0022872 | 2.041e-06 | 5.6443e-07 | 0.013764 | 0.013764 | 0.013764 | 0.98694 | -0.091427 | 0.98672 | -0.093042 | 5.0979
45 | 0.0022142 | 0.00055468 | -0.002214 | -0.00055489 | 1.4017e-07 | -2.0366e-07 | 0.0033382 | 0.0033383 | 0.0033383 | 0.98694 | -0.091427 | 0.98688 | -0.091884 | 1.2364
46 | 0.027423 | 0.0068801 | -0.027415 | -0.006877 | 8.2957e-06 | 3.0912e-06 | 0.041338 | 0.041338 | 0.041338 | 0.98719 | -0.089678 | 0.98688 | -0.091859 | 15.3104
47 | -0.03994 | -0.010017 | 0.040047 | 0.010058 | 0.00010792 | 4.0895e-05 | 0.060204 | 0.060204 | 0.060204 | 0.98719 | -0.089678 | 0.98994 | -0.07024 | 22.2979
48 | 0.026211 | 0.0065753 | -0.026205 | -0.006573 | 6.103e-06 | 2.2673e-06 | 0.039523 | 0.039523 | 0.039523 | 0.98688 | -0.091859 | 0.98665 | -0.093539 | 14.638
49 | -0.055262 | -0.013872 | 0.055421 | 0.013932 | 0.00015913 | 6.0726e-05 | 0.083074 | 0.083074 | 0.083074 | 0.98994 | -0.07024 | 0.99288 | -0.049566 | 30.7681
50 | 0.015214 | 0.0038141 | -0.015206 | -0.0038111 | 8.4879e-06 | 2.9304e-06 | 0.02287 | 0.02287 | 0.02287 | 0.98994 | -0.07024 | 0.98937 | -0.07427 | 8.4703
51 | 0.024992 | 0.0062691 | -0.024969 | -0.0062605 | 2.3233e-05 | 8.6014e-06 | 0.037694 | 0.037694 | 0.037694 | 0.98665 | -0.093539 | 0.9857 | -0.10025 | 13.9607
52 | -0.058332 | -0.014662 | 0.058394 | 0.014686 | 6.2536e-05 | 2.3883e-05 | 0.087436 | 0.087436 | 0.087436 | 0.99288 | -0.049566 | 0.99398 | -0.041875 | 32.3837
53 | 0.011681 | 0.0029277 | -0.011677 | -0.0029266 | 3.3566e-06 | 1.0672e-06 | 0.017568 | 0.017568 | 0.017568 | 0.98937 | -0.07427 | 0.98908 | -0.076346 | 6.5067
54 | 0.024969 | 0.0062605 | -0.024957 | -0.0062562 | 1.162e-05 | 4.3022e-06 | 0.037694 | 0.037694 | 0.037694 | 0.9857 | -0.10025 | 0.98523 | -0.10361 | 13.9607
55 | 0.0092049 | 0.0023066 | -0.009202 | -0.0023058 | 2.8919e-06 | 8.0701e-07 | 0.013902 | 0.013902 | 0.013902 | 0.98523 | -0.10361 | 0.98491 | -0.10588 | 5.1491
56 | 0.015752 | 0.0039496 | -0.015738 | -0.0039446 | 1.4174e-05 | 4.941e-06 | 0.023792 | 0.023792 | 0.023792 | 0.98523 | -0.10361 | 0.98431 | -0.11011 | 8.8118
57 | -0.04703 | -0.01181 | 0.047083 | 0.01183 | 5.2761e-05 | 2.008e-05 | 0.071141 | 0.071141 | 0.071141 | 0.98381 | -0.11331 | 0.98495 | -0.10525 | 26.3485
58 | -0.092328 | -0.02318 | 0.092794 | 0.023359 | 0.00046563 | 0.0001786 | 0.1395 | 0.1395 | 0.1395 | 0.98495 | -0.10525 | 0.99007 | -0.06913 | 51.6664
59 | 0.0070706 | 0.0017719 | -0.007069 | -0.0017716 | 1.6391e-06 | 3.3751e-07 | 0.010682 | 0.010682 | 0.010682 | 0.98495 | -0.10525 | 0.98471 | -0.10692 | 3.9563
60 | 0.0016557 | 0.00041482 | -0.0016557 | -0.00041496 | 4.7405e-08 | -1.3321e-07 | 0.002514 | 0.0025141 | 0.0025141 | 0.98 | -0.14047 | 0.97997 | -0.14068 | 0.93114
61 | -0.092794 | -0.023359 | 0.092864 | 0.023386 | 7.0647e-05 | 2.7097e-05 | 0.1395 | 0.1395 | 0.1395 | 0.99007 | -0.06913 | 0.99085 | -0.063683 | 51.6663
62 | 0.007069 | 0.0017716 | -0.0070668 | -0.0017711 | 2.2072e-06 | 4.5471e-07 | 0.010682 | 0.010682 | 0.010682 | 0.98471 | -0.10692 | 0.9844 | -0.10918 | 3.9563
63 | -0.10749 | -0.027051 | 0.10758 | 0.027087 | 9.4336e-05 | 3.5984e-05 | 0.16146 | 0.16146 | 0.16146 | 0.99085 | -0.063683 | 0.99175 | -0.057402 | 29.8996
64 | 0.0040827 | 0.0010231 | -0.0040825 | -0.0010232 | 2.2868e-07 | -3.9244e-08 | 0.0061114 | 0.0061114 | 0.0061114 | 0.99407 | -0.041184 | 0.99401 | -0.041589 | 2.2635
65 | 0.13209 | 0.03327 | -0.13179 | -0.033157 | 0.00029884 | 0.00011351 | 0.19779 | 0.19779 | 0.19779 | 0.99407 | -0.041184 | 0.99175 | -0.057402 | 24.4183
66 | -0.13618 | -0.034293 | 0.13631 | 0.034343 | 0.00013123 | 4.9884e-05 | 0.2039 | 0.2039 | 0.2039 | 0.99407 | -0.041184 | 0.99506 | -0.034296 | 25.1728
67 | 0.024214 | 0.0060702 | -0.024202 | -0.0060658 | 1.1855e-05 | 4.3738e-06 | 0.036331 | 0.036331 | 0.036331 | 0.99175 | -0.057402 | 0.99125 | -0.060938 | 13.4559
68 | -0.14207 | -0.035789 | 0.14221 | 0.03584 | 0.00013611 | 5.1786e-05 | 0.21252 | 0.21252 | 0.21252 | 0.99506 | -0.034296 | 0.99604 | -0.027452 | 26.2374
69 | 0.016824 | 0.0042171 | -0.01682 | -0.0042157 | 3.7728e-06 | 1.3289e-06 | 0.025255 | 0.025255 | 0.025255 | 0.99125 | -0.060938 | 0.99102 | -0.062558 | 9.3539
70 | 0.007378 | 0.0018488 | -0.0073763 | -0.0018484 | 1.7101e-06 | 3.6981e-07 | 0.011075 | 0.011076 | 0.011076 | 0.99125 | -0.060938 | 0.99101 | -0.062613 | 4.102
71 | 0.0086593 | 0.0021699 | -0.0086571 | -0.0021693 | 2.2401e-06 | 6.0205e-07 | 0.013174 | 0.013174 | 0.013174 | 0.97807 | -0.15421 | 0.97781 | -0.15608 | 4.8793
72 | 0.0035881 | 0.00089897 | -0.003588 | -0.000899 | 8.5062e-08 | -2.4696e-08 | 0.0054587 | 0.0054588 | 0.0054588 | 0.97807 | -0.15421 | 0.97805 | -0.15438 | 2.0218
73 | -0.14422 | -0.036345 | 0.14441 | 0.036417 | 0.00018992 | 7.2277e-05 | 0.21553 | 0.21553 | 0.21553 | 0.99604 | -0.027452 | 0.99739 | -0.018057 | 26.6087
74 | 0.073933 | 0.01861 | -0.073865 | -0.018584 | 6.7831e-05 | 2.5973e-05 | 0.11033 | 0.11033 | 0.11033 | 0.99739 | -0.018057 | 0.99645 | -0.024633 | 40.8626
75 | -0.21835 | -0.055027 | 0.2189 | 0.055239 | 0.00055335 | 0.00021184 | 0.32586 | 0.32586 | 0.32586 | 0.99739 | -0.018057 | 1 | 0 | 40.2296
76 | 0.066225 | 0.016669 | -0.066066 | -0.016608 | 0.00015906 | 6.0837e-05 | 0.09892 | 0.09892 | 0.09892 | 0.99645 | -0.024633 | 0.99398 | -0.041875 | 36.637
77 | 0.0076711 | 0.0019225 | -0.0076693 | -0.0019221 | 1.8254e-06 | 4.1464e-07 | 0.011484 | 0.011484 | 0.011484 | 0.99398 | -0.041875 | 0.99374 | -0.043595 | 4.2533
78 | -0.01079 | -0.0027042 | 0.010792 | 0.0027048 | 1.9745e-06 | 6.0459e-07 | 0.016215 | 0.016215 | 0.016215 | 0.99017 | -0.068549 | 0.99036 | -0.067227 | 6.0055
79 | -0.01161 | -0.0029097 | 0.011614 | 0.0029111 | 4.1177e-06 | 1.3046e-06 | 0.017443 | 0.017443 | 0.017443 | 0.99036 | -0.067227 | 0.99072 | -0.064666 | 6.4606
80 | 0.0042206 | 0.0010578 | -0.0042205 | -0.0010578 | 1.0938e-07 | -1.4785e-08 | 0.00632 | 0.00632 | 0.00632 | 0.99374 | -0.043595 | 0.99371 | -0.043782 | 2.3407
81 | 0.0021012 | 0.00052611 | -0.002101 | -0.00052655 | 2.6537e-07 | -4.477e-07 | 0.0031558 | 0.003156 | 0.003156 | 0.99072 | -0.064666 | 0.99059 | -0.065579 | 1.1689
82 | -0.013715 | -0.0034372 | 0.013719 | 0.0034385 | 4.0043e-06 | 1.3453e-06 | 0.020599 | 0.020599 | 0.020599 | 0.99072 | -0.064666 | 0.99102 | -0.062558 | 7.6293
83 | 0.0050843 | 0.001274 | -0.0050832 | -0.001274 | 1.1745e-06 | 3.5719e-08 | 0.0076341 | 0.0076343 | 0.0076343 | 0.99101 | -0.062613 | 0.99077 | -0.064282 | 2.8275
84 | 0.00072248 | 0.00018076 | -0.00072246 | -0.00018106 | 1.8395e-08 | -3.0707e-07 | 0.0010921 | 0.0010922 | 0.0010922 | 0.98431 | -0.11011 | 0.98429 | -0.11029 | 0.40452
85 | 0.0003085 | 7.7194e-05 | -0.0003085 | -7.7318e-05 | 1.3282e-09 | -1.2382e-07 | 0.00046639 | 0.00046644 | 0.00046644 | 0.98417 | -0.11108 | 0.98417 | -0.11112 | 0.17275
86 | 0.0068285 | 0.0017109 | -0.0068265 | -0.0017106 | 1.9751e-06 | 3.813e-07 | 0.010316 | 0.010317 | 0.010317 | 0.98491 | -0.10588 | 0.98461 | -0.10797 | 3.8209
87 | 0.0062382 | 0.0015631 | -0.0062376 | -0.001563 | 6.0557e-07 | 9.405e-08 | 0.0094275 | 0.0094275 | 0.0094275 | 0.98461 | -0.10797 | 0.98451 | -0.10867 | 3.4917
88 | 0.0053225 | 0.0013337 | -0.0053223 | -0.0013337 | 1.6206e-07 | 1.13e-08 | 0.0080445 | 0.0080445 | 0.0080445 | 0.98451 | -0.10867 | 0.98448 | -0.10889 | 2.9794
89 | 0.0024627 | 0.00061698 | -0.0024627 | -0.00061705 | 6.2131e-08 | -6.7479e-08 | 0.0037222 | 0.0037223 | 0.0037223 | 0.98448 | -0.10889 | 0.98446 | -0.10907 | 1.3786
90 | 0.0010144 | 0.00025409 | -0.0010144 | -0.00025424 | 1.7615e-08 | -1.4589e-07 | 0.0015333 | 0.0015333 | 0.0015333 | 0.98446 | -0.10907 | 0.98444 | -0.1092 | 0.5679
91 | 0.0021868 | 0.00054783 | -0.0021867 | -0.00054804 | 1.4604e-07 | -2.0915e-07 | 0.003327 | 0.0033271 | 0.0033271 | 0.97805 | -0.15438 | 0.97798 | -0.15486 | 1.2323
92 | 0.0069317 | 0.0017368 | -0.0069315 | -0.0017368 | 2.0107e-07 | 4.1011e-08 | 0.010548 | 0.010548 | 0.010548 | 0.97781 | -0.15608 | 0.97778 | -0.15629 | 3.9068
93 | 0.0031088 | 0.00077875 | -0.0031086 | -0.00077887 | 2.4476e-07 | -1.2565e-07 | 0.004731 | 0.004731 | 0.004731 | 0.97778 | -0.15629 | 0.9777 | -0.15686 | 1.7522
94 | 0.0006594 | 0.00016505 | -0.0006594 | -0.00016507 | 1.1659e-09 | -2.282e-08 | 0.0010035 | 0.0010035 | 0.0010035 | 0.9777 | -0.15686 | 0.9777 | -0.15687 | 0.37167
95 | 0.0006594 | 0.00016507 | -0.00065939 | -0.00016526 | 9.6605e-09 | -1.8907e-07 | 0.0010035 | 0.0010036 | 0.0010036 | 0.9777 | -0.15687 | 0.97769 | -0.15697 | 0.37169
96 | 0.0038534 | 0.0009657 | -0.0038533 | -0.00096572 | 9.1579e-08 | -2.0822e-08 | 0.0057972 | 0.0057972 | 0.0057972 | 0.98908 | -0.076346 | 0.98905 | -0.076518 | 2.1471

## res_trafo
| p_hv_mw | q_hv_mvar | p_lv_mw | q_lv_mvar | pl_mw | ql_mvar | i_hv_ka | i_lv_ka | vm_hv_pu | va_hv_degree | vm_lv_pu | va_lv_degree | loading_percent
0 | 2.5187e-16 | 8.8016e-16 | 0.00079998 | 7.4552e-08 | 0.00079998 | 7.4552e-08 | 2.6429e-17 | 0.0011547 | 0.99998 | 149.9947 | 1 | 0 | 0.31999

## res_ext_grid
| p_mw | q_mvar
0 | 0.22564 | 0.056729

## res_load
| p_mw | q_mvar
0 | 0.0035262 | 0.00088374
1 | 0.001228 | 0.00030778
2 | 0.0014417 | 0.00036132
3 | 0.0025758 | 0.00064556
4 | 0.0039418 | 0.0009879
5 | 0.0010424 | 0.00026125
6 | 0.010118 | 0.0025357
7 | 0.0027488 | 0.00068891
8 | 0.0046348 | 0.0011616
9 | 0.0019292 | 0.0004835
10 | 0.0066867 | 0.0016758
11 | 0.0025035 | 0.00062742
12 | 0.0082207 | 0.0020603
13 | 0.001231 | 0.00030853
14 | 0.0013645 | 0.00034196
15 | 0.0025108 | 0.00062926
16 | 0.0021413 | 0.00053665
17 | 0.0013206 | 0.00033098
18 | 0.0020498 | 0.00051373
19 | 0.00077861 | 0.00019514
20 | 0.0014193 | 0.00035571
21 | 0.0015716 | 0.00039387
22 | 0.0037099 | 0.0009298
23 | 0.00071766 | 0.00017986
24 | 0.0038022 | 0.00095292
25 | 0.0012127 | 0.00030393
26 | 0.0033906 | 0.00084975
27 | 0.0011702 | 0.00029328
28 | 0.002214 | 0.00055489
29 | 0.001204 | 0.00030175
30 | 0.0012126 | 0.00030391
31 | 0.0029108 | 0.00072952
32 | 0.0035252 | 0.00088349
33 | 0.0049696 | 0.0012455
34 | 0.011082 | 0.0027775
35 | 0.014622 | 0.0036647
36 | 0.0070668 | 0.0017711
37 | 0.0016557 | 0.00041496
38 | 0.0040825 | 0.0010232
39 | 0.005767 | 0.0014453
40 | 0.0020133 | 0.00050459
41 | 0.0076402 | 0.0019148
42 | 0.0059442 | 0.0014898
43 | 0.01079 | 0.0027042
44 | 0.00081782 | 0.00020496
45 | 0.0034487 | 0.00086432
46 | 0.0031011 | 0.00077722
47 | 0.0022919 | 0.00057442
48 | 0.0042205 | 0.0010578
49 | 0.0050832 | 0.001274
50 | 0.002101 | 0.00052655
51 | 0.0009272 | 0.00023238
52 | 0.00072246 | 0.00018106
53 | 0.0003085 | 7.7318e-05
54 | 0.0023736 | 0.00059488
55 | 0.0005883 | 0.00014744
56 | 0.00091507 | 0.00022934
57 | 0.0028596 | 0.00071669
58 | 0.0014482 | 0.00036296
59 | 0.0010144 | 0.00025424
60 | 0.0014012 | 0.00035117
61 | 0.0021867 | 0.00054804
62 | 0.0017254 | 0.00043242
63 | 0.0038226 | 0.00095804
64 | 0.0024492 | 0.00061383
65 | 0.007824 | 0.0019609
66 | 0.0038533 | 0.00096572
67 | 0.00065939 | 0.00016526

## dtypes
| element | column | dtype
0 | bus | name | object
1 | bus | vn_kv | float64
2 | bus | type | object
3 | bus | zone | object
4 | bus | in_service | bool
5 | load | name | object
6 | load | bus | uint32
7 | load | p_mw | float64
8 | load | q_mvar | float64
9 | load | const_z_percent | float64
10 | load | const_i_percent | float64
11 | load | sn_mva | float64
12 | load | scaling | float64
13 | load | in_service | bool
14 | load | type | object
15 | ext_grid | name | object
16 | ext_grid | bus | uint32
17 | ext_grid | vm_pu | float64
18 | ext_grid | va_degree | float64
19 | ext_grid | slack_weight | float64
20 | ext_grid | in_service | bool
21 | line | name | object
22 | line | std_type | object
23 | line | from_bus | uint32
24 | line | to_bus | uint32
25 | line | length_km | float64
26 | line | r_ohm_per_km | float64
27 | line | x_ohm_per_km | float64
28 | line | c_nf_per_km | float64
29 | line | g_us_per_km | float64
30 | line | max_i_ka | float64
31 | line | df | float64
32 | line | parallel | uint32
33 | line | type | object
34 | line | in_service | bool
35 | trafo | name | object
36 | trafo | std_type | object
37 | trafo | hv_bus | uint32
38 | trafo | lv_bus | uint32
39 | trafo | sn_mva | float64
40 | trafo | vn_hv_kv | float64
41 | trafo | vn_lv_kv | float64
42 | trafo | vk_percent | float64
43 | trafo | vkr_percent | float64
44 | trafo | pfe_kw | float64
45 | trafo | i0_percent | float64
46 | trafo | shift_degree | float64
47 | trafo | tap_side | object
48 | trafo | tap_neutral | int32
49 | trafo | tap_min | int32
50 | trafo | tap_max | int32
51 | trafo | tap_step_percent | float64
52 | trafo | tap_step_degree | float64
53 | trafo | tap_pos | int32
54 | trafo | tap_phase_shifter | bool
55 | trafo | parallel | uint32
56 | trafo | df | float64
57 | trafo | in_service | bool
58 | line_geodata | coords | object
59 | bus_geodata | x | float64
60 | bus_geodata | y | float64
61 | bus_geodata | coords | object
62 | res_bus | vm_pu | float64
63 | res_bus | va_degree | float64
64 | res_bus | p_mw | float64
65 | res_bus | q_mvar | float64
66 | res_line | p_from_mw | float64
67 | res_line | q_from_mvar | float64
68 | res_line | p_to_mw | float64
69 | res_line | q_to_mvar | float64
70 | res_line | pl_mw | float64
71 | res_line | ql_mvar | float64
72 | res_line | i_from_ka | float64
73 | res_line | i_to_ka | float64
74 | res_line | i_ka | float64
75 | res_line | vm_from_pu | float64
76 | res_line | va_from_degree | float64
77 | res_line | vm_to_pu | float64
78 | res_line | va_to_degree | float64
79 | res_line | loading_percent | float64
80 | res_trafo | p_hv_mw | float64
81 | res_trafo | q_hv_mvar | float64
82 | res_trafo | p_lv_mw | float64
83 | res_trafo | q_lv_mvar | float64
84 | res_trafo | pl_mw | float64
85 | res_trafo | ql_mvar | float64
86 | res_trafo | i_hv_ka | float64
87 | res_trafo | i_lv_ka | float64
88 | res_trafo | vm_hv_pu | float64
89 | res_trafo | va_hv_degree | float64
90 | res_trafo | vm_lv_pu | float64
91 | res_trafo | va_lv_degree | float64
92 | res_trafo | loading_percent | float64
93 | res_ext_grid | p_mw | float64
94 | res_ext_grid | q_mvar | float64
95 | res_load | p_mw | float64
96 | res_load | q_mvar | float64

## parameters
| version | format_version | converged | OPF_converged | name | f_hz | sn_mva
0 | 2.14.6 | 2.14.0 | TRUE | FALSE |  | 50 | 1