## bus
| name | vn_kv | type | zone | in_service
0 | bus_LV_2041-5_0_3_node_0 | 0.4 | n |  | TRUE
1 | bus_LV_2041-5_0_3_node_1 | 0.4 | n |  | TRUE
2 | bus_LV_2041-5_0_3_node_2 | 0.4 | n |  | TRUE
3 | bus_LV_2041-5_0_3_node_3 | 0.4 | n |  | TRUE
4 | bus_LV_2041-5_0_3_node_65 | 0.4 | n |  | TRUE
5 | bus_LV_2041-5_0_3_node_82 | 0.4 | n |  | TRUE
6 | bus_LV_2041-5_0_3_node_10 | 0.4 | n |  | TRUE
7 | bus_LV_2041-5_0_3_node_7 | 0.4 | n |  | TRUE
8 | bus_LV_2041-5_0_3_node_8 | 0.4 | n |  | TRUE
9 | bus_LV_2041-5_0_3_node_9 | 0.4 | n |  | TRUE
10 | bus_LV_2041-5_0_3_node_11 | 0.4 | n |  | TRUE
11 | bus_LV_2041-5_0_3_node_12 | 0.4 | n |  | TRUE
12 | bus_LV_2041-5_0_3_node_108 | 0.4 | n |  | TRUE
13 | bus_LV_2041-5_0_3_node_78 | 0.4 | n |  | TRUE
14 | bus_LV_2041-5_0_3_node_49 | 0.4 | n |  | TRUE
15 | bus_LV_2041-5_0_3_node_102 | 0.4 | n |  | TRUE
16 | bus_LV_2041-5_0_3_node_109 | 0.4 | n |  | TRUE
17 | bus_LV_2041-5_0_3_node_22 | 0.4 | n |  | TRUE
18 | bus_LV_2041-5_0_3_node_27 | 0.4 | n |  | TRUE
19 | bus_LV_2041-5_0_3_node_18 | 0.4 | n |  | TRUE
20 | bus_LV_2041-5_0_3_node_19 | 0.4 | n |  | TRUE
21 | bus_LV_2041-5_0_3_node_20 | 0.4 | n |  | TRUE
22 | bus_LV_2041-5_0_3_node_106 | 0.4 | n |  | TRUE
23 | bus_LV_2041-5_0_3_node_21 | 0.4 | n |  | TRUE
24 | bus_LV_2041-5_0_3_node_58 | 0.4 | n |  | TRUE
25 | bus_LV_2041-5_0_3_node_72 | 0.4 | n |  | TRUE
26 | bus_LV_2041-5_0_3_node_51 | 0.4 | n |  | TRUE
27 | bus_LV_2041-5_0_3_node_60 | 0.4 | n |  | TRUE
28 | bus_LV_2041-5_0_3_node_56 | 0.4 | n |  | TRUE
29 | bus_LV_2041-5_0_3_node_73 | 0.4 | n |  | TRUE
30 | bus_LV_2041-5_0_3_node_50 | 0.4 | n |  | TRUE
31 | bus_LV_2041-5_0_3_node_23 | 0.4 | n |  | TRUE
32 | bus_LV_2041-5_0_3_node_24 | 0.4 | n |  | TRUE
33 | bus_LV_2041-5_0_3_node_25 | 0.4 | n |  | TRUE
34 | bus_LV_2041-5_0_3_node_26 | 0.4 | n |  | TRUE
35 | bus_LV_2041-5_0_3_node_52 | 0.4 | n |  | TRUE
36 | bus_LV_2041-5_0_3_node_79 | 0.4 | n |  | TRUE
37 | bus_LV_2041-5_0_3_node_28 | 0.4 | n |  | TRUE
38 | bus_LV_2041-5_0_3_node_29 | 0.4 | n |  | TRUE
39 | bus_LV_2041-5_0_3_node_30 | 0.4 | n |  | TRUE
40 | bus_LV_2041-5_0_3_node_31 | 0.4 | n |  | TRUE
41 | bus_LV_2041-5_0_3_node_32 | 0.4 | n |  | TRUE
42 | bus_LV_2041-5_0_3_node_81 | 0.4 | n |  | TRUE
43 | bus_LV_2041-5_0_3_node_90 | 0.4 | n |  | TRUE
44 | bus_LV_2041-5_0_3_node_89 | 0.4 | n |  | TRUE
45 | bus_LV_2041-5_0_3_node_63 | 0.4 | n |  | TRUE
46 | bus_LV_2041-5_0_3_node_101 | 0.4 | n |  | TRUE
47 | bus_LV_2041-5_0_3_node_97 | 0.4 | n |  | TRUE
48 | bus_LV_2041-5_0_3_node_80 | 0.4 | n |  | TRUE
49 | bus_LV_2041-5_0_3_node_57 | 0.4 | n |  | TRUE
50 | bus_LV_2041-5_0_3_node_59 | 0.4 | n |  | TRUE
51 | bus_LV_2041-5_0_3_node_91 | 0.4 | n |  | TRUE
52 | bus_LV_2041-5_0_3_node_61 | 0.4 | n |  | TRUE
53 | bus_LV_2041-5_0_3_node_62 | 0.4 | n |  | TRUE
54 | bus_LV_2041-5_0_3_node_74 | 0.4 | n |  | TRUE
55 | bus_LV_2041-5_0_3_node_92 | 0.4 | n |  | TRUE
56 | bus_LV_2041-5_0_3_node_98 | 0.4 | n |  | TRUE
57 | bus_LV_2041-5_0_3_node_99 | 0.4 | n |  | TRUE
58 | bus_LV_2041-5_0_3_node_100 | 0.4 | n |  | TRUE
59 | bus_LV_2041-5_0_3_node_104 | 0.4 | n |  | TRUE
60 | bus_LV_2041-5_0_3_node_111 | 0.4 | n |  | TRUE
61 | bus_LV_2041-5_0_3_node_105 | 0.4 | n |  | TRUE
62 | bus_LV_2041-5_0_3_node_103 | 0.4 | n |  | TRUE
63 | bus_LV_2041-5_0_3_node_110 | 0.4 | n |  | TRUE
64 | bus_MV_377_0_node_246 | 20 | n |  | TRUE

## load
| name | bus | p_mw | q_mvar | const_z_percent | const_i_percent | sn_mva | scaling | in_service | type
0 | LV_2041-5_0_3_load_0 | 0 | 0.0017508 | 0.0004388 | 0 | 0 |  | 1 | TRUE | wye
1 | LV_2041-5_0_3_load_1 | 1 | 0.0017063 | 0.00042764 | 0 | 0 |  | 1 | TRUE | wye
2 | LV_2041-5_0_3_load_2 | 2 | 0.0013548 | 0.00033955 | 0 | 0 |  | 1 | TRUE | wye
3 | LV_2041-5_0_3_load_3 | 3 | 0.001546 | 0.00038747 | 0 | 0 |  | 1 | TRUE | wye
4 | LV_2041-5_0_3_load_65 | 4 | 0.0016622 | 0.00041659 | 0 | 0 |  | 1 | TRUE | wye
5 | LV_2041-5_0_3_load_82 | 5 | 0.0073168 | 0.0018338 | 0 | 0 |  | 1 | TRUE | wye
6 | LV_2041-5_0_3_load_7 | 7 | 0.0034832 | 0.00087296 | 0 | 0 |  | 1 | TRUE | wye
7 | LV_2041-5_0_3_load_9 | 9 | 0.0015832 | 0.00039678 | 0 | 0 |  | 1 | TRUE | wye
8 | LV_2041-5_0_3_load_108 | 12 | 0.002394 | 0.00059999 | 0 | 0 |  | 1 | TRUE | wye
9 | LV_2041-5_0_3_load_102 | 15 | 0.0015195 | 0.00038082 | 0 | 0 |  | 1 | TRUE | wye
10 | LV_2041-5_0_3_load_109 | 16 | 0.0017816 | 0.0004465 | 0 | 0 |  | 1 | TRUE | wye
11 | LV_2041-5_0_3_load_27 | 18 | 0.00078909 | 0.00019777 | 0 | 0 |  | 1 | TRUE | wye
12 | LV_2041-5_0_3_load_18 | 19 | 0.002653 | 0.0006649 | 0 | 0 |  | 1 | TRUE | wye
13 | LV_2041-5_0_3_load_20 | 21 | 0.00096188 | 0.00024107 | 0 | 0 |  | 1 | TRUE | wye
14 | LV_2041-5_0_3_load_106 | 22 | 0.00094269 | 0.00023626 | 0 | 0 |  | 1 | TRUE | wye
15 | LV_2041-5_0_3_load_72 | 25 | 0.0022297 | 0.00055882 | 0 | 0 |  | 1 | TRUE | wye
16 | LV_2041-5_0_3_load_51 | 26 | 0.0011623 | 0.00029131 | 0 | 0 |  | 1 | TRUE | wye
17 | LV_2041-5_0_3_load_56 | 28 | 0.00088152 | 0.00022093 | 0 | 0 |  | 1 | TRUE | wye
18 | LV_2041-5_0_3_load_73 | 29 | 0.0020885 | 0.00052343 | 0 | 0 |  | 1 | TRUE | wye
19 | LV_2041-5_0_3_load_50 | 30 | 0.0025824 | 0.00064721 | 0 | 0 |  | 1 | TRUE | wye
20 | LV_2041-5_0_3_load_23 | 31 | 0.0027647 | 0.0006929 | 0 | 0 |  | 1 | TRUE | wye
21 | LV_2041-5_0_3_load_24 | 32 | 0.00036535 | 9.1566e-05 | 0 | 0 |  | 1 | TRUE | wye
22 | LV_2041-5_0_3_load_25 | 33 | 0.00076033 | 0.00019056 | 0 | 0 |  | 1 | TRUE | wye
23 | LV_2041-5_0_3_load_26 | 34 | 0.00075961 | 0.00019038 | 0 | 0 |  | 1 | TRUE | wye
24 | LV_2041-5_0_3_load_52 | 35 | 0.0012269 | 0.00030748 | 0 | 0 |  | 1 | TRUE | wye
25 | LV_2041-5_0_3_load_79 | 36 | 0.005238 | 0.0013128 | 0 | 0 |  | 1 | TRUE | wye
26 | LV_2041-5_0_3_load_28 | 37 | 0.0026949 | 0.00067542 | 0 | 0 |  | 1 | TRUE | wye
27 | LV_2041-5_0_3_load_29 | 38 | 0.0010703 | 0.00026825 | 0 | 0 |  | 1 | TRUE | wye
28 | LV_2041-5_0_3_load_30 | 39 | 0.0033785 | 0.00084674 | 0 | 0 |  | 1 | TRUE | wye
29 | LV_2041-5_0_3_load_31 | 40 | 0.0017047 | 0.00042724 | 0 | 0 |  | 1 | TRUE | wye
30 | LV_2041-5_0_3_load_81 | 42 | 0.0012778 | 0.00032024 | 0 | 0 |  | 1 | TRUE | wye
31 | LV_2041-5_0_3_load_89 | 44 | 0.0032196 | 0.00080691 | 0 | 0 |  | 1 | TRUE | wye
32 | LV_2041-5_0_3_load_63 | 45 | 0.0023876 | 0.0005984 | 0 | 0 |  | 1 | TRUE | wye
33 | LV_2041-5_0_3_load_101 | 46 | 0.0034533 | 0.00086548 | 0 | 0 |  | 1 | TRUE | wye
34 | LV_2041-5_0_3_load_97 | 47 | 0.005956 | 0.0014927 | 0 | 0 |  | 1 | TRUE | wye
35 | LV_2041-5_0_3_load_80 | 48 | 0.0034929 | 0.00087539 | 0 | 0 |  | 1 | TRUE | wye
36 | LV_2041-5_0_3_load_57 | 49 | 0.00068719 | 0.00017223 | 0 | 0 |  | 1 | TRUE | wye
37 | LV_2041-5_0_3_load_59 | 50 | 0.0010814 | 0.00027102 | 0 | 0 |  | 1 | TRUE | wye
38 | LV_2041-5_0_3_load_91 | 51 | 0.0020626 | 0.00051693 | 0 | 0 |  | 1 | TRUE | wye
39 | LV_2041-5_0_3_load_61 | 52 | 0.0032795 | 0.00082192 | 0 | 0 |  | 1 | TRUE | wye
40 | LV_2041-5_0_3_load_62 | 53 | 0.0025784 | 0.00064621 | 0 | 0 |  | 1 | TRUE | wye
41 | LV_2041-5_0_3_load_74 | 54 | 0.0016455 | 0.00041241 | 0 | 0 |  | 1 | TRUE | wye
42 | LV_2041-5_0_3_load_92 | 55 | 0.0052659 | 0.0013198 | 0 | 0 |  | 1 | TRUE | wye
43 | LV_2041-5_0_3_load_99 | 57 | 0.0028415 | 0.00071214 | 0 | 0 |  | 1 | TRUE | wye
44 | LV_2041-5_0_3_load_111 | 60 | 0.0025503 | 0.00063916 | 0 | 0 |  | 1 | TRUE | wye
45 | LV_2041-5_0_3_load_103 | 62 | 0.0031644 | 0.00079307 | 0 | 0 |  | 1 | TRUE | wye
46 | LV_2041-5_0_3_load_110 | 63 | 0.0021182 | 0.00053088 | 0 | 0 |  | 1 | TRUE | wye

## ext_grid
| name | bus | vm_pu | va_degree | slack_weight | in_service
0 |  | 27 | 1 | 0 | 1 | TRUE

## line
| name | std_type | from_bus | to_bus | length_km | r_ohm_per_km | x_ohm_per_km | c_nf_per_km | g_us_per_km | max_i_ka | df | parallel | type | in_service
0 | LV_2041-5_0_3_line_0 | NAYY 4x150 SE | 0 | 1 | 0.015145 | 0.208 | 0.08 | 261 | 0 | 0.27 | 1 | 1 | cs | TRUE
1 | LV_2041-5_0_3_line_1 | NAYY 4x150 SE | 0 | 2 | 0.013906 | 0.208 | 0.08 | 261 | 0 | 0.27 | 1 | 1 | cs | TRUE
2 | LV_2041-5_0_3_line_2 | NAYY 4x150 SE | 1 | 3 | 0.029749 | 0.208 | 0.08 | 261 | 0 | 0.27 | 1 | 1 | cs | TRUE
3 | LV_2041-5_0_3_line_3 | NAYY 4x150 SE | 3 | 4 | 0.032025 | 0.208 | 0.08 | 261 | 0 | 0.27 | 1 | 1 | cs | TRUE
4 | LV_2041-5_0_3_line_4 | NAYY 4x150 SE | 4 | 5 | 0.063589 | 0.208 | 0.08 | 261 | 0 | 0.27 | 1 | 1 | cs | TRUE
5 | LV_2041-5_0_3_line_5 | NAYY 4x150 SE | 5 | 6 | 0.07362 | 0.208 | 0.08 | 261 | 0 | 0.27 | 1 | 1 | cs | TRUE
6 | LV_2041-5_0_3_line_6 | NAYY 4x150 SE | 6 | 9 | 0.025868 | 0.208 | 0.08 | 261 | 0 | 0.27 | 1 | 1 | cs | TRUE
7 | LV_2041-5_0_3_line_7 | NAYY 4x150 SE | 7 | 8 | 0.029929 | 0.208 | 0.08 | 261 | 0 | 0.27 | 1 | 1 | cs | TRUE
8 | LV_2041-5_0_3_line_8 | NAYY 4x150 SE | 7 | 9 | 0.070291 | 0.208 | 0.08 | 261 | 0 | 0.27 | 1 | 1 | cs | TRUE
9 | LV_2041-5_0_3_line_9 | NAYY 4x150 SE | 8 | 10 | 0.01997 | 0.208 | 0.08 | 261 | 0 | 0.27 | 1 | 1 | cs | TRUE
10 | LV_2041-5_0_3_line_10 | NAYY 4x150 SE | 8 | 11 | 0.058644 | 0.208 | 0.08 | 261 | 0 | 0.27 | 1 | 1 | cs | TRUE
11 | LV_2041-5_0_3_line_11 | NAYY 4x150 SE | 10 | 12 | 0.009766 | 0.208 | 0.08 | 261 | 0 | 0.27 | 1 | 1 | cs | TRUE
12 | LV_2041-5_0_3_line_12 | NAYY 4x150 SE | 10 | 13 | 0.03518 | 0.208 | 0.08 | 261 | 0 | 0.27 | 1 | 1 | cs | TRUE
13 | LV_2041-5_0_3_line_13 | NAYY 4x150 SE | 11 | 14 | 0.042906 | 0.208 | 0.08 | 261 | 0 | 0.27 | 1 | 1 | cs | TRUE
14 | LV_2041-5_0_3_line_14 | NAYY 4x150 SE | 11 | 15 | 0.038651 | 0.208 | 0.08 | 261 | 0 | 0.27 | 1 | 1 | cs | TRUE
15 | LV_2041-5_0_3_line_15 | NAYY 4x150 SE | 13 | 16 | 0.027514 | 0.208 | 0.08 | 261 | 0 | 0.27 | 1 | 1 | cs | TRUE
16 | LV_2041-5_0_3_line_16 | NAYY 4x150 SE | 13 | 17 | 0.034233 | 0.208 | 0.08 | 261 | 0 | 0.27 | 1 | 1 | cs | TRUE
17 | LV_2041-5_0_3_line_17 | NAYY 4x150 SE | 14 | 18 | 0.052134 | 0.208 | 0.08 | 261 | 0 | 0.27 | 1 | 1 | cs | TRUE
18 | LV_2041-5_0_3_line_18 | NAYY 4x150 SE | 17 | 26 | 0.010031 | 0.208 | 0.08 | 261 | 0 | 0.27 | 1 | 1 | cs | TRUE
19 | LV_2041-5_0_3_line_19 | NAYY 4x150 SE | 17 | 20 | 0.013517 | 0.208 | 0.08 | 261 | 0 | 0.27 | 1 | 1 | cs | TRUE
20 | LV_2041-5_0_3_line_20 | NAYY 4x150 SE | 17 | 23 | 0.029851 | 0.208 | 0.08 | 261 | 0 | 0.27 | 1 | 1 | cs | TRUE
21 | LV_2041-5_0_3_line_21 | NAYY 4x150 SE | 18 | 33 | 0.016763 | 0.208 | 0.08 | 261 | 0 | 0.27 | 1 | 1 | cs | TRUE
22 | LV_2041-5_0_3_line_22 | NAYY 4x150 SE | 19 | 20 | 0.0092394 | 0.208 | 0.08 | 261 | 0 | 0.27 | 1 | 1 | cs | TRUE
23 | LV_2041-5_0_3_line_23 | NAYY 4x150 SE | 20 | 21 | 0.0021091 | 0.208 | 0.08 | 261 | 0 | 0.27 | 1 | 1 | cs | TRUE
24 | LV_2041-5_0_3_line_24 | NAYY 4x150 SE | 21 | 22 | 0.011241 | 0.208 | 0.08 | 261 | 0 | 0.27 | 1 | 1 | cs | TRUE
25 | LV_2041-5_0_3_line_25 | NAYY 4x150 SE | 23 | 24 | 0.02065 | 0.208 | 0.08 | 261 | 0 | 0.27 | 1 | 1 | cs | TRUE
26 | LV_2041-5_0_3_line_26 | NAYY 4x150 SE | 23 | 25 | 0.027727 | 0.208 | 0.08 | 261 | 0 | 0.27 | 1 | 1 | cs | TRUE
27 | LV_2041-5_0_3_line_27 | NAYY 4x150 SE | 24 | 27 | 0.014011 | 0.208 | 0.08 | 261 | 0 | 0.27 | 1 | 1 | cs | TRUE
28 | LV_2041-5_0_3_line_28 | NAYY 4x150 SE | 24 | 28 | 0.02801 | 0.208 | 0.08 | 261 | 0 | 0.27 | 1 | 1 | cs | TRUE
29 | LV_2041-5_0_3_line_29 | NAYY 4x150 SE | 25 | 29 | 0.046081 | 0.208 | 0.08 | 261 | 0 | 0.27 | 1 | 1 | cs | TRUE
30 | LV_2041-5_0_3_line_30 | NAYY 4x150 SE | 26 | 30 | 0.022821 | 0.208 | 0.08 | 261 | 0 | 0.27 | 1 | 1 | cs | TRUE
31 | LV_2041-5_0_3_line_31 | NAYY 4x150 SE | 27 | 51 | 0.01898 | 0.208 | 0.08 | 261 | 0 | 0.27 | 1 | 1 | cs | TRUE
32 | LV_2041-5_0_3_line_32 | NAYY 4x150 SE | 27 | 44 | 0.015403 | 0.208 | 0.08 | 261 | 0 | 0.27 | 1 | 1 | cs | TRUE
33 | LV_2041-5_0_3_line_33 | NAYY 4x150 SE | 28 | 49 | 0.017055 | 0.208 | 0.08 | 261 | 0 | 0.27 | 1 | 1 | cs | TRUE
34 | LV_2041-5_0_3_line_34 | NAYY 4x150 SE | 29 | 54 | 0.0030128 | 0.208 | 0.08 | 261 | 0 | 0.27 | 1 | 1 | cs | TRUE
35 | LV_2041-5_0_3_line_35 | NAYY 4x150 SE | 31 | 32 | 0.036417 | 0.208 | 0.08 | 261 | 0 | 0.27 | 1 | 1 | cs | TRUE
36 | LV_2041-5_0_3_line_36 | NAYY 4x150 SE | 31 | 33 | 0.0098605 | 0.208 | 0.08 | 261 | 0 | 0.27 | 1 | 1 | cs | TRUE
37 | LV_2041-5_0_3_line_37 | NAYY 4x150 SE | 32 | 34 | 0.0084715 | 0.208 | 0.08 | 261 | 0 | 0.27 | 1 | 1 | cs | TRUE
38 | LV_2041-5_0_3_line_38 | NAYY 4x150 SE | 34 | 35 | 0.033384 | 0.208 | 0.08 | 261 | 0 | 0.27 | 1 | 1 | cs | TRUE
39 | LV_2041-5_0_3_line_39 | NAYY 4x150 SE | 35 | 36 | 0.00084175 | 0.208 | 0.08 | 261 | 0 | 0.27 | 1 | 1 | cs | TRUE
40 | LV_2041-5_0_3_line_40 | NAYY 4x150 SE | 36 | 48 | 0.04376 | 0.208 | 0.08 | 261 | 0 | 0.27 | 1 | 1 | cs | TRUE
41 | LV_2041-5_0_3_line_41 | NAYY 4x150 SE | 37 | 38 | 0.019976 | 0.208 | 0.08 | 261 | 0 | 0.27 | 1 | 1 | cs | TRUE
42 | LV_2041-5_0_3_line_42 | NAYY 4x150 SE | 37 | 39 | 0.019089 | 0.208 | 0.08 | 261 | 0 | 0.27 | 1 | 1 | cs | TRUE
43 | LV_2041-5_0_3_line_43 | NAYY 4x150 SE | 38 | 40 | 0.015107 | 0.208 | 0.08 | 261 | 0 | 0.27 | 1 | 1 | cs | TRUE
44 | LV_2041-5_0_3_line_44 | NAYY 4x150 SE | 39 | 41 | 0.038854 | 0.208 | 0.08 | 261 | 0 | 0.27 | 1 | 1 | cs | TRUE
45 | LV_2041-5_0_3_line_45 | NAYY 4x150 SE | 40 | 42 | 0.0022456 | 0.208 | 0.08 | 261 | 0 | 0.27 | 1 | 1 | cs | TRUE
46 | LV_2041-5_0_3_line_46 | NAYY 4x150 SE | 41 | 43 | 0.003188 | 0.208 | 0.08 | 261 | 0 | 0.27 | 1 | 1 | cs | TRUE
47 | LV_2041-5_0_3_line_47 | NAYY 4x150 SE | 41 | 44 | 0.019703 | 0.208 | 0.08 | 261 | 0 | 0.27 | 1 | 1 | cs | TRUE
48 | LV_2041-5_0_3_line_48 | NAYY 4x150 SE | 42 | 45 | 0.029374 | 0.208 | 0.08 | 261 | 0 | 0.27 | 1 | 1 | cs | TRUE
49 | LV_2041-5_0_3_line_49 | NAYY 4x150 SE | 43 | 46 | 0.015437 | 0.208 | 0.08 | 261 | 0 | 0.27 | 1 | 1 | cs | TRUE
50 | LV_2041-5_0_3_line_50 | NAYY 4x150 SE | 43 | 47 | 0.014412 | 0.208 | 0.08 | 261 | 0 | 0.27 | 1 | 1 | cs | TRUE
51 | LV_2041-5_0_3_line_51 | NAYY 4x150 SE | 45 | 53 | 0.019902 | 0.208 | 0.08 | 261 | 0 | 0.27 | 1 | 1 | cs | TRUE
52 | LV_2041-5_0_3_line_52 | NAYY 4x150 SE | 47 | 56 | 0.0014036 | 0.208 | 0.08 | 261 | 0 | 0.27 | 1 | 1 | cs | TRUE
53 | LV_2041-5_0_3_line_53 | NAYY 4x150 SE | 49 | 50 | 0.00506 | 0.208 | 0.08 | 261 | 0 | 0.27 | 1 | 1 | cs | TRUE
54 | LV_2041-5_0_3_line_54 | NAYY 4x150 SE | 52 | 53 | 0.0073444 | 0.208 | 0.08 | 261 | 0 | 0.27 | 1 | 1 | cs | TRUE
55 | LV_2041-5_0_3_line_55 | NAYY 4x150 SE | 54 | 55 | 0.01407 | 0.208 | 0.08 | 261 | 0 | 0.27 | 1 | 1 | cs | TRUE
56 | LV_2041-5_0_3_line_56 | NAYY 4x150 SE | 56 | 57 | 0.020772 | 0.208 | 0.08 | 261 | 0 | 0.27 | 1 | 1 | cs | TRUE
57 | LV_2041-5_0_3_line_57 | NAYY 4x150 SE | 56 | 58 | 0.028663 | 0.208 | 0.08 | 261 | 0 | 0.27 | 1 | 1 | cs | TRUE
58 | LV_2041-5_0_3_line_58 | NAYY 4x150 SE | 58 | 59 | 0.004129 | 0.208 | 0.08 | 261 | 0 | 0.27 | 1 | 1 | cs | TRUE
59 | LV_2041-5_0_3_line_59 | NAYY 4x150 SE | 58 | 60 | 0.014194 | 0.208 | 0.08 | 261 | 0 | 0.27 | 1 | 1 | cs | TRUE
60 | LV_2041-5_0_3_line_60 | NAYY 4x150 SE | 59 | 61 | 0.018225 | 0.208 | 0.08 | 261 | 0 | 0.27 | 1 | 1 | cs | TRUE
61 | LV_2041-5_0_3_line_61 | NAYY 4x150 SE | 59 | 62 | 0.019784 | 0.208 | 0.08 | 261 | 0 | 0.27 | 1 | 1 | cs | TRUE
62 | LV_2041-5_0_3_line_62 | NAYY 4x150 SE | 61 | 63 | 0.019914 | 0.208 | 0.08 | 261 | 0 | 0.27 | 1 | 1 | cs | TRUE

## trafo
| name | std_type | hv_bus | lv_bus | sn_mva | vn_hv_kv | vn_lv_kv | vk_percent | vkr_percent | pfe_kw | i0_percent | shift_degree | tap_side | tap_neutral | tap_min | tap_max | tap_step_percent | tap_step_degree | tap_pos | tap_phase_shifter | parallel | df | in_service
0 | LV_2041-5_0_3_trafo_60 | 0.25 MVA 20/0.4 kV | 64 | 27 | 0.25 | 20 | 0.4 | 6 | 1.44 | 0.8 | 0.32 | 150 | hv | 0 | -2 | 2 | 2.5 | 0 | 0 | FALSE | 1 | 1 | TRUE

## line_geodata
| x0 | y0 | x1 | y1 | x2 | y2 | x3 | y3 | x4 | y4
0 | 2565383.81 | 1193445.7393 | 2565374.9438 | 1193433.4607
1 | 2565383.81 | 1193445.7393 | 2565391.9506 | 1193457.013
2 | 2565374.9438 | 1193433.4607 | 2565359.2746 | 1193411.761 | 2565357.0679 | 1193409.7529
3 | 2565357.0679 | 1193409.7529 | 2565333.3823 | 1193388.1985
4 | 2565286.3518 | 1193345.3997 | 2565333.3823 | 1193388.1985
5 | 2565286.3518 | 1193345.3997 | 2565231.9029 | 1193295.85
6 | 2565231.9029 | 1193295.85 | 2565236.9777 | 1193294.353 | 2565242.458 | 1193291.8308 | 2565248.8896 | 1193286.446 | 2565252.6346 | 1193281.5598
7 | 2565321.535 | 1193208.7922 | 2565300.5468 | 1193230.128
8 | 2565300.5468 | 1193230.128 | 2565252.6346 | 1193281.5598
9 | 2565321.535 | 1193208.7922 | 2565335.9213 | 1193222.6828
10 | 2565321.535 | 1193208.7922 | 2565362.1553 | 1193166.3887
11 | 2565343.3074 | 1193216.2697 | 2565335.9213 | 1193222.6828
12 | 2565361.2678 | 1193247.1489 | 2565335.9213 | 1193222.6828
13 | 2565391.8746 | 1193135.3661 | 2565362.1553 | 1193166.3887
14 | 2565362.1553 | 1193166.3887 | 2565388.8553 | 1193194.3358
15 | 2565361.2678 | 1193247.1489 | 2565341.9625 | 1193266.805
16 | 2565361.2678 | 1193247.1489 | 2565383.2255 | 1193273.4579
17 | 2565391.8746 | 1193135.3661 | 2565436.3709 | 1193162.5338
18 | 2565383.2255 | 1193273.4579 | 2565375.3609 | 1193279.6845
19 | 2565393.6852 | 1193267.4273 | 2565384.2616 | 1193274.697 | 2565383.2255 | 1193273.4579
20 | 2565402.3587 | 1193296.3705 | 2565384.2616 | 1193274.697 | 2565383.2255 | 1193273.4579
21 | 2565436.3709 | 1193162.5338 | 2565450.6782 | 1193171.2694
22 | 2565393.6852 | 1193267.4273 | 2565387.6325 | 1193260.4465
23 | 2565393.6852 | 1193267.4273 | 2565395.1235 | 1193268.9699
24 | 2565402.789 | 1193277.1917 | 2565395.1235 | 1193268.9699
25 | 2565402.3587 | 1193296.3705 | 2565415.4612 | 1193312.3588
26 | 2565402.3587 | 1193296.3705 | 2565380.7192 | 1193313.7057
27 | 2565424.3572 | 1193323.202 | 2565415.4612 | 1193312.3588
28 | 2565415.4612 | 1193312.3588 | 2565418.8239 | 1193310.0269 | 2565426.4908 | 1193311.3054 | 2565429.9619 | 1193310.5738 | 2565439.8109 | 1193302.718
29 | 2565380.7192 | 1193313.7057 | 2565376.6797 | 1193316.9418 | 2565371.8237 | 1193327.2311 | 2565361.4312 | 1193336.9411 | 2565370.7933 | 1193349.0484
30 | 2565357.4685 | 1193293.8501 | 2565375.3609 | 1193279.6845
31 | 2565409.3576 | 1193334.8842 | 2565418.106 | 1193328.1631 | 2565424.3572 | 1193323.202
32 | 2565424.3572 | 1193323.202 | 2565434.1202 | 1193335.1152
33 | 2565439.8109 | 1193302.718 | 2565447.9188 | 1193296.2508 | 2565443.9361 | 1193290.8832
34 | 2565372.6362 | 1193351.4318 | 2565370.7933 | 1193349.0484
35 | 2565490.1757 | 1193195.3851 | 2565459.0941 | 1193176.4078
36 | 2565450.6782 | 1193171.2694 | 2565459.0941 | 1193176.4078
37 | 2565490.1757 | 1193195.3851 | 2565497.406 | 1193199.7996
38 | 2565524.2353 | 1193219.6108 | 2565519.8041 | 1193215.9024 | 2565502.2061 | 1193202.7303 | 2565497.406 | 1193199.7996
39 | 2565524.8809 | 1193220.151 | 2565524.2353 | 1193219.6108
40 | 2565555.3252 | 1193251.4292 | 2565548.5254 | 1193242.8845 | 2565533.3138 | 1193227.2083 | 2565524.8809 | 1193220.151
41 | 2565509.8762 | 1193304.8727 | 2565493.6564 | 1193316.5328
42 | 2565478.1566 | 1193327.6754 | 2565493.6564 | 1193316.5328
43 | 2565509.8762 | 1193304.8727 | 2565522.1425 | 1193296.0547
44 | 2565446.6089 | 1193350.3545 | 2565478.1566 | 1193327.6754
45 | 2565523.2211 | 1193298.0242 | 2565522.1425 | 1193296.0547 | 2565522.1425 | 1193296.0547
46 | 2565446.6089 | 1193350.3545 | 2565448.2861 | 1193353.0685
47 | 2565446.6089 | 1193350.3545 | 2565434.1202 | 1193335.1152
48 | 2565523.2211 | 1193298.0242 | 2565537.3306 | 1193323.7873
49 | 2565435.3716 | 1193361.5812 | 2565448.2861 | 1193353.0685
50 | 2565448.2861 | 1193353.0685 | 2565455.8716 | 1193365.323
51 | 2565546.8905 | 1193341.2432 | 2565537.3306 | 1193323.7873
52 | 2565456.6103 | 1193366.5165 | 2565455.8716 | 1193365.323
53 | 2565440.921 | 1193286.8196 | 2565443.9361 | 1193290.8832
54 | 2565550.4183 | 1193347.6848 | 2565546.8905 | 1193341.2432
55 | 2565381.243 | 1193362.5623 | 2565372.6362 | 1193351.4318
56 | 2565456.6103 | 1193366.5165 | 2565438.9572 | 1193377.4646
57 | 2565471.6969 | 1193390.909 | 2565456.6103 | 1193366.5165
58 | 2565473.8741 | 1193394.4206 | 2565471.6969 | 1193390.909
59 | 2565483.6867 | 1193383.2577 | 2565471.6969 | 1193390.909
60 | 2565483.4676 | 1193409.929 | 2565473.8741 | 1193394.4206
61 | 2565473.8741 | 1193394.4206 | 2565456.8269 | 1193404.4613
62 | 2565466.9409 | 1193421.1085 | 2565483.4676 | 1193409.929

## bus_geodata
| x | y | coords
0 | 2565383.81 | 1193445.7393
1 | 2565374.9438 | 1193433.4607
2 | 2565391.9506 | 1193457.013
3 | 2565357.0679 | 1193409.7529
4 | 2565333.3823 | 1193388.1985
5 | 2565286.3518 | 1193345.3997
6 | 2565231.9029 | 1193295.85
7 | 2565300.5468 | 1193230.128
8 | 2565321.535 | 1193208.7922
9 | 2565252.6346 | 1193281.5598
10 | 2565335.9213 | 1193222.6828
11 | 2565362.1553 | 1193166.3887
12 | 2565343.3074 | 1193216.2697
13 | 2565361.2678 | 1193247.1489
14 | 2565391.8746 | 1193135.3661
15 | 2565388.8553 | 1193194.3359
16 | 2565341.9625 | 1193266.805
17 | 2565383.2255 | 1193273.4579
18 | 2565436.3709 | 1193162.5338
19 | 2565387.6325 | 1193260.4465
20 | 2565393.6852 | 1193267.4273
21 | 2565395.1235 | 1193268.9699
22 | 2565402.789 | 1193277.1917
23 | 2565402.3587 | 1193296.3705
24 | 2565415.4612 | 1193312.3588
25 | 2565380.7192 | 1193313.7057
26 | 2565375.3609 | 1193279.6845
27 | 2565424.3572 | 1193323.202
28 | 2565439.8109 | 1193302.718
29 | 2565370.7933 | 1193349.0484
30 | 2565357.4685 | 1193293.8501
31 | 2565459.0941 | 1193176.4078
32 | 2565490.1757 | 1193195.3851
33 | 2565450.6782 | 1193171.2694
34 | 2565497.406 | 1193199.7996
35 | 2565524.2353 | 1193219.6108
36 | 2565524.8809 | 1193220.151
37 | 2565493.6564 | 1193316.5328
38 | 2565509.8762 | 1193304.8727
39 | 2565478.1566 | 1193327.6754
40 | 2565522.1425 | 1193296.0547
41 | 2565446.6089 | 1193350.3545
42 | 2565523.2211 | 1193298.0242
43 | 2565448.2861 | 1193353.0685
44 | 2565434.1202 | 1193335.1152
45 | 2565537.3306 | 1193323.7873
46 | 2565435.3716 | 1193361.5812
47 | 2565455.8716 | 1193365.323
48 | 2565555.3252 | 1193251.4292
49 | 2565443.9361 | 1193290.8832
50 | 2565440.921 | 1193286.8196
51 | 2565409.3576 | 1193334.8842
52 | 2565550.4183 | 1193347.6848
53 | 2565546.8905 | 1193341.2432
54 | 2565372.6362 | 1193351.4318
55 | 2565381.243 | 1193362.5623
56 | 2565456.6103 | 1193366.5165
57 | 2565438.9572 | 1193377.4646
58 | 2565471.6969 | 1193390.909
59 | 2565473.8741 | 1193394.4206
60 | 2565483.6867 | 1193383.2577
61 | 2565483.4676 | 1193409.929
62 | 2565456.8269 | 1193404.4613
63 | 2565466.9409 | 1193421.1085
64 | 2565415.4612 | 1193312.3588

## line_std_types
| c_nf_per_km | r_ohm_per_km | x_ohm_per_km | max_i_ka | type | q_mm2 | alpha | voltage_rating
NAYY 4x50 SE | 210 | 0.642 | 0.083 | 0.142 | cs | 50 | 0.00403 | LV
NAYY 4x120 SE | 264 | 0.225 | 0.08 | 0.242 | cs | 120 | 0.00403 | LV
NAYY 4x150 SE | 261 | 0.208 | 0.08 | 0.27 | cs | 150 | 0.00403 | LV
NA2XS2Y 1x95 RM/25 12/20 kV | 216 | 0.313 | 0.132 | 0.252 | cs | 95 | 0.00403 | MV
NA2XS2Y 1x185 RM/25 12/20 kV | 273 | 0.161 | 0.117 | 0.362 | cs | 185 | 0.00403 | MV
NA2XS2Y 1x240 RM/25 12/20 kV | 304 | 0.122 | 0.112 | 0.421 | cs | 240 | 0.00403 | MV
NA2XS2Y 1x95 RM/25 6/10 kV | 315 | 0.313 | 0.123 | 0.249 | cs | 95 | 0.00403 | MV
NA2XS2Y 1x185 RM/25 6/10 kV | 406 | 0.161 | 0.11 | 0.358 | cs | 185 | 0.00403 | MV
NA2XS2Y 1x240 RM/25 6/10 kV | 456 | 0.122 | 0.105 | 0.416 | cs | 240 | 0.00403 | MV
NA2XS2Y 1x150 RM/25 12/20 kV | 250 | 0.206 | 0.116 | 0.319 | cs | 150 | 0.00403 | MV
NA2XS2Y 1x120 RM/25 12/20 kV | 230 | 0.253 | 0.119 | 0.283 | cs | 120 | 0.00403 | MV
NA2XS2Y 1x70 RM/25 12/20 kV | 190 | 0.443 | 0.132 | 0.22 | cs | 70 | 0.00403 | MV
NA2XS2Y 1x150 RM/25 6/10 kV | 360 | 0.206 | 0.11 | 0.315 | cs | 150 | 0.00403 | MV
NA2XS2Y 1x120 RM/25 6/10 kV | 340 | 0.253 | 0.113 | 0.28 | cs | 120 | 0.00403 | MV
NA2XS2Y 1x70 RM/25 6/10 kV | 280 | 0.443 | 0.123 | 0.217 | cs | 70 | 0.00403 | MV
N2XS(FL)2Y 1x120 RM/35 64/110 kV | 112 | 0.153 | 0.166 | 0.366 | cs | 120 | 0.00393 | HV
N2XS(FL)2Y 1x185 RM/35 64/110 kV | 125 | 0.099 | 0.156 | 0.457 | cs | 185 | 0.00393 | HV
N2XS(FL)2Y 1x240 RM/35 64/110 kV | 135 | 0.075 | 0.149 | 0.526 | cs | 240 | 0.00393 | HV
N2XS(FL)2Y 1x300 RM/35 64/110 kV | 144 | 0.06 | 0.144 | 0.588 | cs | 300 | 0.00393 | HV
15-AL1/3-ST1A 0.4 | 11 | 1.8769 | 0.35 | 0.105 | ol | 16 | 0.00403 | LV
24-AL1/4-ST1A 0.4 | 11.25 | 1.2012 | 0.335 | 0.14 | ol | 24 | 0.00403 | LV
48-AL1/8-ST1A 0.4 | 12.2 | 0.5939 | 0.3 | 0.21 | ol | 48 | 0.00403 | LV
94-AL1/15-ST1A 0.4 | 13.2 | 0.306 | 0.29 | 0.35 | ol | 94 | 0.00403 | LV
34-AL1/6-ST1A 10.0 | 9.7 | 0.8342 | 0.36 | 0.17 | ol | 34 | 0.00403 | MV
48-AL1/8-ST1A 10.0 | 10.1 | 0.5939 | 0.35 | 0.21 | ol | 48 | 0.00403 | MV
70-AL1/11-ST1A 10.0 | 10.4 | 0.4132 | 0.339 | 0.29 | ol | 70 | 0.00403 | MV
94-AL1/15-ST1A 10.0 | 10.75 | 0.306 | 0.33 | 0.35 | ol | 94 | 0.00403 | MV
122-AL1/20-ST1A 10.0 | 11.1 | 0.2376 | 0.323 | 0.41 | ol | 122 | 0.00403 | MV
149-AL1/24-ST1A 10.0 | 11.25 | 0.194 | 0.315 | 0.47 | ol | 149 | 0.00403 | MV
34-AL1/6-ST1A 20.0 | 9.15 | 0.8342 | 0.382 | 0.17 | ol | 34 | 0.00403 | MV
48-AL1/8-ST1A 20.0 | 9.5 | 0.5939 | 0.372 | 0.21 | ol | 48 | 0.00403 | MV
70-AL1/11-ST1A 20.0 | 9.7 | 0.4132 | 0.36 | 0.29 | ol | 70 | 0.00403 | MV
94-AL1/15-ST1A 20.0 | 10 | 0.306 | 0.35 | 0.35 | ol | 94 | 0.00403 | MV
122-AL1/20-ST1A 20.0 | 10.3 | 0.2376 | 0.344 | 0.41 | ol | 122 | 0.00403 | MV
149-AL1/24-ST1A 20.0 | 10.5 | 0.194 | 0.337 | 0.47 | ol | 149 | 0.00403 | MV
184-AL1/30-ST1A 20.0 | 10.75 | 0.1571 | 0.33 | 0.535 | ol | 184 | 0.00403 | MV
243-AL1/39-ST1A 20.0 | 11 | 0.1188 | 0.32 | 0.645 | ol | 243 | 0.00403 | MV
48-AL1/8-ST1A 110.0 | 8 | 0.5939 | 0.46 | 0.21 | ol | 48 | 0.00403 | HV
70-AL1/11-ST1A 110.0 | 8.4 | 0.4132 | 0.45 | 0.29 | ol | 70 | 0.00403 | HV
94-AL1/15-ST1A 110.0 | 8.65 | 0.306 | 0.44 | 0.35 | ol | 94 | 0.00403 | HV
122-AL1/20-ST1A 110.0 | 8.5 | 0.2376 | 0.43 | 0.41 | ol | 122 | 0.00403 | HV
149-AL1/24-ST1A 110.0 | 8.75 | 0.194 | 0.41 | 0.47 | ol | 149 | 0.00403 | HV
184-AL1/30-ST1A 110.0 | 8.8 | 0.1571 | 0.4 | 0.535 | ol | 184 | 0.00403 | HV
243-AL1/39-ST1A 110.0 | 9 | 0.1188 | 0.39 | 0.645 | ol | 243 | 0.00403 | HV
305-AL1/39-ST1A 110.0 | 9.2 | 0.0949 | 0.38 | 0.74 | ol | 305 | 0.00403 | HV
490-AL1/64-ST1A 110.0 | 9.75 | 0.059 | 0.37 | 0.96 | ol | 490 | 0.00403 | HV
679-AL1/86-ST1A 110.0 | 9.95 | 0.042 | 0.36 | 1.15 | ol | 679 | 0.00403 | HV
490-AL1/64-ST1A 220.0 | 10 | 0.059 | 0.285 | 0.96 | ol | 490 | 0.00403 | HV
679-AL1/86-ST1A 220.0 | 11.7 | 0.042 | 0.275 | 1.15 | ol | 679 | 0.00403 | HV
490-AL1/64-ST1A 380.0 | 11 | 0.059 | 0.253 | 0.96 | ol | 490 | 0.00403 | HV
679-AL1/86-ST1A 380.0 | 14.6 | 0.042 | 0.25 | 1.15 | ol | 679 | 0.00403 | HV

## trafo_std_types
| i0_percent | pfe_kw | vkr_percent | sn_mva | vn_lv_kv | vn_hv_kv | vk_percent | shift_degree | vector_group | tap_side | tap_neutral | tap_min | tap_max | tap_step_degree | tap_step_percent | tap_phase_shifter
160 MVA 380/110 kV | 0.06 | 60 | 0.25 | 160 | 110 | 380 | 12.2 | 0 | Yy0 | hv | 0 | -9 | 9 | 0 | 1.5 | FALSE
100 MVA 220/110 kV | 0.06 | 55 | 0.26 | 100 | 110 | 220 | 12 | 0 | Yy0 | hv | 0 | -9 | 9 | 0 | 1.5 | FALSE
63 MVA 110/20 kV | 0.04 | 22 | 0.32 | 63 | 20 | 110 | 18 | 150 | YNd5 | hv | 0 | -9 | 9 | 0 | 1.5 | FALSE
40 MVA 110/20 kV | 0.05 | 18 | 0.34 | 40 | 20 | 110 | 16.2 | 150 | YNd5 | hv | 0 | -9 | 9 | 0 | 1.5 | FALSE
25 MVA 110/20 kV | 0.07 | 14 | 0.41 | 25 | 20 | 110 | 12 | 150 | YNd5 | hv | 0 | -9 | 9 | 0 | 1.5 | FALSE
63 MVA 110/10 kV | 0.04 | 22 | 0.32 | 63 | 10 | 110 | 18 | 150 | YNd5 | hv | 0 | -9 | 9 | 0 | 1.5 | FALSE
40 MVA 110/10 kV | 0.05 | 18 | 0.34 | 40 | 10 | 110 | 16.2 | 150 | YNd5 | hv | 0 | -9 | 9 | 0 | 1.5 | FALSE
25 MVA 110/10 kV | 0.07 | 14 | 0.41 | 25 | 10 | 110 | 12 | 150 | YNd5 | hv | 0 | -9 | 9 | 0 | 1.5 | FALSE
0.25 MVA 20/0.4 kV | 0.32 | 0.8 | 1.44 | 0.25 | 0.4 | 20 | 6 | 150 | Yzn5 | hv | 0 | -2 | 2 | 0 | 2.5 | FALSE
0.4 MVA 20/0.4 kV | 0.3375 | 1.35 | 1.425 | 0.4 | 0.4 | 20 | 6 | 150 | Dyn5 | hv | 0 | -2 | 2 | 0 | 2.5 | FALSE
0.63 MVA 20/0.4 kV | 0.2619 | 1.65 | 1.206 | 0.63 | 0.4 | 20 | 6 | 150 | Dyn5 | hv | 0 | -2 | 2 | 0 | 2.5 | FALSE
0.25 MVA 10/0.4 kV | 0.24 | 0.6 | 1.2 | 0.25 | 0.4 | 10 | 4 | 150 | Dyn5 | hv | 0 | -2 | 2 | 0 | 2.5 | FALSE
0.4 MVA 10/0.4 kV | 0.2375 | 0.95 | 1.325 | 0.4 | 0.4 | 10 | 4 | 150 | Dyn5 | hv | 0 | -2 | 2 | 0 | 2.5 | FALSE
0.63 MVA 10/0.4 kV | 0.1873 | 1.18 | 1.0794 | 0.63 | 0.4 | 10 | 4 | 150 | Dyn5 | hv | 0 | -2 | 2 | 0 | 2.5 | FALSE

## trafo3w_std_types
| sn_hv_mva | sn_mv_mva | sn_lv_mva | vn_hv_kv | vn_mv_kv | vn_lv_kv | vk_hv_percent | vk_mv_percent | vk_lv_percent | vkr_hv_percent | vkr_mv_percent | vkr_lv_percent | pfe_kw | i0_percent | shift_mv_degree | shift_lv_degree | vector_group | tap_side | tap_neutral | tap_min | tap_max | tap_step_percent
63/25/38 MVA 110/20/10 kV | 63 | 25 | 38 | 110 | 20 | 10 | 10.4 | 10.4 | 10.4 | 0.28 | 0.32 | 0.35 | 35 | 0.89 | 0 | 0 | YN0yn0yn0 | hv | 0 | -10 | 10 | 1.2
63/25/38 MVA 110/10/10 kV | 63 | 25 | 38 | 110 | 10 | 10 | 10.4 | 10.4 | 10.4 | 0.28 | 0.32 | 0.35 | 35 | 0.89 | 0 | 0 | YN0yn0yn0 | hv | 0 | -10 | 10 | 1.2

## fuse_std_types
| fuse_type | i_rated_a | t_avg | t_min | t_total | x_avg | x_min | x_total
HV 100A | HV 100A | 100 | 0 | [10.0, 3.64, 0.854, 0.281, 0.1, 0.0531, 0.022, 0.01] | [10.0, 4.267, 1.21, 0.403, 0.1, 0.058, 0.022, 0.01] | 0 | [300.0, 350.0, 450.0, 550.0, 700.0, 850.0, 1200.0, 1752.0] | [600.0, 700.0, 900.0, 1150.0, 1665.0, 2000.0, 3000.0, 4313.0]
HV 10A | HV 10A | 10 | 0 | [10.0, 1675.0, 0.344, 0.156, 0.1, 0.0417, 0.0171, 0.01] | [10.0, 1.3, 0.3, 0.155, 0.1, 0.0555, 0.023, 0.01] | 0 | [30.0, 32.0, 35.0, 37.0, 39.0, 50.0, 70.0, 88.0] | [60.0, 70.0, 80.0, 87.0, 94.0, 110.0, 150.0, 216.0]
HV 125A | HV 125A | 125 | 0 | [10.0, 1.82, 0.344, 0.1, 0.0467, 0.0269, 0.01] | [10.0, 2.478, 0.426, 0.1, 0.0427, 0.0211, 0.01] | 0 | [375.0, 500.0, 700.0, 925.0, 1200.0, 1500.0, 2341.0] | [750.0, 1000.0, 1500.0, 2200.0, 3000.0, 4000.0, 5765.0]
HV 160A | HV 160A | 160 | 0 | [10.0, 4.15, 1.03, 0.198, 0.1, 0.051, 0.0172, 0.01] | [10.0, 2.3, 0.734, 0.274, 0.1, 0.046, 0.0177, 0.01] | 0 | [480.0, 550.0, 700.0, 1000.0, 1260.0, 1600.0, 2500.0, 3227.0] | [960.0, 1300.0, 1700.0, 2200.0, 2996.0, 4000.0, 6000.0, 7946.0]
HV 16A | HV 16A | 16 | 0 | [10.0, 0.352, 0.164, 0.1, 0.0649, 0.0342, 0.01] | [10.0, 2.34, 0.722, 0.181, 0.1, 0.055, 0.0296, 0.01] | 0 | [48.0, 60.0, 65.0, 71.0, 80.0, 100.0, 162.0] | [96.0, 110.0, 125.0, 150.0, 168.0, 200.0, 250.0, 398.0]
HV 200A | HV 200A | 200 | 0 | [10.0, 4.267, 1.21, 0.403, 0.1, 0.058, 0.022, 0.01] | [10.0, 3.73, 1.654, 0.328, 0.1, 0.0531, 0.019, 0.01] | 0 | [600.0, 700.0, 900.0, 1150.0, 1665.0, 2000.0, 3000.0, 4313.0] | [1200.0, 1500.0, 1800.0, 2700.0, 3960.0, 5000.0, 7500.0, 10620.0]
HV 20A | HV 20A | 20 | 0 | [10.0, 1.3, 0.3, 0.155, 0.1, 0.0555, 0.023, 0.01] | [10.0, 1.3, 0.161, 0.1, 0.0611, 0.0399, 0.0141, 0.01] | 0 | [60.0, 70.0, 80.0, 87.0, 94.0, 110.0, 150.0, 216.0] | [120.0, 150.0, 200.0, 223.0, 260.0, 300.0, 450.0, 532.0]
HV 25A | HV 25A | 25 | 0 | [10.0, 2.512, 0.833, 0.299, 0.1, 0.0372, 0.0223, 0.01] | [10.0, 3.125, 0.597, 0.198, 0.1, 0.0378, 0.022, 0.01] | 0 | [75.0, 82.0, 90.0, 100.0, 124.0, 170.0, 200.0, 289.0] | [150.0, 170.0, 210.0, 250.0, 294.0, 400.0, 500.0, 711.0]
HV 31.5A | HV 31.5A | 31.5 | 0 | [10.0, 2.34, 0.722, 0.181, 0.1, 0.055, 0.0296, 0.01] | [10.0, 2.84, 0.368, 0.164, 0.1, 0.0621, 0.0378, 0.0195, 0.01] | 0 | [95.0, 110.0, 125.0, 150.0, 165.0, 200.0, 250.0, 390.0] | [189.0, 220.0, 300.0, 350.0, 393.0, 450.0, 530.0, 700.0, 960.0]
HV 40A | HV 40A | 40 | 0 | [10.0, 1.3, 0.161, 0.1, 0.0611, 0.0399, 0.0141, 0.01] | [10.0, 2.05, 0.369, 0.198, 0.1, 0.051, 0.0298, 0.01] | 0 | [120.0, 150.0, 200.0, 223.0, 260.0, 300.0, 450.0, 532.0] | [240.0, 300.0, 400.0, 450.0, 530.0, 650.0, 800.0, 1311.0]
HV 50A | HV 50A | 50 | 0 | [10.0, 3.215, 0.597, 0.198, 0.1, 0.0378, 0.022, 0.01] | [10.0, 3.64, 0.854, 0.281, 0.1, 0.0531, 0.022, 0.01] | 0 | [150.0, 170.0, 210.0, 250.0, 294.0, 400.0, 500.0, 711.0] | [300.0, 350.0, 450.0, 550.0, 700.0, 850.0, 1200.0, 1752.0]
HV 6.3A | HV 6.3A | 6.3 | 0 | [10.0, 1.39, 0.344, 0.168, 0.1, 0.056, 0.0263, 0.01] | [10.0, 1.711, 0.516, 0.198, 0.1, 0.0634, 0.0303, 0.01] | 0 | [19.0, 19.5, 20.4, 20.8, 22.0, 25.0, 32.0, 48.0] | [38.0, 40.0, 43.0, 48.0, 53.0, 60.0, 75.0, 118.0]
HV 63A | HV 63A | 63 | 0 | [10.0, 2.84, 0.368, 0.164, 0.1, 0.0621, 0.0378, 0.0195, 0.01] | [10.0, 1.82, 0.344, 0.1, 0.0467, 0.0269, 0.01] | 0 | [189.0, 220.0, 300.0, 350.0, 393.0, 450.0, 530.0, 700.0, 961.0] | [378.0, 500.0, 700.0, 934.0, 1200.0, 1500.0, 2366.0]
HV 80A | HV 80A | 80 | 0 | [10.0, 2.05, 0.369, 0.198, 0.1, 0.051, 0.0298, 0.01] | [10.0, 4.15, 1.03, 0.198, 0.1, 0.051, 0.0172, 0.01] | 0 | [240.0, 300.0, 400.0, 450.0, 530.0, 650.0, 800.0, 1311.0] | [480.0, 550.0, 700.0, 1000.0, 1260.0, 1600.0, 2500.0, 3227.0]
Siemens NH-1-100 | Siemens NH-1-100 | 100 | [5400.0, 2000.0, 400.0, 20.0, 1.0, 0.2, 0.012, 0.004] | 0 | 0 | [150.0, 190.0, 250.0, 430.0, 900.0, 1250.0, 2700.0, 3600.0] | 0 | 0
Siemens NH-1-125 | Siemens NH-1-125 | 125 | [4800.0, 120.0, 7.0, 0.1, 0.004] | 0 | 0 | [180.0, 400.0, 740.0, 2000.0, 4250.0] | 0 | 0
Siemens NH-1-16 | Siemens NH-1-16 | 16 | [4000.0, 400.0, 2.0, 0.1, 0.04, 0.01] | 0 | 0 | [26.0, 35.0, 75.0, 150.0, 200.0, 300.0] | 0 | 0
Siemens NH-1-160 | Siemens NH-1-160 | 160 | [4800.0, 120.0, 7.0, 0.1, 0.004] | 0 | 0 | [210.0, 500.0, 900.0, 2300.0, 5000.0] | 0 | 0
Siemens NH-1-25 | Siemens NH-1-25 | 25 | [4000.0, 1000.0, 10.0, 0.2, 0.02, 0.01] | 0 | 0 | [40.0, 50.0, 100.0, 210.0, 400.0, 500.0] | 0 | 0
Siemens NH-1-50 | Siemens NH-1-50 | 50 | [4000.0, 40.0, 4.0, 1.0, 0.02, 0.01] | 0 | 0 | [86.0, 200.0, 300.0, 400.0, 1000.0, 1280.0] | 0 | 0
Siemens NH-1-63 | Siemens NH-1-63 | 63 | [4000.0, 100.0, 10.0, 2.0, 0.04, 0.01] | 0 | 0 | [100.0, 200.0, 300.0, 400.0, 1000.0, 1500.0] | 0 | 0
Siemens NH-1-80 | Siemens NH-1-80 | 80 | [4800.0, 120.0, 7.0, 0.1, 0.01] | 0 | 0 | [150.58, 250.0, 450.0, 1150.0, 2470.0] | 0 | 0
Siemens NH-2-1000 | Siemens NH-2-1000 | 1000 | [4800.0, 120.0, 7.0, 0.1, 0.004] | 0 | 0 | [1900.0, 3500.0, 8400.0, 24000.0, 52000.0] | 0 | 0
Siemens NH-2-200 | Siemens NH-2-200 | 200 | [4800.0, 120.0, 7.0, 0.1, 0.004] | 0 | 0 | [280.0, 650.0, 1200.0, 3000.0, 7000.0] | 0 | 0
Siemens NH-2-224 | Siemens NH-2-224 | 224 | [4800.0, 120.0, 7.0, 0.2, 0.04, 0.004] | 0 | 0 | [400.0, 750.0, 1453.0, 3025.0, 4315.0, 7600.0] | 0 | 0
Siemens NH-2-250 | Siemens NH-2-250 | 250 | [4800.0, 120.0, 7.0, 0.1, 0.004] | 0 | 0 | [450.0, 800.0, 1650.0, 4000.0, 8500.0] | 0 | 0
Siemens NH-2-315 | Siemens NH-2-315 | 315 | [4800.0, 120.0, 7.0, 0.1, 0.004] | 0 | 0 | [550.0, 920.0, 1900.0, 5000.0, 11000.0] | 0 | 0
Siemens NH-2-355 | Siemens NH-2-355 | 355 | [4800.0, 120.0, 6.0, 0.1, 0.004] | 0 | 0 | [650.0, 1116.27, 2350.0, 5840.0, 12790.0] | 0 | 0
Siemens NH-2-400 | Siemens NH-2-400 | 400 | [4800.0, 120.0, 7.0, 0.1, 0.004] | 0 | 0 | [720.0, 1350.0, 2800.0, 6500.0, 15000.0] | 0 | 0
Siemens NH-2-425 | Siemens NH-2-425 | 425 | [4800.0, 120.0, 7.0, 0.1, 0.004] | 0 | 0 | [850.0, 1500.0, 3050.0, 7500.0, 16500.0] | 0 | 0
Siemens NH-2-630 | Siemens NH-2-630 | 630 | [4800.0, 120.0, 7.0, 0.1, 0.004] | 0 | 0 | [1200.0, 2000.0, 4800.0, 12000.0, 26000.0] | 0 | 0

## res_bus
| vm_pu | va_degree | p_mw | q_mvar
0 | 0.98347 | -0.11619 | 0.0017508 | 0.0004388
1 | 0.98354 | -0.11571 | 0.0017063 | 0.00042764
2 | 0.98345 | -0.11639 | 0.0013548 | 0.00033955
3 | 0.98375 | -0.11423 | 0.001546 | 0.00038747
4 | 0.98404 | -0.11213 | 0.0016622 | 0.00041659
5 | 0.98478 | -0.10687 | 0.0073168 | 0.0018338
6 | 0.98642 | -0.095252 | 0 | 0
7 | 0.98871 | -0.078996 | 0.0034832 | 0.00087296
8 | 0.9896 | -0.072757 | 0 | 0
9 | 0.98699 | -0.091179 | 0.0015832 | 0.00039678
10 | 0.99068 | -0.065157 | 0 | 0
11 | 0.98816 | -0.0829 | 0 | 0
12 | 0.99064 | -0.065395 | 0.002394 | 0.00059999
13 | 0.9927 | -0.050953 | 0 | 0
14 | 0.98721 | -0.089668 | 0 | 0
15 | 0.98808 | -0.083501 | 0.0015195 | 0.00038082
16 | 0.99263 | -0.05145 | 0.0017816 | 0.0004465
17 | 0.99475 | -0.03657 | 0 | 0
18 | 0.98604 | -0.097907 | 0.00078909 | 0.00019777
19 | 0.99463 | -0.037439 | 0.002653 | 0.0006649
20 | 0.99466 | -0.037191 | 0 | 0
21 | 0.99466 | -0.037232 | 0.00096188 | 0.00024107
22 | 0.99464 | -0.037339 | 0.00094269 | 0.00023626
23 | 0.9969 | -0.021583 | 0 | 0
24 | 0.99871 | -0.0089303 | 0 | 0
25 | 0.99645 | -0.024714 | 0.0022297 | 0.00055882
26 | 0.9947 | -0.036949 | 0.0011623 | 0.00029131
27 | 1 | 0 | -0.10901 | -0.027209
28 | 0.99861 | -0.0096742 | 0.00088152 | 0.00022093
29 | 0.99586 | -0.028887 | 0.0020885 | 0.00052343
30 | 0.99461 | -0.037544 | 0.0025824 | 0.00064721
31 | 0.98549 | -0.10183 | 0.0027647 | 0.0006929
32 | 0.98491 | -0.10598 | 0.00036535 | 9.1566e-05
33 | 0.98569 | -0.10042 | 0.00076033 | 0.00019056
34 | 0.98478 | -0.10692 | 0.00075961 | 0.00019038
35 | 0.9843 | -0.11034 | 0.0012269 | 0.00030748
36 | 0.98428 | -0.11042 | 0.005238 | 0.0013128
37 | 0.99657 | -0.02405 | 0.0026949 | 0.00067542
38 | 0.99622 | -0.026521 | 0.0010703 | 0.00026825
39 | 0.99698 | -0.021173 | 0.0033785 | 0.00084674
40 | 0.99597 | -0.028228 | 0.0017047 | 0.00042724
41 | 0.998 | -0.014008 | 0 | 0
42 | 0.99594 | -0.028443 | 0.0012778 | 0.00032024
43 | 0.99791 | -0.01465 | 0 | 0
44 | 0.99908 | -0.0064174 | 0.0032196 | 0.00080691
45 | 0.9956 | -0.030882 | 0.0023876 | 0.0005984
46 | 0.99783 | -0.015184 | 0.0034533 | 0.00086548
47 | 0.99756 | -0.017055 | 0.005956 | 0.0014927
48 | 0.98406 | -0.11199 | 0.0034929 | 0.00087539
49 | 0.99857 | -0.0099763 | 0.00068719 | 0.00017223
50 | 0.99856 | -0.010031 | 0.0010814 | 0.00027102
51 | 0.99994 | -0.0003909 | 0.0020626 | 0.00051693
52 | 0.99539 | -0.032299 | 0.0032795 | 0.00082192
53 | 0.99543 | -0.032057 | 0.0025784 | 0.00064621
54 | 0.99583 | -0.029096 | 0.0016455 | 0.00041241
55 | 0.99572 | -0.029842 | 0.0052659 | 0.0013198
56 | 0.99754 | -0.017205 | 0 | 0
57 | 0.99746 | -0.017797 | 0.0028415 | 0.00071214
58 | 0.99722 | -0.01946 | 0 | 0
59 | 0.99719 | -0.019679 | 0 | 0
60 | 0.99717 | -0.019823 | 0.0025503 | 0.00063916
61 | 0.99714 | -0.020067 | 0 | 0
62 | 0.9971 | -0.020308 | 0.0031644 | 0.00079307
63 | 0.99708 | -0.020491 | 0.0021182 | 0.00053088
64 | 0.99998 | 149.9947 | 0 | 0

## res_line
| p_from_mw | q_from_mvar | p_to_mw | q_to_mvar | pl_mw | ql_mvar | i_from_ka | i_to_ka | i_ka | vm_from_pu | va_from_degree | vm_to_pu | va_to_degree | loading_percent
0 | -0.0031057 | -0.00077819 | 0.0031059 | 0.00077807 | 2.0866e-07 | -1.1194e-07 | 0.0046989 | 0.0046988 | 0.0046989 | 0.98347 | -0.11619 | 0.98354 | -0.11571 | 1.7403
1 | 0.0013549 | 0.00033939 | -0.0013548 | -0.00033955 | 3.6462e-08 | -1.6242e-07 | 0.0020499 | 0.0020499 | 0.0020499 | 0.98347 | -0.11619 | 0.98345 | -0.11639 | 0.75924
2 | -0.0048122 | -0.0012057 | 0.0048132 | 0.0012057 | 9.8391e-07 | 7.984e-10 | 0.0072803 | 0.0072802 | 0.0072803 | 0.98354 | -0.11571 | 0.98375 | -0.11423 | 2.6964
3 | -0.0063592 | -0.0015932 | 0.0063611 | 0.0015935 | 1.8488e-06 | 3.0437e-07 | 0.0096187 | 0.0096186 | 0.0096187 | 0.98375 | -0.11423 | 0.98404 | -0.11213 | 3.5625
4 | -0.0080233 | -0.0020101 | 0.0080291 | 0.0020115 | 5.8402e-06 | 1.4378e-06 | 0.012132 | 0.012132 | 0.012132 | 0.98404 | -0.11213 | 0.98478 | -0.10687 | 4.4934
5 | -0.015346 | -0.0038453 | 0.015371 | 0.0038538 | 2.4699e-05 | 8.5614e-06 | 0.023187 | 0.023187 | 0.023187 | 0.98478 | -0.10687 | 0.98642 | -0.095252 | 8.588
6 | -0.015371 | -0.0038538 | 0.015379 | 0.0038568 | 8.6785e-06 | 3.0075e-06 | 0.023187 | 0.023187 | 0.023187 | 0.98642 | -0.095252 | 0.98699 | -0.091179 | 8.5878
7 | -0.020474 | -0.0051367 | 0.020492 | 0.0051432 | 1.7734e-05 | 6.4367e-06 | 0.030816 | 0.030816 | 0.030816 | 0.98871 | -0.078996 | 0.9896 | -0.072757 | 11.4132
8 | 0.016991 | 0.0042638 | -0.016962 | -0.0042536 | 2.8686e-05 | 1.0133e-05 | 0.025574 | 0.025574 | 0.025574 | 0.98871 | -0.078996 | 0.98699 | -0.091179 | 9.4718
9 | -0.037486 | -0.0094081 | 0.037525 | 0.0094231 | 3.9597e-05 | 1.4973e-05 | 0.05637 | 0.05637 | 0.05637 | 0.9896 | -0.072757 | 0.99068 | -0.065157 | 20.8779
10 | 0.016994 | 0.004265 | -0.01697 | -0.0042565 | 2.3898e-05 | 8.439e-06 | 0.025555 | 0.025555 | 0.025555 | 0.9896 | -0.072757 | 0.98816 | -0.0829 | 9.4648
11 | 0.0023941 | 0.0005999 | -0.002394 | -0.00059999 | 7.88e-08 | -9.5433e-08 | 0.0035959 | 0.003596 | 0.003596 | 0.99068 | -0.065157 | 0.99064 | -0.065395 | 1.3318
12 | -0.039919 | -0.010023 | 0.039998 | 0.010053 | 7.8939e-05 | 2.9907e-05 | 0.059966 | 0.059966 | 0.059966 | 0.99068 | -0.065157 | 0.9927 | -0.050953 | 22.2097
13 | 0.01545 | 0.0038762 | -0.015436 | -0.0038711 | 1.4494e-05 | 5.0254e-06 | 0.023267 | 0.023267 | 0.023267 | 0.98816 | -0.0829 | 0.98721 | -0.089668 | 8.6174
14 | 0.0015196 | 0.00038037 | -0.0015195 | -0.00038082 | 1.2628e-07 | -4.4653e-07 | 0.0022881 | 0.0022883 | 0.0022883 | 0.98816 | -0.0829 | 0.98808 | -0.083501 | 0.84752
15 | 0.0017817 | 0.00044619 | -0.0017816 | -0.0004465 | 1.2245e-07 | -3.0859e-07 | 0.0026705 | 0.0026707 | 0.0026707 | 0.9927 | -0.050953 | 0.99263 | -0.05145 | 0.98914
16 | -0.04178 | -0.010499 | 0.041864 | 0.010531 | 8.3808e-05 | 3.179e-05 | 0.062636 | 0.062636 | 0.062636 | 0.9927 | -0.050953 | 0.99475 | -0.03657 | 23.1987
17 | 0.015436 | 0.0038711 | -0.015418 | -0.003865 | 1.7611e-05 | 6.1078e-06 | 0.023267 | 0.023267 | 0.023267 | 0.98721 | -0.089668 | 0.98604 | -0.097907 | 8.6175
18 | 0.0037452 | 0.00093825 | -0.003745 | -0.00093831 | 1.9644e-07 | -5.466e-08 | 0.0056021 | 0.0056022 | 0.0056022 | 0.99475 | -0.03657 | 0.9947 | -0.036949 | 2.0749
19 | 0.0045581 | 0.001142 | -0.0045577 | -0.001142 | 3.921e-07 | -2.4653e-08 | 0.0068181 | 0.0068182 | 0.0068182 | 0.99475 | -0.03657 | 0.99466 | -0.037191 | 2.5253
20 | -0.050167 | -0.012611 | 0.050272 | 0.012651 | 0.00010493 | 3.9971e-05 | 0.075057 | 0.075056 | 0.075057 | 0.99475 | -0.03657 | 0.9969 | -0.021583 | 27.7987
21 | 0.014629 | 0.0036673 | -0.014624 | -0.0036655 | 5.0981e-06 | 1.747e-06 | 0.022076 | 0.022077 | 0.022077 | 0.98604 | -0.097907 | 0.98569 | -0.10042 | 8.1765
22 | -0.002653 | -0.0006649 | 0.0026531 | 0.00066482 | 9.0822e-08 | -8.4989e-08 | 0.003969 | 0.003969 | 0.003969 | 0.99463 | -0.037439 | 0.99466 | -0.037191 | 1.47
23 | 0.0019046 | 0.00047717 | -0.0019046 | -0.00047719 | 1.0684e-08 | -2.3266e-08 | 0.0028492 | 0.0028492 | 0.0028492 | 0.99466 | -0.037191 | 0.99466 | -0.037232 | 1.0553
24 | 0.0009427 | 0.00023612 | -0.00094269 | -0.00023626 | 1.395e-08 | -1.4053e-07 | 0.0014102 | 0.0014103 | 0.0014103 | 0.99466 | -0.037232 | 0.99464 | -0.037339 | 0.52233
25 | -0.061512 | -0.015468 | 0.061621 | 0.01551 | 0.00010867 | 4.1527e-05 | 0.091835 | 0.091834 | 0.091835 | 0.9969 | -0.021583 | 0.99871 | -0.0089303 | 34.0128
26 | 0.01124 | 0.0028174 | -0.011236 | -0.0028159 | 4.8705e-06 | 1.5119e-06 | 0.016778 | 0.016778 | 0.016778 | 0.9969 | -0.021583 | 0.99645 | -0.024714 | 6.2142
27 | -0.064271 | -0.016174 | 0.064352 | 0.016204 | 8.0211e-05 | 3.0667e-05 | 0.095783 | 0.095783 | 0.095783 | 0.99871 | -0.0089303 | 1 | 0 | 35.4753
28 | 0.0026505 | 0.00066366 | -0.0026502 | -0.00066392 | 2.7255e-07 | -2.6167e-07 | 0.0039488 | 0.0039489 | 0.0039489 | 0.99871 | -0.0089303 | 0.99861 | -0.0096742 | 1.4626
29 | 0.0090059 | 0.0022571 | -0.0090007 | -0.0022557 | 5.2008e-06 | 1.4004e-06 | 0.013449 | 0.013449 | 0.013449 | 0.99645 | -0.024714 | 0.99586 | -0.028887 | 4.981
30 | 0.0025826 | 0.000647 | -0.0025824 | -0.00064721 | 2.1255e-07 | -2.1445e-07 | 0.0038634 | 0.0038635 | 0.0038635 | 0.9947 | -0.036949 | 0.99461 | -0.037544 | 1.4309
31 | 0.0020627 | 0.00051672 | -0.0020626 | -0.00051693 | 1.1157e-07 | -2.0608e-07 | 0.0030692 | 0.0030693 | 0.0030693 | 1 | 0 | 0.99994 | -0.0003909 | 1.1368
32 | 0.041799 | 0.010488 | -0.041762 | -0.010474 | 3.7187e-05 | 1.4101e-05 | 0.062202 | 0.062202 | 0.062202 | 1 | 0 | 0.99908 | -0.0064174 | 23.0379
33 | 0.0017687 | 0.00044299 | -0.0017686 | -0.00044318 | 7.3915e-08 | -1.9469e-07 | 0.0026354 | 0.0026354 | 0.0026354 | 0.99861 | -0.0096742 | 0.99857 | -0.0099763 | 0.97609
34 | 0.0069122 | 0.0017322 | -0.006912 | -0.0017322 | 2.0054e-07 | 3.7933e-08 | 0.010328 | 0.010328 | 0.010328 | 0.99586 | -0.028887 | 0.99583 | -0.029096 | 3.8253
35 | 0.011096 | 0.0027812 | -0.01109 | -0.0027792 | 6.3789e-06 | 1.9897e-06 | 0.016754 | 0.016754 | 0.016754 | 0.98549 | -0.10183 | 0.98491 | -0.10598 | 6.2053
36 | -0.013861 | -0.0034741 | 0.013863 | 0.003475 | 2.6951e-06 | 9.109e-07 | 0.020929 | 0.020929 | 0.020929 | 0.98549 | -0.10183 | 0.98569 | -0.10042 | 7.7514
37 | 0.010724 | 0.0026876 | -0.010723 | -0.0026872 | 1.3877e-06 | 4.2595e-07 | 0.016202 | 0.016202 | 0.016202 | 0.98491 | -0.10598 | 0.98478 | -0.10692 | 6.0009
38 | 0.0099633 | 0.0024968 | -0.0099586 | -0.0024954 | 4.7214e-06 | 1.3914e-06 | 0.015055 | 0.015055 | 0.015055 | 0.98478 | -0.10692 | 0.9843 | -0.11034 | 5.5759
39 | 0.0087317 | 0.0021879 | -0.0087317 | -0.0021879 | 9.1522e-08 | 2.4502e-08 | 0.0132 | 0.0132 | 0.0132 | 0.9843 | -0.11034 | 0.98428 | -0.11042 | 4.8889
40 | 0.0034936 | 0.00087513 | -0.0034929 | -0.00087539 | 7.6169e-07 | -2.6311e-07 | 0.0052814 | 0.0052816 | 0.0052816 | 0.98428 | -0.11042 | 0.98406 | -0.11199 | 1.9562
41 | 0.012309 | 0.0030853 | -0.012305 | -0.0030839 | 4.2109e-06 | 1.3594e-06 | 0.01838 | 0.01838 | 0.01838 | 0.99657 | -0.02405 | 0.99622 | -0.026521 | 6.8073
42 | -0.015004 | -0.0037607 | 0.01501 | 0.0037627 | 5.9787e-06 | 2.0507e-06 | 0.022404 | 0.022404 | 0.022404 | 0.99657 | -0.02405 | 0.99698 | -0.021173 | 8.2976
43 | 0.011235 | 0.0028157 | -0.011232 | -0.0028148 | 2.6546e-06 | 8.2436e-07 | 0.016781 | 0.016781 | 0.016781 | 0.99622 | -0.026521 | 0.99597 | -0.028228 | 6.2152
44 | -0.018389 | -0.0046095 | 0.018407 | 0.004616 | 1.8263e-05 | 6.5171e-06 | 0.027446 | 0.027446 | 0.027446 | 0.99698 | -0.021173 | 0.998 | -0.014008 | 10.1652
45 | 0.0095275 | 0.0023876 | -0.0095272 | -0.0023875 | 2.8391e-07 | 7.9974e-08 | 0.014234 | 0.014234 | 0.014234 | 0.99597 | -0.028228 | 0.99594 | -0.028443 | 5.272
46 | 0.020095 | 0.0050357 | -0.020093 | -0.005035 | 1.7858e-06 | 6.4518e-07 | 0.029961 | 0.029961 | 0.029961 | 0.998 | -0.014008 | 0.99791 | -0.01465 | 11.0968
47 | -0.038502 | -0.0096517 | 0.038542 | 0.009667 | 4.0518e-05 | 1.5326e-05 | 0.057407 | 0.057407 | 0.057407 | 0.998 | -0.014008 | 0.99908 | -0.0064174 | 21.2619
48 | 0.0082494 | 0.0020673 | -0.0082466 | -0.0020666 | 2.7844e-06 | 6.8883e-07 | 0.012325 | 0.012325 | 0.012325 | 0.99594 | -0.028443 | 0.9956 | -0.030882 | 4.5649
49 | 0.0034536 | 0.00086537 | -0.0034533 | -0.00086548 | 2.5545e-07 | -1.0341e-07 | 0.0051497 | 0.0051497 | 0.0051497 | 0.99791 | -0.01465 | 0.99783 | -0.015184 | 1.9073
50 | 0.01664 | 0.0041697 | -0.016634 | -0.0041677 | 5.5364e-06 | 1.9412e-06 | 0.024812 | 0.024812 | 0.024812 | 0.99791 | -0.01465 | 0.99756 | -0.017055 | 9.1895
51 | 0.005859 | 0.0014682 | -0.005858 | -0.0014681 | 9.5232e-07 | 1.0751e-07 | 0.0087568 | 0.0087569 | 0.0087569 | 0.9956 | -0.030882 | 0.99543 | -0.032057 | 3.2433
52 | 0.010678 | 0.002675 | -0.010678 | -0.0026749 | 2.2218e-07 | 6.7132e-08 | 0.015928 | 0.015928 | 0.015928 | 0.99756 | -0.017055 | 0.99754 | -0.017205 | 5.8991
53 | 0.0010814 | 0.00027096 | -0.0010814 | -0.00027102 | 8.1989e-09 | -6.3039e-08 | 0.0016114 | 0.0016114 | 0.0016114 | 0.99857 | -0.0099763 | 0.99856 | -0.010031 | 0.59683
54 | -0.0032795 | -0.00082192 | 0.0032796 | 0.00082187 | 1.1015e-07 | -5.3106e-08 | 0.0049026 | 0.0049025 | 0.0049026 | 0.99539 | -0.032299 | 0.99543 | -0.032057 | 1.8158
55 | 0.0052664 | 0.0013198 | -0.0052659 | -0.0013198 | 5.437e-07 | 2.6082e-08 | 0.0078693 | 0.0078694 | 0.0078694 | 0.99583 | -0.029096 | 0.99572 | -0.029842 | 2.9146
56 | 0.0028417 | 0.00071195 | -0.0028415 | -0.00071214 | 2.329e-07 | -1.8158e-07 | 0.0042388 | 0.0042389 | 0.0042389 | 0.99754 | -0.017205 | 0.99746 | -0.017797 | 1.57
57 | 0.0078362 | 0.001963 | -0.0078337 | -0.0019624 | 2.4437e-06 | 5.6581e-07 | 0.011689 | 0.011689 | 0.011689 | 0.99754 | -0.017205 | 0.99722 | -0.01946 | 4.3292
58 | 0.0052833 | 0.0013234 | -0.0052832 | -0.0013234 | 1.6012e-07 | 7.7176e-09 | 0.0078833 | 0.0078833 | 0.0078833 | 0.99722 | -0.01946 | 0.99719 | -0.019679 | 2.9198
59 | 0.0025504 | 0.00063902 | -0.0025503 | -0.00063916 | 1.2827e-07 | -1.3584e-07 | 0.0038055 | 0.0038056 | 0.0038056 | 0.99722 | -0.01946 | 0.99717 | -0.019823 | 1.4095
60 | 0.0021185 | 0.00053048 | -0.0021184 | -0.00053067 | 1.1364e-07 | -1.9404e-07 | 0.0031611 | 0.0031611 | 0.0031611 | 0.99719 | -0.019679 | 0.99714 | -0.020067 | 1.1708
61 | 0.0031647 | 0.00079292 | -0.0031644 | -0.00079307 | 2.7531e-07 | -1.5219e-07 | 0.0047223 | 0.0047224 | 0.0047224 | 0.99719 | -0.019679 | 0.9971 | -0.020308 | 1.749
62 | 0.0021184 | 0.00053067 | -0.0021182 | -0.00053088 | 1.2418e-07 | -2.1199e-07 | 0.0031611 | 0.0031612 | 0.0031612 | 0.99714 | -0.020067 | 0.99708 | -0.020491 | 1.1708

## res_trafo
| p_hv_mw | q_hv_mvar | p_lv_mw | q_lv_mvar | pl_mw | ql_mvar | i_hv_ka | i_lv_ka | vm_hv_pu | va_hv_degree | vm_lv_pu | va_lv_degree | loading_percent
0 | 2.5187e-16 | 8.8016e-16 | 0.00079998 | 7.4552e-08 | 0.00079998 | 7.4552e-08 | 2.6429e-17 | 0.0011547 | 0.99998 | 149.9947 | 1 | 0 | 0.31999

## res_ext_grid
| p_mw | q_mvar
0 | 0.10901 | 0.027209

## res_load
| p_mw | q_mvar
0 | 0.0017508 | 0.0004388
1 | 0.0017063 | 0.00042764
2 | 0.0013548 | 0.00033955
3 | 0.001546 | 0.00038747
4 | 0.0016622 | 0.00041659
5 | 0.0073168 | 0.0018338
6 | 0.0034832 | 0.00087296
7 | 0.0015832 | 0.00039678
8 | 0.002394 | 0.00059999
9 | 0.0015195 | 0.00038082
10 | 0.0017816 | 0.0004465
11 | 0.00078909 | 0.00019777
12 | 0.002653 | 0.0006649
13 | 0.00096188 | 0.00024107
14 | 0.00094269 | 0.00023626
15 | 0.0022297 | 0.00055882
16 | 0.0011623 | 0.00029131
17 | 0.00088152 | 0.00022093
18 | 0.0020885 | 0.00052343
19 | 0.0025824 | 0.00064721
20 | 0.0027647 | 0.0006929
21 | 0.00036535 | 9.1566e-05
22 | 0.00076033 | 0.00019056
23 | 0.00075961 | 0.00019038
24 | 0.0012269 | 0.00030748
25 | 0.005238 | 0.0013128
26 | 0.0026949 | 0.00067542
27 | 0.0010703 | 0.00026825
28 | 0.0033785 | 0.00084674
29 | 0.0017047 | 0.00042724
30 | 0.0012778 | 0.00032024
31 | 0.0032196 | 0.00080691
32 | 0.0023876 | 0.0005984
33 | 0.0034533 | 0.00086548
34 | 0.005956 | 0.0014927
35 | 0.0034929 | 0.00087539
36 | 0.00068719 | 0.00017223
37 | 0.0010814 | 0.00027102
38 | 0.0020626 | 0.00051693
39 | 0.0032795 | 0.00082192
40 | 0.0025784 | 0.00064621
41 | 0.0016455 | 0.00041241
42 | 0.0052659 | 0.0013198
43 | 0.0028415 | 0.00071214
44 | 0.0025503 | 0.00063916
45 | 0.0031644 | 0.00079307
46 | 0.0021182 | 0.00053088

## dtypes
| element | column | dtype
0 | bus | name | object
1 | bus | vn_kv | float64
2 | bus | type | object
3 | bus | zone | object
4 | bus | in_service | bool
5 | load | name | object
6 | load | bus | uint32
7 | load | p_mw | float64
8 | load | q_mvar | float64
9 | load | const_z_percent | float64
10 | load | const_i_percent | float64
11 | load | sn_mva | float64
12 | load | scaling | float64
13 | load | in_service | bool
14 | load | type | object
15 | ext_grid | name | object
16 | ext_grid | bus | uint32
17 | ext_grid | vm_pu | float64
18 | ext_grid | va_degree | float64
19 | ext_grid | slack_weight | float64
20 | ext_grid | in_service | bool
21 | line | name | object
22 | line | std_type | object
23 | line | from_bus | uint32
24 | line | to_bus | uint32
25 | line | length_km | float64
26 | line | r_ohm_per_km | float64
27 | line | x_ohm_per_km | float64
28 | line | c_nf_per_km | float64
29 | line | g_us_per_km | float64
30 | line | max_i_ka | float64
31 | line | df | float64
32 | line | parallel | uint32
33 | line | type | object
34 | line | in_service | bool
35 | trafo | name | object
36 | trafo | std_type | object
37 | trafo | hv_bus | uint32
38 | trafo | lv_bus | uint32
39 | trafo | sn_mva | float64
40 | trafo | vn_hv_kv | float64
41 | trafo | vn_lv_kv | float64
42 | trafo | vk_percent | float64
43 | trafo | vkr_percent | float64
44 | trafo | pfe_kw | float64
45 | trafo | i0_percent | float64
46 | trafo | shift_degree | float64
47 | trafo | tap_side | object
48 | trafo | tap_neutral | int32
49 | trafo | tap_min | int32
50 | trafo | tap_max | int32
51 | trafo | tap_step_percent | float64
52 | trafo | tap_step_degree | float64
53 | trafo | tap_pos | int32
54 | trafo | tap_phase_shifter | bool
55 | trafo | parallel | uint32
56 | trafo | df | float64
57 | trafo | in_service | bool
58 | line_geodata | coords | object
59 | bus_geodata | x | float64
60 | bus_geodata | y | float64
61 | bus_geodata | coords | object
62 | res_bus | vm_pu | float64
63 | res_bus | va_degree | float64
64 | res_bus | p_mw | float64
65 | res_bus | q_mvar | float64
66 | res_line | p_from_mw | float64
67 | res_line | q_from_mvar | float64
68 | res_line | p_to_mw | float64
69 | res_line | q_to_mvar | float64
70 | res_line | pl_mw | float64
71 | res_line | ql_mvar | float64
72 | res_line | i_from_ka | float64
73 | res_line | i_to_ka | float64
74 | res_line | i_ka | float64
75 | res_line | vm_from_pu | float64
76 | res_line | va_from_degree | float64
77 | res_line | vm_to_pu | float64
78 | res_line | va_to_degree | float64
79 | res_line | loading_percent | float64
80 | res_trafo | p_hv_mw | float64
81 | res_trafo | q_hv_mvar | float64
82 | res_trafo | p_lv_mw | float64
83 | res_trafo | q_lv_mvar | float64
84 | res_trafo | pl_mw | float64
85 | res_trafo | ql_mvar | float64
86 | res_trafo | i_hv_ka | float64
87 | res_trafo | i_lv_ka | float64
88 | res_trafo | vm_hv_pu | float64
89 | res_trafo | va_hv_degree | float64
90 | res_trafo | vm_lv_pu | float64
91 | res_trafo | va_lv_degree | float64
92 | res_trafo | loading_percent | float64
93 | res_ext_grid | p_mw | float64
94 | res_ext_grid | q_mvar | float64
95 | res_load | p_mw | float64
96 | res_load | q_mvar | float64

## parameters
| version | format_version | converged | OPF_converged | name | f_hz | sn_mva
0 | 2.14.6 | 2.14.0 | TRUE | FALSE |  | 50 | 1