## bus
| name | vn_kv | type | zone | in_service
0 | bus_LV_2043-2_0_4_node_0 | 0.4 | n |  | TRUE
1 | bus_LV_2043-2_0_4_node_1 | 0.4 | n |  | TRUE
2 | bus_LV_2043-2_0_4_node_2 | 0.4 | n |  | TRUE
3 | bus_LV_2043-2_0_4_node_3 | 0.4 | n |  | TRUE
4 | bus_LV_2043-2_0_4_node_4 | 0.4 | n |  | TRUE
5 | bus_LV_2043-2_0_4_node_84 | 0.4 | n |  | TRUE
6 | bus_LV_2043-2_0_4_node_8 | 0.4 | n |  | TRUE
7 | bus_LV_2043-2_0_4_node_5 | 0.4 | n |  | TRUE
8 | bus_LV_2043-2_0_4_node_83 | 0.4 | n |  | TRUE
9 | bus_LV_2043-2_0_4_node_6 | 0.4 | n |  | TRUE
10 | bus_LV_2043-2_0_4_node_7 | 0.4 | n |  | TRUE
11 | bus_LV_2043-2_0_4_node_41 | 0.4 | n |  | TRUE
12 | bus_LV_2043-2_0_4_node_42 | 0.4 | n |  | TRUE
13 | bus_LV_2043-2_0_4_node_10 | 0.4 | n |  | TRUE
14 | bus_LV_2043-2_0_4_node_11 | 0.4 | n |  | TRUE
15 | bus_LV_2043-2_0_4_node_59 | 0.4 | n |  | TRUE
16 | bus_LV_2043-2_0_4_node_45 | 0.4 | n |  | TRUE
17 | bus_LV_2043-2_0_4_node_101 | 0.4 | n |  | TRUE
18 | bus_LV_2043-2_0_4_node_100 | 0.4 | n |  | TRUE
19 | bus_LV_2043-2_0_4_node_44 | 0.4 | n |  | TRUE
20 | bus_LV_2043-2_0_4_node_12 | 0.4 | n |  | TRUE
21 | bus_LV_2043-2_0_4_node_13 | 0.4 | n |  | TRUE
22 | bus_LV_2043-2_0_4_node_14 | 0.4 | n |  | TRUE
23 | bus_LV_2043-2_0_4_node_57 | 0.4 | n |  | TRUE
24 | bus_LV_2043-2_0_4_node_58 | 0.4 | n |  | TRUE
25 | bus_LV_2043-2_0_4_node_55 | 0.4 | n |  | TRUE
26 | bus_LV_2043-2_0_4_node_15 | 0.4 | n |  | TRUE
27 | bus_LV_2043-2_0_4_node_16 | 0.4 | n |  | TRUE
28 | bus_LV_2043-2_0_4_node_17 | 0.4 | n |  | TRUE
29 | bus_LV_2043-2_0_4_node_18 | 0.4 | n |  | TRUE
30 | bus_LV_2043-2_0_4_node_19 | 0.4 | n |  | TRUE
31 | bus_LV_2043-2_0_4_node_105 | 0.4 | n |  | TRUE
32 | bus_LV_2043-2_0_4_node_96 | 0.4 | n |  | TRUE
33 | bus_LV_2043-2_0_4_node_24 | 0.4 | n |  | TRUE
34 | bus_LV_2043-2_0_4_node_93 | 0.4 | n |  | TRUE
35 | bus_LV_2043-2_0_4_node_95 | 0.4 | n |  | TRUE
36 | bus_LV_2043-2_0_4_node_22 | 0.4 | n |  | TRUE
37 | bus_LV_2043-2_0_4_node_20 | 0.4 | n |  | TRUE
38 | bus_LV_2043-2_0_4_node_21 | 0.4 | n |  | TRUE
39 | bus_LV_2043-2_0_4_node_23 | 0.4 | n |  | TRUE
40 | bus_LV_2043-2_0_4_node_102 | 0.4 | n |  | TRUE
41 | bus_LV_2043-2_0_4_node_103 | 0.4 | n |  | TRUE
42 | bus_LV_2043-2_0_4_node_77 | 0.4 | n |  | TRUE
43 | bus_LV_2043-2_0_4_node_25 | 0.4 | n |  | TRUE
44 | bus_LV_2043-2_0_4_node_26 | 0.4 | n |  | TRUE
45 | bus_LV_2043-2_0_4_node_27 | 0.4 | n |  | TRUE
46 | bus_LV_2043-2_0_4_node_28 | 0.4 | n |  | TRUE
47 | bus_LV_2043-2_0_4_node_29 | 0.4 | n |  | TRUE
48 | bus_LV_2043-2_0_4_node_78 | 0.4 | n |  | TRUE
49 | bus_LV_2043-2_0_4_node_43 | 0.4 | n |  | TRUE
50 | bus_LV_2043-2_0_4_node_79 | 0.4 | n |  | TRUE
51 | bus_LV_2043-2_0_4_node_30 | 0.4 | n |  | TRUE
52 | bus_LV_2043-2_0_4_node_32 | 0.4 | n |  | TRUE
53 | bus_LV_2043-2_0_4_node_31 | 0.4 | n |  | TRUE
54 | bus_LV_2043-2_0_4_node_33 | 0.4 | n |  | TRUE
55 | bus_LV_2043-2_0_4_node_35 | 0.4 | n |  | TRUE
56 | bus_LV_2043-2_0_4_node_110 | 0.4 | n |  | TRUE
57 | bus_LV_2043-2_0_4_node_53 | 0.4 | n |  | TRUE
58 | bus_LV_2043-2_0_4_node_34 | 0.4 | n |  | TRUE
59 | bus_LV_2043-2_0_4_node_51 | 0.4 | n |  | TRUE
60 | bus_LV_2043-2_0_4_node_48 | 0.4 | n |  | TRUE
61 | bus_LV_2043-2_0_4_node_52 | 0.4 | n |  | TRUE
62 | bus_LV_2043-2_0_4_node_63 | 0.4 | n |  | TRUE
63 | bus_LV_2043-2_0_4_node_65 | 0.4 | n |  | TRUE
64 | bus_LV_2043-2_0_4_node_49 | 0.4 | n |  | TRUE
65 | bus_LV_2043-2_0_4_node_36 | 0.4 | n |  | TRUE
66 | bus_LV_2043-2_0_4_node_37 | 0.4 | n |  | TRUE
67 | bus_LV_2043-2_0_4_node_38 | 0.4 | n |  | TRUE
68 | bus_LV_2043-2_0_4_node_39 | 0.4 | n |  | TRUE
69 | bus_LV_2043-2_0_4_node_40 | 0.4 | n |  | TRUE
70 | bus_LV_2043-2_0_4_node_88 | 0.4 | n |  | TRUE
71 | bus_LV_2043-2_0_4_node_85 | 0.4 | n |  | TRUE
72 | bus_LV_2043-2_0_4_node_97 | 0.4 | n |  | TRUE
73 | bus_LV_2043-2_0_4_node_98 | 0.4 | n |  | TRUE
74 | bus_LV_2043-2_0_4_node_86 | 0.4 | n |  | TRUE
75 | bus_LV_2043-2_0_4_node_109 | 0.4 | n |  | TRUE
76 | bus_LV_2043-2_0_4_node_71 | 0.4 | n |  | TRUE
77 | bus_LV_2043-2_0_4_node_92 | 0.4 | n |  | TRUE
78 | bus_LV_2043-2_0_4_node_47 | 0.4 | n |  | TRUE
79 | bus_LV_2043-2_0_4_node_46 | 0.4 | n |  | TRUE
80 | bus_LV_2043-2_0_4_node_50 | 0.4 | n |  | TRUE
81 | bus_LV_2043-2_0_4_node_115 | 0.4 | n |  | TRUE
82 | bus_LV_2043-2_0_4_node_61 | 0.4 | n |  | TRUE
83 | bus_LV_2043-2_0_4_node_66 | 0.4 | n |  | TRUE
84 | bus_LV_2043-2_0_4_node_54 | 0.4 | n |  | TRUE
85 | bus_LV_2043-2_0_4_node_56 | 0.4 | n |  | TRUE
86 | bus_LV_2043-2_0_4_node_106 | 0.4 | n |  | TRUE
87 | bus_LV_2043-2_0_4_node_111 | 0.4 | n |  | TRUE
88 | bus_LV_2043-2_0_4_node_64 | 0.4 | n |  | TRUE
89 | bus_LV_2043-2_0_4_node_82 | 0.4 | n |  | TRUE
90 | bus_LV_2043-2_0_4_node_112 | 0.4 | n |  | TRUE
91 | bus_LV_2043-2_0_4_node_62 | 0.4 | n |  | TRUE
92 | bus_LV_2043-2_0_4_node_108 | 0.4 | n |  | TRUE
93 | bus_LV_2043-2_0_4_node_60 | 0.4 | n |  | TRUE
94 | bus_LV_2043-2_0_4_node_67 | 0.4 | n |  | TRUE
95 | bus_LV_2043-2_0_4_node_69 | 0.4 | n |  | TRUE
96 | bus_LV_2043-2_0_4_node_70 | 0.4 | n |  | TRUE
97 | bus_LV_2043-2_0_4_node_94 | 0.4 | n |  | TRUE
98 | bus_LV_2043-2_0_4_node_72 | 0.4 | n |  | TRUE
99 | bus_LV_2043-2_0_4_node_73 | 0.4 | n |  | TRUE
100 | bus_LV_2043-2_0_4_node_74 | 0.4 | n |  | TRUE
101 | bus_LV_2043-2_0_4_node_75 | 0.4 | n |  | TRUE
102 | bus_LV_2043-2_0_4_node_76 | 0.4 | n |  | TRUE
103 | bus_LV_2043-2_0_4_node_81 | 0.4 | n |  | TRUE
104 | bus_LV_2043-2_0_4_node_116 | 0.4 | n |  | TRUE
105 | bus_LV_2043-2_0_4_node_80 | 0.4 | n |  | TRUE
106 | bus_LV_2043-2_0_4_node_87 | 0.4 | n |  | TRUE
107 | bus_LV_2043-2_0_4_node_104 | 0.4 | n |  | TRUE
108 | bus_LV_2043-2_0_4_node_89 | 0.4 | n |  | TRUE
109 | bus_LV_2043-2_0_4_node_90 | 0.4 | n |  | TRUE
110 | bus_LV_2043-2_0_4_node_91 | 0.4 | n |  | TRUE
111 | bus_LV_2043-2_0_4_node_114 | 0.4 | n |  | TRUE
112 | bus_MV_454_1_node_56 | 20 | n |  | TRUE

## load
| name | bus | p_mw | q_mvar | const_z_percent | const_i_percent | sn_mva | scaling | in_service | type
0 | LV_2043-2_0_4_load_0 | 0 | 0.0048544 | 0.0012166 | 0 | 0 |  | 1 | TRUE | wye
1 | LV_2043-2_0_4_load_1 | 1 | 0.0026045 | 0.00065276 | 0 | 0 |  | 1 | TRUE | wye
2 | LV_2043-2_0_4_load_2 | 2 | 0.0033004 | 0.00082717 | 0 | 0 |  | 1 | TRUE | wye
3 | LV_2043-2_0_4_load_3 | 3 | 0.0045712 | 0.0011457 | 0 | 0 |  | 1 | TRUE | wye
4 | LV_2043-2_0_4_load_4 | 4 | 0.0060607 | 0.0015189 | 0 | 0 |  | 1 | TRUE | wye
5 | LV_2043-2_0_4_load_84 | 5 | 0.0039693 | 0.0009948 | 0 | 0 |  | 1 | TRUE | wye
6 | LV_2043-2_0_4_load_8 | 6 | 0.004784 | 0.001199 | 0 | 0 |  | 1 | TRUE | wye
7 | LV_2043-2_0_4_load_83 | 8 | 0.0038015 | 0.00095275 | 0 | 0 |  | 1 | TRUE | wye
8 | LV_2043-2_0_4_load_6 | 9 | 0.0033148 | 0.00083077 | 0 | 0 |  | 1 | TRUE | wye
9 | LV_2043-2_0_4_load_7 | 10 | 0.003394 | 0.00085062 | 0 | 0 |  | 1 | TRUE | wye
10 | LV_2043-2_0_4_load_41 | 11 | 0.0046352 | 0.0011617 | 0 | 0 |  | 1 | TRUE | wye
11 | LV_2043-2_0_4_load_10 | 13 | 0.0020806 | 0.00052146 | 0 | 0 |  | 1 | TRUE | wye
12 | LV_2043-2_0_4_load_45 | 16 | 0.002538 | 0.00063608 | 0 | 0 |  | 1 | TRUE | wye
13 | LV_2043-2_0_4_load_101 | 17 | 0.0033214 | 0.00083243 | 0 | 0 |  | 1 | TRUE | wye
14 | LV_2043-2_0_4_load_100 | 18 | 0.0010207 | 0.00025582 | 0 | 0 |  | 1 | TRUE | wye
15 | LV_2043-2_0_4_load_44 | 19 | 0.0027869 | 0.00069846 | 0 | 0 |  | 1 | TRUE | wye
16 | LV_2043-2_0_4_load_12 | 20 | 0.0016106 | 0.00040364 | 0 | 0 |  | 1 | TRUE | wye
17 | LV_2043-2_0_4_load_13 | 21 | 0.0013198 | 0.00033077 | 0 | 0 |  | 1 | TRUE | wye
18 | LV_2043-2_0_4_load_14 | 22 | 0.0027991 | 0.00070152 | 0 | 0 |  | 1 | TRUE | wye
19 | LV_2043-2_0_4_load_58 | 24 | 0.0019998 | 0.0005012 | 0 | 0 |  | 1 | TRUE | wye
20 | LV_2043-2_0_4_load_15 | 26 | 0.0020516 | 0.00051417 | 0 | 0 |  | 1 | TRUE | wye
21 | LV_2043-2_0_4_load_16 | 27 | 0.0031124 | 0.00078004 | 0 | 0 |  | 1 | TRUE | wye
22 | LV_2043-2_0_4_load_17 | 28 | 0.0024639 | 0.00061751 | 0 | 0 |  | 1 | TRUE | wye
23 | LV_2043-2_0_4_load_19 | 30 | 0.0020254 | 0.0005076 | 0 | 0 |  | 1 | TRUE | wye
24 | LV_2043-2_0_4_load_96 | 32 | 0.0055606 | 0.0013936 | 0 | 0 |  | 1 | TRUE | wye
25 | LV_2043-2_0_4_load_24 | 33 | 0.0037453 | 0.00093866 | 0 | 0 |  | 1 | TRUE | wye
26 | LV_2043-2_0_4_load_93 | 34 | 0.0021291 | 0.00053361 | 0 | 0 |  | 1 | TRUE | wye
27 | LV_2043-2_0_4_load_95 | 35 | 0.0025511 | 0.00063936 | 0 | 0 |  | 1 | TRUE | wye
28 | LV_2043-2_0_4_load_22 | 36 | 0.0025087 | 0.00062875 | 0 | 0 |  | 1 | TRUE | wye
29 | LV_2043-2_0_4_load_20 | 37 | 0.003329 | 0.00083432 | 0 | 0 |  | 1 | TRUE | wye
30 | LV_2043-2_0_4_load_21 | 38 | 0.0036329 | 0.00091048 | 0 | 0 |  | 1 | TRUE | wye
31 | LV_2043-2_0_4_load_23 | 39 | 0.0027082 | 0.00067875 | 0 | 0 |  | 1 | TRUE | wye
32 | LV_2043-2_0_4_load_103 | 41 | 0.0013732 | 0.00034416 | 0 | 0 |  | 1 | TRUE | wye
33 | LV_2043-2_0_4_load_77 | 42 | 0.00102 | 0.00025565 | 0 | 0 |  | 1 | TRUE | wye
34 | LV_2043-2_0_4_load_25 | 43 | 0.0029763 | 0.00074593 | 0 | 0 |  | 1 | TRUE | wye
35 | LV_2043-2_0_4_load_26 | 44 | 0.0020741 | 0.00051981 | 0 | 0 |  | 1 | TRUE | wye
36 | LV_2043-2_0_4_load_27 | 45 | 0.0037052 | 0.0009286 | 0 | 0 |  | 1 | TRUE | wye
37 | LV_2043-2_0_4_load_28 | 46 | 0.0035818 | 0.00089768 | 0 | 0 |  | 1 | TRUE | wye
38 | LV_2043-2_0_4_load_29 | 47 | 0.0016332 | 0.00040931 | 0 | 0 |  | 1 | TRUE | wye
39 | LV_2043-2_0_4_load_78 | 48 | 0.0032272 | 0.00080882 | 0 | 0 |  | 1 | TRUE | wye
40 | LV_2043-2_0_4_load_79 | 50 | 0.0024527 | 0.0006147 | 0 | 0 |  | 1 | TRUE | wye
41 | LV_2043-2_0_4_load_30 | 51 | 0.00088579 | 0.000222 | 0 | 0 |  | 1 | TRUE | wye
42 | LV_2043-2_0_4_load_31 | 53 | 0.0033105 | 0.00082969 | 0 | 0 |  | 1 | TRUE | wye
43 | LV_2043-2_0_4_load_35 | 55 | 0.0011595 | 0.0002906 | 0 | 0 |  | 1 | TRUE | wye
44 | LV_2043-2_0_4_load_110 | 56 | 0.0030647 | 0.00076808 | 0 | 0 |  | 1 | TRUE | wye
45 | LV_2043-2_0_4_load_53 | 57 | 0.0056205 | 0.0014086 | 0 | 0 |  | 1 | TRUE | wye
46 | LV_2043-2_0_4_load_48 | 60 | 0.0038701 | 0.00096994 | 0 | 0 |  | 1 | TRUE | wye
47 | LV_2043-2_0_4_load_52 | 61 | 0.0027691 | 0.000694 | 0 | 0 |  | 1 | TRUE | wye
48 | LV_2043-2_0_4_load_65 | 63 | 0.00075564 | 0.00018938 | 0 | 0 |  | 1 | TRUE | wye
49 | LV_2043-2_0_4_load_49 | 64 | 0.0002985 | 7.4811e-05 | 0 | 0 |  | 1 | TRUE | wye
50 | LV_2043-2_0_4_load_36 | 65 | 0.00099604 | 0.00024963 | 0 | 0 |  | 1 | TRUE | wye
51 | LV_2043-2_0_4_load_38 | 67 | 0.0053012 | 0.0013286 | 0 | 0 |  | 1 | TRUE | wye
52 | LV_2043-2_0_4_load_40 | 69 | 0.0047285 | 0.0011851 | 0 | 0 |  | 1 | TRUE | wye
53 | LV_2043-2_0_4_load_85 | 71 | 0.0010208 | 0.00025585 | 0 | 0 |  | 1 | TRUE | wye
54 | LV_2043-2_0_4_load_98 | 73 | 0.0041577 | 0.001042 | 0 | 0 |  | 1 | TRUE | wye
55 | LV_2043-2_0_4_load_86 | 74 | 0.0073479 | 0.0018416 | 0 | 0 |  | 1 | TRUE | wye
56 | LV_2043-2_0_4_load_109 | 75 | 0.0050167 | 0.0012573 | 0 | 0 |  | 1 | TRUE | wye
57 | LV_2043-2_0_4_load_92 | 77 | 0.0018867 | 0.00047284 | 0 | 0 |  | 1 | TRUE | wye
58 | LV_2043-2_0_4_load_47 | 78 | 0.0020009 | 0.00050147 | 0 | 0 |  | 1 | TRUE | wye
59 | LV_2043-2_0_4_load_46 | 79 | 0.0018141 | 0.00045465 | 0 | 0 |  | 1 | TRUE | wye
60 | LV_2043-2_0_4_load_50 | 80 | 0.0011361 | 0.00028473 | 0 | 0 |  | 1 | TRUE | wye
61 | LV_2043-2_0_4_load_115 | 81 | 0.0081978 | 0.0020546 | 0 | 0 |  | 1 | TRUE | wye
62 | LV_2043-2_0_4_load_66 | 83 | 0.0011939 | 0.00029922 | 0 | 0 |  | 1 | TRUE | wye
63 | LV_2043-2_0_4_load_106 | 86 | 0.001246 | 0.00031227 | 0 | 0 |  | 1 | TRUE | wye
64 | LV_2043-2_0_4_load_64 | 88 | 0.0027832 | 0.00069753 | 0 | 0 |  | 1 | TRUE | wye
65 | LV_2043-2_0_4_load_82 | 89 | 0.0031486 | 0.00078911 | 0 | 0 |  | 1 | TRUE | wye
66 | LV_2043-2_0_4_load_112 | 90 | 0.0017014 | 0.0004264 | 0 | 0 |  | 1 | TRUE | wye
67 | LV_2043-2_0_4_load_108 | 92 | 0.0015154 | 0.00037978 | 0 | 0 |  | 1 | TRUE | wye
68 | LV_2043-2_0_4_load_60 | 93 | 0.0011038 | 0.00027663 | 0 | 0 |  | 1 | TRUE | wye
69 | LV_2043-2_0_4_load_67 | 94 | 0.0028905 | 0.00072444 | 0 | 0 |  | 1 | TRUE | wye
70 | LV_2043-2_0_4_load_69 | 95 | 0.0022585 | 0.00056603 | 0 | 0 |  | 1 | TRUE | wye
71 | LV_2043-2_0_4_load_70 | 96 | 0.003938 | 0.00098696 | 0 | 0 |  | 1 | TRUE | wye
72 | LV_2043-2_0_4_load_94 | 97 | 0.0043713 | 0.0010956 | 0 | 0 |  | 1 | TRUE | wye
73 | LV_2043-2_0_4_load_72 | 98 | 0.0039013 | 0.00097776 | 0 | 0 |  | 1 | TRUE | wye
74 | LV_2043-2_0_4_load_73 | 99 | 0.00068014 | 0.00017046 | 0 | 0 |  | 1 | TRUE | wye
75 | LV_2043-2_0_4_load_116 | 104 | 0.00085052 | 0.00021316 | 0 | 0 |  | 1 | TRUE | wye
76 | LV_2043-2_0_4_load_80 | 105 | 0.0028461 | 0.0007133 | 0 | 0 |  | 1 | TRUE | wye
77 | LV_2043-2_0_4_load_87 | 106 | 0.00080959 | 0.0002029 | 0 | 0 |  | 1 | TRUE | wye
78 | LV_2043-2_0_4_load_104 | 107 | 0.0062514 | 0.0015668 | 0 | 0 |  | 1 | TRUE | wye
79 | LV_2043-2_0_4_load_89 | 108 | 0.0021112 | 0.00052912 | 0 | 0 |  | 1 | TRUE | wye
80 | LV_2043-2_0_4_load_90 | 109 | 0.0020919 | 0.00052428 | 0 | 0 |  | 1 | TRUE | wye
81 | LV_2043-2_0_4_load_114 | 111 | 0.0058759 | 0.0014726 | 0 | 0 |  | 1 | TRUE | wye

## ext_grid
| name | bus | vm_pu | va_degree | slack_weight | in_service
0 |  | 37 | 1 | 0 | 1 | TRUE

## line
| name | std_type | from_bus | to_bus | length_km | r_ohm_per_km | x_ohm_per_km | c_nf_per_km | g_us_per_km | max_i_ka | df | parallel | type | in_service
0 | LV_2043-2_0_4_line_0 | NAYY 4x150 SE | 0 | 1 | 0.0019833 | 0.208 | 0.08 | 261 | 0 | 0.27 | 1 | 1 | cs | TRUE
1 | LV_2043-2_0_4_line_1 | NAYY 4x150 SE | 0 | 2 | 0.02887 | 0.208 | 0.08 | 261 | 0 | 0.27 | 1 | 1 | cs | TRUE
2 | LV_2043-2_0_4_line_2 | NAYY 4x150 SE | 1 | 3 | 0.022182 | 0.208 | 0.08 | 261 | 0 | 0.27 | 1 | 1 | cs | TRUE
3 | LV_2043-2_0_4_line_3 | NAYY 4x150 SE | 2 | 4 | 0.00013433 | 0.208 | 0.08 | 261 | 0 | 0.27 | 1 | 1 | cs | TRUE
4 | LV_2043-2_0_4_line_4 | NAYY 4x150 SE | 3 | 5 | 0.043859 | 0.208 | 0.08 | 261 | 0 | 0.27 | 1 | 1 | cs | TRUE
5 | LV_2043-2_0_4_line_5 | NAYY 4x150 SE | 3 | 6 | 0.040435 | 0.208 | 0.08 | 261 | 0 | 0.27 | 1 | 1 | cs | TRUE
6 | LV_2043-2_0_4_line_6 | NAYY 4x150 SE | 4 | 7 | 0.03741 | 0.208 | 0.08 | 261 | 0 | 0.27 | 1 | 1 | cs | TRUE
7 | LV_2043-2_0_4_line_7 | NAYY 4x150 SE | 5 | 8 | 0.0019957 | 0.208 | 0.08 | 261 | 0 | 0.27 | 1 | 1 | cs | TRUE
8 | LV_2043-2_0_4_line_8 | NAYY 4x150 SE | 7 | 9 | 0.022732 | 0.208 | 0.08 | 261 | 0 | 0.27 | 1 | 1 | cs | TRUE
9 | LV_2043-2_0_4_line_9 | NAYY 4x150 SE | 7 | 10 | 0.013877 | 0.208 | 0.08 | 261 | 0 | 0.27 | 1 | 1 | cs | TRUE
10 | LV_2043-2_0_4_line_10 | NAYY 4x150 SE | 8 | 105 | 0.02792 | 0.208 | 0.08 | 261 | 0 | 0.27 | 1 | 1 | cs | TRUE
11 | LV_2043-2_0_4_line_11 | NAYY 4x150 SE | 11 | 12 | 0.0070123 | 0.208 | 0.08 | 261 | 0 | 0.27 | 1 | 1 | cs | TRUE
12 | LV_2043-2_0_4_line_12 | NAYY 4x150 SE | 12 | 49 | 0.020503 | 0.208 | 0.08 | 261 | 0 | 0.27 | 1 | 2 | cs | TRUE
13 | LV_2043-2_0_4_line_13 | NAYY 4x150 SE | 12 | 46 | 0.012938 | 0.208 | 0.08 | 261 | 0 | 0.27 | 1 | 2 | cs | TRUE
14 | LV_2043-2_0_4_line_14 | NAYY 4x150 SE | 13 | 14 | 0.040126 | 0.208 | 0.08 | 261 | 0 | 0.27 | 1 | 1 | cs | TRUE
15 | LV_2043-2_0_4_line_15 | NAYY 4x150 SE | 14 | 15 | 0.034595 | 0.208 | 0.08 | 261 | 0 | 0.27 | 1 | 1 | cs | TRUE
16 | LV_2043-2_0_4_line_16 | NAYY 4x150 SE | 14 | 16 | 0.014063 | 0.208 | 0.08 | 261 | 0 | 0.27 | 1 | 1 | cs | TRUE
17 | LV_2043-2_0_4_line_17 | NAYY 4x150 SE | 15 | 17 | 0.021109 | 0.208 | 0.08 | 261 | 0 | 0.27 | 1 | 1 | cs | TRUE
18 | LV_2043-2_0_4_line_18 | NAYY 4x150 SE | 15 | 18 | 0.046695 | 0.208 | 0.08 | 261 | 0 | 0.27 | 1 | 1 | cs | TRUE
19 | LV_2043-2_0_4_line_19 | NAYY 4x150 SE | 16 | 19 | 0.036416 | 0.208 | 0.08 | 261 | 0 | 0.27 | 1 | 1 | cs | TRUE
20 | LV_2043-2_0_4_line_20 | NAYY 4x150 SE | 17 | 92 | 0.0032016 | 0.208 | 0.08 | 261 | 0 | 0.27 | 1 | 1 | cs | TRUE
21 | LV_2043-2_0_4_line_21 | NAYY 4x150 SE | 18 | 55 | 0.022632 | 0.208 | 0.08 | 261 | 0 | 0.27 | 1 | 1 | cs | TRUE
22 | LV_2043-2_0_4_line_22 | NAYY 4x150 SE | 19 | 79 | 0.023469 | 0.208 | 0.08 | 261 | 0 | 0.27 | 1 | 1 | cs | TRUE
23 | LV_2043-2_0_4_line_23 | NAYY 4x150 SE | 20 | 21 | 0.0098046 | 0.208 | 0.08 | 261 | 0 | 0.27 | 1 | 1 | cs | TRUE
24 | LV_2043-2_0_4_line_24 | NAYY 4x150 SE | 21 | 22 | 0.017506 | 0.208 | 0.08 | 261 | 0 | 0.27 | 1 | 1 | cs | TRUE
25 | LV_2043-2_0_4_line_25 | NAYY 4x150 SE | 22 | 23 | 0.029007 | 0.208 | 0.08 | 261 | 0 | 0.27 | 1 | 1 | cs | TRUE
26 | LV_2043-2_0_4_line_26 | NAYY 4x150 SE | 23 | 24 | 0.035385 | 0.208 | 0.08 | 261 | 0 | 0.27 | 1 | 1 | cs | TRUE
27 | LV_2043-2_0_4_line_27 | NAYY 4x150 SE | 23 | 25 | 0.018807 | 0.208 | 0.08 | 261 | 0 | 0.27 | 1 | 1 | cs | TRUE
28 | LV_2043-2_0_4_line_28 | NAYY 4x150 SE | 25 | 86 | 0.014939 | 0.208 | 0.08 | 261 | 0 | 0.27 | 1 | 1 | cs | TRUE
29 | LV_2043-2_0_4_line_29 | NAYY 4x150 SE | 25 | 84 | 0.044521 | 0.208 | 0.08 | 261 | 0 | 0.27 | 1 | 1 | cs | TRUE
30 | LV_2043-2_0_4_line_30 | NAYY 4x150 SE | 26 | 27 | 0.029555 | 0.208 | 0.08 | 261 | 0 | 0.27 | 1 | 2 | cs | TRUE
31 | LV_2043-2_0_4_line_31 | NAYY 4x150 SE | 26 | 28 | 0.012527 | 0.208 | 0.08 | 261 | 0 | 0.27 | 1 | 2 | cs | TRUE
32 | LV_2043-2_0_4_line_32 | NAYY 4x150 SE | 27 | 29 | 0.011817 | 0.208 | 0.08 | 261 | 0 | 0.27 | 1 | 2 | cs | TRUE
33 | LV_2043-2_0_4_line_33 | NAYY 4x150 SE | 28 | 30 | 0.019304 | 0.208 | 0.08 | 261 | 0 | 0.27 | 1 | 2 | cs | TRUE
34 | LV_2043-2_0_4_line_34 | NAYY 4x150 SE | 29 | 31 | 0.019581 | 0.208 | 0.08 | 261 | 0 | 0.27 | 1 | 2 | cs | TRUE
35 | LV_2043-2_0_4_line_35 | NAYY 4x150 SE | 29 | 32 | 0.0015581 | 0.208 | 0.08 | 261 | 0 | 0.27 | 1 | 1 | cs | TRUE
36 | LV_2043-2_0_4_line_36 | NAYY 4x150 SE | 30 | 33 | 0.011124 | 0.208 | 0.08 | 261 | 0 | 0.27 | 1 | 2 | cs | TRUE
37 | LV_2043-2_0_4_line_37 | NAYY 4x150 SE | 31 | 34 | 0.025484 | 0.208 | 0.08 | 261 | 0 | 0.27 | 1 | 2 | cs | TRUE
38 | LV_2043-2_0_4_line_38 | NAYY 4x150 SE | 32 | 35 | 0.026922 | 0.208 | 0.08 | 261 | 0 | 0.27 | 1 | 1 | cs | TRUE
39 | LV_2043-2_0_4_line_39 | NAYY 4x150 SE | 33 | 36 | 0.02633 | 0.208 | 0.08 | 261 | 0 | 0.27 | 1 | 2 | cs | TRUE
40 | LV_2043-2_0_4_line_40 | NAYY 4x150 SE | 34 | 49 | 0.031752 | 0.208 | 0.08 | 261 | 0 | 0.27 | 1 | 2 | cs | TRUE
41 | LV_2043-2_0_4_line_41 | NAYY 4x150 SE | 35 | 97 | 0.0055935 | 0.208 | 0.08 | 261 | 0 | 0.27 | 1 | 1 | cs | TRUE
42 | LV_2043-2_0_4_line_42 | NAYY 4x150 SE | 36 | 37 | 0.0042523 | 0.208 | 0.08 | 261 | 0 | 0.27 | 1 | 2 | cs | TRUE
43 | LV_2043-2_0_4_line_43 | NAYY 4x150 SE | 37 | 38 | 0.024202 | 0.208 | 0.08 | 261 | 0 | 0.27 | 1 | 2 | cs | TRUE
44 | LV_2043-2_0_4_line_44 | NAYY 4x150 SE | 38 | 39 | 0.012607 | 0.208 | 0.08 | 261 | 0 | 0.27 | 1 | 2 | cs | TRUE
45 | LV_2043-2_0_4_line_45 | NAYY 4x150 SE | 39 | 40 | 0.017028 | 0.208 | 0.08 | 261 | 0 | 0.27 | 1 | 2 | cs | TRUE
46 | LV_2043-2_0_4_line_46 | NAYY 4x150 SE | 40 | 41 | 0.006054 | 0.208 | 0.08 | 261 | 0 | 0.27 | 1 | 1 | cs | TRUE
47 | LV_2043-2_0_4_line_47 | NAYY 4x150 SE | 40 | 42 | 0.026207 | 0.208 | 0.08 | 261 | 0 | 0.27 | 1 | 2 | cs | TRUE
48 | LV_2043-2_0_4_line_48 | NAYY 4x150 SE | 42 | 100 | 0.009846 | 0.208 | 0.08 | 261 | 0 | 0.27 | 1 | 2 | cs | TRUE
49 | LV_2043-2_0_4_line_49 | NAYY 4x150 SE | 43 | 44 | 0.0074756 | 0.208 | 0.08 | 261 | 0 | 0.27 | 1 | 1 | cs | TRUE
50 | LV_2043-2_0_4_line_50 | NAYY 4x150 SE | 43 | 45 | 0.024959 | 0.208 | 0.08 | 261 | 0 | 0.27 | 1 | 1 | cs | TRUE
51 | LV_2043-2_0_4_line_51 | NAYY 4x150 SE | 44 | 46 | 0.014635 | 0.208 | 0.08 | 261 | 0 | 0.27 | 1 | 2 | cs | TRUE
52 | LV_2043-2_0_4_line_52 | NAYY 4x150 SE | 45 | 47 | 0.013062 | 0.208 | 0.08 | 261 | 0 | 0.27 | 1 | 1 | cs | TRUE
53 | LV_2043-2_0_4_line_53 | NAYY 4x150 SE | 47 | 48 | 0.022027 | 0.208 | 0.08 | 261 | 0 | 0.27 | 1 | 1 | cs | TRUE
54 | LV_2043-2_0_4_line_54 | NAYY 4x150 SE | 48 | 50 | 0.020392 | 0.208 | 0.08 | 261 | 0 | 0.27 | 1 | 1 | cs | TRUE
55 | LV_2043-2_0_4_line_55 | NAYY 4x150 SE | 49 | 77 | 0.041529 | 0.208 | 0.08 | 261 | 0 | 0.27 | 1 | 1 | cs | TRUE
56 | LV_2043-2_0_4_line_56 | NAYY 4x150 SE | 50 | 105 | 0.0093702 | 0.208 | 0.08 | 261 | 0 | 0.27 | 1 | 1 | cs | TRUE
57 | LV_2043-2_0_4_line_57 | NAYY 4x150 SE | 51 | 52 | 0.020217 | 0.208 | 0.08 | 261 | 0 | 0.27 | 1 | 1 | cs | TRUE
58 | LV_2043-2_0_4_line_58 | NAYY 4x150 SE | 52 | 55 | 0.02711 | 0.208 | 0.08 | 261 | 0 | 0.27 | 1 | 1 | cs | TRUE
59 | LV_2043-2_0_4_line_59 | NAYY 4x150 SE | 53 | 54 | 0.017361 | 0.208 | 0.08 | 261 | 0 | 0.27 | 1 | 1 | cs | TRUE
60 | LV_2043-2_0_4_line_60 | NAYY 4x150 SE | 54 | 56 | 0.006041 | 0.208 | 0.08 | 261 | 0 | 0.27 | 1 | 1 | cs | TRUE
61 | LV_2043-2_0_4_line_61 | NAYY 4x150 SE | 54 | 57 | 0.034807 | 0.208 | 0.08 | 261 | 0 | 0.27 | 1 | 1 | cs | TRUE
62 | LV_2043-2_0_4_line_62 | NAYY 4x150 SE | 57 | 61 | 0.0075424 | 0.208 | 0.08 | 261 | 0 | 0.27 | 1 | 1 | cs | TRUE
63 | LV_2043-2_0_4_line_63 | NAYY 4x150 SE | 58 | 59 | 0.035527 | 0.208 | 0.08 | 261 | 0 | 0.27 | 1 | 1 | cs | TRUE
64 | LV_2043-2_0_4_line_64 | NAYY 4x150 SE | 58 | 60 | 0.051048 | 0.208 | 0.08 | 261 | 0 | 0.27 | 1 | 1 | cs | TRUE
65 | LV_2043-2_0_4_line_65 | NAYY 4x150 SE | 59 | 62 | 0.056349 | 0.208 | 0.08 | 261 | 0 | 0.27 | 1 | 1 | cs | TRUE
66 | LV_2043-2_0_4_line_66 | NAYY 4x150 SE | 59 | 63 | 0.024771 | 0.208 | 0.08 | 261 | 0 | 0.27 | 1 | 1 | cs | TRUE
67 | LV_2043-2_0_4_line_67 | NAYY 4x150 SE | 60 | 64 | 0.00034158 | 0.208 | 0.08 | 261 | 0 | 0.27 | 1 | 1 | cs | TRUE
68 | LV_2043-2_0_4_line_68 | NAYY 4x150 SE | 61 | 84 | 0.027892 | 0.208 | 0.08 | 261 | 0 | 0.27 | 1 | 1 | cs | TRUE
69 | LV_2043-2_0_4_line_69 | NAYY 4x150 SE | 62 | 81 | 0.026902 | 0.208 | 0.08 | 261 | 0 | 0.27 | 1 | 1 | cs | TRUE
70 | LV_2043-2_0_4_line_70 | NAYY 4x150 SE | 62 | 82 | 0.052515 | 0.208 | 0.08 | 261 | 0 | 0.27 | 1 | 1 | cs | TRUE
71 | LV_2043-2_0_4_line_71 | NAYY 4x150 SE | 63 | 83 | 0.051683 | 0.208 | 0.08 | 261 | 0 | 0.27 | 1 | 1 | cs | TRUE
72 | LV_2043-2_0_4_line_72 | NAYY 4x150 SE | 64 | 80 | 0.037711 | 0.208 | 0.08 | 261 | 0 | 0.27 | 1 | 1 | cs | TRUE
73 | LV_2043-2_0_4_line_73 | NAYY 4x150 SE | 65 | 66 | 0.0098884 | 0.208 | 0.08 | 261 | 0 | 0.27 | 1 | 1 | cs | TRUE
74 | LV_2043-2_0_4_line_74 | NAYY 4x150 SE | 65 | 67 | 0.029114 | 0.208 | 0.08 | 261 | 0 | 0.27 | 1 | 1 | cs | TRUE
75 | LV_2043-2_0_4_line_75 | NAYY 4x150 SE | 66 | 68 | 0.032841 | 0.208 | 0.08 | 261 | 0 | 0.27 | 1 | 1 | cs | TRUE
76 | LV_2043-2_0_4_line_76 | NAYY 4x150 SE | 66 | 69 | 0.0070646 | 0.208 | 0.08 | 261 | 0 | 0.27 | 1 | 1 | cs | TRUE
77 | LV_2043-2_0_4_line_77 | NAYY 4x150 SE | 68 | 70 | 0.010089 | 0.208 | 0.08 | 261 | 0 | 0.27 | 1 | 1 | cs | TRUE
78 | LV_2043-2_0_4_line_78 | NAYY 4x150 SE | 68 | 71 | 0.028409 | 0.208 | 0.08 | 261 | 0 | 0.27 | 1 | 1 | cs | TRUE
79 | LV_2043-2_0_4_line_79 | NAYY 4x150 SE | 69 | 72 | 0.017661 | 0.208 | 0.08 | 261 | 0 | 0.27 | 1 | 1 | cs | TRUE
80 | LV_2043-2_0_4_line_80 | NAYY 4x150 SE | 70 | 73 | 0.022346 | 0.208 | 0.08 | 261 | 0 | 0.27 | 1 | 1 | cs | TRUE
81 | LV_2043-2_0_4_line_81 | NAYY 4x150 SE | 71 | 74 | 0.034309 | 0.208 | 0.08 | 261 | 0 | 0.27 | 1 | 1 | cs | TRUE
82 | LV_2043-2_0_4_line_82 | NAYY 4x150 SE | 72 | 75 | 0.022209 | 0.208 | 0.08 | 261 | 0 | 0.27 | 1 | 1 | cs | TRUE
83 | LV_2043-2_0_4_line_83 | NAYY 4x150 SE | 72 | 76 | 0.022209 | 0.208 | 0.08 | 261 | 0 | 0.27 | 1 | 1 | cs | TRUE
84 | LV_2043-2_0_4_line_84 | NAYY 4x150 SE | 73 | 103 | 0.037826 | 0.208 | 0.08 | 261 | 0 | 0.27 | 1 | 1 | cs | TRUE
85 | LV_2043-2_0_4_line_85 | NAYY 4x150 SE | 74 | 106 | 0.0063295 | 0.208 | 0.08 | 261 | 0 | 0.27 | 1 | 1 | cs | TRUE
86 | LV_2043-2_0_4_line_86 | NAYY 4x150 SE | 76 | 96 | 0.01364 | 0.208 | 0.08 | 261 | 0 | 0.27 | 1 | 1 | cs | TRUE
87 | LV_2043-2_0_4_line_87 | NAYY 4x150 SE | 77 | 78 | 0.009684 | 0.208 | 0.08 | 261 | 0 | 0.27 | 1 | 1 | cs | TRUE
88 | LV_2043-2_0_4_line_88 | NAYY 4x150 SE | 78 | 79 | 0.015387 | 0.208 | 0.08 | 261 | 0 | 0.27 | 1 | 1 | cs | TRUE
89 | LV_2043-2_0_4_line_89 | NAYY 4x150 SE | 82 | 93 | 0.012358 | 0.208 | 0.08 | 261 | 0 | 0.27 | 1 | 1 | cs | TRUE
90 | LV_2043-2_0_4_line_90 | NAYY 4x150 SE | 83 | 94 | 0.018401 | 0.208 | 0.08 | 261 | 0 | 0.27 | 1 | 1 | cs | TRUE
91 | LV_2043-2_0_4_line_91 | NAYY 4x150 SE | 84 | 85 | 0.003064 | 0.208 | 0.08 | 261 | 0 | 0.27 | 1 | 1 | cs | TRUE
92 | LV_2043-2_0_4_line_92 | NAYY 4x150 SE | 85 | 87 | 0.033935 | 0.208 | 0.08 | 261 | 0 | 0.27 | 1 | 1 | cs | TRUE
93 | LV_2043-2_0_4_line_93 | NAYY 4x150 SE | 85 | 88 | 0.017418 | 0.208 | 0.08 | 261 | 0 | 0.27 | 1 | 1 | cs | TRUE
94 | LV_2043-2_0_4_line_94 | NAYY 4x150 SE | 86 | 89 | 0.016716 | 0.208 | 0.08 | 261 | 0 | 0.27 | 1 | 1 | cs | TRUE
95 | LV_2043-2_0_4_line_95 | NAYY 4x150 SE | 87 | 90 | 0.022335 | 0.208 | 0.08 | 261 | 0 | 0.27 | 1 | 1 | cs | TRUE
96 | LV_2043-2_0_4_line_96 | NAYY 4x150 SE | 88 | 91 | 0.023077 | 0.208 | 0.08 | 261 | 0 | 0.27 | 1 | 1 | cs | TRUE
97 | LV_2043-2_0_4_line_97 | NAYY 4x150 SE | 89 | 101 | 0.042413 | 0.208 | 0.08 | 261 | 0 | 0.27 | 1 | 1 | cs | TRUE
98 | LV_2043-2_0_4_line_98 | NAYY 4x150 SE | 90 | 111 | 0.076476 | 0.208 | 0.08 | 261 | 0 | 0.27 | 1 | 1 | cs | TRUE
99 | LV_2043-2_0_4_line_99 | NAYY 4x150 SE | 91 | 93 | 0.023993 | 0.208 | 0.08 | 261 | 0 | 0.27 | 1 | 1 | cs | TRUE
100 | LV_2043-2_0_4_line_100 | NAYY 4x150 SE | 95 | 96 | 0.0065577 | 0.208 | 0.08 | 261 | 0 | 0.27 | 1 | 1 | cs | TRUE
101 | LV_2043-2_0_4_line_101 | NAYY 4x150 SE | 98 | 99 | 0.027239 | 0.208 | 0.08 | 261 | 0 | 0.27 | 1 | 2 | cs | TRUE
102 | LV_2043-2_0_4_line_102 | NAYY 4x150 SE | 98 | 100 | 0.017382 | 0.208 | 0.08 | 261 | 0 | 0.27 | 1 | 2 | cs | TRUE
103 | LV_2043-2_0_4_line_103 | NAYY 4x150 SE | 99 | 101 | 0.0080816 | 0.208 | 0.08 | 261 | 0 | 0.27 | 1 | 1 | cs | TRUE
104 | LV_2043-2_0_4_line_104 | NAYY 4x150 SE | 100 | 102 | 0.044063 | 0.208 | 0.08 | 261 | 0 | 0.27 | 1 | 1 | cs | TRUE
105 | LV_2043-2_0_4_line_105 | NAYY 4x150 SE | 101 | 103 | 0.010905 | 0.208 | 0.08 | 261 | 0 | 0.27 | 1 | 1 | cs | TRUE
106 | LV_2043-2_0_4_line_106 | NAYY 4x150 SE | 102 | 104 | 0.024429 | 0.208 | 0.08 | 261 | 0 | 0.27 | 1 | 1 | cs | TRUE
107 | LV_2043-2_0_4_line_107 | NAYY 4x150 SE | 106 | 107 | 0.013416 | 0.208 | 0.08 | 261 | 0 | 0.27 | 1 | 1 | cs | TRUE
108 | LV_2043-2_0_4_line_108 | NAYY 4x150 SE | 108 | 109 | 0.050563 | 0.208 | 0.08 | 261 | 0 | 0.27 | 1 | 1 | cs | TRUE
109 | LV_2043-2_0_4_line_109 | NAYY 4x150 SE | 109 | 110 | 0.024933 | 0.208 | 0.08 | 261 | 0 | 0.27 | 1 | 1 | cs | TRUE
110 | LV_2043-2_0_4_line_110 | NAYY 4x150 SE | 110 | 111 | 0.1008 | 0.208 | 0.08 | 261 | 0 | 0.27 | 1 | 1 | cs | TRUE

## trafo
| name | std_type | hv_bus | lv_bus | sn_mva | vn_hv_kv | vn_lv_kv | vk_percent | vkr_percent | pfe_kw | i0_percent | shift_degree | tap_side | tap_neutral | tap_min | tap_max | tap_step_percent | tap_step_degree | tap_pos | tap_phase_shifter | parallel | df | in_service
0 | LV_2043-2_0_4_trafo_20 | 0.25 MVA 20/0.4 kV | 112 | 37 | 0.25 | 20 | 0.4 | 6 | 1.44 | 0.8 | 0.32 | 150 | hv | 0 | -2 | 2 | 2.5 | 0 | 0 | FALSE | 1 | 1 | TRUE

## line_geodata
| x0 | y0 | x1 | y1 | x2 | y2 | x3 | y3 | x4 | y4 | x5 | y5 | x6 | y6
0 | 2556734.1952 | 1187728.2502 | 2556733.9283 | 1187726.2849
1 | 2556734.1952 | 1187728.2502 | 2556738.0811 | 1187756.857
2 | 2556733.9283 | 1187726.2849 | 2556730.9426 | 1187704.3049
3 | 2556738.0811 | 1187756.857 | 2556738.0991 | 1187756.9901
4 | 2556757.2302 | 1187683.4196 | 2556728.9354 | 1187689.5277 | 2556730.9426 | 1187704.3049
5 | 2556730.9426 | 1187704.3049 | 2556714.5878 | 1187667.3251
6 | 2556743.1345 | 1187794.0597 | 2556738.0991 | 1187756.9901
7 | 2556759.181 | 1187682.9985 | 2556757.2302 | 1187683.4196
8 | 2556743.1345 | 1187794.0597 | 2556765.4027 | 1187789.4896
9 | 2556743.1345 | 1187794.0597 | 2556729.5656 | 1187796.9657
10 | 2556786.4726 | 1187677.107 | 2556759.181 | 1187682.9985
11 | 2556820.2289 | 1187777.2038 | 2556813.5096 | 1187779.2097
12 | 2556838.9027 | 1187768.6198 | 2556820.2289 | 1187777.2038
13 | 2556820.2289 | 1187777.2038 | 2556818.12 | 1187771.4604 | 2556817.2535 | 1187764.6961
14 | 2556875.9525 | 1187633.1006 | 2556836.7 | 1187641.4258
15 | 2556875.9525 | 1187633.1006 | 2556885.0261 | 1187599.7169
16 | 2556875.9525 | 1187633.1006 | 2556872.114 | 1187646.6299
17 | 2556885.0261 | 1187599.7169 | 2556906.0997 | 1187598.4878
18 | 2556885.0261 | 1187599.7169 | 2556897.3185 | 1187554.6688
19 | 2556862.1746 | 1187681.6636 | 2556872.114 | 1187646.6299
20 | 2556906.0997 | 1187598.4878 | 2556909.2959 | 1187598.3014
21 | 2556897.3185 | 1187554.6688 | 2556903.2763 | 1187532.8352
22 | 2556862.1746 | 1187681.6636 | 2556855.7689 | 1187704.2416
23 | 2557015.6412 | 1187567.4418 | 2557013.3551 | 1187576.9762
24 | 2557019.7229 | 1187550.4181 | 2557015.6412 | 1187567.4418
25 | 2557026.4404 | 1187522.2003 | 2557024.8198 | 1187529.1601 | 2557019.7229 | 1187550.4181
26 | 2556995.4486 | 1187533.4183 | 2557001.6 | 1187525.2918 | 2557015.8997 | 1187524.6552 | 2557023.1867 | 1187523.7912 | 2557026.4404 | 1187522.2003
27 | 2557044.311 | 1187516.3574 | 2557030.4544 | 1187520.2481 | 2557026.4404 | 1187522.2003
28 | 2557044.311 | 1187516.3574 | 2557045.2262 | 1187531.2681
29 | 2557046.7227 | 1187471.9493 | 2557046.617 | 1187478.4647 | 2557044.1199 | 1187509.9331 | 2557044.311 | 1187516.3574
30 | 2556922.484 | 1187717.7443 | 2556914.2176 | 1187746.1194
31 | 2556925.9878 | 1187705.7171 | 2556922.484 | 1187717.7443
32 | 2556914.28 | 1187757.9365 | 2556914.2176 | 1187746.1194
33 | 2556925.9878 | 1187705.7171 | 2556931.387 | 1187687.1837
34 | 2556914.28 | 1187757.9365 | 2556895.0858 | 1187762.0772
35 | 2556914.28 | 1187757.9365 | 2556915.8076 | 1187757.6294
36 | 2556931.387 | 1187687.1837 | 2556934.4984 | 1187676.5033
37 | 2556895.0858 | 1187762.0772 | 2556870.1739 | 1187767.4486
38 | 2556915.8076 | 1187757.6294 | 2556942.2013 | 1187752.3237
39 | 2556941.8628 | 1187651.2242 | 2556934.4984 | 1187676.5033
40 | 2556838.9027 | 1187768.6198 | 2556855.0751 | 1187770.7041 | 2556870.1739 | 1187767.4486
41 | 2556947.685 | 1187751.2214 | 2556942.2013 | 1187752.3237
42 | 2556941.8628 | 1187651.2242 | 2556943.0522 | 1187647.1416
43 | 2556943.0522 | 1187647.1416 | 2556949.8213 | 1187623.9059
44 | 2556953.3474 | 1187611.8023 | 2556949.8213 | 1187623.9059
45 | 2556958.1099 | 1187595.4543 | 2556953.3474 | 1187611.8023
46 | 2556958.1099 | 1187595.4543 | 2556952.0662 | 1187595.8068
47 | 2556958.1099 | 1187595.4543 | 2556984.2733 | 1187593.9485
48 | 2556994.103 | 1187593.3828 | 2556984.2733 | 1187593.9485
49 | 2556815.394 | 1187750.18 | 2556814.4442 | 1187742.765
50 | 2556811.2729 | 1187718.0084 | 2556814.4442 | 1187742.765
51 | 2556815.394 | 1187750.18 | 2556817.2535 | 1187764.6961
52 | 2556809.6133 | 1187705.0524 | 2556811.2729 | 1187718.0084
53 | 2556806.8145 | 1187683.2043 | 2556809.6133 | 1187705.0524
54 | 2556806.8145 | 1187683.2043 | 2556805.5071 | 1187672.9979 | 2556795.6319 | 1187675.1297
55 | 2556838.9027 | 1187768.6198 | 2556841.5088 | 1187754.5044 | 2556848.9259 | 1187728.3611
56 | 2556786.4726 | 1187677.107 | 2556795.6319 | 1187675.1297
57 | 2556910.048 | 1187506.6079 | 2556929.8466 | 1187502.518
58 | 2556910.048 | 1187506.6079 | 2556909.7012 | 1187509.2896 | 2556903.2763 | 1187532.8352
59 | 2557001.0767 | 1187493.934 | 2556984.0674 | 1187497.4127
60 | 2557002.8348 | 1187499.7134 | 2557001.0767 | 1187493.934
61 | 2557001.0767 | 1187493.934 | 2556997.5708 | 1187480.6409 | 2556999.6774 | 1187473.3551 | 2557004.2523 | 1187470.8986 | 2557010.727 | 1187470.5852 | 2557012.4972 | 1187470.9142
62 | 2557019.9127 | 1187472.2923 | 2557012.4972 | 1187470.9142
63 | 2556904.9829 | 1187440.086 | 2556936.3154 | 1187423.1731
64 | 2556904.9829 | 1187440.086 | 2556858.9353 | 1187462.1202
65 | 2556936.3154 | 1187423.1731 | 2556986.5498 | 1187397.3638
66 | 2556936.3154 | 1187423.1731 | 2556921.3229 | 1187403.4547
67 | 2556858.9353 | 1187462.1202 | 2556858.6272 | 1187462.2676
68 | 2557046.7227 | 1187471.9493 | 2557038.57 | 1187475.4987 | 2557032.9001 | 1187475.2727 | 2557020.4594 | 1187472.3939 | 2557019.9127 | 1187472.2923
69 | 2556986.5498 | 1187397.3638 | 2556991.7064 | 1187423.7633
70 | 2556986.5498 | 1187397.3638 | 2557000.7297 | 1187391.7142 | 2557019.7798 | 1187385.407 | 2557022.2692 | 1187388.9021 | 2557025.6828 | 1187391.5012 | 2557029.7291 | 1187392.9618 | 2557034.0256 | 1187393.1421
71 | 2556921.3229 | 1187403.4547 | 2556921.1499 | 1187403.2271 | 2556918.9422 | 1187395.4165 | 2556919.5059 | 1187388.9645 | 2556936.5179 | 1187356.3283
72 | 2556822.5728 | 1187472.8057 | 2556823.2217 | 1187472.6496 | 2556850.7755 | 1187466.0247 | 2556858.6272 | 1187462.2676
73 | 2557015.2728 | 1187699.3326 | 2557024.1586 | 1187703.6713
74 | 2557050.3201 | 1187716.4454 | 2557024.1586 | 1187703.6713
75 | 2557027.4729 | 1187668.8393 | 2557021.8923 | 1187682.0645 | 2557015.2728 | 1187699.3326
76 | 2557015.2728 | 1187699.3326 | 2557011.5409 | 1187705.331
77 | 2557027.4729 | 1187668.8393 | 2557030.8221 | 1187659.3212
78 | 2557027.4729 | 1187668.8393 | 2557053.7093 | 1187675.3765 | 2557055.0538 | 1187675.6433
79 | 2557002.2112 | 1187720.3269 | 2557011.5409 | 1187705.331
80 | 2557030.8221 | 1187659.3212 | 2557038.2356 | 1187638.2411
81 | 2557055.0538 | 1187675.6433 | 2557061.5475 | 1187676.9321 | 2557071.5503 | 1187678.2053 | 2557078.2666 | 1187674.3883 | 2557082.5281 | 1187665.4751
82 | 2557002.2112 | 1187720.3269 | 2556982.162 | 1187710.6549
83 | 2556986.6942 | 1187736.1695 | 2556995.8129 | 1187728.0439 | 2557002.2112 | 1187720.3269
84 | 2557045.4168 | 1187601.1401 | 2557041.0665 | 1187627.3746 | 2557038.5595 | 1187637.3202 | 2557038.2356 | 1187638.2411
85 | 2557082.5281 | 1187665.4751 | 2557082.5281 | 1187665.4751 | 2557079.8122 | 1187659.7579
86 | 2556986.6942 | 1187736.1695 | 2556988.1884 | 1187749.7277
87 | 2556848.9259 | 1187728.3611 | 2556851.5691 | 1187719.0448
88 | 2556855.7689 | 1187704.2416 | 2556851.5691 | 1187719.0448
89 | 2557034.0256 | 1187393.1421 | 2557035.4756 | 1187405.4152
90 | 2556936.5179 | 1187356.3283 | 2556939.8008 | 1187350.0304 | 2556946.8321 | 1187341.186 | 2556946.8321 | 1187341.186
91 | 2557046.51 | 1187468.8936 | 2557046.7227 | 1187471.9493
92 | 2557046.51 | 1187468.8936 | 2557048.9164 | 1187468.287 | 2557080.2284 | 1187464.4155
93 | 2557046.51 | 1187468.8936 | 2557042.974 | 1187451.8388
94 | 2557045.2262 | 1187531.2681 | 2557046.2502 | 1187547.9522
95 | 2557080.2284 | 1187464.4155 | 2557082.5583 | 1187486.6288
96 | 2557038.2906 | 1187429.2422 | 2557039.5157 | 1187435.1588 | 2557042.974 | 1187451.8388
97 | 2557046.5136 | 1187590.293 | 2557047.6208 | 1187570.2852 | 2557046.2502 | 1187547.9522
98 | 2557082.5583 | 1187486.6288 | 2557159.0272 | 1187487.6737
99 | 2557038.2906 | 1187429.2422 | 2557035.4756 | 1187405.4152
100 | 2556988.9067 | 1187756.2459 | 2556988.1884 | 1187749.7277
101 | 2557011.3813 | 1187591.4835 | 2557033.0631 | 1187589.1002 | 2557038.4793 | 1187589.4356
102 | 2556994.103 | 1187593.3828 | 2557011.3813 | 1187591.4835
103 | 2557046.5136 | 1187590.293 | 2557039.8176 | 1187589.5185 | 2557038.4793 | 1187589.4356
104 | 2556994.103 | 1187593.3828 | 2556998.4108 | 1187629.049 | 2556998.0169 | 1187631.5532 | 2556996.6022 | 1187634.2649 | 2556994.7764 | 1187636.0345
105 | 2557045.4168 | 1187601.1401 | 2557046.5136 | 1187590.293
106 | 2556982.0791 | 1187655.7367 | 2556986.7903 | 1187642.5511 | 2556988.6644 | 1187640.0807 | 2556990.6989 | 1187638.6987 | 2556994.2688 | 1187636.5273 | 2556994.7764 | 1187636.0345
107 | 2557072.4131 | 1187648.5941 | 2557078.9649 | 1187657.9744 | 2557079.8122 | 1187659.7579
108 | 2557222.8831 | 1187646.5324 | 2557217.6636 | 1187596.2391
109 | 2557215.0899 | 1187571.4397 | 2557217.6636 | 1187596.2391
110 | 2557159.0272 | 1187487.6737 | 2557215.0899 | 1187571.4397

## bus_geodata
| x | y | coords
0 | 2556734.1953 | 1187728.2502
1 | 2556733.9283 | 1187726.2849
2 | 2556738.0811 | 1187756.857
3 | 2556730.9426 | 1187704.3049
4 | 2556738.0991 | 1187756.9901
5 | 2556757.2302 | 1187683.4196
6 | 2556714.5878 | 1187667.3251
7 | 2556743.1345 | 1187794.0597
8 | 2556759.181 | 1187682.9985
9 | 2556765.4027 | 1187789.4896
10 | 2556729.5656 | 1187796.9657
11 | 2556813.5096 | 1187779.2097
12 | 2556820.2289 | 1187777.2038
13 | 2556836.7 | 1187641.4258
14 | 2556875.9525 | 1187633.1006
15 | 2556885.0261 | 1187599.7169
16 | 2556872.114 | 1187646.6299
17 | 2556906.0997 | 1187598.4878
18 | 2556897.3185 | 1187554.6688
19 | 2556862.1746 | 1187681.6636
20 | 2557013.3551 | 1187576.9762
21 | 2557015.6412 | 1187567.4418
22 | 2557019.7228 | 1187550.4181
23 | 2557026.4404 | 1187522.2003
24 | 2556995.4486 | 1187533.4183
25 | 2557044.311 | 1187516.3574
26 | 2556922.484 | 1187717.7443
27 | 2556914.2176 | 1187746.1194
28 | 2556925.9878 | 1187705.7171
29 | 2556914.28 | 1187757.9365
30 | 2556931.387 | 1187687.1837
31 | 2556895.0858 | 1187762.0772
32 | 2556915.8076 | 1187757.6294
33 | 2556934.4984 | 1187676.5033
34 | 2556870.1739 | 1187767.4486
35 | 2556942.2013 | 1187752.3237
36 | 2556941.8628 | 1187651.2242
37 | 2556943.0522 | 1187647.1416
38 | 2556949.8213 | 1187623.9059
39 | 2556953.3474 | 1187611.8023
40 | 2556958.1099 | 1187595.4543
41 | 2556952.0662 | 1187595.8068
42 | 2556984.2733 | 1187593.9485
43 | 2556814.4442 | 1187742.765
44 | 2556815.394 | 1187750.18
45 | 2556811.2729 | 1187718.0084
46 | 2556817.2535 | 1187764.6961
47 | 2556809.6133 | 1187705.0524
48 | 2556806.8145 | 1187683.2043
49 | 2556838.9027 | 1187768.6198
50 | 2556795.6319 | 1187675.1297
51 | 2556929.8466 | 1187502.518
52 | 2556910.048 | 1187506.6079
53 | 2556984.0674 | 1187497.4127
54 | 2557001.0767 | 1187493.934
55 | 2556903.2763 | 1187532.8352
56 | 2557002.8348 | 1187499.7134
57 | 2557012.4972 | 1187470.9142
58 | 2556904.9829 | 1187440.086
59 | 2556936.3154 | 1187423.1731
60 | 2556858.9353 | 1187462.1202
61 | 2557019.9127 | 1187472.2923
62 | 2556986.5498 | 1187397.3638
63 | 2556921.3229 | 1187403.4547
64 | 2556858.6272 | 1187462.2676
65 | 2557024.1586 | 1187703.6713
66 | 2557015.2729 | 1187699.3326
67 | 2557050.3201 | 1187716.4454
68 | 2557027.4729 | 1187668.8393
69 | 2557011.5409 | 1187705.331
70 | 2557030.8221 | 1187659.3212
71 | 2557055.0538 | 1187675.6433
72 | 2557002.2112 | 1187720.3269
73 | 2557038.2356 | 1187638.2411
74 | 2557082.5281 | 1187665.4751
75 | 2556982.162 | 1187710.6549
76 | 2556986.6942 | 1187736.1695
77 | 2556848.9259 | 1187728.3611
78 | 2556851.5691 | 1187719.0448
79 | 2556855.7689 | 1187704.2416
80 | 2556822.5728 | 1187472.8057
81 | 2556991.7064 | 1187423.7633
82 | 2557034.0256 | 1187393.1421
83 | 2556936.5179 | 1187356.3283
84 | 2557046.7227 | 1187471.9493
85 | 2557046.51 | 1187468.8936
86 | 2557045.2262 | 1187531.2681
87 | 2557080.2284 | 1187464.4155
88 | 2557042.974 | 1187451.8388
89 | 2557046.2502 | 1187547.9522
90 | 2557082.5583 | 1187486.6288
91 | 2557038.2906 | 1187429.2422
92 | 2556909.2959 | 1187598.3014
93 | 2557035.4756 | 1187405.4152
94 | 2556946.8321 | 1187341.186
95 | 2556988.9067 | 1187756.2459
96 | 2556988.1884 | 1187749.7277
97 | 2556947.685 | 1187751.2214
98 | 2557011.3813 | 1187591.4835
99 | 2557038.4793 | 1187589.4356
100 | 2556994.103 | 1187593.3828
101 | 2557046.5136 | 1187590.293
102 | 2556994.7764 | 1187636.0345
103 | 2557045.4168 | 1187601.1401
104 | 2556982.0791 | 1187655.7367
105 | 2556786.4726 | 1187677.107
106 | 2557079.8122 | 1187659.7579
107 | 2557072.4131 | 1187648.5941
108 | 2557222.8831 | 1187646.5324
109 | 2557217.6636 | 1187596.2391
110 | 2557215.0899 | 1187571.4397
111 | 2557159.0272 | 1187487.6737
112 | 2556958.1099 | 1187595.4543

## line_std_types
| c_nf_per_km | r_ohm_per_km | x_ohm_per_km | max_i_ka | type | q_mm2 | alpha | voltage_rating
NAYY 4x50 SE | 210 | 0.642 | 0.083 | 0.142 | cs | 50 | 0.00403 | LV
NAYY 4x120 SE | 264 | 0.225 | 0.08 | 0.242 | cs | 120 | 0.00403 | LV
NAYY 4x150 SE | 261 | 0.208 | 0.08 | 0.27 | cs | 150 | 0.00403 | LV
NA2XS2Y 1x95 RM/25 12/20 kV | 216 | 0.313 | 0.132 | 0.252 | cs | 95 | 0.00403 | MV
NA2XS2Y 1x185 RM/25 12/20 kV | 273 | 0.161 | 0.117 | 0.362 | cs | 185 | 0.00403 | MV
NA2XS2Y 1x240 RM/25 12/20 kV | 304 | 0.122 | 0.112 | 0.421 | cs | 240 | 0.00403 | MV
NA2XS2Y 1x95 RM/25 6/10 kV | 315 | 0.313 | 0.123 | 0.249 | cs | 95 | 0.00403 | MV
NA2XS2Y 1x185 RM/25 6/10 kV | 406 | 0.161 | 0.11 | 0.358 | cs | 185 | 0.00403 | MV
NA2XS2Y 1x240 RM/25 6/10 kV | 456 | 0.122 | 0.105 | 0.416 | cs | 240 | 0.00403 | MV
NA2XS2Y 1x150 RM/25 12/20 kV | 250 | 0.206 | 0.116 | 0.319 | cs | 150 | 0.00403 | MV
NA2XS2Y 1x120 RM/25 12/20 kV | 230 | 0.253 | 0.119 | 0.283 | cs | 120 | 0.00403 | MV
NA2XS2Y 1x70 RM/25 12/20 kV | 190 | 0.443 | 0.132 | 0.22 | cs | 70 | 0.00403 | MV
NA2XS2Y 1x150 RM/25 6/10 kV | 360 | 0.206 | 0.11 | 0.315 | cs | 150 | 0.00403 | MV
NA2XS2Y 1x120 RM/25 6/10 kV | 340 | 0.253 | 0.113 | 0.28 | cs | 120 | 0.00403 | MV
NA2XS2Y 1x70 RM/25 6/10 kV | 280 | 0.443 | 0.123 | 0.217 | cs | 70 | 0.00403 | MV
N2XS(FL)2Y 1x120 RM/35 64/110 kV | 112 | 0.153 | 0.166 | 0.366 | cs | 120 | 0.00393 | HV
N2XS(FL)2Y 1x185 RM/35 64/110 kV | 125 | 0.099 | 0.156 | 0.457 | cs | 185 | 0.00393 | HV
N2XS(FL)2Y 1x240 RM/35 64/110 kV | 135 | 0.075 | 0.149 | 0.526 | cs | 240 | 0.00393 | HV
N2XS(FL)2Y 1x300 RM/35 64/110 kV | 144 | 0.06 | 0.144 | 0.588 | cs | 300 | 0.00393 | HV
15-AL1/3-ST1A 0.4 | 11 | 1.8769 | 0.35 | 0.105 | ol | 16 | 0.00403 | LV
24-AL1/4-ST1A 0.4 | 11.25 | 1.2012 | 0.335 | 0.14 | ol | 24 | 0.00403 | LV
48-AL1/8-ST1A 0.4 | 12.2 | 0.5939 | 0.3 | 0.21 | ol | 48 | 0.00403 | LV
94-AL1/15-ST1A 0.4 | 13.2 | 0.306 | 0.29 | 0.35 | ol | 94 | 0.00403 | LV
34-AL1/6-ST1A 10.0 | 9.7 | 0.8342 | 0.36 | 0.17 | ol | 34 | 0.00403 | MV
48-AL1/8-ST1A 10.0 | 10.1 | 0.5939 | 0.35 | 0.21 | ol | 48 | 0.00403 | MV
70-AL1/11-ST1A 10.0 | 10.4 | 0.4132 | 0.339 | 0.29 | ol | 70 | 0.00403 | MV
94-AL1/15-ST1A 10.0 | 10.75 | 0.306 | 0.33 | 0.35 | ol | 94 | 0.00403 | MV
122-AL1/20-ST1A 10.0 | 11.1 | 0.2376 | 0.323 | 0.41 | ol | 122 | 0.00403 | MV
149-AL1/24-ST1A 10.0 | 11.25 | 0.194 | 0.315 | 0.47 | ol | 149 | 0.00403 | MV
34-AL1/6-ST1A 20.0 | 9.15 | 0.8342 | 0.382 | 0.17 | ol | 34 | 0.00403 | MV
48-AL1/8-ST1A 20.0 | 9.5 | 0.5939 | 0.372 | 0.21 | ol | 48 | 0.00403 | MV
70-AL1/11-ST1A 20.0 | 9.7 | 0.4132 | 0.36 | 0.29 | ol | 70 | 0.00403 | MV
94-AL1/15-ST1A 20.0 | 10 | 0.306 | 0.35 | 0.35 | ol | 94 | 0.00403 | MV
122-AL1/20-ST1A 20.0 | 10.3 | 0.2376 | 0.344 | 0.41 | ol | 122 | 0.00403 | MV
149-AL1/24-ST1A 20.0 | 10.5 | 0.194 | 0.337 | 0.47 | ol | 149 | 0.00403 | MV
184-AL1/30-ST1A 20.0 | 10.75 | 0.1571 | 0.33 | 0.535 | ol | 184 | 0.00403 | MV
243-AL1/39-ST1A 20.0 | 11 | 0.1188 | 0.32 | 0.645 | ol | 243 | 0.00403 | MV
48-AL1/8-ST1A 110.0 | 8 | 0.5939 | 0.46 | 0.21 | ol | 48 | 0.00403 | HV
70-AL1/11-ST1A 110.0 | 8.4 | 0.4132 | 0.45 | 0.29 | ol | 70 | 0.00403 | HV
94-AL1/15-ST1A 110.0 | 8.65 | 0.306 | 0.44 | 0.35 | ol | 94 | 0.00403 | HV
122-AL1/20-ST1A 110.0 | 8.5 | 0.2376 | 0.43 | 0.41 | ol | 122 | 0.00403 | HV
149-AL1/24-ST1A 110.0 | 8.75 | 0.194 | 0.41 | 0.47 | ol | 149 | 0.00403 | HV
184-AL1/30-ST1A 110.0 | 8.8 | 0.1571 | 0.4 | 0.535 | ol | 184 | 0.00403 | HV
243-AL1/39-ST1A 110.0 | 9 | 0.1188 | 0.39 | 0.645 | ol | 243 | 0.00403 | HV
305-AL1/39-ST1A 110.0 | 9.2 | 0.0949 | 0.38 | 0.74 | ol | 305 | 0.00403 | HV
490-AL1/64-ST1A 110.0 | 9.75 | 0.059 | 0.37 | 0.96 | ol | 490 | 0.00403 | HV
679-AL1/86-ST1A 110.0 | 9.95 | 0.042 | 0.36 | 1.15 | ol | 679 | 0.00403 | HV
490-AL1/64-ST1A 220.0 | 10 | 0.059 | 0.285 | 0.96 | ol | 490 | 0.00403 | HV
679-AL1/86-ST1A 220.0 | 11.7 | 0.042 | 0.275 | 1.15 | ol | 679 | 0.00403 | HV
490-AL1/64-ST1A 380.0 | 11 | 0.059 | 0.253 | 0.96 | ol | 490 | 0.00403 | HV
679-AL1/86-ST1A 380.0 | 14.6 | 0.042 | 0.25 | 1.15 | ol | 679 | 0.00403 | HV

## trafo_std_types
| i0_percent | pfe_kw | vkr_percent | sn_mva | vn_lv_kv | vn_hv_kv | vk_percent | shift_degree | vector_group | tap_side | tap_neutral | tap_min | tap_max | tap_step_degree | tap_step_percent | tap_phase_shifter
160 MVA 380/110 kV | 0.06 | 60 | 0.25 | 160 | 110 | 380 | 12.2 | 0 | Yy0 | hv | 0 | -9 | 9 | 0 | 1.5 | FALSE
100 MVA 220/110 kV | 0.06 | 55 | 0.26 | 100 | 110 | 220 | 12 | 0 | Yy0 | hv | 0 | -9 | 9 | 0 | 1.5 | FALSE
63 MVA 110/20 kV | 0.04 | 22 | 0.32 | 63 | 20 | 110 | 18 | 150 | YNd5 | hv | 0 | -9 | 9 | 0 | 1.5 | FALSE
40 MVA 110/20 kV | 0.05 | 18 | 0.34 | 40 | 20 | 110 | 16.2 | 150 | YNd5 | hv | 0 | -9 | 9 | 0 | 1.5 | FALSE
25 MVA 110/20 kV | 0.07 | 14 | 0.41 | 25 | 20 | 110 | 12 | 150 | YNd5 | hv | 0 | -9 | 9 | 0 | 1.5 | FALSE
63 MVA 110/10 kV | 0.04 | 22 | 0.32 | 63 | 10 | 110 | 18 | 150 | YNd5 | hv | 0 | -9 | 9 | 0 | 1.5 | FALSE
40 MVA 110/10 kV | 0.05 | 18 | 0.34 | 40 | 10 | 110 | 16.2 | 150 | YNd5 | hv | 0 | -9 | 9 | 0 | 1.5 | FALSE
25 MVA 110/10 kV | 0.07 | 14 | 0.41 | 25 | 10 | 110 | 12 | 150 | YNd5 | hv | 0 | -9 | 9 | 0 | 1.5 | FALSE
0.25 MVA 20/0.4 kV | 0.32 | 0.8 | 1.44 | 0.25 | 0.4 | 20 | 6 | 150 | Yzn5 | hv | 0 | -2 | 2 | 0 | 2.5 | FALSE
0.4 MVA 20/0.4 kV | 0.3375 | 1.35 | 1.425 | 0.4 | 0.4 | 20 | 6 | 150 | Dyn5 | hv | 0 | -2 | 2 | 0 | 2.5 | FALSE
0.63 MVA 20/0.4 kV | 0.2619 | 1.65 | 1.206 | 0.63 | 0.4 | 20 | 6 | 150 | Dyn5 | hv | 0 | -2 | 2 | 0 | 2.5 | FALSE
0.25 MVA 10/0.4 kV | 0.24 | 0.6 | 1.2 | 0.25 | 0.4 | 10 | 4 | 150 | Dyn5 | hv | 0 | -2 | 2 | 0 | 2.5 | FALSE
0.4 MVA 10/0.4 kV | 0.2375 | 0.95 | 1.325 | 0.4 | 0.4 | 10 | 4 | 150 | Dyn5 | hv | 0 | -2 | 2 | 0 | 2.5 | FALSE
0.63 MVA 10/0.4 kV | 0.1873 | 1.18 | 1.0794 | 0.63 | 0.4 | 10 | 4 | 150 | Dyn5 | hv | 0 | -2 | 2 | 0 | 2.5 | FALSE

## trafo3w_std_types
| sn_hv_mva | sn_mv_mva | sn_lv_mva | vn_hv_kv | vn_mv_kv | vn_lv_kv | vk_hv_percent | vk_mv_percent | vk_lv_percent | vkr_hv_percent | vkr_mv_percent | vkr_lv_percent | pfe_kw | i0_percent | shift_mv_degree | shift_lv_degree | vector_group | tap_side | tap_neutral | tap_min | tap_max | tap_step_percent
63/25/38 MVA 110/20/10 kV | 63 | 25 | 38 | 110 | 20 | 10 | 10.4 | 10.4 | 10.4 | 0.28 | 0.32 | 0.35 | 35 | 0.89 | 0 | 0 | YN0yn0yn0 | hv | 0 | -10 | 10 | 1.2
63/25/38 MVA 110/10/10 kV | 63 | 25 | 38 | 110 | 10 | 10 | 10.4 | 10.4 | 10.4 | 0.28 | 0.32 | 0.35 | 35 | 0.89 | 0 | 0 | YN0yn0yn0 | hv | 0 | -10 | 10 | 1.2

## fuse_std_types
| fuse_type | i_rated_a | t_avg | t_min | t_total | x_avg | x_min | x_total
HV 100A | HV 100A | 100 | 0 | [10.0, 3.64, 0.854, 0.281, 0.1, 0.0531, 0.022, 0.01] | [10.0, 4.267, 1.21, 0.403, 0.1, 0.058, 0.022, 0.01] | 0 | [300.0, 350.0, 450.0, 550.0, 700.0, 850.0, 1200.0, 1752.0] | [600.0, 700.0, 900.0, 1150.0, 1665.0, 2000.0, 3000.0, 4313.0]
HV 10A | HV 10A | 10 | 0 | [10.0, 1675.0, 0.344, 0.156, 0.1, 0.0417, 0.0171, 0.01] | [10.0, 1.3, 0.3, 0.155, 0.1, 0.0555, 0.023, 0.01] | 0 | [30.0, 32.0, 35.0, 37.0, 39.0, 50.0, 70.0, 88.0] | [60.0, 70.0, 80.0, 87.0, 94.0, 110.0, 150.0, 216.0]
HV 125A | HV 125A | 125 | 0 | [10.0, 1.82, 0.344, 0.1, 0.0467, 0.0269, 0.01] | [10.0, 2.478, 0.426, 0.1, 0.0427, 0.0211, 0.01] | 0 | [375.0, 500.0, 700.0, 925.0, 1200.0, 1500.0, 2341.0] | [750.0, 1000.0, 1500.0, 2200.0, 3000.0, 4000.0, 5765.0]
HV 160A | HV 160A | 160 | 0 | [10.0, 4.15, 1.03, 0.198, 0.1, 0.051, 0.0172, 0.01] | [10.0, 2.3, 0.734, 0.274, 0.1, 0.046, 0.0177, 0.01] | 0 | [480.0, 550.0, 700.0, 1000.0, 1260.0, 1600.0, 2500.0, 3227.0] | [960.0, 1300.0, 1700.0, 2200.0, 2996.0, 4000.0, 6000.0, 7946.0]
HV 16A | HV 16A | 16 | 0 | [10.0, 0.352, 0.164, 0.1, 0.0649, 0.0342, 0.01] | [10.0, 2.34, 0.722, 0.181, 0.1, 0.055, 0.0296, 0.01] | 0 | [48.0, 60.0, 65.0, 71.0, 80.0, 100.0, 162.0] | [96.0, 110.0, 125.0, 150.0, 168.0, 200.0, 250.0, 398.0]
HV 200A | HV 200A | 200 | 0 | [10.0, 4.267, 1.21, 0.403, 0.1, 0.058, 0.022, 0.01] | [10.0, 3.73, 1.654, 0.328, 0.1, 0.0531, 0.019, 0.01] | 0 | [600.0, 700.0, 900.0, 1150.0, 1665.0, 2000.0, 3000.0, 4313.0] | [1200.0, 1500.0, 1800.0, 2700.0, 3960.0, 5000.0, 7500.0, 10620.0]
HV 20A | HV 20A | 20 | 0 | [10.0, 1.3, 0.3, 0.155, 0.1, 0.0555, 0.023, 0.01] | [10.0, 1.3, 0.161, 0.1, 0.0611, 0.0399, 0.0141, 0.01] | 0 | [60.0, 70.0, 80.0, 87.0, 94.0, 110.0, 150.0, 216.0] | [120.0, 150.0, 200.0, 223.0, 260.0, 300.0, 450.0, 532.0]
HV 25A | HV 25A | 25 | 0 | [10.0, 2.512, 0.833, 0.299, 0.1, 0.0372, 0.0223, 0.01] | [10.0, 3.125, 0.597, 0.198, 0.1, 0.0378, 0.022, 0.01] | 0 | [75.0, 82.0, 90.0, 100.0, 124.0, 170.0, 200.0, 289.0] | [150.0, 170.0, 210.0, 250.0, 294.0, 400.0, 500.0, 711.0]
HV 31.5A | HV 31.5A | 31.5 | 0 | [10.0, 2.34, 0.722, 0.181, 0.1, 0.055, 0.0296, 0.01] | [10.0, 2.84, 0.368, 0.164, 0.1, 0.0621, 0.0378, 0.0195, 0.01] | 0 | [95.0, 110.0, 125.0, 150.0, 165.0, 200.0, 250.0, 390.0] | [189.0, 220.0, 300.0, 350.0, 393.0, 450.0, 530.0, 700.0, 960.0]
HV 40A | HV 40A | 40 | 0 | [10.0, 1.3, 0.161, 0.1, 0.0611, 0.0399, 0.0141, 0.01] | [10.0, 2.05, 0.369, 0.198, 0.1, 0.051, 0.0298, 0.01] | 0 | [120.0, 150.0, 200.0, 223.0, 260.0, 300.0, 450.0, 532.0] | [240.0, 300.0, 400.0, 450.0, 530.0, 650.0, 800.0, 1311.0]
HV 50A | HV 50A | 50 | 0 | [10.0, 3.215, 0.597, 0.198, 0.1, 0.0378, 0.022, 0.01] | [10.0, 3.64, 0.854, 0.281, 0.1, 0.0531, 0.022, 0.01] | 0 | [150.0, 170.0, 210.0, 250.0, 294.0, 400.0, 500.0, 711.0] | [300.0, 350.0, 450.0, 550.0, 700.0, 850.0, 1200.0, 1752.0]
HV 6.3A | HV 6.3A | 6.3 | 0 | [10.0, 1.39, 0.344, 0.168, 0.1, 0.056, 0.0263, 0.01] | [10.0, 1.711, 0.516, 0.198, 0.1, 0.0634, 0.0303, 0.01] | 0 | [19.0, 19.5, 20.4, 20.8, 22.0, 25.0, 32.0, 48.0] | [38.0, 40.0, 43.0, 48.0, 53.0, 60.0, 75.0, 118.0]
HV 63A | HV 63A | 63 | 0 | [10.0, 2.84, 0.368, 0.164, 0.1, 0.0621, 0.0378, 0.0195, 0.01] | [10.0, 1.82, 0.344, 0.1, 0.0467, 0.0269, 0.01] | 0 | [189.0, 220.0, 300.0, 350.0, 393.0, 450.0, 530.0, 700.0, 961.0] | [378.0, 500.0, 700.0, 934.0, 1200.0, 1500.0, 2366.0]
HV 80A | HV 80A | 80 | 0 | [10.0, 2.05, 0.369, 0.198, 0.1, 0.051, 0.0298, 0.01] | [10.0, 4.15, 1.03, 0.198, 0.1, 0.051, 0.0172, 0.01] | 0 | [240.0, 300.0, 400.0, 450.0, 530.0, 650.0, 800.0, 1311.0] | [480.0, 550.0, 700.0, 1000.0, 1260.0, 1600.0, 2500.0, 3227.0]
Siemens NH-1-100 | Siemens NH-1-100 | 100 | [5400.0, 2000.0, 400.0, 20.0, 1.0, 0.2, 0.012, 0.004] | 0 | 0 | [150.0, 190.0, 250.0, 430.0, 900.0, 1250.0, 2700.0, 3600.0] | 0 | 0
Siemens NH-1-125 | Siemens NH-1-125 | 125 | [4800.0, 120.0, 7.0, 0.1, 0.004] | 0 | 0 | [180.0, 400.0, 740.0, 2000.0, 4250.0] | 0 | 0
Siemens NH-1-16 | Siemens NH-1-16 | 16 | [4000.0, 400.0, 2.0, 0.1, 0.04, 0.01] | 0 | 0 | [26.0, 35.0, 75.0, 150.0, 200.0, 300.0] | 0 | 0
Siemens NH-1-160 | Siemens NH-1-160 | 160 | [4800.0, 120.0, 7.0, 0.1, 0.004] | 0 | 0 | [210.0, 500.0, 900.0, 2300.0, 5000.0] | 0 | 0
Siemens NH-1-25 | Siemens NH-1-25 | 25 | [4000.0, 1000.0, 10.0, 0.2, 0.02, 0.01] | 0 | 0 | [40.0, 50.0, 100.0, 210.0, 400.0, 500.0] | 0 | 0
Siemens NH-1-50 | Siemens NH-1-50 | 50 | [4000.0, 40.0, 4.0, 1.0, 0.02, 0.01] | 0 | 0 | [86.0, 200.0, 300.0, 400.0, 1000.0, 1280.0] | 0 | 0
Siemens NH-1-63 | Siemens NH-1-63 | 63 | [4000.0, 100.0, 10.0, 2.0, 0.04, 0.01] | 0 | 0 | [100.0, 200.0, 300.0, 400.0, 1000.0, 1500.0] | 0 | 0
Siemens NH-1-80 | Siemens NH-1-80 | 80 | [4800.0, 120.0, 7.0, 0.1, 0.01] | 0 | 0 | [150.58, 250.0, 450.0, 1150.0, 2470.0] | 0 | 0
Siemens NH-2-1000 | Siemens NH-2-1000 | 1000 | [4800.0, 120.0, 7.0, 0.1, 0.004] | 0 | 0 | [1900.0, 3500.0, 8400.0, 24000.0, 52000.0] | 0 | 0
Siemens NH-2-200 | Siemens NH-2-200 | 200 | [4800.0, 120.0, 7.0, 0.1, 0.004] | 0 | 0 | [280.0, 650.0, 1200.0, 3000.0, 7000.0] | 0 | 0
Siemens NH-2-224 | Siemens NH-2-224 | 224 | [4800.0, 120.0, 7.0, 0.2, 0.04, 0.004] | 0 | 0 | [400.0, 750.0, 1453.0, 3025.0, 4315.0, 7600.0] | 0 | 0
Siemens NH-2-250 | Siemens NH-2-250 | 250 | [4800.0, 120.0, 7.0, 0.1, 0.004] | 0 | 0 | [450.0, 800.0, 1650.0, 4000.0, 8500.0] | 0 | 0
Siemens NH-2-315 | Siemens NH-2-315 | 315 | [4800.0, 120.0, 7.0, 0.1, 0.004] | 0 | 0 | [550.0, 920.0, 1900.0, 5000.0, 11000.0] | 0 | 0
Siemens NH-2-355 | Siemens NH-2-355 | 355 | [4800.0, 120.0, 6.0, 0.1, 0.004] | 0 | 0 | [650.0, 1116.27, 2350.0, 5840.0, 12790.0] | 0 | 0
Siemens NH-2-400 | Siemens NH-2-400 | 400 | [4800.0, 120.0, 7.0, 0.1, 0.004] | 0 | 0 | [720.0, 1350.0, 2800.0, 6500.0, 15000.0] | 0 | 0
Siemens NH-2-425 | Siemens NH-2-425 | 425 | [4800.0, 120.0, 7.0, 0.1, 0.004] | 0 | 0 | [850.0, 1500.0, 3050.0, 7500.0, 16500.0] | 0 | 0
Siemens NH-2-630 | Siemens NH-2-630 | 630 | [4800.0, 120.0, 7.0, 0.1, 0.004] | 0 | 0 | [1200.0, 2000.0, 4800.0, 12000.0, 26000.0] | 0 | 0

## res_bus
| vm_pu | va_degree | p_mw | q_mvar
0 | 0.97159 | -0.19995 | 0.0048544 | 0.0012166
1 | 0.97165 | -0.19951 | 0.0026045 | 0.00065276
2 | 0.97091 | -0.20486 | 0.0033004 | 0.00082717
3 | 0.97242 | -0.19399 | 0.0045712 | 0.0011457
4 | 0.97091 | -0.20487 | 0.0060607 | 0.0015189
5 | 0.97453 | -0.17879 | 0.0039693 | 0.0009948
6 | 0.97213 | -0.19603 | 0.004784 | 0.001199
7 | 0.97054 | -0.20753 | 0 | 0
8 | 0.97464 | -0.17802 | 0.0038015 | 0.00095275
9 | 0.97043 | -0.20833 | 0.0033148 | 0.00083077
10 | 0.97047 | -0.20803 | 0.003394 | 0.00085062
11 | 0.98465 | -0.10696 | 0.0046352 | 0.0011617
12 | 0.98469 | -0.10663 | 0 | 0
13 | 0.98229 | -0.12384 | 0.0020806 | 0.00052146
14 | 0.98241 | -0.12298 | 0 | 0
15 | 0.98201 | -0.12581 | 0 | 0
16 | 0.98261 | -0.12153 | 0.002538 | 0.00063608
17 | 0.98186 | -0.12687 | 0.0033214 | 0.00083243
18 | 0.9818 | -0.1273 | 0.0010207 | 0.00025582
19 | 0.98327 | -0.11681 | 0.0027869 | 0.00069846
20 | 0.98111 | -0.13217 | 0.0016106 | 0.00040364
21 | 0.98113 | -0.13201 | 0.0013198 | 0.00033077
22 | 0.9812 | -0.13148 | 0.0027991 | 0.00070152
23 | 0.98145 | -0.12975 | 0 | 0
24 | 0.98134 | -0.13049 | 0.0019998 | 0.0005012
25 | 0.98166 | -0.12824 | 0 | 0
26 | 0.99393 | -0.041933 | 0.0020516 | 0.00051417
27 | 0.99164 | -0.057886 | 0.0031124 | 0.00078004
28 | 0.99492 | -0.035063 | 0.0024639 | 0.00061751
29 | 0.99075 | -0.064099 | 0 | 0
30 | 0.99648 | -0.024264 | 0.0020254 | 0.0005076
31 | 0.98945 | -0.073171 | 0 | 0
32 | 0.99073 | -0.064297 | 0.0055606 | 0.0013936
33 | 0.9974 | -0.017943 | 0.0037453 | 0.00093866
34 | 0.98777 | -0.085013 | 0.0021291 | 0.00053361
35 | 0.99046 | -0.066193 | 0.0025511 | 0.00063936
36 | 0.99963 | -0.0025352 | 0.0025087 | 0.00062875
37 | 1 | 0 | -0.24141 | -0.060855
38 | 0.99794 | -0.014166 | 0.0036329 | 0.00091048
39 | 0.99691 | -0.021338 | 0.0027082 | 0.00067875
40 | 0.99554 | -0.030816 | 0 | 0
41 | 0.99553 | -0.030899 | 0.0013732 | 0.00034416
42 | 0.99346 | -0.045272 | 0.00102 | 0.00025565
43 | 0.98283 | -0.11977 | 0.0029763 | 0.00074593
44 | 0.98346 | -0.11533 | 0.0020741 | 0.00051981
45 | 0.98084 | -0.13387 | 0.0037052 | 0.0009286
46 | 0.9841 | -0.11084 | 0.0035818 | 0.00089768
47 | 0.97987 | -0.14076 | 0.0016332 | 0.00040931
48 | 0.97828 | -0.15205 | 0.0032272 | 0.00080882
49 | 0.98571 | -0.099476 | 0 | 0
50 | 0.9769 | -0.16184 | 0.0024527 | 0.0006147
51 | 0.98167 | -0.12822 | 0.00088579 | 0.000222
52 | 0.9817 | -0.12803 | 0 | 0
53 | 0.97734 | -0.15901 | 0.0033105 | 0.00082969
54 | 0.97743 | -0.15841 | 0 | 0
55 | 0.98173 | -0.12778 | 0.0011595 | 0.0002906
56 | 0.9774 | -0.1586 | 0.0030647 | 0.00076808
57 | 0.97775 | -0.15609 | 0.0056205 | 0.0014086
58 | 0.97357 | -0.18608 | 0 | 0
59 | 0.97385 | -0.18409 | 0 | 0
60 | 0.97318 | -0.18893 | 0.0038701 | 0.00096994
61 | 0.97788 | -0.15514 | 0.0027691 | 0.000694
62 | 0.97468 | -0.17807 | 0 | 0
63 | 0.97367 | -0.18535 | 0.00075564 | 0.00018938
64 | 0.97317 | -0.18894 | 0.0002985 | 7.4811e-05
65 | 0.98218 | -0.12468 | 0.00099604 | 0.00024963
66 | 0.98227 | -0.12404 | 0 | 0
67 | 0.98196 | -0.12628 | 0.0053012 | 0.0013286
68 | 0.98333 | -0.11649 | 0 | 0
69 | 0.98211 | -0.1252 | 0.0047285 | 0.0011851
70 | 0.98389 | -0.11256 | 0 | 0
71 | 0.9827 | -0.12101 | 0.0010208 | 0.00025585
72 | 0.98182 | -0.12725 | 0 | 0
73 | 0.98511 | -0.10389 | 0.0041577 | 0.001042
74 | 0.98198 | -0.12613 | 0.0073479 | 0.0018416
75 | 0.98166 | -0.12841 | 0.0050167 | 0.0012573
76 | 0.98162 | -0.12868 | 0 | 0
77 | 0.98444 | -0.10846 | 0.0018867 | 0.00047284
78 | 0.98418 | -0.11037 | 0.0020009 | 0.00050147
79 | 0.98379 | -0.11309 | 0.0018141 | 0.00045465
80 | 0.97311 | -0.18939 | 0.0011361 | 0.00028473
81 | 0.97436 | -0.18038 | 0.0081978 | 0.0020546
82 | 0.97609 | -0.16794 | 0 | 0
83 | 0.97336 | -0.18758 | 0.0011939 | 0.00029922
84 | 0.97848 | -0.15084 | 0 | 0
85 | 0.97833 | -0.15193 | 0 | 0
86 | 0.98289 | -0.1195 | 0.001246 | 0.00031227
87 | 0.97775 | -0.15611 | 0 | 0
88 | 0.97777 | -0.15598 | 0.0027832 | 0.00069753
89 | 0.9843 | -0.10952 | 0.0031486 | 0.00078911
90 | 0.97736 | -0.15887 | 0.0017014 | 0.0004264
91 | 0.97711 | -0.16068 | 0 | 0
92 | 0.98185 | -0.12692 | 0.0015154 | 0.00037978
93 | 0.97643 | -0.16557 | 0.0011038 | 0.00027663
94 | 0.97329 | -0.18814 | 0.0028905 | 0.00072444
95 | 0.98148 | -0.12971 | 0.0022585 | 0.00056603
96 | 0.9815 | -0.12955 | 0.003938 | 0.00098696
97 | 0.99042 | -0.066441 | 0.0043713 | 0.0010956
98 | 0.99132 | -0.060138 | 0.0039013 | 0.00097776
99 | 0.98927 | -0.074489 | 0.00068014 | 0.00017046
100 | 0.99268 | -0.050668 | 0 | 0
101 | 0.98807 | -0.082976 | 0 | 0
102 | 0.99263 | -0.051049 | 0 | 0
103 | 0.9874 | -0.087646 | 0 | 0
104 | 0.9926 | -0.05126 | 0.00085052 | 0.00021316
105 | 0.97631 | -0.16611 | 0.0028461 | 0.0007133
106 | 0.98192 | -0.12659 | 0.00080959 | 0.0002029
107 | 0.98179 | -0.12746 | 0.0062514 | 0.0015668
108 | 0.97531 | -0.17362 | 0.0021112 | 0.00052912
109 | 0.97547 | -0.1725 | 0.0020919 | 0.00052428
110 | 0.97562 | -0.1714 | 0 | 0
111 | 0.97624 | -0.16695 | 0.0058759 | 0.0014726
112 | 0.99998 | 149.9947 | 0 | 0

## res_line
| p_from_mw | q_from_mvar | p_to_mw | q_to_mvar | pl_mw | ql_mvar | i_from_ka | i_to_ka | i_ka | vm_from_pu | va_from_degree | vm_to_pu | va_to_degree | loading_percent
0 | -0.020938 | -0.0052483 | 0.02094 | 0.0052487 | 1.2727e-06 | 4.6492e-07 | 0.032068 | 0.032068 | 0.032068 | 0.97159 | -0.19995 | 0.97165 | -0.19951 | 11.877
1 | 0.016084 | 0.0040316 | -0.016073 | -0.0040278 | 1.0931e-05 | 3.847e-06 | 0.024633 | 0.024633 | 0.024633 | 0.97159 | -0.19995 | 0.97091 | -0.20486 | 9.1234
2 | -0.023544 | -0.0059015 | 0.023562 | 0.0059081 | 1.7995e-05 | 6.6461e-06 | 0.036056 | 0.036056 | 0.036056 | 0.97165 | -0.19951 | 0.97242 | -0.19399 | 13.3543
3 | 0.012773 | 0.0032006 | -0.012773 | -0.0032006 | 3.2121e-08 | 1.0693e-08 | 0.019575 | 0.019575 | 0.019575 | 0.97091 | -0.20486 | 0.97091 | -0.20487 | 7.25
4 | -0.032919 | -0.0082528 | 0.032988 | 0.0082789 | 6.9448e-05 | 2.6165e-05 | 0.050374 | 0.050374 | 0.050374 | 0.97242 | -0.19399 | 0.97453 | -0.17879 | 18.657
5 | 0.0047853 | 0.001199 | -0.004784 | -0.001199 | 1.3529e-06 | 1.8879e-08 | 0.0073225 | 0.0073227 | 0.0073227 | 0.97242 | -0.19399 | 0.97213 | -0.19603 | 2.7121
6 | 0.0067119 | 0.0016816 | -0.0067094 | -0.0016812 | 2.4701e-06 | 4.8755e-07 | 0.010286 | 0.010287 | 0.010287 | 0.97091 | -0.20487 | 0.97054 | -0.20753 | 3.8099
7 | -0.036957 | -0.0092737 | 0.036961 | 0.0092752 | 3.9662e-06 | 1.5006e-06 | 0.056434 | 0.056434 | 0.056434 | 0.97453 | -0.17879 | 0.97464 | -0.17802 | 20.9016
8 | 0.0033152 | 0.00083063 | -0.0033148 | -0.00083077 | 3.6645e-07 | -1.3994e-07 | 0.0050827 | 0.0050828 | 0.0050828 | 0.97054 | -0.20753 | 0.97043 | -0.20833 | 1.8825
9 | 0.0033942 | 0.00085053 | -0.003394 | -0.00085062 | 2.345e-07 | -8.1279e-08 | 0.0052039 | 0.005204 | 0.005204 | 0.97054 | -0.20753 | 0.97047 | -0.20803 | 1.9274
10 | -0.040763 | -0.010228 | 0.04083 | 0.010254 | 6.7487e-05 | 2.5608e-05 | 0.062238 | 0.062238 | 0.062238 | 0.97464 | -0.17802 | 0.97631 | -0.16611 | 23.0512
11 | -0.0046352 | -0.0011617 | 0.0046354 | 0.0011617 | 2.147e-07 | -6.6213e-09 | 0.0070047 | 0.0070047 | 0.0070047 | 0.98465 | -0.10696 | 0.98469 | -0.10663 | 2.5944
12 | -0.068397 | -0.017219 | 0.068466 | 0.017245 | 6.8375e-05 | 2.5776e-05 | 0.10339 | 0.10339 | 0.10339 | 0.98469 | -0.10663 | 0.98571 | -0.099476 | 19.1456
13 | 0.063762 | 0.016057 | -0.063725 | -0.016043 | 3.7498e-05 | 1.4093e-05 | 0.096381 | 0.096381 | 0.096381 | 0.98469 | -0.10663 | 0.9841 | -0.11084 | 17.8484
14 | -0.0020806 | -0.00052146 | 0.0020809 | 0.00052105 | 2.4872e-07 | -4.1233e-07 | 0.0031519 | 0.0031517 | 0.0031519 | 0.98229 | -0.12384 | 0.98241 | -0.12298 | 1.1674
15 | 0.0079074 | 0.0019802 | -0.0079044 | -0.0019794 | 3.0965e-06 | 7.531e-07 | 0.011977 | 0.011977 | 0.011977 | 0.98241 | -0.12298 | 0.98201 | -0.12581 | 4.4358
16 | -0.0099883 | -0.0025012 | 0.0099904 | 0.0025018 | 2.0084e-06 | 5.9435e-07 | 0.015128 | 0.015128 | 0.015128 | 0.98241 | -0.12298 | 0.98261 | -0.12153 | 5.6031
17 | 0.0048375 | 0.0012122 | -0.0048368 | -0.0012122 | 7.0776e-07 | 5.1894e-09 | 0.0073301 | 0.0073302 | 0.0073302 | 0.98201 | -0.12581 | 0.98186 | -0.12687 | 2.7149
18 | 0.0030668 | 0.00076726 | -0.0030662 | -0.00076761 | 6.2915e-07 | -3.4866e-07 | 0.0046466 | 0.0046468 | 0.0046468 | 0.98201 | -0.12581 | 0.9818 | -0.1273 | 1.7211
19 | -0.012528 | -0.0031379 | 0.012537 | 0.0031406 | 8.1787e-06 | 2.6841e-06 | 0.018972 | 0.018971 | 0.018972 | 0.98261 | -0.12153 | 0.98327 | -0.11681 | 7.0265
20 | 0.0015154 | 0.00037975 | -0.0015154 | -0.00037978 | 1.0537e-08 | -3.644e-08 | 0.0022965 | 0.0022965 | 0.0022965 | 0.98186 | -0.12687 | 0.98185 | -0.12692 | 0.85057
21 | 0.0020455 | 0.00051179 | -0.0020453 | -0.00051202 | 1.357e-07 | -2.3399e-07 | 0.0030998 | 0.0030999 | 0.0030999 | 0.9818 | -0.1273 | 0.98173 | -0.12778 | 1.1481
22 | -0.015323 | -0.0038391 | 0.015331 | 0.0038418 | 7.8748e-06 | 2.7309e-06 | 0.023189 | 0.023189 | 0.023189 | 0.98327 | -0.11681 | 0.98379 | -0.11309 | 8.5885
23 | -0.0016106 | -0.00040364 | 0.0016106 | 0.00040353 | 3.6504e-08 | -1.0978e-07 | 0.0024427 | 0.0024426 | 0.0024427 | 0.98111 | -0.13217 | 0.98113 | -0.13201 | 0.9047
24 | -0.0029304 | -0.00073431 | 0.0029306 | 0.00073417 | 2.1576e-07 | -1.3811e-07 | 0.0044443 | 0.0044442 | 0.0044443 | 0.98113 | -0.13201 | 0.9812 | -0.13148 | 1.646
25 | -0.0057297 | -0.0014357 | 0.0057311 | 0.0014359 | 1.3666e-06 | 1.5913e-07 | 0.0086891 | 0.008689 | 0.0086891 | 0.9812 | -0.13148 | 0.98145 | -0.12975 | 3.2182
26 | 0.002 | 0.00050083 | -0.0019998 | -0.0005012 | 2.0302e-07 | -3.6903e-07 | 0.0030322 | 0.0030323 | 0.0030323 | 0.98145 | -0.12975 | 0.98134 | -0.13049 | 1.1231
27 | -0.0077311 | -0.0019367 | 0.0077327 | 0.0019371 | 1.6123e-06 | 3.824e-07 | 0.011721 | 0.011721 | 0.011721 | 0.98145 | -0.12975 | 0.98166 | -0.12824 | 4.3412
28 | -0.056792 | -0.01426 | 0.056862 | 0.014286 | 6.9098e-05 | 2.6387e-05 | 0.086097 | 0.086096 | 0.086097 | 0.98166 | -0.12824 | 0.98289 | -0.1195 | 31.8876
29 | 0.04906 | 0.012323 | -0.048906 | -0.012264 | 0.00015368 | 5.8546e-05 | 0.074375 | 0.074376 | 0.074376 | 0.98166 | -0.12824 | 0.97848 | -0.15084 | 27.5465
30 | 0.10805 | 0.02727 | -0.1078 | -0.027178 | 0.00024147 | 9.2109e-05 | 0.16182 | 0.16182 | 0.16182 | 0.99393 | -0.041933 | 0.99164 | -0.057886 | 29.9674
31 | -0.1101 | -0.027784 | 0.1102 | 0.027825 | 0.00010627 | 4.0549e-05 | 0.16489 | 0.16489 | 0.16489 | 0.99393 | -0.041933 | 0.99492 | -0.035063 | 30.5361
32 | 0.10469 | 0.026398 | -0.1046 | -0.026363 | 9.1058e-05 | 3.4718e-05 | 0.15715 | 0.15715 | 0.15715 | 0.99164 | -0.057886 | 0.99075 | -0.064099 | 29.1025
33 | -0.11267 | -0.028442 | 0.11284 | 0.028507 | 0.00017116 | 6.533e-05 | 0.16858 | 0.16858 | 0.16858 | 0.99492 | -0.035063 | 0.99648 | -0.024264 | 31.2185
34 | 0.092116 | 0.023234 | -0.091999 | -0.023189 | 0.00011702 | 4.4505e-05 | 0.1384 | 0.1384 | 0.1384 | 0.99075 | -0.064099 | 0.98945 | -0.073171 | 25.63
35 | 0.012485 | 0.003129 | -0.012485 | -0.0031289 | 3.4187e-07 | 1.1143e-07 | 0.018752 | 0.018752 | 0.018752 | 0.99075 | -0.064099 | 0.99073 | -0.064297 | 6.9451
36 | -0.11486 | -0.029015 | 0.11497 | 0.029054 | 0.00010221 | 3.9021e-05 | 0.1716 | 0.1716 | 0.1716 | 0.99648 | -0.024264 | 0.9974 | -0.017943 | 31.7785
37 | 0.091999 | 0.023189 | -0.091847 | -0.023132 | 0.00015231 | 5.7925e-05 | 0.1384 | 0.1384 | 0.1384 | 0.98945 | -0.073171 | 0.98777 | -0.085013 | 25.6301
38 | 0.0069244 | 0.0017353 | -0.0069225 | -0.0017349 | 1.817e-06 | 3.5227e-07 | 0.0104 | 0.0104 | 0.0104 | 0.99073 | -0.064297 | 0.99046 | -0.066193 | 3.8519
39 | -0.11871 | -0.029993 | 0.11897 | 0.030091 | 0.00025792 | 9.8513e-05 | 0.17719 | 0.17719 | 0.17719 | 0.9974 | -0.017943 | 0.99963 | -0.0025352 | 32.8133
40 | 0.089718 | 0.022598 | -0.089537 | -0.022529 | 0.00018107 | 6.8831e-05 | 0.13519 | 0.1352 | 0.1352 | 0.98777 | -0.085013 | 0.98571 | -0.099476 | 25.0361
41 | 0.0043715 | 0.0010955 | -0.0043713 | -0.0010956 | 1.5055e-07 | -1.4084e-08 | 0.0065675 | 0.0065675 | 0.0065675 | 0.99046 | -0.066193 | 0.99042 | -0.066441 | 2.4324
42 | -0.12148 | -0.03072 | 0.12152 | 0.030737 | 4.3429e-05 | 1.6592e-05 | 0.18093 | 0.18093 | 0.18093 | 0.99963 | -0.0025352 | 1 | 0 | 33.5048
43 | 0.11909 | 0.030118 | -0.11885 | -0.030028 | 0.00023737 | 9.0661e-05 | 0.1773 | 0.1773 | 0.1773 | 1 | 0 | 0.99794 | -0.014166 | 32.8334
44 | 0.11522 | 0.029117 | -0.1151 | -0.029073 | 0.00011621 | 4.4365e-05 | 0.17188 | 0.17188 | 0.17188 | 0.99794 | -0.014166 | 0.99691 | -0.021338 | 31.8303
45 | 0.11239 | 0.028394 | -0.11224 | -0.028337 | 0.00014966 | 5.7118e-05 | 0.16784 | 0.16784 | 0.16784 | 0.99691 | -0.021338 | 0.99554 | -0.030816 | 31.0817
46 | 0.0013732 | 0.00034409 | -0.0013732 | -0.00034416 | 1.5915e-08 | -7.2594e-08 | 0.0020525 | 0.0020526 | 0.0020526 | 0.99554 | -0.030816 | 0.99553 | -0.030899 | 0.7602
47 | 0.11087 | 0.027993 | -0.11065 | -0.027907 | 0.00022474 | 8.5758e-05 | 0.16579 | 0.16579 | 0.16579 | 0.99554 | -0.030816 | 0.99346 | -0.045272 | 30.7017
48 | 0.10963 | 0.027652 | -0.10954 | -0.02762 | 8.2886e-05 | 3.1625e-05 | 0.16426 | 0.16426 | 0.16426 | 0.99346 | -0.045272 | 0.99268 | -0.050668 | 30.4188
49 | -0.057995 | -0.014598 | 0.058031 | 0.014611 | 3.5982e-05 | 1.3745e-05 | 0.087828 | 0.087828 | 0.087828 | 0.98283 | -0.11977 | 0.98346 | -0.11533 | 32.5287
50 | 0.055019 | 0.013852 | -0.054911 | -0.013811 | 0.00010812 | 4.1271e-05 | 0.083321 | 0.083322 | 0.083322 | 0.98283 | -0.11977 | 0.98084 | -0.13387 | 30.8598
51 | -0.060105 | -0.015131 | 0.060143 | 0.015145 | 3.7783e-05 | 1.416e-05 | 0.090966 | 0.090966 | 0.090966 | 0.98346 | -0.11533 | 0.9841 | -0.11084 | 16.8455
52 | 0.051205 | 0.012882 | -0.051156 | -0.012863 | 4.9208e-05 | 1.8762e-05 | 0.0777 | 0.077701 | 0.077701 | 0.98084 | -0.13387 | 0.97987 | -0.14076 | 28.778
53 | 0.049523 | 0.012454 | -0.049445 | -0.012424 | 7.7769e-05 | 2.9634e-05 | 0.07522 | 0.075221 | 0.075221 | 0.97987 | -0.14076 | 0.97828 | -0.15205 | 27.8595
54 | 0.046218 | 0.011615 | -0.046155 | -0.011591 | 6.2909e-05 | 2.394e-05 | 0.070312 | 0.070312 | 0.070312 | 0.97828 | -0.15205 | 0.9769 | -0.16184 | 26.0414
55 | 0.021071 | 0.0052844 | -0.021044 | -0.0052749 | 2.6221e-05 | 9.5563e-06 | 0.031809 | 0.03181 | 0.03181 | 0.98571 | -0.099476 | 0.98444 | -0.10846 | 11.7813
56 | 0.043702 | 0.010977 | -0.043677 | -0.010967 | 2.5916e-05 | 9.8505e-06 | 0.066576 | 0.066576 | 0.066576 | 0.9769 | -0.16184 | 0.97631 | -0.16611 | 24.6578
57 | -0.00088579 | -0.000222 | 0.00088582 | 0.00022175 | 2.2741e-08 | -2.4685e-07 | 0.0013427 | 0.0013426 | 0.0013427 | 0.98167 | -0.12822 | 0.9817 | -0.12803 | 0.49729
58 | -0.00088582 | -0.00022175 | 0.00088585 | 0.00022142 | 3.0491e-08 | -3.3106e-07 | 0.0013426 | 0.0013425 | 0.0013426 | 0.9817 | -0.12803 | 0.98173 | -0.12778 | 0.49726
59 | -0.0033105 | -0.00082969 | 0.0033108 | 0.00082957 | 2.7521e-07 | -1.1173e-07 | 0.0050402 | 0.0050402 | 0.0050402 | 0.97734 | -0.15901 | 0.97743 | -0.15841 | 1.8668
60 | 0.0030648 | 0.00076804 | -0.0030647 | -0.00076808 | 8.206e-08 | -4.4153e-08 | 0.0046657 | 0.0046657 | 0.0046657 | 0.97743 | -0.15841 | 0.9774 | -0.1586 | 1.728
61 | -0.0063755 | -0.0015976 | 0.0063776 | 0.001598 | 2.0461e-06 | 3.5053e-07 | 0.0097059 | 0.0097057 | 0.0097059 | 0.97743 | -0.15841 | 0.97775 | -0.15609 | 3.5948
62 | -0.011998 | -0.0030066 | 0.012 | 0.0030071 | 1.5692e-06 | 5.0891e-07 | 0.018259 | 0.018259 | 0.018259 | 0.97775 | -0.15609 | 0.97788 | -0.15514 | 6.7627
63 | -0.0053068 | -0.0013292 | 0.0053083 | 0.0013293 | 1.4583e-06 | 1.1899e-07 | 0.0081107 | 0.0081106 | 0.0081107 | 0.97357 | -0.18608 | 0.97385 | -0.18409 | 3.004
64 | 0.0053068 | 0.0013292 | -0.0053047 | -0.001329 | 2.0955e-06 | 1.7145e-07 | 0.0081107 | 0.008111 | 0.008111 | 0.97357 | -0.18608 | 0.97318 | -0.18893 | 3.0041
65 | -0.010151 | -0.0025421 | 0.010159 | 0.0025446 | 8.4577e-06 | 2.5512e-06 | 0.015509 | 0.015509 | 0.015509 | 0.97385 | -0.18409 | 0.97468 | -0.17807 | 5.7442
66 | 0.0048424 | 0.0012128 | -0.0048416 | -0.0012127 | 8.4615e-07 | 1.7299e-08 | 0.0073988 | 0.0073989 | 0.0073989 | 0.97385 | -0.18409 | 0.97367 | -0.18535 | 2.7403
67 | 0.0014347 | 0.0003591 | -0.0014347 | -0.0003591 | 1.0254e-09 | -3.8496e-09 | 0.0021935 | 0.0021935 | 0.0021935 | 0.97318 | -0.18893 | 0.97317 | -0.18894 | 0.8124
68 | -0.014769 | -0.0037011 | 0.014777 | 0.0037041 | 8.7898e-06 | 3.0306e-06 | 0.022473 | 0.022473 | 0.022473 | 0.97788 | -0.15514 | 0.97848 | -0.15084 | 8.3233
69 | 0.0082004 | 0.0020552 | -0.0081978 | -0.0020546 | 2.6311e-06 | 6.7677e-07 | 0.012519 | 0.012519 | 0.012519 | 0.97468 | -0.17807 | 0.97436 | -0.18038 | 4.6368
70 | -0.01836 | -0.0045999 | 0.018385 | 0.0046091 | 2.5743e-05 | 9.2456e-06 | 0.028028 | 0.028028 | 0.028028 | 0.97468 | -0.17807 | 0.97609 | -0.16794 | 10.3809
71 | 0.0040859 | 0.0010234 | -0.0040847 | -0.0010235 | 1.2574e-06 | -1.5898e-07 | 0.0062441 | 0.0062443 | 0.0062443 | 0.97367 | -0.18535 | 0.97336 | -0.18758 | 2.3127
72 | 0.0011362 | 0.00028429 | -0.0011361 | -0.00028473 | 7.101e-08 | -4.4121e-07 | 0.0017371 | 0.0017372 | 0.0017372 | 0.97317 | -0.18894 | 0.97311 | -0.18939 | 0.64341
73 | -0.0062984 | -0.0015783 | 0.006299 | 0.0015784 | 5.6182e-07 | 9.0924e-08 | 0.0095421 | 0.009542 | 0.0095421 | 0.98218 | -0.12468 | 0.98227 | -0.12404 | 3.5341
74 | 0.0053024 | 0.0013287 | -0.0053012 | -0.0013286 | 1.1723e-06 | 8.2518e-08 | 0.0080331 | 0.0080332 | 0.0080332 | 0.98218 | -0.12468 | 0.98196 | -0.12628 | 2.9753
75 | -0.022249 | -0.0055759 | 0.022272 | 0.0055845 | 2.3279e-05 | 8.5375e-06 | 0.033704 | 0.033704 | 0.033704 | 0.98227 | -0.12404 | 0.98333 | -0.11649 | 12.4831
76 | 0.01595 | 0.0039975 | -0.015948 | -0.0039966 | 2.5737e-06 | 9.0046e-07 | 0.024162 | 0.024162 | 0.024162 | 0.98227 | -0.12404 | 0.98211 | -0.1252 | 8.9491
77 | -0.037723 | -0.0094586 | 0.037744 | 0.0094664 | 2.0516e-05 | 7.7626e-06 | 0.057086 | 0.057086 | 0.057086 | 0.98333 | -0.11649 | 0.98389 | -0.11256 | 21.1429
78 | 0.015451 | 0.0038741 | -0.015441 | -0.0038708 | 9.6915e-06 | 3.3673e-06 | 0.023381 | 0.023382 | 0.023382 | 0.98333 | -0.11649 | 0.9827 | -0.12101 | 8.6598
79 | 0.011219 | 0.0028115 | -0.011216 | -0.0028105 | 3.1843e-06 | 1.0013e-06 | 0.016998 | 0.016998 | 0.016998 | 0.98211 | -0.1252 | 0.98182 | -0.12725 | 6.2957
80 | -0.037744 | -0.0094664 | 0.037789 | 0.0094836 | 4.5439e-05 | 1.7193e-05 | 0.057086 | 0.057086 | 0.057086 | 0.98389 | -0.11256 | 0.98511 | -0.10389 | 21.1429
81 | 0.01442 | 0.0036149 | -0.01441 | -0.0036114 | 1.0208e-05 | 3.4917e-06 | 0.021836 | 0.021836 | 0.021836 | 0.9827 | -0.12101 | 0.98198 | -0.12613 | 8.0874
82 | 0.0050175 | 0.0012573 | -0.0050167 | -0.0012573 | 8.0137e-07 | 2.7394e-08 | 0.0076042 | 0.0076043 | 0.0076043 | 0.98182 | -0.12725 | 0.98166 | -0.12841 | 2.8164
83 | 0.0061985 | 0.0015532 | -0.0061973 | -0.001553 | 1.223e-06 | 1.8958e-07 | 0.0093941 | 0.0093942 | 0.0093942 | 0.98182 | -0.12725 | 0.98162 | -0.12868 | 3.4793
84 | -0.041947 | -0.010526 | 0.042042 | 0.010562 | 9.4772e-05 | 3.5968e-05 | 0.063366 | 0.063366 | 0.063366 | 0.98511 | -0.10389 | 0.9874 | -0.087646 | 23.4689
85 | 0.0070622 | 0.0017699 | -0.0070618 | -0.0017698 | 4.5232e-07 | 9.3902e-08 | 0.010702 | 0.010702 | 0.010702 | 0.98198 | -0.12613 | 0.98192 | -0.12659 | 3.9635
86 | 0.0061973 | 0.001553 | -0.0061965 | -0.0015529 | 7.5116e-07 | 1.165e-07 | 0.0093942 | 0.0093943 | 0.0093943 | 0.98162 | -0.12868 | 0.9815 | -0.12955 | 3.4794
87 | 0.019158 | 0.004802 | -0.019153 | -0.0048002 | 5.0673e-06 | 1.8259e-06 | 0.028958 | 0.028958 | 0.028958 | 0.98444 | -0.10846 | 0.98418 | -0.11037 | 10.7251
88 | 0.017152 | 0.0042987 | -0.017145 | -0.0042964 | 6.4572e-06 | 2.2881e-06 | 0.025933 | 0.025933 | 0.025933 | 0.98418 | -0.11037 | 0.98379 | -0.11309 | 9.6047
89 | -0.018385 | -0.0046091 | 0.018391 | 0.0046113 | 6.0581e-06 | 2.1755e-06 | 0.028028 | 0.028028 | 0.028028 | 0.97609 | -0.16794 | 0.97643 | -0.16557 | 10.3808
90 | 0.0028908 | 0.0007243 | -0.0028905 | -0.00072444 | 2.2424e-07 | -1.4245e-07 | 0.0044191 | 0.0044192 | 0.0044192 | 0.97336 | -0.18758 | 0.97329 | -0.18814 | 1.6368
91 | 0.034129 | 0.00856 | -0.034123 | -0.0085581 | 5.1506e-06 | 1.9425e-06 | 0.051903 | 0.051903 | 0.051903 | 0.97848 | -0.15084 | 0.97833 | -0.15193 | 19.2233
92 | 0.011807 | 0.0029586 | -0.0118 | -0.0029564 | 6.8284e-06 | 2.2005e-06 | 0.017957 | 0.017958 | 0.017958 | 0.97833 | -0.15193 | 0.97775 | -0.15611 | 6.6509
93 | 0.022317 | 0.0055994 | -0.022304 | -0.0055948 | 1.2524e-05 | 4.5982e-06 | 0.033945 | 0.033946 | 0.033946 | 0.97833 | -0.15193 | 0.97777 | -0.15598 | 12.5724
94 | -0.058107 | -0.014598 | 0.058188 | 0.014629 | 8.0742e-05 | 3.0842e-05 | 0.087983 | 0.087983 | 0.087983 | 0.98289 | -0.1195 | 0.9843 | -0.10952 | 32.5862
95 | 0.0118 | 0.0029564 | -0.011795 | -0.002955 | 4.4944e-06 | 1.4486e-06 | 0.017958 | 0.017958 | 0.017958 | 0.97775 | -0.15611 | 0.97736 | -0.15887 | 6.651
96 | 0.019521 | 0.0048973 | -0.019508 | -0.0048927 | 1.2711e-05 | 4.5994e-06 | 0.02971 | 0.02971 | 0.02971 | 0.97777 | -0.15598 | 0.97711 | -0.16068 | 11.0037
97 | -0.061337 | -0.015418 | 0.061564 | 0.015505 | 0.00022764 | 8.7012e-05 | 0.092743 | 0.092742 | 0.092743 | 0.9843 | -0.10952 | 0.98807 | -0.082976 | 34.3491
98 | 0.010094 | 0.0025286 | -0.010083 | -0.0025252 | 1.127e-05 | 3.3772e-06 | 0.015367 | 0.015368 | 0.015368 | 0.97736 | -0.15887 | 0.97624 | -0.16695 | 5.6917
99 | 0.019508 | 0.0048927 | -0.019495 | -0.0048879 | 1.3215e-05 | 4.7824e-06 | 0.02971 | 0.02971 | 0.02971 | 0.97711 | -0.16068 | 0.97643 | -0.16557 | 11.0038
100 | -0.0022585 | -0.00056603 | 0.0022585 | 0.00056596 | 4.7975e-08 | -6.4425e-08 | 0.0034241 | 0.003424 | 0.0034241 | 0.98148 | -0.12971 | 0.9815 | -0.12955 | 1.2682
101 | 0.10465 | 0.026375 | -0.10444 | -0.026295 | 0.00020983 | 8.0003e-05 | 0.15713 | 0.15713 | 0.15713 | 0.99132 | -0.060138 | 0.98927 | -0.074489 | 29.0984
102 | -0.10855 | -0.027353 | 0.10869 | 0.027408 | 0.00014407 | 5.4962e-05 | 0.16299 | 0.16299 | 0.16299 | 0.99132 | -0.060138 | 0.99268 | -0.050668 | 30.1827
103 | 0.10376 | 0.026124 | -0.10363 | -0.026077 | 0.00012289 | 4.7163e-05 | 0.15611 | 0.15611 | 0.15611 | 0.98927 | -0.074489 | 0.98807 | -0.082976 | 57.8178
104 | 0.00085059 | 0.0002123 | -0.00085054 | -0.00021285 | 4.4684e-08 | -5.5243e-07 | 0.0012747 | 0.0012749 | 0.0012749 | 0.99268 | -0.050668 | 0.99263 | -0.051049 | 0.47219
105 | 0.042069 | 0.010572 | -0.042042 | -0.010562 | 2.7322e-05 | 1.0369e-05 | 0.063366 | 0.063366 | 0.063366 | 0.98807 | -0.082976 | 0.9874 | -0.087646 | 23.4688
106 | 0.00085054 | 0.00021285 | -0.00085052 | -0.00021316 | 2.4779e-08 | -3.0624e-07 | 0.0012749 | 0.001275 | 0.001275 | 0.99263 | -0.051049 | 0.9926 | -0.05126 | 0.47223
107 | 0.0062522 | 0.0015669 | -0.0062514 | -0.0015668 | 7.5154e-07 | 1.1937e-07 | 0.0094747 | 0.0094747 | 0.0094747 | 0.98192 | -0.12659 | 0.98179 | -0.12746 | 3.5092
108 | -0.0021112 | -0.00052912 | 0.0021116 | 0.00052862 | 3.2733e-07 | -5.0521e-07 | 0.0032211 | 0.0032208 | 0.0032211 | 0.97531 | -0.17362 | 0.97547 | -0.1725 | 1.193
109 | -0.0042035 | -0.0010529 | 0.0042041 | 0.0010528 | 6.3962e-07 | -6.5286e-08 | 0.0064119 | 0.0064118 | 0.0064119 | 0.97547 | -0.1725 | 0.97562 | -0.1714 | 2.3748
110 | -0.0042041 | -0.0010528 | 0.0042067 | 0.0010526 | 2.5856e-06 | -2.6502e-07 | 0.0064118 | 0.0064114 | 0.0064118 | 0.97562 | -0.1714 | 0.97624 | -0.16695 | 2.3748

## res_trafo
| p_hv_mw | q_hv_mvar | p_lv_mw | q_lv_mvar | pl_mw | ql_mvar | i_hv_ka | i_lv_ka | vm_hv_pu | va_hv_degree | vm_lv_pu | va_lv_degree | loading_percent
0 | 2.5187e-16 | 8.8016e-16 | 0.00079998 | 7.4552e-08 | 0.00079998 | 7.4552e-08 | 2.6429e-17 | 0.0011547 | 0.99998 | 149.9947 | 1 | 0 | 0.31999

## res_ext_grid
| p_mw | q_mvar
0 | 0.24474 | 0.061689

## res_load
| p_mw | q_mvar
0 | 0.0048544 | 0.0012166
1 | 0.0026045 | 0.00065276
2 | 0.0033004 | 0.00082717
3 | 0.0045712 | 0.0011457
4 | 0.0060607 | 0.0015189
5 | 0.0039693 | 0.0009948
6 | 0.004784 | 0.001199
7 | 0.0038015 | 0.00095275
8 | 0.0033148 | 0.00083077
9 | 0.003394 | 0.00085062
10 | 0.0046352 | 0.0011617
11 | 0.0020806 | 0.00052146
12 | 0.002538 | 0.00063608
13 | 0.0033214 | 0.00083243
14 | 0.0010207 | 0.00025582
15 | 0.0027869 | 0.00069846
16 | 0.0016106 | 0.00040364
17 | 0.0013198 | 0.00033077
18 | 0.0027991 | 0.00070152
19 | 0.0019998 | 0.0005012
20 | 0.0020516 | 0.00051417
21 | 0.0031124 | 0.00078004
22 | 0.0024639 | 0.00061751
23 | 0.0020254 | 0.0005076
24 | 0.0055606 | 0.0013936
25 | 0.0037453 | 0.00093866
26 | 0.0021291 | 0.00053361
27 | 0.0025511 | 0.00063936
28 | 0.0025087 | 0.00062875
29 | 0.003329 | 0.00083432
30 | 0.0036329 | 0.00091048
31 | 0.0027082 | 0.00067875
32 | 0.0013732 | 0.00034416
33 | 0.00102 | 0.00025565
34 | 0.0029763 | 0.00074593
35 | 0.0020741 | 0.00051981
36 | 0.0037052 | 0.0009286
37 | 0.0035818 | 0.00089768
38 | 0.0016332 | 0.00040931
39 | 0.0032272 | 0.00080882
40 | 0.0024527 | 0.0006147
41 | 0.00088579 | 0.000222
42 | 0.0033105 | 0.00082969
43 | 0.0011595 | 0.0002906
44 | 0.0030647 | 0.00076808
45 | 0.0056205 | 0.0014086
46 | 0.0038701 | 0.00096994
47 | 0.0027691 | 0.000694
48 | 0.00075564 | 0.00018938
49 | 0.0002985 | 7.4811e-05
50 | 0.00099604 | 0.00024963
51 | 0.0053012 | 0.0013286
52 | 0.0047285 | 0.0011851
53 | 0.0010208 | 0.00025585
54 | 0.0041577 | 0.001042
55 | 0.0073479 | 0.0018416
56 | 0.0050167 | 0.0012573
57 | 0.0018867 | 0.00047284
58 | 0.0020009 | 0.00050147
59 | 0.0018141 | 0.00045465
60 | 0.0011361 | 0.00028473
61 | 0.0081978 | 0.0020546
62 | 0.0011939 | 0.00029922
63 | 0.001246 | 0.00031227
64 | 0.0027832 | 0.00069753
65 | 0.0031486 | 0.00078911
66 | 0.0017014 | 0.0004264
67 | 0.0015154 | 0.00037978
68 | 0.0011038 | 0.00027663
69 | 0.0028905 | 0.00072444
70 | 0.0022585 | 0.00056603
71 | 0.003938 | 0.00098696
72 | 0.0043713 | 0.0010956
73 | 0.0039013 | 0.00097776
74 | 0.00068014 | 0.00017046
75 | 0.00085052 | 0.00021316
76 | 0.0028461 | 0.0007133
77 | 0.00080959 | 0.0002029
78 | 0.0062514 | 0.0015668
79 | 0.0021112 | 0.00052912
80 | 0.0020919 | 0.00052428
81 | 0.0058759 | 0.0014726

## dtypes
| element | column | dtype
0 | bus | name | object
1 | bus | vn_kv | float64
2 | bus | type | object
3 | bus | zone | object
4 | bus | in_service | bool
5 | load | name | object
6 | load | bus | uint32
7 | load | p_mw | float64
8 | load | q_mvar | float64
9 | load | const_z_percent | float64
10 | load | const_i_percent | float64
11 | load | sn_mva | float64
12 | load | scaling | float64
13 | load | in_service | bool
14 | load | type | object
15 | ext_grid | name | object
16 | ext_grid | bus | uint32
17 | ext_grid | vm_pu | float64
18 | ext_grid | va_degree | float64
19 | ext_grid | slack_weight | float64
20 | ext_grid | in_service | bool
21 | line | name | object
22 | line | std_type | object
23 | line | from_bus | uint32
24 | line | to_bus | uint32
25 | line | length_km | float64
26 | line | r_ohm_per_km | float64
27 | line | x_ohm_per_km | float64
28 | line | c_nf_per_km | float64
29 | line | g_us_per_km | float64
30 | line | max_i_ka | float64
31 | line | df | float64
32 | line | parallel | uint32
33 | line | type | object
34 | line | in_service | bool
35 | trafo | name | object
36 | trafo | std_type | object
37 | trafo | hv_bus | uint32
38 | trafo | lv_bus | uint32
39 | trafo | sn_mva | float64
40 | trafo | vn_hv_kv | float64
41 | trafo | vn_lv_kv | float64
42 | trafo | vk_percent | float64
43 | trafo | vkr_percent | float64
44 | trafo | pfe_kw | float64
45 | trafo | i0_percent | float64
46 | trafo | shift_degree | float64
47 | trafo | tap_side | object
48 | trafo | tap_neutral | int32
49 | trafo | tap_min | int32
50 | trafo | tap_max | int32
51 | trafo | tap_step_percent | float64
52 | trafo | tap_step_degree | float64
53 | trafo | tap_pos | int32
54 | trafo | tap_phase_shifter | bool
55 | trafo | parallel | uint32
56 | trafo | df | float64
57 | trafo | in_service | bool
58 | line_geodata | coords | object
59 | bus_geodata | x | float64
60 | bus_geodata | y | float64
61 | bus_geodata | coords | object
62 | res_bus | vm_pu | float64
63 | res_bus | va_degree | float64
64 | res_bus | p_mw | float64
65 | res_bus | q_mvar | float64
66 | res_line | p_from_mw | float64
67 | res_line | q_from_mvar | float64
68 | res_line | p_to_mw | float64
69 | res_line | q_to_mvar | float64
70 | res_line | pl_mw | float64
71 | res_line | ql_mvar | float64
72 | res_line | i_from_ka | float64
73 | res_line | i_to_ka | float64
74 | res_line | i_ka | float64
75 | res_line | vm_from_pu | float64
76 | res_line | va_from_degree | float64
77 | res_line | vm_to_pu | float64
78 | res_line | va_to_degree | float64
79 | res_line | loading_percent | float64
80 | res_trafo | p_hv_mw | float64
81 | res_trafo | q_hv_mvar | float64
82 | res_trafo | p_lv_mw | float64
83 | res_trafo | q_lv_mvar | float64
84 | res_trafo | pl_mw | float64
85 | res_trafo | ql_mvar | float64
86 | res_trafo | i_hv_ka | float64
87 | res_trafo | i_lv_ka | float64
88 | res_trafo | vm_hv_pu | float64
89 | res_trafo | va_hv_degree | float64
90 | res_trafo | vm_lv_pu | float64
91 | res_trafo | va_lv_degree | float64
92 | res_trafo | loading_percent | float64
93 | res_ext_grid | p_mw | float64
94 | res_ext_grid | q_mvar | float64
95 | res_load | p_mw | float64
96 | res_load | q_mvar | float64

## parameters
| version | format_version | converged | OPF_converged | name | f_hz | sn_mva
0 | 2.14.6 | 2.14.0 | TRUE | FALSE |  | 50 | 1