## bus
| name | vn_kv | type | zone | in_service
0 | bus_LV_2050-5_0_4_node_0 | 0.4 | n |  | TRUE
1 | bus_LV_2050-5_0_4_node_1 | 0.4 | n |  | TRUE
2 | bus_LV_2050-5_0_4_node_2 | 0.4 | n |  | TRUE
3 | bus_LV_2050-5_0_4_node_3 | 0.4 | n |  | TRUE
4 | bus_LV_2050-5_0_4_node_4 | 0.4 | n |  | TRUE
5 | bus_LV_2050-5_0_4_node_5 | 0.4 | n |  | TRUE
6 | bus_LV_2050-5_0_4_node_6 | 0.4 | n |  | TRUE
7 | bus_LV_2050-5_0_4_node_7 | 0.4 | n |  | TRUE
8 | bus_LV_2050-5_0_4_node_10 | 0.4 | n |  | TRUE
9 | bus_LV_2050-5_0_4_node_11 | 0.4 | n |  | TRUE
10 | bus_LV_2050-5_0_4_node_23 | 0.4 | n |  | TRUE
11 | bus_LV_2050-5_0_4_node_17 | 0.4 | n |  | TRUE
12 | bus_LV_2050-5_0_4_node_8 | 0.4 | n |  | TRUE
13 | bus_LV_2050-5_0_4_node_9 | 0.4 | n |  | TRUE
14 | bus_LV_2050-5_0_4_node_57 | 0.4 | n |  | TRUE
15 | bus_LV_2050-5_0_4_node_63 | 0.4 | n |  | TRUE
16 | bus_LV_2050-5_0_4_node_56 | 0.4 | n |  | TRUE
17 | bus_LV_2050-5_0_4_node_65 | 0.4 | n |  | TRUE
18 | bus_LV_2050-5_0_4_node_66 | 0.4 | n |  | TRUE
19 | bus_LV_2050-5_0_4_node_67 | 0.4 | n |  | TRUE
20 | bus_LV_2050-5_0_4_node_12 | 0.4 | n |  | TRUE
21 | bus_LV_2050-5_0_4_node_13 | 0.4 | n |  | TRUE
22 | bus_LV_2050-5_0_4_node_14 | 0.4 | n |  | TRUE
23 | bus_LV_2050-5_0_4_node_15 | 0.4 | n |  | TRUE
24 | bus_LV_2050-5_0_4_node_16 | 0.4 | n |  | TRUE
25 | bus_LV_2050-5_0_4_node_18 | 0.4 | n |  | TRUE
26 | bus_LV_2050-5_0_4_node_21 | 0.4 | n |  | TRUE
27 | bus_LV_2050-5_0_4_node_22 | 0.4 | n |  | TRUE
28 | bus_LV_2050-5_0_4_node_19 | 0.4 | n |  | TRUE
29 | bus_LV_2050-5_0_4_node_24 | 0.4 | n |  | TRUE
30 | bus_LV_2050-5_0_4_node_25 | 0.4 | n |  | TRUE
31 | bus_LV_2050-5_0_4_node_20 | 0.4 | n |  | TRUE
32 | bus_LV_2050-5_0_4_node_26 | 0.4 | n |  | TRUE
33 | bus_LV_2050-5_0_4_node_36 | 0.4 | n |  | TRUE
34 | bus_LV_2050-5_0_4_node_35 | 0.4 | n |  | TRUE
35 | bus_LV_2050-5_0_4_node_27 | 0.4 | n |  | TRUE
36 | bus_LV_2050-5_0_4_node_34 | 0.4 | n |  | TRUE
37 | bus_LV_2050-5_0_4_node_28 | 0.4 | n |  | TRUE
38 | bus_LV_2050-5_0_4_node_29 | 0.4 | n |  | TRUE
39 | bus_LV_2050-5_0_4_node_30 | 0.4 | n |  | TRUE
40 | bus_LV_2050-5_0_4_node_31 | 0.4 | n |  | TRUE
41 | bus_LV_2050-5_0_4_node_32 | 0.4 | n |  | TRUE
42 | bus_LV_2050-5_0_4_node_33 | 0.4 | n |  | TRUE
43 | bus_LV_2050-5_0_4_node_37 | 0.4 | n |  | TRUE
44 | bus_LV_2050-5_0_4_node_52 | 0.4 | n |  | TRUE
45 | bus_LV_2050-5_0_4_node_53 | 0.4 | n |  | TRUE
46 | bus_LV_2050-5_0_4_node_50 | 0.4 | n |  | TRUE
47 | bus_LV_2050-5_0_4_node_38 | 0.4 | n |  | TRUE
48 | bus_LV_2050-5_0_4_node_39 | 0.4 | n |  | TRUE
49 | bus_LV_2050-5_0_4_node_41 | 0.4 | n |  | TRUE
50 | bus_LV_2050-5_0_4_node_42 | 0.4 | n |  | TRUE
51 | bus_LV_2050-5_0_4_node_43 | 0.4 | n |  | TRUE
52 | bus_LV_2050-5_0_4_node_46 | 0.4 | n |  | TRUE
53 | bus_LV_2050-5_0_4_node_47 | 0.4 | n |  | TRUE
54 | bus_LV_2050-5_0_4_node_48 | 0.4 | n |  | TRUE
55 | bus_LV_2050-5_0_4_node_44 | 0.4 | n |  | TRUE
56 | bus_LV_2050-5_0_4_node_49 | 0.4 | n |  | TRUE
57 | bus_LV_2050-5_0_4_node_45 | 0.4 | n |  | TRUE
58 | bus_LV_2050-5_0_4_node_58 | 0.4 | n |  | TRUE
59 | bus_LV_2050-5_0_4_node_51 | 0.4 | n |  | TRUE
60 | bus_LV_2050-5_0_4_node_68 | 0.4 | n |  | TRUE
61 | bus_LV_2050-5_0_4_node_54 | 0.4 | n |  | TRUE
62 | bus_LV_2050-5_0_4_node_55 | 0.4 | n |  | TRUE
63 | bus_LV_2050-5_0_4_node_59 | 0.4 | n |  | TRUE
64 | bus_LV_2050-5_0_4_node_60 | 0.4 | n |  | TRUE
65 | bus_LV_2050-5_0_4_node_62 | 0.4 | n |  | TRUE
66 | bus_LV_2050-5_0_4_node_64 | 0.4 | n |  | TRUE
67 | bus_MV_454_2_node_68 | 20 | n |  | TRUE

## load
| name | bus | p_mw | q_mvar | const_z_percent | const_i_percent | sn_mva | scaling | in_service | type
0 | LV_2050-5_0_4_load_0 | 0 | 0.0031483 | 0.00078903 | 0 | 0 |  | 1 | TRUE | wye
1 | LV_2050-5_0_4_load_4 | 4 | 0.0021215 | 0.00053171 | 0 | 0 |  | 1 | TRUE | wye
2 | LV_2050-5_0_4_load_6 | 6 | 0.00428 | 0.0010727 | 0 | 0 |  | 1 | TRUE | wye
3 | LV_2050-5_0_4_load_7 | 7 | 0.00177 | 0.00044361 | 0 | 0 |  | 1 | TRUE | wye
4 | LV_2050-5_0_4_load_10 | 8 | 0.0030525 | 0.00076503 | 0 | 0 |  | 1 | TRUE | wye
5 | LV_2050-5_0_4_load_11 | 9 | 0.0026414 | 0.000662 | 0 | 0 |  | 1 | TRUE | wye
6 | LV_2050-5_0_4_load_23 | 10 | 0.0024545 | 0.00061516 | 0 | 0 |  | 1 | TRUE | wye
7 | LV_2050-5_0_4_load_8 | 12 | 0.00094719 | 0.00023739 | 0 | 0 |  | 1 | TRUE | wye
8 | LV_2050-5_0_4_load_9 | 13 | 0.0050637 | 0.0012691 | 0 | 0 |  | 1 | TRUE | wye
9 | LV_2050-5_0_4_load_57 | 14 | 0.0011224 | 0.0002813 | 0 | 0 |  | 1 | TRUE | wye
10 | LV_2050-5_0_4_load_63 | 15 | 0.0033662 | 0.00084364 | 0 | 0 |  | 1 | TRUE | wye
11 | LV_2050-5_0_4_load_56 | 16 | 0.0034386 | 0.00086179 | 0 | 0 |  | 1 | TRUE | wye
12 | LV_2050-5_0_4_load_65 | 17 | 0.00064302 | 0.00016116 | 0 | 0 |  | 1 | TRUE | wye
13 | LV_2050-5_0_4_load_66 | 18 | 0.00076145 | 0.00019084 | 0 | 0 |  | 1 | TRUE | wye
14 | LV_2050-5_0_4_load_67 | 19 | 0.0042961 | 0.0010767 | 0 | 0 |  | 1 | TRUE | wye
15 | LV_2050-5_0_4_load_12 | 20 | 0.0040041 | 0.0010035 | 0 | 0 |  | 1 | TRUE | wye
16 | LV_2050-5_0_4_load_13 | 21 | 0.0041809 | 0.0010478 | 0 | 0 |  | 1 | TRUE | wye
17 | LV_2050-5_0_4_load_16 | 24 | 0.004055 | 0.0010163 | 0 | 0 |  | 1 | TRUE | wye
18 | LV_2050-5_0_4_load_18 | 25 | 0.0044386 | 0.0011124 | 0 | 0 |  | 1 | TRUE | wye
19 | LV_2050-5_0_4_load_21 | 26 | 0.0042718 | 0.0010706 | 0 | 0 |  | 1 | TRUE | wye
20 | LV_2050-5_0_4_load_22 | 27 | 0.0016713 | 0.00041886 | 0 | 0 |  | 1 | TRUE | wye
21 | LV_2050-5_0_4_load_19 | 28 | 0.0031228 | 0.00078264 | 0 | 0 |  | 1 | TRUE | wye
22 | LV_2050-5_0_4_load_24 | 29 | 0.0044996 | 0.0011277 | 0 | 0 |  | 1 | TRUE | wye
23 | LV_2050-5_0_4_load_20 | 31 | 0.0023766 | 0.00059564 | 0 | 0 |  | 1 | TRUE | wye
24 | LV_2050-5_0_4_load_26 | 32 | 0.0012179 | 0.00030523 | 0 | 0 |  | 1 | TRUE | wye
25 | LV_2050-5_0_4_load_36 | 33 | 0.002675 | 0.00067043 | 0 | 0 |  | 1 | TRUE | wye
26 | LV_2050-5_0_4_load_35 | 34 | 0.0012398 | 0.00031073 | 0 | 0 |  | 1 | TRUE | wye
27 | LV_2050-5_0_4_load_27 | 35 | 0.0012859 | 0.00032227 | 0 | 0 |  | 1 | TRUE | wye
28 | LV_2050-5_0_4_load_34 | 36 | 0.0018565 | 0.00046527 | 0 | 0 |  | 1 | TRUE | wye
29 | LV_2050-5_0_4_load_28 | 37 | 0.0012107 | 0.00030344 | 0 | 0 |  | 1 | TRUE | wye
30 | LV_2050-5_0_4_load_29 | 38 | 0.0017082 | 0.00042813 | 0 | 0 |  | 1 | TRUE | wye
31 | LV_2050-5_0_4_load_30 | 39 | 0.0032943 | 0.00082564 | 0 | 0 |  | 1 | TRUE | wye
32 | LV_2050-5_0_4_load_31 | 40 | 0.001251 | 0.00031352 | 0 | 0 |  | 1 | TRUE | wye
33 | LV_2050-5_0_4_load_32 | 41 | 0.0026583 | 0.00066623 | 0 | 0 |  | 1 | TRUE | wye
34 | LV_2050-5_0_4_load_33 | 42 | 0.0024917 | 0.00062448 | 0 | 0 |  | 1 | TRUE | wye
35 | LV_2050-5_0_4_load_37 | 43 | 0.0018053 | 0.00045246 | 0 | 0 |  | 1 | TRUE | wye
36 | LV_2050-5_0_4_load_53 | 45 | 0.0026554 | 0.0006655 | 0 | 0 |  | 1 | TRUE | wye
37 | LV_2050-5_0_4_load_38 | 47 | 0.00096094 | 0.00024083 | 0 | 0 |  | 1 | TRUE | wye
38 | LV_2050-5_0_4_load_41 | 49 | 0.00066135 | 0.00016575 | 0 | 0 |  | 1 | TRUE | wye
39 | LV_2050-5_0_4_load_42 | 50 | 0.00065265 | 0.00016357 | 0 | 0 |  | 1 | TRUE | wye
40 | LV_2050-5_0_4_load_43 | 51 | 0.00072799 | 0.00018245 | 0 | 0 |  | 1 | TRUE | wye
41 | LV_2050-5_0_4_load_46 | 52 | 0.00090387 | 0.00022653 | 0 | 0 |  | 1 | TRUE | wye
42 | LV_2050-5_0_4_load_47 | 53 | 0.0052826 | 0.001324 | 0 | 0 |  | 1 | TRUE | wye
43 | LV_2050-5_0_4_load_48 | 54 | 0.0030865 | 0.00077355 | 0 | 0 |  | 1 | TRUE | wye
44 | LV_2050-5_0_4_load_44 | 55 | 0.011984 | 0.0030035 | 0 | 0 |  | 1 | TRUE | wye
45 | LV_2050-5_0_4_load_45 | 57 | 0.014306 | 0.0035854 | 0 | 0 |  | 1 | TRUE | wye
46 | LV_2050-5_0_4_load_51 | 59 | 0.0030079 | 0.00075385 | 0 | 0 |  | 1 | TRUE | wye
47 | LV_2050-5_0_4_load_68 | 60 | 0.00072474 | 0.00018164 | 0 | 0 |  | 1 | TRUE | wye
48 | LV_2050-5_0_4_load_54 | 61 | 0.0014643 | 0.000367 | 0 | 0 |  | 1 | TRUE | wye
49 | LV_2050-5_0_4_load_59 | 63 | 0.0039293 | 0.00098477 | 0 | 0 |  | 1 | TRUE | wye
50 | LV_2050-5_0_4_load_64 | 66 | 0.0013268 | 0.00033252 | 0 | 0 |  | 1 | TRUE | wye

## ext_grid
| name | bus | vm_pu | va_degree | slack_weight | in_service
0 |  | 32 | 1 | 0 | 1 | TRUE

## line
| name | std_type | from_bus | to_bus | length_km | r_ohm_per_km | x_ohm_per_km | c_nf_per_km | g_us_per_km | max_i_ka | df | parallel | type | in_service
0 | LV_2050-5_0_4_line_0 | NAYY 4x150 SE | 0 | 1 | 0.018336 | 0.208 | 0.08 | 261 | 0 | 0.27 | 1 | 1 | cs | TRUE
1 | LV_2050-5_0_4_line_1 | NAYY 4x150 SE | 0 | 2 | 0.01716 | 0.208 | 0.08 | 261 | 0 | 0.27 | 1 | 1 | cs | TRUE
2 | LV_2050-5_0_4_line_2 | NAYY 4x150 SE | 1 | 3 | 0.021016 | 0.208 | 0.08 | 261 | 0 | 0.27 | 1 | 1 | cs | TRUE
3 | LV_2050-5_0_4_line_3 | NAYY 4x150 SE | 2 | 4 | 0.048158 | 0.208 | 0.08 | 261 | 0 | 0.27 | 1 | 1 | cs | TRUE
4 | LV_2050-5_0_4_line_4 | NAYY 4x150 SE | 3 | 5 | 0.044422 | 0.208 | 0.08 | 261 | 0 | 0.27 | 1 | 1 | cs | TRUE
5 | LV_2050-5_0_4_line_5 | NAYY 4x150 SE | 3 | 6 | 0.023193 | 0.208 | 0.08 | 261 | 0 | 0.27 | 1 | 1 | cs | TRUE
6 | LV_2050-5_0_4_line_6 | NAYY 4x150 SE | 4 | 7 | 0.0072061 | 0.208 | 0.08 | 261 | 0 | 0.27 | 1 | 1 | cs | TRUE
7 | LV_2050-5_0_4_line_7 | NAYY 4x150 SE | 5 | 8 | 0.01688 | 0.208 | 0.08 | 261 | 0 | 0.27 | 1 | 1 | cs | TRUE
8 | LV_2050-5_0_4_line_8 | NAYY 4x150 SE | 5 | 9 | 0.023411 | 0.208 | 0.08 | 261 | 0 | 0.27 | 1 | 1 | cs | TRUE
9 | LV_2050-5_0_4_line_9 | NAYY 4x150 SE | 7 | 10 | 0.027643 | 0.208 | 0.08 | 261 | 0 | 0.27 | 1 | 1 | cs | TRUE
10 | LV_2050-5_0_4_line_10 | NAYY 4x150 SE | 10 | 11 | 0.016911 | 0.208 | 0.08 | 261 | 0 | 0.27 | 1 | 1 | cs | TRUE
11 | LV_2050-5_0_4_line_11 | NAYY 4x150 SE | 11 | 26 | 0.033082 | 0.208 | 0.08 | 261 | 0 | 0.27 | 1 | 3 | cs | TRUE
12 | LV_2050-5_0_4_line_12 | NAYY 4x150 SE | 11 | 27 | 0.026403 | 0.208 | 0.08 | 261 | 0 | 0.27 | 1 | 3 | cs | TRUE
13 | LV_2050-5_0_4_line_13 | NAYY 4x150 SE | 11 | 23 | 0.059644 | 0.208 | 0.08 | 261 | 0 | 0.27 | 1 | 1 | cs | TRUE
14 | LV_2050-5_0_4_line_14 | NAYY 4x150 SE | 12 | 13 | 0.013018 | 0.208 | 0.08 | 261 | 0 | 0.27 | 1 | 1 | cs | TRUE
15 | LV_2050-5_0_4_line_15 | NAYY 4x150 SE | 13 | 14 | 0.026855 | 0.208 | 0.08 | 261 | 0 | 0.27 | 1 | 1 | cs | TRUE
16 | LV_2050-5_0_4_line_16 | NAYY 4x150 SE | 14 | 15 | 0.12045 | 0.208 | 0.08 | 261 | 0 | 0.27 | 1 | 1 | cs | TRUE
17 | LV_2050-5_0_4_line_17 | NAYY 4x150 SE | 14 | 16 | 0.045192 | 0.208 | 0.08 | 261 | 0 | 0.27 | 1 | 1 | cs | TRUE
18 | LV_2050-5_0_4_line_18 | NAYY 4x150 SE | 15 | 65 | 0.051885 | 0.208 | 0.08 | 261 | 0 | 0.27 | 1 | 1 | cs | TRUE
19 | LV_2050-5_0_4_line_19 | NAYY 4x150 SE | 16 | 62 | 0.01626 | 0.208 | 0.08 | 261 | 0 | 0.27 | 1 | 1 | cs | TRUE
20 | LV_2050-5_0_4_line_20 | NAYY 4x150 SE | 17 | 18 | 0.0035968 | 0.208 | 0.08 | 261 | 0 | 0.27 | 1 | 1 | cs | TRUE
21 | LV_2050-5_0_4_line_21 | NAYY 4x150 SE | 17 | 19 | 0.045179 | 0.208 | 0.08 | 261 | 0 | 0.27 | 1 | 1 | cs | TRUE
22 | LV_2050-5_0_4_line_22 | NAYY 4x150 SE | 19 | 66 | 0.10502 | 0.208 | 0.08 | 261 | 0 | 0.27 | 1 | 1 | cs | TRUE
23 | LV_2050-5_0_4_line_23 | NAYY 4x150 SE | 20 | 21 | 0.0032557 | 0.208 | 0.08 | 261 | 0 | 0.27 | 1 | 1 | cs | TRUE
24 | LV_2050-5_0_4_line_24 | NAYY 4x150 SE | 20 | 22 | 0.030671 | 0.208 | 0.08 | 261 | 0 | 0.27 | 1 | 1 | cs | TRUE
25 | LV_2050-5_0_4_line_25 | NAYY 4x150 SE | 22 | 23 | 0.032781 | 0.208 | 0.08 | 261 | 0 | 0.27 | 1 | 1 | cs | TRUE
26 | LV_2050-5_0_4_line_26 | NAYY 4x150 SE | 22 | 24 | 0.022805 | 0.208 | 0.08 | 261 | 0 | 0.27 | 1 | 1 | cs | TRUE
27 | LV_2050-5_0_4_line_27 | NAYY 4x150 SE | 23 | 25 | 0.017235 | 0.208 | 0.08 | 261 | 0 | 0.27 | 1 | 1 | cs | TRUE
28 | LV_2050-5_0_4_line_28 | NAYY 4x150 SE | 25 | 28 | 0.0022552 | 0.208 | 0.08 | 261 | 0 | 0.27 | 1 | 1 | cs | TRUE
29 | LV_2050-5_0_4_line_29 | NAYY 4x150 SE | 26 | 29 | 0.034096 | 0.208 | 0.08 | 261 | 0 | 0.27 | 1 | 3 | cs | TRUE
30 | LV_2050-5_0_4_line_30 | NAYY 4x150 SE | 27 | 30 | 0.014991 | 0.208 | 0.08 | 261 | 0 | 0.27 | 1 | 3 | cs | TRUE
31 | LV_2050-5_0_4_line_31 | NAYY 4x150 SE | 28 | 31 | 0.01123 | 0.208 | 0.08 | 261 | 0 | 0.27 | 1 | 1 | cs | TRUE
32 | LV_2050-5_0_4_line_32 | NAYY 4x150 SE | 29 | 32 | 0.013496 | 0.208 | 0.08 | 261 | 0 | 0.27 | 1 | 3 | cs | TRUE
33 | LV_2050-5_0_4_line_33 | NAYY 4x150 SE | 30 | 33 | 0.066987 | 0.208 | 0.08 | 261 | 0 | 0.27 | 1 | 1 | cs | TRUE
34 | LV_2050-5_0_4_line_34 | NAYY 4x150 SE | 30 | 34 | 0.030188 | 0.208 | 0.08 | 261 | 0 | 0.27 | 1 | 3 | cs | TRUE
35 | LV_2050-5_0_4_line_35 | NAYY 4x150 SE | 32 | 35 | 0.021467 | 0.208 | 0.08 | 261 | 0 | 0.27 | 1 | 1 | cs | TRUE
36 | LV_2050-5_0_4_line_36 | NAYY 4x150 SE | 34 | 36 | 0.019672 | 0.208 | 0.08 | 261 | 0 | 0.27 | 1 | 3 | cs | TRUE
37 | LV_2050-5_0_4_line_37 | NAYY 4x150 SE | 36 | 41 | 0.011344 | 0.208 | 0.08 | 261 | 0 | 0.27 | 1 | 3 | cs | TRUE
38 | LV_2050-5_0_4_line_38 | NAYY 4x150 SE | 37 | 38 | 0.0024268 | 0.208 | 0.08 | 261 | 0 | 0.27 | 1 | 3 | cs | TRUE
39 | LV_2050-5_0_4_line_39 | NAYY 4x150 SE | 37 | 39 | 0.034747 | 0.208 | 0.08 | 261 | 0 | 0.27 | 1 | 3 | cs | TRUE
40 | LV_2050-5_0_4_line_40 | NAYY 4x150 SE | 38 | 40 | 0.036079 | 0.208 | 0.08 | 261 | 0 | 0.27 | 1 | 3 | cs | TRUE
41 | LV_2050-5_0_4_line_41 | NAYY 4x150 SE | 39 | 41 | 0.032747 | 0.208 | 0.08 | 261 | 0 | 0.27 | 1 | 3 | cs | TRUE
42 | LV_2050-5_0_4_line_42 | NAYY 4x150 SE | 40 | 42 | 0.02631 | 0.208 | 0.08 | 261 | 0 | 0.27 | 1 | 3 | cs | TRUE
43 | LV_2050-5_0_4_line_43 | NAYY 4x150 SE | 42 | 43 | 0.012658 | 0.208 | 0.08 | 261 | 0 | 0.27 | 1 | 3 | cs | TRUE
44 | LV_2050-5_0_4_line_44 | NAYY 4x150 SE | 43 | 44 | 0.035708 | 0.208 | 0.08 | 261 | 0 | 0.27 | 1 | 3 | cs | TRUE
45 | LV_2050-5_0_4_line_45 | NAYY 4x150 SE | 44 | 45 | 0.026113 | 0.208 | 0.08 | 261 | 0 | 0.27 | 1 | 1 | cs | TRUE
46 | LV_2050-5_0_4_line_46 | NAYY 4x150 SE | 44 | 46 | 0.013529 | 0.208 | 0.08 | 261 | 0 | 0.27 | 1 | 1 | cs | TRUE
47 | LV_2050-5_0_4_line_47 | NAYY 4x150 SE | 45 | 61 | 0.011466 | 0.208 | 0.08 | 261 | 0 | 0.27 | 1 | 1 | cs | TRUE
48 | LV_2050-5_0_4_line_48 | NAYY 4x150 SE | 46 | 52 | 0.044846 | 0.208 | 0.08 | 261 | 0 | 0.27 | 1 | 1 | cs | TRUE
49 | LV_2050-5_0_4_line_49 | NAYY 4x150 SE | 47 | 48 | 0.028241 | 0.208 | 0.08 | 261 | 0 | 0.27 | 1 | 1 | cs | TRUE
50 | LV_2050-5_0_4_line_50 | NAYY 4x150 SE | 48 | 49 | 0.019315 | 0.208 | 0.08 | 261 | 0 | 0.27 | 1 | 1 | cs | TRUE
51 | LV_2050-5_0_4_line_51 | NAYY 4x150 SE | 48 | 50 | 0.043859 | 0.208 | 0.08 | 261 | 0 | 0.27 | 1 | 1 | cs | TRUE
52 | LV_2050-5_0_4_line_52 | NAYY 4x150 SE | 48 | 51 | 0.017858 | 0.208 | 0.08 | 261 | 0 | 0.27 | 1 | 1 | cs | TRUE
53 | LV_2050-5_0_4_line_53 | NAYY 4x150 SE | 49 | 52 | 0.018889 | 0.208 | 0.08 | 261 | 0 | 0.27 | 1 | 1 | cs | TRUE
54 | LV_2050-5_0_4_line_54 | NAYY 4x150 SE | 50 | 53 | 0.0099519 | 0.208 | 0.08 | 261 | 0 | 0.27 | 1 | 1 | cs | TRUE
55 | LV_2050-5_0_4_line_55 | NAYY 4x150 SE | 51 | 54 | 0.025276 | 0.208 | 0.08 | 261 | 0 | 0.27 | 1 | 1 | cs | TRUE
56 | LV_2050-5_0_4_line_56 | NAYY 4x150 SE | 53 | 58 | 0.037606 | 0.208 | 0.08 | 261 | 0 | 0.27 | 1 | 1 | cs | TRUE
57 | LV_2050-5_0_4_line_57 | NAYY 4x150 SE | 54 | 59 | 0.025903 | 0.208 | 0.08 | 261 | 0 | 0.27 | 1 | 1 | cs | TRUE
58 | LV_2050-5_0_4_line_58 | NAYY 4x150 SE | 55 | 56 | 0.022553 | 0.208 | 0.08 | 261 | 0 | 0.27 | 1 | 1 | cs | TRUE
59 | LV_2050-5_0_4_line_59 | NAYY 4x150 SE | 56 | 58 | 0.022615 | 0.208 | 0.08 | 261 | 0 | 0.27 | 1 | 1 | cs | TRUE
60 | LV_2050-5_0_4_line_60 | NAYY 4x150 SE | 56 | 57 | 0.015285 | 0.208 | 0.08 | 261 | 0 | 0.27 | 1 | 1 | cs | TRUE
61 | LV_2050-5_0_4_line_61 | NAYY 4x150 SE | 59 | 60 | 0.026466 | 0.208 | 0.08 | 261 | 0 | 0.27 | 1 | 1 | cs | TRUE
62 | LV_2050-5_0_4_line_62 | NAYY 4x150 SE | 61 | 62 | 0.021125 | 0.208 | 0.08 | 261 | 0 | 0.27 | 1 | 1 | cs | TRUE
63 | LV_2050-5_0_4_line_63 | NAYY 4x150 SE | 63 | 64 | 0.011813 | 0.208 | 0.08 | 261 | 0 | 0.27 | 1 | 1 | cs | TRUE
64 | LV_2050-5_0_4_line_64 | NAYY 4x150 SE | 64 | 65 | 0.019142 | 0.208 | 0.08 | 261 | 0 | 0.27 | 1 | 1 | cs | TRUE
65 | LV_2050-5_0_4_line_65 | NAYY 4x150 SE | 65 | 66 | 0.01616 | 0.208 | 0.08 | 261 | 0 | 0.27 | 1 | 1 | cs | TRUE

## trafo
| name | std_type | hv_bus | lv_bus | sn_mva | vn_hv_kv | vn_lv_kv | vk_percent | vkr_percent | pfe_kw | i0_percent | shift_degree | tap_side | tap_neutral | tap_min | tap_max | tap_step_percent | tap_step_degree | tap_pos | tap_phase_shifter | parallel | df | in_service
0 | LV_2050-5_0_4_trafo_26 | 0.25 MVA 20/0.4 kV | 67 | 32 | 0.25 | 20 | 0.4 | 6 | 1.44 | 0.8 | 0.32 | 150 | hv | 0 | -2 | 2 | 2.5 | 0 | 0 | FALSE | 1 | 1 | TRUE

## line_geodata
| x0 | y0 | x1 | y1 | x2 | y2 | x3 | y3
0 | 2556077.4004 | 1185083.5642 | 2556095.6214 | 1185085.6125
1 | 2556112.6743 | 1185087.5294 | 2556095.6214 | 1185085.6125
2 | 2556077.4004 | 1185083.5642 | 2556056.5974 | 1185086.9411
3 | 2556112.6743 | 1185087.5294 | 2556116.617 | 1185135.5254
4 | 2556056.5974 | 1185086.9411 | 2556038.1033 | 1185090.857 | 2556013.0178 | 1185096.1667
5 | 2556056.5974 | 1185086.9411 | 2556062.6814 | 1185109.3222
6 | 2556117.2069 | 1185142.7073 | 2556116.617 | 1185135.5254
7 | 2556013.0178 | 1185096.1667 | 2555996.4592 | 1185099.6794
8 | 2556013.0178 | 1185096.1667 | 2556020.3099 | 1185118.414
9 | 2556117.2069 | 1185142.7073 | 2556119.4701 | 1185170.2576
10 | 2556120.8546 | 1185187.1123 | 2556119.4701 | 1185170.2576
11 | 2556120.8546 | 1185187.1123 | 2556153.5405 | 1185182.0081
12 | 2556120.8546 | 1185187.1123 | 2556122.1923 | 1185213.4812
13 | 2556120.8546 | 1185187.1123 | 2556062.0472 | 1185198.028
14 | 2556251.4699 | 1185103.2407 | 2556238.5185 | 1185101.9212
15 | 2556251.4699 | 1185103.2407 | 2556256.6798 | 1185103.7714 | 2556277.7838 | 1185108.4572
16 | 2556277.7838 | 1185108.4572 | 2556314.3665 | 1184993.6981
17 | 2556318.5521 | 1185127.4355 | 2556303.058 | 1185118.1733 | 2556282.4186 | 1185109.4862 | 2556277.7838 | 1185108.4572
18 | 2556365.9835 | 1184995.8917 | 2556342.6622 | 1184997.285 | 2556314.3665 | 1184993.6981
19 | 2556332.5088 | 1185135.7787 | 2556318.5521 | 1185127.4355
20 | 2556301.544 | 1184876.4486 | 2556298.1293 | 1184875.3184
21 | 2556301.544 | 1184876.4486 | 2556305.9944 | 1184877.9216 | 2556325.094 | 1184878.4045 | 2556346.4728 | 1184878.9381
22 | 2556355.4985 | 1184983.5727 | 2556346.4728 | 1184878.9381
23 | 2556011.4222 | 1185188.3507 | 2556014.6539 | 1185187.9557
24 | 2556029.9619 | 1185205.179 | 2556026.2301 | 1185186.5408 | 2556014.6539 | 1185187.9557
25 | 2556062.0472 | 1185198.028 | 2556029.9619 | 1185205.179
26 | 2556029.9619 | 1185205.179 | 2556030.8092 | 1185227.9686
27 | 2556062.0472 | 1185198.028 | 2556059.37 | 1185181.0019
28 | 2556059.0197 | 1185178.7741 | 2556059.37 | 1185181.0019
29 | 2556187.2286 | 1185176.7475 | 2556153.5405 | 1185182.0081
30 | 2556122.9518 | 1185228.4527 | 2556122.1923 | 1185213.4812
31 | 2556057.2753 | 1185167.68 | 2556059.0197 | 1185178.7741
32 | 2556187.2286 | 1185176.7475 | 2556200.5625 | 1185174.6653
33 | 2556122.9518 | 1185228.4527 | 2556057.4673 | 1185242.5597
34 | 2556122.9518 | 1185228.4527 | 2556152.5538 | 1185222.5312
35 | 2556203.2531 | 1185153.3674 | 2556200.5625 | 1185174.6653
36 | 2556152.5538 | 1185222.5312 | 2556171.8433 | 1185218.6726
37 | 2556182.9753 | 1185216.4889 | 2556180.183 | 1185217.0043 | 2556171.8433 | 1185218.6726
38 | 2556249.3479 | 1185204.2359 | 2556251.7344 | 1185203.7953
39 | 2556249.3479 | 1185204.2359 | 2556215.178 | 1185210.5439
40 | 2556251.7344 | 1185203.7953 | 2556275.6888 | 1185199.3731 | 2556287.2501 | 1185197.4533
41 | 2556182.9753 | 1185216.4889 | 2556215.178 | 1185210.5439
42 | 2556313.205 | 1185193.1433 | 2556287.2501 | 1185197.4533
43 | 2556325.6919 | 1185191.0697 | 2556313.205 | 1185193.1433
44 | 2556360.9175 | 1185185.2203 | 2556325.6919 | 1185191.0697
45 | 2556360.9175 | 1185185.2203 | 2556354.5746 | 1185162.1319 | 2556353.4644 | 1185160.2682
46 | 2556360.9175 | 1185185.2203 | 2556370.9108 | 1185188.7826 | 2556368.996 | 1185190.9866
47 | 2556347.5964 | 1185150.418 | 2556353.4644 | 1185160.2682
48 | 2556368.996 | 1185190.9866 | 2556344.2383 | 1185223.385 | 2556342.0755 | 1185226.8344
49 | 2556321.7802 | 1185259.2019 | 2556314.9196 | 1185257.1731 | 2556297.3679 | 1185268.8597
50 | 2556321.7802 | 1185259.2019 | 2556332.0412 | 1185242.8373
51 | 2556321.7802 | 1185259.2019 | 2556301.5937 | 1185291.4892 | 2556298.9525 | 1185296.6313
52 | 2556321.7802 | 1185259.2019 | 2556339.1722 | 1185263.2548
53 | 2556332.0412 | 1185242.8373 | 2556342.0755 | 1185226.8344
54 | 2556294.4055 | 1185305.4837 | 2556298.9525 | 1185296.6313
55 | 2556339.1722 | 1185263.2548 | 2556364.1696 | 1185259.5146
56 | 2556277.3366 | 1185338.9923 | 2556288.6514 | 1185316.6864 | 2556294.4055 | 1185305.4837
57 | 2556376.9477 | 1185239.8742 | 2556376.6859 | 1185250.1293 | 2556364.1696 | 1185259.5146 | 2556364.1696 | 1185259.5146
58 | 2556254.7122 | 1185337.4015 | 2556256.2424 | 1185314.9002
59 | 2556277.3366 | 1185338.9923 | 2556254.7122 | 1185337.4015
60 | 2556254.7122 | 1185337.4015 | 2556239.457 | 1185336.446
61 | 2556376.9477 | 1185239.8742 | 2556396.6817 | 1185257.5096
62 | 2556332.5088 | 1185135.7787 | 2556346.2529 | 1185148.1628 | 2556347.5964 | 1185150.418
63 | 2556383.8481 | 1185002.8985 | 2556393.9981 | 1185008.9419
64 | 2556365.9835 | 1184995.8917 | 2556383.8481 | 1185002.8985
65 | 2556355.4985 | 1184983.5727 | 2556365.9835 | 1184995.8917

## bus_geodata
| x | y | coords
0 | 2556095.6214 | 1185085.6125
1 | 2556077.4004 | 1185083.5642
2 | 2556112.6743 | 1185087.5294
3 | 2556056.5974 | 1185086.9411
4 | 2556116.617 | 1185135.5254
5 | 2556013.0178 | 1185096.1667
6 | 2556062.6814 | 1185109.3222
7 | 2556117.2069 | 1185142.7073
8 | 2555996.4592 | 1185099.6794
9 | 2556020.3099 | 1185118.414
10 | 2556119.4701 | 1185170.2576
11 | 2556120.8546 | 1185187.1123
12 | 2556238.5185 | 1185101.9212
13 | 2556251.4699 | 1185103.2407
14 | 2556277.7838 | 1185108.4572
15 | 2556314.3665 | 1184993.6981
16 | 2556318.5521 | 1185127.4355
17 | 2556301.544 | 1184876.4486
18 | 2556298.1293 | 1184875.3184
19 | 2556346.4728 | 1184878.9381
20 | 2556014.6539 | 1185187.9557
21 | 2556011.4222 | 1185188.3507
22 | 2556029.9619 | 1185205.179
23 | 2556062.0472 | 1185198.028
24 | 2556030.8092 | 1185227.9686
25 | 2556059.37 | 1185181.0019
26 | 2556153.5405 | 1185182.0081
27 | 2556122.1923 | 1185213.4812
28 | 2556059.0197 | 1185178.7741
29 | 2556187.2286 | 1185176.7475
30 | 2556122.9518 | 1185228.4527
31 | 2556057.2753 | 1185167.68
32 | 2556200.5625 | 1185174.6653
33 | 2556057.4673 | 1185242.5597
34 | 2556152.5538 | 1185222.5312
35 | 2556203.2531 | 1185153.3674
36 | 2556171.8433 | 1185218.6726
37 | 2556249.3479 | 1185204.2359
38 | 2556251.7344 | 1185203.7953
39 | 2556215.178 | 1185210.5439
40 | 2556287.2501 | 1185197.4533
41 | 2556182.9753 | 1185216.4888
42 | 2556313.2051 | 1185193.1433
43 | 2556325.6919 | 1185191.0697
44 | 2556360.9175 | 1185185.2203
45 | 2556353.4644 | 1185160.2682
46 | 2556368.996 | 1185190.9866
47 | 2556297.368 | 1185268.8597
48 | 2556321.7802 | 1185259.2019
49 | 2556332.0412 | 1185242.8373
50 | 2556298.9525 | 1185296.6313
51 | 2556339.1722 | 1185263.2548
52 | 2556342.0755 | 1185226.8344
53 | 2556294.4055 | 1185305.4837
54 | 2556364.1696 | 1185259.5146
55 | 2556256.2424 | 1185314.9002
56 | 2556254.7122 | 1185337.4015
57 | 2556239.457 | 1185336.446
58 | 2556277.3366 | 1185338.9923
59 | 2556376.9477 | 1185239.8742
60 | 2556396.6817 | 1185257.5096
61 | 2556347.5964 | 1185150.418
62 | 2556332.5088 | 1185135.7787
63 | 2556393.9981 | 1185008.9419
64 | 2556383.8481 | 1185002.8985
65 | 2556365.9835 | 1184995.8917
66 | 2556355.4985 | 1184983.5727
67 | 2556203.2531 | 1185153.3674

## line_std_types
| c_nf_per_km | r_ohm_per_km | x_ohm_per_km | max_i_ka | type | q_mm2 | alpha | voltage_rating
NAYY 4x50 SE | 210 | 0.642 | 0.083 | 0.142 | cs | 50 | 0.00403 | LV
NAYY 4x120 SE | 264 | 0.225 | 0.08 | 0.242 | cs | 120 | 0.00403 | LV
NAYY 4x150 SE | 261 | 0.208 | 0.08 | 0.27 | cs | 150 | 0.00403 | LV
NA2XS2Y 1x95 RM/25 12/20 kV | 216 | 0.313 | 0.132 | 0.252 | cs | 95 | 0.00403 | MV
NA2XS2Y 1x185 RM/25 12/20 kV | 273 | 0.161 | 0.117 | 0.362 | cs | 185 | 0.00403 | MV
NA2XS2Y 1x240 RM/25 12/20 kV | 304 | 0.122 | 0.112 | 0.421 | cs | 240 | 0.00403 | MV
NA2XS2Y 1x95 RM/25 6/10 kV | 315 | 0.313 | 0.123 | 0.249 | cs | 95 | 0.00403 | MV
NA2XS2Y 1x185 RM/25 6/10 kV | 406 | 0.161 | 0.11 | 0.358 | cs | 185 | 0.00403 | MV
NA2XS2Y 1x240 RM/25 6/10 kV | 456 | 0.122 | 0.105 | 0.416 | cs | 240 | 0.00403 | MV
NA2XS2Y 1x150 RM/25 12/20 kV | 250 | 0.206 | 0.116 | 0.319 | cs | 150 | 0.00403 | MV
NA2XS2Y 1x120 RM/25 12/20 kV | 230 | 0.253 | 0.119 | 0.283 | cs | 120 | 0.00403 | MV
NA2XS2Y 1x70 RM/25 12/20 kV | 190 | 0.443 | 0.132 | 0.22 | cs | 70 | 0.00403 | MV
NA2XS2Y 1x150 RM/25 6/10 kV | 360 | 0.206 | 0.11 | 0.315 | cs | 150 | 0.00403 | MV
NA2XS2Y 1x120 RM/25 6/10 kV | 340 | 0.253 | 0.113 | 0.28 | cs | 120 | 0.00403 | MV
NA2XS2Y 1x70 RM/25 6/10 kV | 280 | 0.443 | 0.123 | 0.217 | cs | 70 | 0.00403 | MV
N2XS(FL)2Y 1x120 RM/35 64/110 kV | 112 | 0.153 | 0.166 | 0.366 | cs | 120 | 0.00393 | HV
N2XS(FL)2Y 1x185 RM/35 64/110 kV | 125 | 0.099 | 0.156 | 0.457 | cs | 185 | 0.00393 | HV
N2XS(FL)2Y 1x240 RM/35 64/110 kV | 135 | 0.075 | 0.149 | 0.526 | cs | 240 | 0.00393 | HV
N2XS(FL)2Y 1x300 RM/35 64/110 kV | 144 | 0.06 | 0.144 | 0.588 | cs | 300 | 0.00393 | HV
15-AL1/3-ST1A 0.4 | 11 | 1.8769 | 0.35 | 0.105 | ol | 16 | 0.00403 | LV
24-AL1/4-ST1A 0.4 | 11.25 | 1.2012 | 0.335 | 0.14 | ol | 24 | 0.00403 | LV
48-AL1/8-ST1A 0.4 | 12.2 | 0.5939 | 0.3 | 0.21 | ol | 48 | 0.00403 | LV
94-AL1/15-ST1A 0.4 | 13.2 | 0.306 | 0.29 | 0.35 | ol | 94 | 0.00403 | LV
34-AL1/6-ST1A 10.0 | 9.7 | 0.8342 | 0.36 | 0.17 | ol | 34 | 0.00403 | MV
48-AL1/8-ST1A 10.0 | 10.1 | 0.5939 | 0.35 | 0.21 | ol | 48 | 0.00403 | MV
70-AL1/11-ST1A 10.0 | 10.4 | 0.4132 | 0.339 | 0.29 | ol | 70 | 0.00403 | MV
94-AL1/15-ST1A 10.0 | 10.75 | 0.306 | 0.33 | 0.35 | ol | 94 | 0.00403 | MV
122-AL1/20-ST1A 10.0 | 11.1 | 0.2376 | 0.323 | 0.41 | ol | 122 | 0.00403 | MV
149-AL1/24-ST1A 10.0 | 11.25 | 0.194 | 0.315 | 0.47 | ol | 149 | 0.00403 | MV
34-AL1/6-ST1A 20.0 | 9.15 | 0.8342 | 0.382 | 0.17 | ol | 34 | 0.00403 | MV
48-AL1/8-ST1A 20.0 | 9.5 | 0.5939 | 0.372 | 0.21 | ol | 48 | 0.00403 | MV
70-AL1/11-ST1A 20.0 | 9.7 | 0.4132 | 0.36 | 0.29 | ol | 70 | 0.00403 | MV
94-AL1/15-ST1A 20.0 | 10 | 0.306 | 0.35 | 0.35 | ol | 94 | 0.00403 | MV
122-AL1/20-ST1A 20.0 | 10.3 | 0.2376 | 0.344 | 0.41 | ol | 122 | 0.00403 | MV
149-AL1/24-ST1A 20.0 | 10.5 | 0.194 | 0.337 | 0.47 | ol | 149 | 0.00403 | MV
184-AL1/30-ST1A 20.0 | 10.75 | 0.1571 | 0.33 | 0.535 | ol | 184 | 0.00403 | MV
243-AL1/39-ST1A 20.0 | 11 | 0.1188 | 0.32 | 0.645 | ol | 243 | 0.00403 | MV
48-AL1/8-ST1A 110.0 | 8 | 0.5939 | 0.46 | 0.21 | ol | 48 | 0.00403 | HV
70-AL1/11-ST1A 110.0 | 8.4 | 0.4132 | 0.45 | 0.29 | ol | 70 | 0.00403 | HV
94-AL1/15-ST1A 110.0 | 8.65 | 0.306 | 0.44 | 0.35 | ol | 94 | 0.00403 | HV
122-AL1/20-ST1A 110.0 | 8.5 | 0.2376 | 0.43 | 0.41 | ol | 122 | 0.00403 | HV
149-AL1/24-ST1A 110.0 | 8.75 | 0.194 | 0.41 | 0.47 | ol | 149 | 0.00403 | HV
184-AL1/30-ST1A 110.0 | 8.8 | 0.1571 | 0.4 | 0.535 | ol | 184 | 0.00403 | HV
243-AL1/39-ST1A 110.0 | 9 | 0.1188 | 0.39 | 0.645 | ol | 243 | 0.00403 | HV
305-AL1/39-ST1A 110.0 | 9.2 | 0.0949 | 0.38 | 0.74 | ol | 305 | 0.00403 | HV
490-AL1/64-ST1A 110.0 | 9.75 | 0.059 | 0.37 | 0.96 | ol | 490 | 0.00403 | HV
679-AL1/86-ST1A 110.0 | 9.95 | 0.042 | 0.36 | 1.15 | ol | 679 | 0.00403 | HV
490-AL1/64-ST1A 220.0 | 10 | 0.059 | 0.285 | 0.96 | ol | 490 | 0.00403 | HV
679-AL1/86-ST1A 220.0 | 11.7 | 0.042 | 0.275 | 1.15 | ol | 679 | 0.00403 | HV
490-AL1/64-ST1A 380.0 | 11 | 0.059 | 0.253 | 0.96 | ol | 490 | 0.00403 | HV
679-AL1/86-ST1A 380.0 | 14.6 | 0.042 | 0.25 | 1.15 | ol | 679 | 0.00403 | HV

## trafo_std_types
| i0_percent | pfe_kw | vkr_percent | sn_mva | vn_lv_kv | vn_hv_kv | vk_percent | shift_degree | vector_group | tap_side | tap_neutral | tap_min | tap_max | tap_step_degree | tap_step_percent | tap_phase_shifter
160 MVA 380/110 kV | 0.06 | 60 | 0.25 | 160 | 110 | 380 | 12.2 | 0 | Yy0 | hv | 0 | -9 | 9 | 0 | 1.5 | FALSE
100 MVA 220/110 kV | 0.06 | 55 | 0.26 | 100 | 110 | 220 | 12 | 0 | Yy0 | hv | 0 | -9 | 9 | 0 | 1.5 | FALSE
63 MVA 110/20 kV | 0.04 | 22 | 0.32 | 63 | 20 | 110 | 18 | 150 | YNd5 | hv | 0 | -9 | 9 | 0 | 1.5 | FALSE
40 MVA 110/20 kV | 0.05 | 18 | 0.34 | 40 | 20 | 110 | 16.2 | 150 | YNd5 | hv | 0 | -9 | 9 | 0 | 1.5 | FALSE
25 MVA 110/20 kV | 0.07 | 14 | 0.41 | 25 | 20 | 110 | 12 | 150 | YNd5 | hv | 0 | -9 | 9 | 0 | 1.5 | FALSE
63 MVA 110/10 kV | 0.04 | 22 | 0.32 | 63 | 10 | 110 | 18 | 150 | YNd5 | hv | 0 | -9 | 9 | 0 | 1.5 | FALSE
40 MVA 110/10 kV | 0.05 | 18 | 0.34 | 40 | 10 | 110 | 16.2 | 150 | YNd5 | hv | 0 | -9 | 9 | 0 | 1.5 | FALSE
25 MVA 110/10 kV | 0.07 | 14 | 0.41 | 25 | 10 | 110 | 12 | 150 | YNd5 | hv | 0 | -9 | 9 | 0 | 1.5 | FALSE
0.25 MVA 20/0.4 kV | 0.32 | 0.8 | 1.44 | 0.25 | 0.4 | 20 | 6 | 150 | Yzn5 | hv | 0 | -2 | 2 | 0 | 2.5 | FALSE
0.4 MVA 20/0.4 kV | 0.3375 | 1.35 | 1.425 | 0.4 | 0.4 | 20 | 6 | 150 | Dyn5 | hv | 0 | -2 | 2 | 0 | 2.5 | FALSE
0.63 MVA 20/0.4 kV | 0.2619 | 1.65 | 1.206 | 0.63 | 0.4 | 20 | 6 | 150 | Dyn5 | hv | 0 | -2 | 2 | 0 | 2.5 | FALSE
0.25 MVA 10/0.4 kV | 0.24 | 0.6 | 1.2 | 0.25 | 0.4 | 10 | 4 | 150 | Dyn5 | hv | 0 | -2 | 2 | 0 | 2.5 | FALSE
0.4 MVA 10/0.4 kV | 0.2375 | 0.95 | 1.325 | 0.4 | 0.4 | 10 | 4 | 150 | Dyn5 | hv | 0 | -2 | 2 | 0 | 2.5 | FALSE
0.63 MVA 10/0.4 kV | 0.1873 | 1.18 | 1.0794 | 0.63 | 0.4 | 10 | 4 | 150 | Dyn5 | hv | 0 | -2 | 2 | 0 | 2.5 | FALSE

## trafo3w_std_types
| sn_hv_mva | sn_mv_mva | sn_lv_mva | vn_hv_kv | vn_mv_kv | vn_lv_kv | vk_hv_percent | vk_mv_percent | vk_lv_percent | vkr_hv_percent | vkr_mv_percent | vkr_lv_percent | pfe_kw | i0_percent | shift_mv_degree | shift_lv_degree | vector_group | tap_side | tap_neutral | tap_min | tap_max | tap_step_percent
63/25/38 MVA 110/20/10 kV | 63 | 25 | 38 | 110 | 20 | 10 | 10.4 | 10.4 | 10.4 | 0.28 | 0.32 | 0.35 | 35 | 0.89 | 0 | 0 | YN0yn0yn0 | hv | 0 | -10 | 10 | 1.2
63/25/38 MVA 110/10/10 kV | 63 | 25 | 38 | 110 | 10 | 10 | 10.4 | 10.4 | 10.4 | 0.28 | 0.32 | 0.35 | 35 | 0.89 | 0 | 0 | YN0yn0yn0 | hv | 0 | -10 | 10 | 1.2

## fuse_std_types
| fuse_type | i_rated_a | t_avg | t_min | t_total | x_avg | x_min | x_total
HV 100A | HV 100A | 100 | 0 | [10.0, 3.64, 0.854, 0.281, 0.1, 0.0531, 0.022, 0.01] | [10.0, 4.267, 1.21, 0.403, 0.1, 0.058, 0.022, 0.01] | 0 | [300.0, 350.0, 450.0, 550.0, 700.0, 850.0, 1200.0, 1752.0] | [600.0, 700.0, 900.0, 1150.0, 1665.0, 2000.0, 3000.0, 4313.0]
HV 10A | HV 10A | 10 | 0 | [10.0, 1675.0, 0.344, 0.156, 0.1, 0.0417, 0.0171, 0.01] | [10.0, 1.3, 0.3, 0.155, 0.1, 0.0555, 0.023, 0.01] | 0 | [30.0, 32.0, 35.0, 37.0, 39.0, 50.0, 70.0, 88.0] | [60.0, 70.0, 80.0, 87.0, 94.0, 110.0, 150.0, 216.0]
HV 125A | HV 125A | 125 | 0 | [10.0, 1.82, 0.344, 0.1, 0.0467, 0.0269, 0.01] | [10.0, 2.478, 0.426, 0.1, 0.0427, 0.0211, 0.01] | 0 | [375.0, 500.0, 700.0, 925.0, 1200.0, 1500.0, 2341.0] | [750.0, 1000.0, 1500.0, 2200.0, 3000.0, 4000.0, 5765.0]
HV 160A | HV 160A | 160 | 0 | [10.0, 4.15, 1.03, 0.198, 0.1, 0.051, 0.0172, 0.01] | [10.0, 2.3, 0.734, 0.274, 0.1, 0.046, 0.0177, 0.01] | 0 | [480.0, 550.0, 700.0, 1000.0, 1260.0, 1600.0, 2500.0, 3227.0] | [960.0, 1300.0, 1700.0, 2200.0, 2996.0, 4000.0, 6000.0, 7946.0]
HV 16A | HV 16A | 16 | 0 | [10.0, 0.352, 0.164, 0.1, 0.0649, 0.0342, 0.01] | [10.0, 2.34, 0.722, 0.181, 0.1, 0.055, 0.0296, 0.01] | 0 | [48.0, 60.0, 65.0, 71.0, 80.0, 100.0, 162.0] | [96.0, 110.0, 125.0, 150.0, 168.0, 200.0, 250.0, 398.0]
HV 200A | HV 200A | 200 | 0 | [10.0, 4.267, 1.21, 0.403, 0.1, 0.058, 0.022, 0.01] | [10.0, 3.73, 1.654, 0.328, 0.1, 0.0531, 0.019, 0.01] | 0 | [600.0, 700.0, 900.0, 1150.0, 1665.0, 2000.0, 3000.0, 4313.0] | [1200.0, 1500.0, 1800.0, 2700.0, 3960.0, 5000.0, 7500.0, 10620.0]
HV 20A | HV 20A | 20 | 0 | [10.0, 1.3, 0.3, 0.155, 0.1, 0.0555, 0.023, 0.01] | [10.0, 1.3, 0.161, 0.1, 0.0611, 0.0399, 0.0141, 0.01] | 0 | [60.0, 70.0, 80.0, 87.0, 94.0, 110.0, 150.0, 216.0] | [120.0, 150.0, 200.0, 223.0, 260.0, 300.0, 450.0, 532.0]
HV 25A | HV 25A | 25 | 0 | [10.0, 2.512, 0.833, 0.299, 0.1, 0.0372, 0.0223, 0.01] | [10.0, 3.125, 0.597, 0.198, 0.1, 0.0378, 0.022, 0.01] | 0 | [75.0, 82.0, 90.0, 100.0, 124.0, 170.0, 200.0, 289.0] | [150.0, 170.0, 210.0, 250.0, 294.0, 400.0, 500.0, 711.0]
HV 31.5A | HV 31.5A | 31.5 | 0 | [10.0, 2.34, 0.722, 0.181, 0.1, 0.055, 0.0296, 0.01] | [10.0, 2.84, 0.368, 0.164, 0.1, 0.0621, 0.0378, 0.0195, 0.01] | 0 | [95.0, 110.0, 125.0, 150.0, 165.0, 200.0, 250.0, 390.0] | [189.0, 220.0, 300.0, 350.0, 393.0, 450.0, 530.0, 700.0, 960.0]
HV 40A | HV 40A | 40 | 0 | [10.0, 1.3, 0.161, 0.1, 0.0611, 0.0399, 0.0141, 0.01] | [10.0, 2.05, 0.369, 0.198, 0.1, 0.051, 0.0298, 0.01] | 0 | [120.0, 150.0, 200.0, 223.0, 260.0, 300.0, 450.0, 532.0] | [240.0, 300.0, 400.0, 450.0, 530.0, 650.0, 800.0, 1311.0]
HV 50A | HV 50A | 50 | 0 | [10.0, 3.215, 0.597, 0.198, 0.1, 0.0378, 0.022, 0.01] | [10.0, 3.64, 0.854, 0.281, 0.1, 0.0531, 0.022, 0.01] | 0 | [150.0, 170.0, 210.0, 250.0, 294.0, 400.0, 500.0, 711.0] | [300.0, 350.0, 450.0, 550.0, 700.0, 850.0, 1200.0, 1752.0]
HV 6.3A | HV 6.3A | 6.3 | 0 | [10.0, 1.39, 0.344, 0.168, 0.1, 0.056, 0.0263, 0.01] | [10.0, 1.711, 0.516, 0.198, 0.1, 0.0634, 0.0303, 0.01] | 0 | [19.0, 19.5, 20.4, 20.8, 22.0, 25.0, 32.0, 48.0] | [38.0, 40.0, 43.0, 48.0, 53.0, 60.0, 75.0, 118.0]
HV 63A | HV 63A | 63 | 0 | [10.0, 2.84, 0.368, 0.164, 0.1, 0.0621, 0.0378, 0.0195, 0.01] | [10.0, 1.82, 0.344, 0.1, 0.0467, 0.0269, 0.01] | 0 | [189.0, 220.0, 300.0, 350.0, 393.0, 450.0, 530.0, 700.0, 961.0] | [378.0, 500.0, 700.0, 934.0, 1200.0, 1500.0, 2366.0]
HV 80A | HV 80A | 80 | 0 | [10.0, 2.05, 0.369, 0.198, 0.1, 0.051, 0.0298, 0.01] | [10.0, 4.15, 1.03, 0.198, 0.1, 0.051, 0.0172, 0.01] | 0 | [240.0, 300.0, 400.0, 450.0, 530.0, 650.0, 800.0, 1311.0] | [480.0, 550.0, 700.0, 1000.0, 1260.0, 1600.0, 2500.0, 3227.0]
Siemens NH-1-100 | Siemens NH-1-100 | 100 | [5400.0, 2000.0, 400.0, 20.0, 1.0, 0.2, 0.012, 0.004] | 0 | 0 | [150.0, 190.0, 250.0, 430.0, 900.0, 1250.0, 2700.0, 3600.0] | 0 | 0
Siemens NH-1-125 | Siemens NH-1-125 | 125 | [4800.0, 120.0, 7.0, 0.1, 0.004] | 0 | 0 | [180.0, 400.0, 740.0, 2000.0, 4250.0] | 0 | 0
Siemens NH-1-16 | Siemens NH-1-16 | 16 | [4000.0, 400.0, 2.0, 0.1, 0.04, 0.01] | 0 | 0 | [26.0, 35.0, 75.0, 150.0, 200.0, 300.0] | 0 | 0
Siemens NH-1-160 | Siemens NH-1-160 | 160 | [4800.0, 120.0, 7.0, 0.1, 0.004] | 0 | 0 | [210.0, 500.0, 900.0, 2300.0, 5000.0] | 0 | 0
Siemens NH-1-25 | Siemens NH-1-25 | 25 | [4000.0, 1000.0, 10.0, 0.2, 0.02, 0.01] | 0 | 0 | [40.0, 50.0, 100.0, 210.0, 400.0, 500.0] | 0 | 0
Siemens NH-1-50 | Siemens NH-1-50 | 50 | [4000.0, 40.0, 4.0, 1.0, 0.02, 0.01] | 0 | 0 | [86.0, 200.0, 300.0, 400.0, 1000.0, 1280.0] | 0 | 0
Siemens NH-1-63 | Siemens NH-1-63 | 63 | [4000.0, 100.0, 10.0, 2.0, 0.04, 0.01] | 0 | 0 | [100.0, 200.0, 300.0, 400.0, 1000.0, 1500.0] | 0 | 0
Siemens NH-1-80 | Siemens NH-1-80 | 80 | [4800.0, 120.0, 7.0, 0.1, 0.01] | 0 | 0 | [150.58, 250.0, 450.0, 1150.0, 2470.0] | 0 | 0
Siemens NH-2-1000 | Siemens NH-2-1000 | 1000 | [4800.0, 120.0, 7.0, 0.1, 0.004] | 0 | 0 | [1900.0, 3500.0, 8400.0, 24000.0, 52000.0] | 0 | 0
Siemens NH-2-200 | Siemens NH-2-200 | 200 | [4800.0, 120.0, 7.0, 0.1, 0.004] | 0 | 0 | [280.0, 650.0, 1200.0, 3000.0, 7000.0] | 0 | 0
Siemens NH-2-224 | Siemens NH-2-224 | 224 | [4800.0, 120.0, 7.0, 0.2, 0.04, 0.004] | 0 | 0 | [400.0, 750.0, 1453.0, 3025.0, 4315.0, 7600.0] | 0 | 0
Siemens NH-2-250 | Siemens NH-2-250 | 250 | [4800.0, 120.0, 7.0, 0.1, 0.004] | 0 | 0 | [450.0, 800.0, 1650.0, 4000.0, 8500.0] | 0 | 0
Siemens NH-2-315 | Siemens NH-2-315 | 315 | [4800.0, 120.0, 7.0, 0.1, 0.004] | 0 | 0 | [550.0, 920.0, 1900.0, 5000.0, 11000.0] | 0 | 0
Siemens NH-2-355 | Siemens NH-2-355 | 355 | [4800.0, 120.0, 6.0, 0.1, 0.004] | 0 | 0 | [650.0, 1116.27, 2350.0, 5840.0, 12790.0] | 0 | 0
Siemens NH-2-400 | Siemens NH-2-400 | 400 | [4800.0, 120.0, 7.0, 0.1, 0.004] | 0 | 0 | [720.0, 1350.0, 2800.0, 6500.0, 15000.0] | 0 | 0
Siemens NH-2-425 | Siemens NH-2-425 | 425 | [4800.0, 120.0, 7.0, 0.1, 0.004] | 0 | 0 | [850.0, 1500.0, 3050.0, 7500.0, 16500.0] | 0 | 0
Siemens NH-2-630 | Siemens NH-2-630 | 630 | [4800.0, 120.0, 7.0, 0.1, 0.004] | 0 | 0 | [1200.0, 2000.0, 4800.0, 12000.0, 26000.0] | 0 | 0

## res_bus
| vm_pu | va_degree | p_mw | q_mvar
0 | 0.99208 | -0.055215 | 0.0031483 | 0.00078903
1 | 0.99181 | -0.057072 | 0 | 0
2 | 0.9924 | -0.05293 | 0 | 0
3 | 0.99151 | -0.059202 | 0 | 0
4 | 0.99331 | -0.046523 | 0.0021215 | 0.00053171
5 | 0.99115 | -0.061774 | 0 | 0
6 | 0.99137 | -0.06021 | 0.00428 | 0.0010727
7 | 0.99347 | -0.04541 | 0.00177 | 0.00044361
8 | 0.99107 | -0.062297 | 0.0030525 | 0.00076503
9 | 0.99106 | -0.062402 | 0.0026414 | 0.000662
10 | 0.99414 | -0.040652 | 0.0024545 | 0.00061516
11 | 0.99462 | -0.037324 | 0 | 0
12 | 0.9788 | -0.14866 | 0.00094719 | 0.00023739
13 | 0.97881 | -0.14853 | 0.0050637 | 0.0012691
14 | 0.97905 | -0.14685 | 0.0011224 | 0.0002813
15 | 0.97653 | -0.16489 | 0.0033662 | 0.00084364
16 | 0.98046 | -0.13675 | 0.0034386 | 0.00086179
17 | 0.97456 | -0.17902 | 0.00064302 | 0.00016116
18 | 0.97456 | -0.17905 | 0.00076145 | 0.00019084
19 | 0.97466 | -0.17835 | 0.0042961 | 0.0010767
20 | 0.99178 | -0.057319 | 0.0040041 | 0.0010035
21 | 0.99176 | -0.057457 | 0.0041809 | 0.0010478
22 | 0.99214 | -0.054772 | 0 | 0
23 | 0.99271 | -0.050704 | 0 | 0
24 | 0.99201 | -0.05571 | 0.004055 | 0.0010163
25 | 0.99247 | -0.052439 | 0.0044386 | 0.0011124
26 | 0.99677 | -0.022333 | 0.0042718 | 0.0010706
27 | 0.99342 | -0.045622 | 0.0016713 | 0.00041886
28 | 0.99245 | -0.052565 | 0.0031228 | 0.00078264
29 | 0.99906 | -0.0064635 | 0.0044996 | 0.0011277
30 | 0.99275 | -0.050257 | 0 | 0
31 | 0.99241 | -0.052835 | 0.0023766 | 0.00059564
32 | 1 | 0 | -0.14799 | -0.037168
33 | 0.9925 | -0.052075 | 0.002675 | 0.00067043
34 | 0.99145 | -0.059336 | 0.0012398 | 0.00031073
35 | 0.99996 | -0.00027573 | 0.0012859 | 0.00032227
36 | 0.99061 | -0.065182 | 0.0018565 | 0.00046527
37 | 0.98747 | -0.087204 | 0.0012107 | 0.00030344
38 | 0.98738 | -0.087856 | 0.0017082 | 0.00042813
39 | 0.98882 | -0.077745 | 0.0032943 | 0.00082564
40 | 0.98603 | -0.097345 | 0.001251 | 0.00031352
41 | 0.99014 | -0.068486 | 0.0026583 | 0.00066623
42 | 0.98506 | -0.10417 | 0.0024917 | 0.00062448
43 | 0.98461 | -0.10735 | 0.0018053 | 0.00045246
44 | 0.98337 | -0.11611 | 0 | 0
45 | 0.98226 | -0.12395 | 0.0026554 | 0.0006655
46 | 0.98253 | -0.12202 | 0 | 0
47 | 0.97742 | -0.15835 | 0.00096094 | 0.00024083
48 | 0.97746 | -0.15806 | 0 | 0
49 | 0.97861 | -0.14985 | 0.00066135 | 0.00016575
50 | 0.97539 | -0.17286 | 0.00065265 | 0.00016357
51 | 0.97726 | -0.15947 | 0.00072799 | 0.00018245
52 | 0.97975 | -0.1417 | 0.00090387 | 0.00022653
53 | 0.97493 | -0.17616 | 0.0052826 | 0.001324
54 | 0.97701 | -0.16128 | 0.0030865 | 0.00077355
55 | 0.97221 | -0.19568 | 0.011984 | 0.0030035
56 | 0.9726 | -0.19283 | 0 | 0
57 | 0.97228 | -0.19514 | 0.014306 | 0.0035854
58 | 0.97348 | -0.18656 | 0 | 0
59 | 0.97687 | -0.16229 | 0.0030079 | 0.00075385
60 | 0.97684 | -0.16249 | 0.00072474 | 0.00018164
61 | 0.98182 | -0.12708 | 0.0014643 | 0.000367
62 | 0.98105 | -0.13254 | 0 | 0
63 | 0.97552 | -0.17214 | 0.0039293 | 0.00098477
64 | 0.97559 | -0.17165 | 0 | 0
65 | 0.9757 | -0.17086 | 0 | 0
66 | 0.97553 | -0.17205 | 0.0013268 | 0.00033252
67 | 0.99998 | 149.9947 | 0 | 0

## res_line
| p_from_mw | q_from_mvar | p_to_mw | q_to_mvar | pl_mw | ql_mvar | i_from_ka | i_to_ka | i_ka | vm_from_pu | va_from_degree | vm_to_pu | va_to_degree | loading_percent
0 | 0.0099825 | 0.0025011 | -0.0099799 | -0.0025003 | 2.5649e-06 | 7.4981e-07 | 0.014972 | 0.014973 | 0.014973 | 0.99208 | -0.055215 | 0.99181 | -0.057072 | 5.5454
1 | -0.013131 | -0.0032901 | 0.013135 | 0.0032915 | 4.1534e-06 | 1.3758e-06 | 0.019695 | 0.019694 | 0.019695 | 0.99208 | -0.055215 | 0.9924 | -0.05293 | 7.2943
2 | 0.0099799 | 0.0025003 | -0.009977 | -0.0024995 | 2.9399e-06 | 8.5958e-07 | 0.014973 | 0.014973 | 0.014973 | 0.99181 | -0.057072 | 0.99151 | -0.059202 | 5.5454
3 | -0.013135 | -0.0032915 | 0.013147 | 0.0032954 | 1.1656e-05 | 3.8601e-06 | 0.019694 | 0.019694 | 0.019694 | 0.9924 | -0.05293 | 0.99331 | -0.046523 | 7.2942
4 | 0.0056964 | 0.0014269 | -0.0056944 | -0.0014267 | 2.0257e-06 | 2.0641e-07 | 0.0085486 | 0.0085488 | 0.0085488 | 0.99151 | -0.059202 | 0.99115 | -0.061774 | 3.1662
5 | 0.0042806 | 0.0010726 | -0.00428 | -0.0010727 | 5.9727e-07 | -6.9374e-08 | 0.006424 | 0.0064241 | 0.0064241 | 0.99151 | -0.059202 | 0.99137 | -0.06021 | 2.3793
6 | -0.015268 | -0.0038271 | 0.01527 | 0.0038279 | 2.3524e-06 | 8.1146e-07 | 0.022872 | 0.022872 | 0.022872 | 0.99331 | -0.046523 | 0.99347 | -0.04541 | 8.4713
7 | 0.0030527 | 0.00076489 | -0.0030525 | -0.00076503 | 2.2124e-07 | -1.3244e-07 | 0.004583 | 0.0045831 | 0.0045831 | 0.99115 | -0.061774 | 0.99107 | -0.062297 | 1.6974
8 | 0.0026416 | 0.00066179 | -0.0026414 | -0.000662 | 2.2976e-07 | -2.1332e-07 | 0.0039658 | 0.0039659 | 0.0039659 | 0.99115 | -0.061774 | 0.99106 | -0.062402 | 1.4689
9 | -0.01704 | -0.0042715 | 0.017052 | 0.0042755 | 1.1237e-05 | 3.9638e-06 | 0.025524 | 0.025523 | 0.025524 | 0.99347 | -0.04541 | 0.99414 | -0.040652 | 9.4532
10 | -0.019506 | -0.0048906 | 0.019515 | 0.0048939 | 8.996e-06 | 3.2406e-06 | 0.029197 | 0.029197 | 0.029197 | 0.99414 | -0.040652 | 0.99462 | -0.037324 | 10.8138
11 | -0.1364 | -0.034369 | 0.13669 | 0.034478 | 0.00028673 | 0.00010899 | 0.20413 | 0.20413 | 0.20413 | 0.99462 | -0.037324 | 0.99677 | -0.022333 | 25.2015
12 | 0.094655 | 0.023898 | -0.094545 | -0.023857 | 0.00011023 | 4.1368e-05 | 0.14167 | 0.14167 | 0.14167 | 0.99462 | -0.037324 | 0.99342 | -0.045622 | 17.4905
13 | 0.022232 | 0.0055768 | -0.022191 | -0.0055618 | 4.1178e-05 | 1.5065e-05 | 0.033263 | 0.033263 | 0.033263 | 0.99462 | -0.037324 | 0.99271 | -0.050704 | 12.3196
14 | -0.00094719 | -0.00023739 | 0.0009472 | 0.00023723 | 1.6843e-08 | -1.5715e-07 | 0.00144 | 0.0014399 | 0.00144 | 0.9788 | -0.14866 | 0.97881 | -0.14853 | 0.53332
15 | -0.0060109 | -0.0015063 | 0.0060123 | 0.0015065 | 1.3993e-06 | 2.0055e-07 | 0.0091379 | 0.0091378 | 0.0091379 | 0.97881 | -0.14853 | 0.97905 | -0.14685 | 3.3844
16 | 0.014375 | 0.0036049 | -0.014339 | -0.0035926 | 3.5878e-05 | 1.2289e-05 | 0.021848 | 0.021849 | 0.021849 | 0.97905 | -0.14685 | 0.97653 | -0.16489 | 8.0922
17 | -0.021509 | -0.0053927 | 0.02154 | 0.0054038 | 3.0139e-05 | 1.1023e-05 | 0.032692 | 0.032692 | 0.032692 | 0.97905 | -0.14685 | 0.98046 | -0.13675 | 12.1081
18 | 0.010973 | 0.002749 | -0.010964 | -0.0027462 | 9.0507e-06 | 2.8325e-06 | 0.01672 | 0.01672 | 0.01672 | 0.97653 | -0.16489 | 0.9757 | -0.17086 | 6.1925
19 | -0.024978 | -0.0062656 | 0.024993 | 0.006271 | 1.4582e-05 | 5.4034e-06 | 0.03791 | 0.03791 | 0.03791 | 0.98046 | -0.13675 | 0.98105 | -0.13254 | 14.0409
20 | 0.00076146 | 0.00019079 | -0.00076145 | -0.00019084 | 3.0338e-09 | -4.3651e-08 | 0.0011626 | 0.0011626 | 0.0011626 | 0.97456 | -0.17902 | 0.97456 | -0.17905 | 0.4306
21 | -0.0014045 | -0.00035195 | 0.0014046 | 0.00035144 | 1.2963e-07 | -5.1314e-07 | 0.0021444 | 0.0021442 | 0.0021444 | 0.97456 | -0.17902 | 0.97466 | -0.17835 | 0.79423
22 | -0.0057007 | -0.0014281 | 0.0057057 | 0.0014287 | 4.9636e-06 | 5.9904e-07 | 0.0087031 | 0.0087027 | 0.0087031 | 0.97466 | -0.17835 | 0.97553 | -0.17205 | 3.2234
23 | 0.004181 | 0.0010478 | -0.0041809 | -0.0010478 | 7.9941e-08 | -1.1265e-08 | 0.0062729 | 0.006273 | 0.006273 | 0.99178 | -0.057319 | 0.99176 | -0.057457 | 2.3233
24 | -0.0081851 | -0.0020514 | 0.008188 | 0.0020521 | 2.8863e-06 | 7.1418e-07 | 0.012281 | 0.01228 | 0.012281 | 0.99178 | -0.057319 | 0.99214 | -0.054772 | 4.5484
25 | -0.012244 | -0.0030683 | 0.01225 | 0.0030705 | 6.8974e-06 | 2.2293e-06 | 0.018363 | 0.018363 | 0.018363 | 0.99214 | -0.054772 | 0.99271 | -0.050704 | 6.801
26 | 0.0040555 | 0.0010162 | -0.004055 | -0.0010163 | 5.2648e-07 | -9.1974e-08 | 0.0060824 | 0.0060825 | 0.0060825 | 0.99214 | -0.054772 | 0.99201 | -0.05571 | 2.2528
27 | 0.0099406 | 0.0024913 | -0.0099382 | -0.0024906 | 2.3878e-06 | 6.956e-07 | 0.0149 | 0.0149 | 0.0149 | 0.99271 | -0.050704 | 0.99247 | -0.052439 | 5.5186
28 | 0.0054996 | 0.0013782 | -0.0054995 | -0.0013782 | 9.5675e-08 | 7.6563e-09 | 0.0082455 | 0.0082455 | 0.0082455 | 0.99247 | -0.052439 | 0.99245 | -0.052565 | 3.0539
29 | -0.14096 | -0.035548 | 0.14128 | 0.035668 | 0.00031428 | 0.00011954 | 0.21051 | 0.21051 | 0.21051 | 0.99677 | -0.022333 | 0.99906 | -0.0064635 | 25.9888
30 | 0.092873 | 0.023438 | -0.092813 | -0.023415 | 6.0391e-05 | 2.2646e-05 | 0.13917 | 0.13917 | 0.13917 | 0.99342 | -0.045622 | 0.99275 | -0.050257 | 17.1815
31 | 0.0023767 | 0.00059553 | -0.0023766 | -0.00059564 | 8.8986e-08 | -1.1089e-07 | 0.0035634 | 0.0035635 | 0.0035635 | 0.99245 | -0.052565 | 0.99241 | -0.052835 | 1.3198
32 | -0.14577 | -0.036795 | 0.14591 | 0.036846 | 0.00013244 | 5.0407e-05 | 0.21721 | 0.21721 | 0.21721 | 0.99906 | -0.0064635 | 1 | 0 | 26.8161
33 | 0.0026757 | 0.00066982 | -0.002675 | -0.00067043 | 6.7229e-07 | -6.0733e-07 | 0.0040103 | 0.0040106 | 0.0040106 | 0.99275 | -0.050257 | 0.9925 | -0.052075 | 1.4854
34 | 0.090137 | 0.022745 | -0.090023 | -0.022702 | 0.00011471 | 4.295e-05 | 0.13516 | 0.13516 | 0.13516 | 0.99275 | -0.050257 | 0.99145 | -0.059336 | 16.6864
35 | 0.0012859 | 0.000322 | -0.0012859 | -0.00032227 | 4.9043e-08 | -2.6276e-07 | 0.0019134 | 0.0019135 | 0.0019135 | 1 | 0 | 0.99996 | -0.00027573 | 0.70869
36 | 0.088783 | 0.022392 | -0.08871 | -0.022364 | 7.2704e-05 | 2.7203e-05 | 0.1333 | 0.1333 | 0.1333 | 0.99145 | -0.059336 | 0.99061 | -0.065182 | 16.4567
37 | 0.086854 | 0.021899 | -0.086813 | -0.021884 | 4.0192e-05 | 1.5021e-05 | 0.13051 | 0.13051 | 0.13051 | 0.99061 | -0.065182 | 0.99014 | -0.068486 | 16.1125
38 | 0.079434 | 0.020008 | -0.079427 | -0.020006 | 7.2368e-06 | 2.6903e-06 | 0.11974 | 0.11974 | 0.11974 | 0.98747 | -0.087204 | 0.98738 | -0.087856 | 14.7821
39 | -0.080645 | -0.020312 | 0.080752 | 0.020351 | 0.0001068 | 3.9741e-05 | 0.12156 | 0.12156 | 0.12156 | 0.98747 | -0.087204 | 0.98882 | -0.077745 | 15.0073
40 | 0.077719 | 0.019577 | -0.077616 | -0.019539 | 0.00010301 | 3.8237e-05 | 0.11716 | 0.11716 | 0.11716 | 0.98738 | -0.087856 | 0.98603 | -0.097345 | 14.4643
41 | -0.084046 | -0.021177 | 0.084155 | 0.021218 | 0.00010902 | 4.0671e-05 | 0.12652 | 0.12652 | 0.12652 | 0.98882 | -0.077745 | 0.99014 | -0.068486 | 15.6193
42 | 0.076365 | 0.019226 | -0.076292 | -0.019199 | 7.2719e-05 | 2.6963e-05 | 0.11527 | 0.11527 | 0.11527 | 0.98603 | -0.097345 | 0.98506 | -0.10417 | 14.2313
43 | 0.0738 | 0.018574 | -0.073768 | -0.018562 | 3.2738e-05 | 1.2108e-05 | 0.11151 | 0.11151 | 0.11151 | 0.98506 | -0.10417 | 0.98461 | -0.10735 | 13.7667
44 | 0.071962 | 0.01811 | -0.071874 | -0.018077 | 8.789e-05 | 3.2443e-05 | 0.10878 | 0.10878 | 0.10878 | 0.98461 | -0.10735 | 0.98337 | -0.11611 | 13.4299
45 | 0.029175 | 0.0073266 | -0.029143 | -0.0073148 | 3.1765e-05 | 1.1886e-05 | 0.044152 | 0.044152 | 0.044152 | 0.98337 | -0.11611 | 0.98226 | -0.12395 | 16.3526
46 | 0.0427 | 0.010751 | -0.042664 | -0.010737 | 3.5263e-05 | 1.3391e-05 | 0.06463 | 0.06463 | 0.06463 | 0.98337 | -0.11611 | 0.98253 | -0.12202 | 23.9371
47 | 0.026488 | 0.0066493 | -0.026476 | -0.006645 | 1.1522e-05 | 4.2863e-06 | 0.040129 | 0.04013 | 0.04013 | 0.98226 | -0.12395 | 0.98182 | -0.12708 | 14.8628
48 | 0.042664 | 0.010737 | -0.042548 | -0.010693 | 0.00011689 | 4.4392e-05 | 0.06463 | 0.06463 | 0.06463 | 0.98253 | -0.12202 | 0.97975 | -0.1417 | 23.9372
49 | -0.00096094 | -0.00024083 | 0.00096098 | 0.00024049 | 3.7711e-08 | -3.3946e-07 | 0.0014629 | 0.0014628 | 0.0014629 | 0.97742 | -0.15835 | 0.97746 | -0.15806 | 0.54183
50 | -0.040888 | -0.010265 | 0.040935 | 0.010283 | 4.6709e-05 | 1.7722e-05 | 0.062252 | 0.062252 | 0.062252 | 0.97746 | -0.15806 | 0.97861 | -0.14985 | 23.0563
51 | 0.032377 | 0.0081327 | -0.03231 | -0.0081077 | 6.6504e-05 | 2.503e-05 | 0.049295 | 0.049295 | 0.049295 | 0.97746 | -0.15806 | 0.97539 | -0.17286 | 18.2574
52 | 0.0075508 | 0.0018917 | -0.0075494 | -0.0018914 | 1.4724e-06 | 3.425e-07 | 0.011495 | 0.011495 | 0.011495 | 0.97746 | -0.15806 | 0.97726 | -0.15947 | 4.2573
53 | -0.041597 | -0.010448 | 0.041644 | 0.010466 | 4.7164e-05 | 1.7902e-05 | 0.063258 | 0.063258 | 0.063258 | 0.97861 | -0.14985 | 0.97975 | -0.1417 | 23.4288
54 | 0.031657 | 0.0079441 | -0.031643 | -0.0079387 | 1.4487e-05 | 5.4477e-06 | 0.048299 | 0.048299 | 0.048299 | 0.97539 | -0.17286 | 0.97493 | -0.17616 | 17.8886
55 | 0.0068214 | 0.0017089 | -0.0068197 | -0.0017086 | 1.7014e-06 | 3.3779e-07 | 0.010386 | 0.010386 | 0.010386 | 0.97726 | -0.15947 | 0.97701 | -0.16128 | 3.8468
56 | 0.02636 | 0.0066147 | -0.026322 | -0.0066006 | 3.7991e-05 | 1.4144e-05 | 0.040236 | 0.040237 | 0.040237 | 0.97493 | -0.17616 | 0.97348 | -0.18656 | 14.9024
57 | 0.0037332 | 0.00093504 | -0.0037327 | -0.00093516 | 5.2249e-07 | -1.2337e-07 | 0.0056855 | 0.0056857 | 0.0056857 | 0.97701 | -0.16128 | 0.97687 | -0.16229 | 2.1058
58 | -0.011984 | -0.0030035 | 0.011989 | 0.0030051 | 4.7349e-06 | 1.5413e-06 | 0.018343 | 0.018342 | 0.018343 | 0.97221 | -0.19568 | 0.9726 | -0.19283 | 6.7935
59 | -0.0263 | -0.0065921 | 0.026322 | 0.0066006 | 2.2847e-05 | 8.5063e-06 | 0.040237 | 0.040237 | 0.040237 | 0.9726 | -0.19283 | 0.97348 | -0.18656 | 14.9025
60 | 0.014311 | 0.003587 | -0.014306 | -0.0035854 | 4.5721e-06 | 1.5689e-06 | 0.021894 | 0.021894 | 0.021894 | 0.9726 | -0.19283 | 0.97228 | -0.19514 | 8.109
61 | 0.00072476 | 0.00018131 | -0.00072474 | -0.00018164 | 2.0126e-08 | -3.2358e-07 | 0.0011039 | 0.001104 | 0.001104 | 0.97687 | -0.16229 | 0.97684 | -0.16249 | 0.40888
62 | 0.025012 | 0.006278 | -0.024993 | -0.006271 | 1.8945e-05 | 7.0197e-06 | 0.03791 | 0.03791 | 0.03791 | 0.98182 | -0.12708 | 0.98105 | -0.13254 | 14.0409
63 | -0.0039293 | -0.00098477 | 0.0039295 | 0.00098472 | 2.6479e-07 | -4.5649e-08 | 0.0059935 | 0.0059935 | 0.0059935 | 0.97552 | -0.17214 | 0.97559 | -0.17165 | 2.2198
64 | -0.0039295 | -0.00098472 | 0.00393 | 0.00098465 | 4.2907e-07 | -7.4019e-08 | 0.0059935 | 0.0059934 | 0.0059935 | 0.97559 | -0.17165 | 0.9757 | -0.17086 | 2.2198
65 | 0.0070336 | 0.0017615 | -0.0070324 | -0.0017613 | 1.1602e-06 | 2.4444e-07 | 0.010726 | 0.010726 | 0.010726 | 0.9757 | -0.17086 | 0.97553 | -0.17205 | 3.9727

## res_trafo
| p_hv_mw | q_hv_mvar | p_lv_mw | q_lv_mvar | pl_mw | ql_mvar | i_hv_ka | i_lv_ka | vm_hv_pu | va_hv_degree | vm_lv_pu | va_lv_degree | loading_percent
0 | 2.5187e-16 | 8.8016e-16 | 0.00079998 | 7.4552e-08 | 0.00079998 | 7.4552e-08 | 2.6429e-17 | 0.0011547 | 0.99998 | 149.9947 | 1 | 0 | 0.31999

## res_ext_grid
| p_mw | q_mvar
0 | 0.14921 | 0.037473

## res_load
| p_mw | q_mvar
0 | 0.0031483 | 0.00078903
1 | 0.0021215 | 0.00053171
2 | 0.00428 | 0.0010727
3 | 0.00177 | 0.00044361
4 | 0.0030525 | 0.00076503
5 | 0.0026414 | 0.000662
6 | 0.0024545 | 0.00061516
7 | 0.00094719 | 0.00023739
8 | 0.0050637 | 0.0012691
9 | 0.0011224 | 0.0002813
10 | 0.0033662 | 0.00084364
11 | 0.0034386 | 0.00086179
12 | 0.00064302 | 0.00016116
13 | 0.00076145 | 0.00019084
14 | 0.0042961 | 0.0010767
15 | 0.0040041 | 0.0010035
16 | 0.0041809 | 0.0010478
17 | 0.004055 | 0.0010163
18 | 0.0044386 | 0.0011124
19 | 0.0042718 | 0.0010706
20 | 0.0016713 | 0.00041886
21 | 0.0031228 | 0.00078264
22 | 0.0044996 | 0.0011277
23 | 0.0023766 | 0.00059564
24 | 0.0012179 | 0.00030523
25 | 0.002675 | 0.00067043
26 | 0.0012398 | 0.00031073
27 | 0.0012859 | 0.00032227
28 | 0.0018565 | 0.00046527
29 | 0.0012107 | 0.00030344
30 | 0.0017082 | 0.00042813
31 | 0.0032943 | 0.00082564
32 | 0.001251 | 0.00031352
33 | 0.0026583 | 0.00066623
34 | 0.0024917 | 0.00062448
35 | 0.0018053 | 0.00045246
36 | 0.0026554 | 0.0006655
37 | 0.00096094 | 0.00024083
38 | 0.00066135 | 0.00016575
39 | 0.00065265 | 0.00016357
40 | 0.00072799 | 0.00018245
41 | 0.00090387 | 0.00022653
42 | 0.0052826 | 0.001324
43 | 0.0030865 | 0.00077355
44 | 0.011984 | 0.0030035
45 | 0.014306 | 0.0035854
46 | 0.0030079 | 0.00075385
47 | 0.00072474 | 0.00018164
48 | 0.0014643 | 0.000367
49 | 0.0039293 | 0.00098477
50 | 0.0013268 | 0.00033252

## dtypes
| element | column | dtype
0 | bus | name | object
1 | bus | vn_kv | float64
2 | bus | type | object
3 | bus | zone | object
4 | bus | in_service | bool
5 | load | name | object
6 | load | bus | uint32
7 | load | p_mw | float64
8 | load | q_mvar | float64
9 | load | const_z_percent | float64
10 | load | const_i_percent | float64
11 | load | sn_mva | float64
12 | load | scaling | float64
13 | load | in_service | bool
14 | load | type | object
15 | ext_grid | name | object
16 | ext_grid | bus | uint32
17 | ext_grid | vm_pu | float64
18 | ext_grid | va_degree | float64
19 | ext_grid | slack_weight | float64
20 | ext_grid | in_service | bool
21 | line | name | object
22 | line | std_type | object
23 | line | from_bus | uint32
24 | line | to_bus | uint32
25 | line | length_km | float64
26 | line | r_ohm_per_km | float64
27 | line | x_ohm_per_km | float64
28 | line | c_nf_per_km | float64
29 | line | g_us_per_km | float64
30 | line | max_i_ka | float64
31 | line | df | float64
32 | line | parallel | uint32
33 | line | type | object
34 | line | in_service | bool
35 | trafo | name | object
36 | trafo | std_type | object
37 | trafo | hv_bus | uint32
38 | trafo | lv_bus | uint32
39 | trafo | sn_mva | float64
40 | trafo | vn_hv_kv | float64
41 | trafo | vn_lv_kv | float64
42 | trafo | vk_percent | float64
43 | trafo | vkr_percent | float64
44 | trafo | pfe_kw | float64
45 | trafo | i0_percent | float64
46 | trafo | shift_degree | float64
47 | trafo | tap_side | object
48 | trafo | tap_neutral | int32
49 | trafo | tap_min | int32
50 | trafo | tap_max | int32
51 | trafo | tap_step_percent | float64
52 | trafo | tap_step_degree | float64
53 | trafo | tap_pos | int32
54 | trafo | tap_phase_shifter | bool
55 | trafo | parallel | uint32
56 | trafo | df | float64
57 | trafo | in_service | bool
58 | line_geodata | coords | object
59 | bus_geodata | x | float64
60 | bus_geodata | y | float64
61 | bus_geodata | coords | object
62 | res_bus | vm_pu | float64
63 | res_bus | va_degree | float64
64 | res_bus | p_mw | float64
65 | res_bus | q_mvar | float64
66 | res_line | p_from_mw | float64
67 | res_line | q_from_mvar | float64
68 | res_line | p_to_mw | float64
69 | res_line | q_to_mvar | float64
70 | res_line | pl_mw | float64
71 | res_line | ql_mvar | float64
72 | res_line | i_from_ka | float64
73 | res_line | i_to_ka | float64
74 | res_line | i_ka | float64
75 | res_line | vm_from_pu | float64
76 | res_line | va_from_degree | float64
77 | res_line | vm_to_pu | float64
78 | res_line | va_to_degree | float64
79 | res_line | loading_percent | float64
80 | res_trafo | p_hv_mw | float64
81 | res_trafo | q_hv_mvar | float64
82 | res_trafo | p_lv_mw | float64
83 | res_trafo | q_lv_mvar | float64
84 | res_trafo | pl_mw | float64
85 | res_trafo | ql_mvar | float64
86 | res_trafo | i_hv_ka | float64
87 | res_trafo | i_lv_ka | float64
88 | res_trafo | vm_hv_pu | float64
89 | res_trafo | va_hv_degree | float64
90 | res_trafo | vm_lv_pu | float64
91 | res_trafo | va_lv_degree | float64
92 | res_trafo | loading_percent | float64
93 | res_ext_grid | p_mw | float64
94 | res_ext_grid | q_mvar | float64
95 | res_load | p_mw | float64
96 | res_load | q_mvar | float64

## parameters
| version | format_version | converged | OPF_converged | name | f_hz | sn_mva
0 | 2.14.6 | 2.14.0 | TRUE | FALSE |  | 50 | 1