## bus
| name | vn_kv | type | zone | in_service
0 | bus_LV_2051-4_0_3_node_0 | 0.4 | n |  | TRUE
1 | bus_LV_2051-4_0_3_node_1 | 0.4 | n |  | TRUE
2 | bus_LV_2051-4_0_3_node_2 | 0.4 | n |  | TRUE
3 | bus_LV_2051-4_0_3_node_3 | 0.4 | n |  | TRUE
4 | bus_LV_2051-4_0_3_node_4 | 0.4 | n |  | TRUE
5 | bus_LV_2051-4_0_3_node_12 | 0.4 | n |  | TRUE
6 | bus_LV_2051-4_0_3_node_13 | 0.4 | n |  | TRUE
7 | bus_LV_2051-4_0_3_node_11 | 0.4 | n |  | TRUE
8 | bus_LV_2051-4_0_3_node_14 | 0.4 | n |  | TRUE
9 | bus_LV_2051-4_0_3_node_15 | 0.4 | n |  | TRUE
10 | bus_LV_2051-4_0_3_node_5 | 0.4 | n |  | TRUE
11 | bus_LV_2051-4_0_3_node_6 | 0.4 | n |  | TRUE
12 | bus_LV_2051-4_0_3_node_7 | 0.4 | n |  | TRUE
13 | bus_LV_2051-4_0_3_node_8 | 0.4 | n |  | TRUE
14 | bus_LV_2051-4_0_3_node_9 | 0.4 | n |  | TRUE
15 | bus_LV_2051-4_0_3_node_10 | 0.4 | n |  | TRUE
16 | bus_LV_2051-4_0_3_node_40 | 0.4 | n |  | TRUE
17 | bus_LV_2051-4_0_3_node_41 | 0.4 | n |  | TRUE
18 | bus_LV_2051-4_0_3_node_42 | 0.4 | n |  | TRUE
19 | bus_LV_2051-4_0_3_node_43 | 0.4 | n |  | TRUE
20 | bus_LV_2051-4_0_3_node_16 | 0.4 | n |  | TRUE
21 | bus_LV_2051-4_0_3_node_18 | 0.4 | n |  | TRUE
22 | bus_LV_2051-4_0_3_node_17 | 0.4 | n |  | TRUE
23 | bus_LV_2051-4_0_3_node_19 | 0.4 | n |  | TRUE
24 | bus_LV_2051-4_0_3_node_44 | 0.4 | n |  | TRUE
25 | bus_LV_2051-4_0_3_node_45 | 0.4 | n |  | TRUE
26 | bus_LV_2051-4_0_3_node_46 | 0.4 | n |  | TRUE
27 | bus_LV_2051-4_0_3_node_47 | 0.4 | n |  | TRUE
28 | bus_LV_2051-4_0_3_node_48 | 0.4 | n |  | TRUE
29 | bus_LV_2051-4_0_3_node_49 | 0.4 | n |  | TRUE
30 | bus_LV_2051-4_0_3_node_50 | 0.4 | n |  | TRUE
31 | bus_LV_2051-4_0_3_node_51 | 0.4 | n |  | TRUE
32 | bus_LV_2051-4_0_3_node_52 | 0.4 | n |  | TRUE
33 | bus_LV_2051-4_0_3_node_53 | 0.4 | n |  | TRUE
34 | bus_LV_2051-4_0_3_node_54 | 0.4 | n |  | TRUE
35 | bus_LV_2051-4_0_3_node_85 | 0.4 | n |  | TRUE
36 | bus_LV_2051-4_0_3_node_20 | 0.4 | n |  | TRUE
37 | bus_LV_2051-4_0_3_node_21 | 0.4 | n |  | TRUE
38 | bus_LV_2051-4_0_3_node_22 | 0.4 | n |  | TRUE
39 | bus_LV_2051-4_0_3_node_74 | 0.4 | n |  | TRUE
40 | bus_LV_2051-4_0_3_node_72 | 0.4 | n |  | TRUE
41 | bus_LV_2051-4_0_3_node_26 | 0.4 | n |  | TRUE
42 | bus_LV_2051-4_0_3_node_69 | 0.4 | n |  | TRUE
43 | bus_LV_2051-4_0_3_node_70 | 0.4 | n |  | TRUE
44 | bus_LV_2051-4_0_3_node_24 | 0.4 | n |  | TRUE
45 | bus_LV_2051-4_0_3_node_86 | 0.4 | n |  | TRUE
46 | bus_LV_2051-4_0_3_node_83 | 0.4 | n |  | TRUE
47 | bus_LV_2051-4_0_3_node_23 | 0.4 | n |  | TRUE
48 | bus_LV_2051-4_0_3_node_25 | 0.4 | n |  | TRUE
49 | bus_LV_2051-4_0_3_node_27 | 0.4 | n |  | TRUE
50 | bus_LV_2051-4_0_3_node_71 | 0.4 | n |  | TRUE
51 | bus_LV_2051-4_0_3_node_73 | 0.4 | n |  | TRUE
52 | bus_LV_2051-4_0_3_node_28 | 0.4 | n |  | TRUE
53 | bus_LV_2051-4_0_3_node_67 | 0.4 | n |  | TRUE
54 | bus_LV_2051-4_0_3_node_68 | 0.4 | n |  | TRUE
55 | bus_LV_2051-4_0_3_node_61 | 0.4 | n |  | TRUE
56 | bus_LV_2051-4_0_3_node_100 | 0.4 | n |  | TRUE
57 | bus_LV_2051-4_0_3_node_57 | 0.4 | n |  | TRUE
58 | bus_LV_2051-4_0_3_node_82 | 0.4 | n |  | TRUE
59 | bus_LV_2051-4_0_3_node_84 | 0.4 | n |  | TRUE
60 | bus_LV_2051-4_0_3_node_29 | 0.4 | n |  | TRUE
61 | bus_LV_2051-4_0_3_node_30 | 0.4 | n |  | TRUE
62 | bus_LV_2051-4_0_3_node_75 | 0.4 | n |  | TRUE
63 | bus_LV_2051-4_0_3_node_60 | 0.4 | n |  | TRUE
64 | bus_LV_2051-4_0_3_node_55 | 0.4 | n |  | TRUE
65 | bus_LV_2051-4_0_3_node_31 | 0.4 | n |  | TRUE
66 | bus_LV_2051-4_0_3_node_76 | 0.4 | n |  | TRUE
67 | bus_LV_2051-4_0_3_node_56 | 0.4 | n |  | TRUE
68 | bus_LV_2051-4_0_3_node_58 | 0.4 | n |  | TRUE
69 | bus_LV_2051-4_0_3_node_59 | 0.4 | n |  | TRUE
70 | bus_LV_2051-4_0_3_node_32 | 0.4 | n |  | TRUE
71 | bus_LV_2051-4_0_3_node_77 | 0.4 | n |  | TRUE
72 | bus_LV_2051-4_0_3_node_99 | 0.4 | n |  | TRUE
73 | bus_LV_2051-4_0_3_node_98 | 0.4 | n |  | TRUE
74 | bus_LV_2051-4_0_3_node_33 | 0.4 | n |  | TRUE
75 | bus_LV_2051-4_0_3_node_78 | 0.4 | n |  | TRUE
76 | bus_LV_2051-4_0_3_node_62 | 0.4 | n |  | TRUE
77 | bus_LV_2051-4_0_3_node_89 | 0.4 | n |  | TRUE
78 | bus_LV_2051-4_0_3_node_34 | 0.4 | n |  | TRUE
79 | bus_LV_2051-4_0_3_node_79 | 0.4 | n |  | TRUE
80 | bus_LV_2051-4_0_3_node_90 | 0.4 | n |  | TRUE
81 | bus_LV_2051-4_0_3_node_87 | 0.4 | n |  | TRUE
82 | bus_LV_2051-4_0_3_node_88 | 0.4 | n |  | TRUE
83 | bus_LV_2051-4_0_3_node_92 | 0.4 | n |  | TRUE
84 | bus_LV_2051-4_0_3_node_91 | 0.4 | n |  | TRUE
85 | bus_LV_2051-4_0_3_node_35 | 0.4 | n |  | TRUE
86 | bus_LV_2051-4_0_3_node_95 | 0.4 | n |  | TRUE
87 | bus_LV_2051-4_0_3_node_94 | 0.4 | n |  | TRUE
88 | bus_LV_2051-4_0_3_node_93 | 0.4 | n |  | TRUE
89 | bus_LV_2051-4_0_3_node_36 | 0.4 | n |  | TRUE
90 | bus_LV_2051-4_0_3_node_63 | 0.4 | n |  | TRUE
91 | bus_LV_2051-4_0_3_node_64 | 0.4 | n |  | TRUE
92 | bus_LV_2051-4_0_3_node_65 | 0.4 | n |  | TRUE
93 | bus_LV_2051-4_0_3_node_66 | 0.4 | n |  | TRUE
94 | bus_LV_2051-4_0_3_node_96 | 0.4 | n |  | TRUE
95 | bus_LV_2051-4_0_3_node_97 | 0.4 | n |  | TRUE
96 | bus_LV_2051-4_0_3_node_37 | 0.4 | n |  | TRUE
97 | bus_LV_2051-4_0_3_node_80 | 0.4 | n |  | TRUE
98 | bus_LV_2051-4_0_3_node_81 | 0.4 | n |  | TRUE
99 | bus_LV_2051-4_0_3_node_38 | 0.4 | n |  | TRUE
100 | bus_LV_2051-4_0_3_node_39 | 0.4 | n |  | TRUE
101 | bus_MV_377_0_node_47 | 20 | n |  | TRUE

## load
| name | bus | p_mw | q_mvar | const_z_percent | const_i_percent | sn_mva | scaling | in_service | type
0 | LV_2051-4_0_3_load_0 | 0 | 0.00073667 | 0.00018463 | 0 | 0 |  | 1 | TRUE | wye
1 | LV_2051-4_0_3_load_1 | 1 | 0.00051834 | 0.00012991 | 0 | 0 |  | 1 | TRUE | wye
2 | LV_2051-4_0_3_load_3 | 3 | 0.0020563 | 0.00051535 | 0 | 0 |  | 1 | TRUE | wye
3 | LV_2051-4_0_3_load_4 | 4 | 0.00041077 | 0.00010295 | 0 | 0 |  | 1 | TRUE | wye
4 | LV_2051-4_0_3_load_12 | 5 | 0.0024824 | 0.00062216 | 0 | 0 |  | 1 | TRUE | wye
5 | LV_2051-4_0_3_load_11 | 7 | 0.00045807 | 0.0001148 | 0 | 0 |  | 1 | TRUE | wye
6 | LV_2051-4_0_3_load_14 | 8 | 0.0010808 | 0.00027087 | 0 | 0 |  | 1 | TRUE | wye
7 | LV_2051-4_0_3_load_15 | 9 | 0.0011395 | 0.00028558 | 0 | 0 |  | 1 | TRUE | wye
8 | LV_2051-4_0_3_load_5 | 10 | 0.0009594 | 0.00024045 | 0 | 0 |  | 1 | TRUE | wye
9 | LV_2051-4_0_3_load_6 | 11 | 0.00074589 | 0.00018694 | 0 | 0 |  | 1 | TRUE | wye
10 | LV_2051-4_0_3_load_7 | 12 | 0.00092917 | 0.00023287 | 0 | 0 |  | 1 | TRUE | wye
11 | LV_2051-4_0_3_load_8 | 13 | 0.0014762 | 0.00036998 | 0 | 0 |  | 1 | TRUE | wye
12 | LV_2051-4_0_3_load_9 | 14 | 0.00072031 | 0.00018053 | 0 | 0 |  | 1 | TRUE | wye
13 | LV_2051-4_0_3_load_10 | 15 | 0.0017047 | 0.00042725 | 0 | 0 |  | 1 | TRUE | wye
14 | LV_2051-4_0_3_load_40 | 16 | 0.00072108 | 0.00018072 | 0 | 0 |  | 1 | TRUE | wye
15 | LV_2051-4_0_3_load_41 | 17 | 0.00048682 | 0.00012201 | 0 | 0 |  | 1 | TRUE | wye
16 | LV_2051-4_0_3_load_42 | 18 | 0.00068463 | 0.00017159 | 0 | 0 |  | 1 | TRUE | wye
17 | LV_2051-4_0_3_load_43 | 19 | 0.0013012 | 0.00032611 | 0 | 0 |  | 1 | TRUE | wye
18 | LV_2051-4_0_3_load_16 | 20 | 0.00081284 | 0.00020372 | 0 | 0 |  | 1 | TRUE | wye
19 | LV_2051-4_0_3_load_18 | 21 | 0.00097326 | 0.00024392 | 0 | 0 |  | 1 | TRUE | wye
20 | LV_2051-4_0_3_load_17 | 22 | 0.00067507 | 0.00016919 | 0 | 0 |  | 1 | TRUE | wye
21 | LV_2051-4_0_3_load_19 | 23 | 0.0013395 | 0.00033572 | 0 | 0 |  | 1 | TRUE | wye
22 | LV_2051-4_0_3_load_44 | 24 | 0.00087684 | 0.00021976 | 0 | 0 |  | 1 | TRUE | wye
23 | LV_2051-4_0_3_load_45 | 25 | 0.00036936 | 9.257e-05 | 0 | 0 |  | 1 | TRUE | wye
24 | LV_2051-4_0_3_load_46 | 26 | 0.00053518 | 0.00013413 | 0 | 0 |  | 1 | TRUE | wye
25 | LV_2051-4_0_3_load_47 | 27 | 0.00060165 | 0.00015079 | 0 | 0 |  | 1 | TRUE | wye
26 | LV_2051-4_0_3_load_48 | 28 | 0.001821 | 0.00045638 | 0 | 0 |  | 1 | TRUE | wye
27 | LV_2051-4_0_3_load_49 | 29 | 0.00099212 | 0.00024865 | 0 | 0 |  | 1 | TRUE | wye
28 | LV_2051-4_0_3_load_50 | 30 | 0.0013193 | 0.00033064 | 0 | 0 |  | 1 | TRUE | wye
29 | LV_2051-4_0_3_load_51 | 31 | 0.0017025 | 0.00042668 | 0 | 0 |  | 1 | TRUE | wye
30 | LV_2051-4_0_3_load_52 | 32 | 0.0018459 | 0.00046263 | 0 | 0 |  | 1 | TRUE | wye
31 | LV_2051-4_0_3_load_53 | 33 | 0.00085721 | 0.00021484 | 0 | 0 |  | 1 | TRUE | wye
32 | LV_2051-4_0_3_load_54 | 34 | 0.0035077 | 0.00087911 | 0 | 0 |  | 1 | TRUE | wye
33 | LV_2051-4_0_3_load_20 | 36 | 0.00095064 | 0.00023825 | 0 | 0 |  | 1 | TRUE | wye
34 | LV_2051-4_0_3_load_21 | 37 | 0.0023258 | 0.00058291 | 0 | 0 |  | 1 | TRUE | wye
35 | LV_2051-4_0_3_load_22 | 38 | 0.008291 | 0.0020779 | 0 | 0 |  | 1 | TRUE | wye
36 | LV_2051-4_0_3_load_74 | 39 | 0.0016814 | 0.0004214 | 0 | 0 |  | 1 | TRUE | wye
37 | LV_2051-4_0_3_load_26 | 41 | 0.001418 | 0.00035539 | 0 | 0 |  | 1 | TRUE | wye
38 | LV_2051-4_0_3_load_69 | 42 | 0.0024738 | 0.00061999 | 0 | 0 |  | 1 | TRUE | wye
39 | LV_2051-4_0_3_load_70 | 43 | 0.00096056 | 0.00024074 | 0 | 0 |  | 1 | TRUE | wye
40 | LV_2051-4_0_3_load_24 | 44 | 0.0025558 | 0.00064054 | 0 | 0 |  | 1 | TRUE | wye
41 | LV_2051-4_0_3_load_86 | 45 | 0.0019696 | 0.00049362 | 0 | 0 |  | 1 | TRUE | wye
42 | LV_2051-4_0_3_load_83 | 46 | 0.0011887 | 0.00029792 | 0 | 0 |  | 1 | TRUE | wye
43 | LV_2051-4_0_3_load_23 | 47 | 0.0029487 | 0.00073901 | 0 | 0 |  | 1 | TRUE | wye
44 | LV_2051-4_0_3_load_25 | 48 | 0.0023683 | 0.00059355 | 0 | 0 |  | 1 | TRUE | wye
45 | LV_2051-4_0_3_load_27 | 49 | 0.0027942 | 0.00070029 | 0 | 0 |  | 1 | TRUE | wye
46 | LV_2051-4_0_3_load_71 | 50 | 0.00057604 | 0.00014437 | 0 | 0 |  | 1 | TRUE | wye
47 | LV_2051-4_0_3_load_73 | 51 | 0.00056785 | 0.00014232 | 0 | 0 |  | 1 | TRUE | wye
48 | LV_2051-4_0_3_load_28 | 52 | 0.0025311 | 0.00063435 | 0 | 0 |  | 1 | TRUE | wye
49 | LV_2051-4_0_3_load_67 | 53 | 0.00069328 | 0.00017375 | 0 | 0 |  | 1 | TRUE | wye
50 | LV_2051-4_0_3_load_61 | 55 | 0.0005045 | 0.00012644 | 0 | 0 |  | 1 | TRUE | wye
51 | LV_2051-4_0_3_load_100 | 56 | 0.0040184 | 0.0010071 | 0 | 0 |  | 1 | TRUE | wye
52 | LV_2051-4_0_3_load_82 | 58 | 0.0016612 | 0.00041634 | 0 | 0 |  | 1 | TRUE | wye
53 | LV_2051-4_0_3_load_84 | 59 | 0.0018921 | 0.00047421 | 0 | 0 |  | 1 | TRUE | wye
54 | LV_2051-4_0_3_load_29 | 60 | 0.0025321 | 0.0006346 | 0 | 0 |  | 1 | TRUE | wye
55 | LV_2051-4_0_3_load_30 | 61 | 0.0029686 | 0.00074401 | 0 | 0 |  | 1 | TRUE | wye
56 | LV_2051-4_0_3_load_75 | 62 | 0.00053309 | 0.00013361 | 0 | 0 |  | 1 | TRUE | wye
57 | LV_2051-4_0_3_load_60 | 63 | 0.0008696 | 0.00021794 | 0 | 0 |  | 1 | TRUE | wye
58 | LV_2051-4_0_3_load_55 | 64 | 0.0026045 | 0.00065275 | 0 | 0 |  | 1 | TRUE | wye
59 | LV_2051-4_0_3_load_31 | 65 | 0.0021022 | 0.00052687 | 0 | 0 |  | 1 | TRUE | wye
60 | LV_2051-4_0_3_load_76 | 66 | 0.0005992 | 0.00015017 | 0 | 0 |  | 1 | TRUE | wye
61 | LV_2051-4_0_3_load_59 | 69 | 0.0022111 | 0.00055415 | 0 | 0 |  | 1 | TRUE | wye
62 | LV_2051-4_0_3_load_32 | 70 | 0.0032797 | 0.00082197 | 0 | 0 |  | 1 | TRUE | wye
63 | LV_2051-4_0_3_load_77 | 71 | 0.00057586 | 0.00014432 | 0 | 0 |  | 1 | TRUE | wye
64 | LV_2051-4_0_3_load_99 | 72 | 0.00073994 | 0.00018545 | 0 | 0 |  | 1 | TRUE | wye
65 | LV_2051-4_0_3_load_98 | 73 | 0.00082562 | 0.00020692 | 0 | 0 |  | 1 | TRUE | wye
66 | LV_2051-4_0_3_load_33 | 74 | 0.0023099 | 0.00057891 | 0 | 0 |  | 1 | TRUE | wye
67 | LV_2051-4_0_3_load_78 | 75 | 0.00057491 | 0.00014408 | 0 | 0 |  | 1 | TRUE | wye
68 | LV_2051-4_0_3_load_62 | 76 | 0.0016781 | 0.00042058 | 0 | 0 |  | 1 | TRUE | wye
69 | LV_2051-4_0_3_load_34 | 78 | 0.0013121 | 0.00032884 | 0 | 0 |  | 1 | TRUE | wye
70 | LV_2051-4_0_3_load_79 | 79 | 0.0030396 | 0.0007618 | 0 | 0 |  | 1 | TRUE | wye
71 | LV_2051-4_0_3_load_87 | 81 | 0.0035551 | 0.00089099 | 0 | 0 |  | 1 | TRUE | wye
72 | LV_2051-4_0_3_load_88 | 82 | 0.0007237 | 0.00018138 | 0 | 0 |  | 1 | TRUE | wye
73 | LV_2051-4_0_3_load_92 | 83 | 0.0010692 | 0.00026797 | 0 | 0 |  | 1 | TRUE | wye
74 | LV_2051-4_0_3_load_91 | 84 | 0.0041426 | 0.0010382 | 0 | 0 |  | 1 | TRUE | wye
75 | LV_2051-4_0_3_load_35 | 85 | 0.0015248 | 0.00038215 | 0 | 0 |  | 1 | TRUE | wye
76 | LV_2051-4_0_3_load_95 | 86 | 0.00095108 | 0.00023836 | 0 | 0 |  | 1 | TRUE | wye
77 | LV_2051-4_0_3_load_94 | 87 | 0.0041409 | 0.0010378 | 0 | 0 |  | 1 | TRUE | wye
78 | LV_2051-4_0_3_load_93 | 88 | 0.0018701 | 0.00046868 | 0 | 0 |  | 1 | TRUE | wye
79 | LV_2051-4_0_3_load_36 | 89 | 0.0018292 | 0.00045844 | 0 | 0 |  | 1 | TRUE | wye
80 | LV_2051-4_0_3_load_63 | 90 | 0.001264 | 0.00031679 | 0 | 0 |  | 1 | TRUE | wye
81 | LV_2051-4_0_3_load_64 | 91 | 0.0010474 | 0.00026249 | 0 | 0 |  | 1 | TRUE | wye
82 | LV_2051-4_0_3_load_65 | 92 | 0.0015599 | 0.00039095 | 0 | 0 |  | 1 | TRUE | wye
83 | LV_2051-4_0_3_load_66 | 93 | 0.00094422 | 0.00023664 | 0 | 0 |  | 1 | TRUE | wye
84 | LV_2051-4_0_3_load_96 | 94 | 0.0022944 | 0.00057504 | 0 | 0 |  | 1 | TRUE | wye
85 | LV_2051-4_0_3_load_37 | 96 | 0.0015062 | 0.0003775 | 0 | 0 |  | 1 | TRUE | wye
86 | LV_2051-4_0_3_load_80 | 97 | 0.0027317 | 0.00068463 | 0 | 0 |  | 1 | TRUE | wye
87 | LV_2051-4_0_3_load_81 | 98 | 0.0027915 | 0.00069962 | 0 | 0 |  | 1 | TRUE | wye
88 | LV_2051-4_0_3_load_38 | 99 | 0.0027483 | 0.0006888 | 0 | 0 |  | 1 | TRUE | wye
89 | LV_2051-4_0_3_load_39 | 100 | 0.0026183 | 0.00065622 | 0 | 0 |  | 1 | TRUE | wye

## ext_grid
| name | bus | vm_pu | va_degree | slack_weight | in_service
0 |  | 48 | 1 | 0 | 1 | TRUE

## line
| name | std_type | from_bus | to_bus | length_km | r_ohm_per_km | x_ohm_per_km | c_nf_per_km | g_us_per_km | max_i_ka | df | parallel | type | in_service
0 | LV_2051-4_0_3_line_0 | NAYY 4x150 SE | 0 | 1 | 0.00066137 | 0.208 | 0.08 | 261 | 0 | 0.27 | 1 | 1 | cs | TRUE
1 | LV_2051-4_0_3_line_1 | NAYY 4x150 SE | 0 | 2 | 0.002651 | 0.208 | 0.08 | 261 | 0 | 0.27 | 1 | 1 | cs | TRUE
2 | LV_2051-4_0_3_line_2 | NAYY 4x150 SE | 1 | 3 | 0.018039 | 0.208 | 0.08 | 261 | 0 | 0.27 | 1 | 1 | cs | TRUE
3 | LV_2051-4_0_3_line_3 | NAYY 4x150 SE | 2 | 4 | 0.018315 | 0.208 | 0.08 | 261 | 0 | 0.27 | 1 | 1 | cs | TRUE
4 | LV_2051-4_0_3_line_4 | NAYY 4x150 SE | 3 | 5 | 0.0026897 | 0.208 | 0.08 | 261 | 0 | 0.27 | 1 | 1 | cs | TRUE
5 | LV_2051-4_0_3_line_5 | NAYY 4x150 SE | 4 | 6 | 0.046409 | 0.208 | 0.08 | 261 | 0 | 0.27 | 1 | 1 | cs | TRUE
6 | LV_2051-4_0_3_line_6 | NAYY 4x150 SE | 5 | 7 | 0.021049 | 0.208 | 0.08 | 261 | 0 | 0.27 | 1 | 1 | cs | TRUE
7 | LV_2051-4_0_3_line_7 | NAYY 4x150 SE | 6 | 8 | 0.040719 | 0.208 | 0.08 | 261 | 0 | 0.27 | 1 | 2 | cs | TRUE
8 | LV_2051-4_0_3_line_8 | NAYY 4x150 SE | 6 | 9 | 0.043681 | 0.208 | 0.08 | 261 | 0 | 0.27 | 1 | 2 | cs | TRUE
9 | LV_2051-4_0_3_line_9 | NAYY 4x150 SE | 7 | 15 | 0.0072979 | 0.208 | 0.08 | 261 | 0 | 0.27 | 1 | 1 | cs | TRUE
10 | LV_2051-4_0_3_line_10 | NAYY 4x150 SE | 8 | 20 | 0.0012647 | 0.208 | 0.08 | 261 | 0 | 0.27 | 1 | 2 | cs | TRUE
11 | LV_2051-4_0_3_line_11 | NAYY 4x150 SE | 9 | 21 | 0.02439 | 0.208 | 0.08 | 261 | 0 | 0.27 | 1 | 2 | cs | TRUE
12 | LV_2051-4_0_3_line_12 | NAYY 4x150 SE | 10 | 11 | 0.011147 | 0.208 | 0.08 | 261 | 0 | 0.27 | 1 | 1 | cs | TRUE
13 | LV_2051-4_0_3_line_13 | NAYY 4x150 SE | 11 | 12 | 0.0049495 | 0.208 | 0.08 | 261 | 0 | 0.27 | 1 | 1 | cs | TRUE
14 | LV_2051-4_0_3_line_14 | NAYY 4x150 SE | 12 | 13 | 0.0022413 | 0.208 | 0.08 | 261 | 0 | 0.27 | 1 | 1 | cs | TRUE
15 | LV_2051-4_0_3_line_15 | NAYY 4x150 SE | 13 | 14 | 0.019928 | 0.208 | 0.08 | 261 | 0 | 0.27 | 1 | 1 | cs | TRUE
16 | LV_2051-4_0_3_line_16 | NAYY 4x150 SE | 14 | 15 | 0.010586 | 0.208 | 0.08 | 261 | 0 | 0.27 | 1 | 1 | cs | TRUE
17 | LV_2051-4_0_3_line_17 | NAYY 4x150 SE | 16 | 17 | 0.023649 | 0.208 | 0.08 | 261 | 0 | 0.27 | 1 | 1 | cs | TRUE
18 | LV_2051-4_0_3_line_18 | NAYY 4x150 SE | 17 | 18 | 0.0068067 | 0.208 | 0.08 | 261 | 0 | 0.27 | 1 | 1 | cs | TRUE
19 | LV_2051-4_0_3_line_19 | NAYY 4x150 SE | 18 | 19 | 0.050837 | 0.208 | 0.08 | 261 | 0 | 0.27 | 1 | 1 | cs | TRUE
20 | LV_2051-4_0_3_line_20 | NAYY 4x150 SE | 19 | 24 | 0.033412 | 0.208 | 0.08 | 261 | 0 | 0.27 | 1 | 1 | cs | TRUE
21 | LV_2051-4_0_3_line_21 | NAYY 4x150 SE | 20 | 22 | 0.0017774 | 0.208 | 0.08 | 261 | 0 | 0.27 | 1 | 2 | cs | TRUE
22 | LV_2051-4_0_3_line_22 | NAYY 4x150 SE | 21 | 23 | 0.00079471 | 0.208 | 0.08 | 261 | 0 | 0.27 | 1 | 2 | cs | TRUE
23 | LV_2051-4_0_3_line_23 | NAYY 4x150 SE | 22 | 24 | 0.099136 | 0.208 | 0.08 | 261 | 0 | 0.27 | 1 | 2 | cs | TRUE
24 | LV_2051-4_0_3_line_24 | NAYY 4x150 SE | 23 | 36 | 0.019382 | 0.208 | 0.08 | 261 | 0 | 0.27 | 1 | 2 | cs | TRUE
25 | LV_2051-4_0_3_line_25 | NAYY 4x150 SE | 24 | 25 | 0.025673 | 0.208 | 0.08 | 261 | 0 | 0.27 | 1 | 2 | cs | TRUE
26 | LV_2051-4_0_3_line_26 | NAYY 4x150 SE | 25 | 26 | 0.0041052 | 0.208 | 0.08 | 261 | 0 | 0.27 | 1 | 2 | cs | TRUE
27 | LV_2051-4_0_3_line_27 | NAYY 4x150 SE | 26 | 27 | 0.025731 | 0.208 | 0.08 | 261 | 0 | 0.27 | 1 | 2 | cs | TRUE
28 | LV_2051-4_0_3_line_28 | NAYY 4x150 SE | 27 | 28 | 0.012841 | 0.208 | 0.08 | 261 | 0 | 0.27 | 1 | 2 | cs | TRUE
29 | LV_2051-4_0_3_line_29 | NAYY 4x150 SE | 28 | 29 | 0.017586 | 0.208 | 0.08 | 261 | 0 | 0.27 | 1 | 2 | cs | TRUE
30 | LV_2051-4_0_3_line_30 | NAYY 4x150 SE | 29 | 30 | 0.0077015 | 0.208 | 0.08 | 261 | 0 | 0.27 | 1 | 2 | cs | TRUE
31 | LV_2051-4_0_3_line_31 | NAYY 4x150 SE | 30 | 31 | 0.013701 | 0.208 | 0.08 | 261 | 0 | 0.27 | 1 | 2 | cs | TRUE
32 | LV_2051-4_0_3_line_32 | NAYY 4x150 SE | 31 | 32 | 0.019905 | 0.208 | 0.08 | 261 | 0 | 0.27 | 1 | 2 | cs | TRUE
33 | LV_2051-4_0_3_line_33 | NAYY 4x150 SE | 32 | 33 | 0.028936 | 0.208 | 0.08 | 261 | 0 | 0.27 | 1 | 2 | cs | TRUE
34 | LV_2051-4_0_3_line_34 | NAYY 4x150 SE | 33 | 34 | 0.010144 | 0.208 | 0.08 | 261 | 0 | 0.27 | 1 | 2 | cs | TRUE
35 | LV_2051-4_0_3_line_35 | NAYY 4x150 SE | 34 | 35 | 0.017938 | 0.208 | 0.08 | 261 | 0 | 0.27 | 1 | 2 | cs | TRUE
36 | LV_2051-4_0_3_line_36 | NAYY 4x150 SE | 35 | 45 | 0.0090372 | 0.208 | 0.08 | 261 | 0 | 0.27 | 1 | 2 | cs | TRUE
37 | LV_2051-4_0_3_line_37 | NAYY 4x150 SE | 35 | 46 | 0.025732 | 0.208 | 0.08 | 261 | 0 | 0.27 | 1 | 1 | cs | TRUE
38 | LV_2051-4_0_3_line_38 | NAYY 4x150 SE | 36 | 37 | 0.021256 | 0.208 | 0.08 | 261 | 0 | 0.27 | 1 | 2 | cs | TRUE
39 | LV_2051-4_0_3_line_39 | NAYY 4x150 SE | 37 | 38 | 0.016312 | 0.208 | 0.08 | 261 | 0 | 0.27 | 1 | 2 | cs | TRUE
40 | LV_2051-4_0_3_line_40 | NAYY 4x150 SE | 38 | 41 | 0.027322 | 0.208 | 0.08 | 261 | 0 | 0.27 | 1 | 2 | cs | TRUE
41 | LV_2051-4_0_3_line_41 | NAYY 4x150 SE | 39 | 40 | 0.0098645 | 0.208 | 0.08 | 261 | 0 | 0.27 | 1 | 1 | cs | TRUE
42 | LV_2051-4_0_3_line_42 | NAYY 4x150 SE | 40 | 42 | 0.048573 | 0.208 | 0.08 | 261 | 0 | 0.27 | 1 | 1 | cs | TRUE
43 | LV_2051-4_0_3_line_43 | NAYY 4x150 SE | 40 | 43 | 0.035819 | 0.208 | 0.08 | 261 | 0 | 0.27 | 1 | 1 | cs | TRUE
44 | LV_2051-4_0_3_line_44 | NAYY 4x150 SE | 41 | 44 | 0.00020801 | 0.208 | 0.08 | 261 | 0 | 0.27 | 1 | 2 | cs | TRUE
45 | LV_2051-4_0_3_line_45 | NAYY 4x150 SE | 42 | 54 | 0.021272 | 0.208 | 0.08 | 261 | 0 | 0.27 | 1 | 1 | cs | TRUE
46 | LV_2051-4_0_3_line_46 | NAYY 4x150 SE | 43 | 50 | 0.02015 | 0.208 | 0.08 | 261 | 0 | 0.27 | 1 | 1 | cs | TRUE
47 | LV_2051-4_0_3_line_47 | NAYY 4x150 SE | 44 | 47 | 0.00078171 | 0.208 | 0.08 | 261 | 0 | 0.27 | 1 | 2 | cs | TRUE
48 | LV_2051-4_0_3_line_48 | NAYY 4x150 SE | 45 | 56 | 0.023945 | 0.208 | 0.08 | 261 | 0 | 0.27 | 1 | 2 | cs | TRUE
49 | LV_2051-4_0_3_line_49 | NAYY 4x150 SE | 46 | 58 | 0.031587 | 0.208 | 0.08 | 261 | 0 | 0.27 | 1 | 1 | cs | TRUE
50 | LV_2051-4_0_3_line_50 | NAYY 4x150 SE | 47 | 48 | 0.018158 | 0.208 | 0.08 | 261 | 0 | 0.27 | 1 | 2 | cs | TRUE
51 | LV_2051-4_0_3_line_51 | NAYY 4x150 SE | 48 | 49 | 0.0010954 | 0.208 | 0.08 | 261 | 0 | 0.27 | 1 | 1 | cs | TRUE
52 | LV_2051-4_0_3_line_52 | NAYY 4x150 SE | 49 | 52 | 0.018925 | 0.208 | 0.08 | 261 | 0 | 0.27 | 1 | 1 | cs | TRUE
53 | LV_2051-4_0_3_line_53 | NAYY 4x150 SE | 50 | 51 | 0.022818 | 0.208 | 0.08 | 261 | 0 | 0.27 | 1 | 1 | cs | TRUE
54 | LV_2051-4_0_3_line_54 | NAYY 4x150 SE | 51 | 62 | 0.012876 | 0.208 | 0.08 | 261 | 0 | 0.27 | 1 | 1 | cs | TRUE
55 | LV_2051-4_0_3_line_55 | NAYY 4x150 SE | 52 | 60 | 0.00024068 | 0.208 | 0.08 | 261 | 0 | 0.27 | 1 | 1 | cs | TRUE
56 | LV_2051-4_0_3_line_56 | NAYY 4x150 SE | 53 | 54 | 0.007227 | 0.208 | 0.08 | 261 | 0 | 0.27 | 1 | 1 | cs | TRUE
57 | LV_2051-4_0_3_line_57 | NAYY 4x150 SE | 55 | 56 | 0.00065524 | 0.208 | 0.08 | 261 | 0 | 0.27 | 1 | 2 | cs | TRUE
58 | LV_2051-4_0_3_line_58 | NAYY 4x150 SE | 55 | 57 | 0.030445 | 0.208 | 0.08 | 261 | 0 | 0.27 | 1 | 2 | cs | TRUE
59 | LV_2051-4_0_3_line_59 | NAYY 4x150 SE | 57 | 63 | 0.035443 | 0.208 | 0.08 | 261 | 0 | 0.27 | 1 | 1 | cs | TRUE
60 | LV_2051-4_0_3_line_60 | NAYY 4x150 SE | 57 | 64 | 0.013162 | 0.208 | 0.08 | 261 | 0 | 0.27 | 1 | 1 | cs | TRUE
61 | LV_2051-4_0_3_line_61 | NAYY 4x150 SE | 58 | 59 | 0.0019476 | 0.208 | 0.08 | 261 | 0 | 0.27 | 1 | 1 | cs | TRUE
62 | LV_2051-4_0_3_line_62 | NAYY 4x150 SE | 60 | 61 | 0.028252 | 0.208 | 0.08 | 261 | 0 | 0.27 | 1 | 1 | cs | TRUE
63 | LV_2051-4_0_3_line_63 | NAYY 4x150 SE | 61 | 65 | 0.00014396 | 0.208 | 0.08 | 261 | 0 | 0.27 | 1 | 1 | cs | TRUE
64 | LV_2051-4_0_3_line_64 | NAYY 4x150 SE | 62 | 66 | 0.013302 | 0.208 | 0.08 | 261 | 0 | 0.27 | 1 | 1 | cs | TRUE
65 | LV_2051-4_0_3_line_65 | NAYY 4x150 SE | 64 | 67 | 0.0075992 | 0.208 | 0.08 | 261 | 0 | 0.27 | 1 | 1 | cs | TRUE
66 | LV_2051-4_0_3_line_66 | NAYY 4x150 SE | 65 | 70 | 0.020608 | 0.208 | 0.08 | 261 | 0 | 0.27 | 1 | 1 | cs | TRUE
67 | LV_2051-4_0_3_line_67 | NAYY 4x150 SE | 66 | 71 | 0.014419 | 0.208 | 0.08 | 261 | 0 | 0.27 | 1 | 1 | cs | TRUE
68 | LV_2051-4_0_3_line_68 | NAYY 4x150 SE | 67 | 68 | 0.028538 | 0.208 | 0.08 | 261 | 0 | 0.27 | 1 | 1 | cs | TRUE
69 | LV_2051-4_0_3_line_69 | NAYY 4x150 SE | 67 | 69 | 0.025245 | 0.208 | 0.08 | 261 | 0 | 0.27 | 1 | 1 | cs | TRUE
70 | LV_2051-4_0_3_line_70 | NAYY 4x150 SE | 68 | 80 | 0.034917 | 0.208 | 0.08 | 261 | 0 | 0.27 | 1 | 1 | cs | TRUE
71 | LV_2051-4_0_3_line_71 | NAYY 4x150 SE | 68 | 81 | 0.018837 | 0.208 | 0.08 | 261 | 0 | 0.27 | 1 | 1 | cs | TRUE
72 | LV_2051-4_0_3_line_72 | NAYY 4x150 SE | 69 | 76 | 0.030461 | 0.208 | 0.08 | 261 | 0 | 0.27 | 1 | 1 | cs | TRUE
73 | LV_2051-4_0_3_line_73 | NAYY 4x150 SE | 70 | 74 | 0.033557 | 0.208 | 0.08 | 261 | 0 | 0.27 | 1 | 1 | cs | TRUE
74 | LV_2051-4_0_3_line_74 | NAYY 4x150 SE | 71 | 75 | 0.0099009 | 0.208 | 0.08 | 261 | 0 | 0.27 | 1 | 1 | cs | TRUE
75 | LV_2051-4_0_3_line_75 | NAYY 4x150 SE | 72 | 73 | 0.0060942 | 0.208 | 0.08 | 261 | 0 | 0.27 | 1 | 1 | cs | TRUE
76 | LV_2051-4_0_3_line_76 | NAYY 4x150 SE | 73 | 77 | 0.013827 | 0.208 | 0.08 | 261 | 0 | 0.27 | 1 | 1 | cs | TRUE
77 | LV_2051-4_0_3_line_77 | NAYY 4x150 SE | 74 | 78 | 0.025047 | 0.208 | 0.08 | 261 | 0 | 0.27 | 1 | 1 | cs | TRUE
78 | LV_2051-4_0_3_line_78 | NAYY 4x150 SE | 75 | 79 | 0.09486 | 0.208 | 0.08 | 261 | 0 | 0.27 | 1 | 1 | cs | TRUE
79 | LV_2051-4_0_3_line_79 | NAYY 4x150 SE | 77 | 83 | 0.0068177 | 0.208 | 0.08 | 261 | 0 | 0.27 | 1 | 1 | cs | TRUE
80 | LV_2051-4_0_3_line_80 | NAYY 4x150 SE | 77 | 82 | 0.013986 | 0.208 | 0.08 | 261 | 0 | 0.27 | 1 | 1 | cs | TRUE
81 | LV_2051-4_0_3_line_81 | NAYY 4x150 SE | 78 | 85 | 0.041827 | 0.208 | 0.08 | 261 | 0 | 0.27 | 1 | 1 | cs | TRUE
82 | LV_2051-4_0_3_line_82 | NAYY 4x150 SE | 79 | 97 | 0.015233 | 0.208 | 0.08 | 261 | 0 | 0.27 | 1 | 1 | cs | TRUE
83 | LV_2051-4_0_3_line_83 | NAYY 4x150 SE | 80 | 86 | 0.032511 | 0.208 | 0.08 | 261 | 0 | 0.27 | 1 | 1 | cs | TRUE
84 | LV_2051-4_0_3_line_84 | NAYY 4x150 SE | 80 | 87 | 0.017222 | 0.208 | 0.08 | 261 | 0 | 0.27 | 1 | 1 | cs | TRUE
85 | LV_2051-4_0_3_line_85 | NAYY 4x150 SE | 81 | 82 | 0.028809 | 0.208 | 0.08 | 261 | 0 | 0.27 | 1 | 1 | cs | TRUE
86 | LV_2051-4_0_3_line_86 | NAYY 4x150 SE | 83 | 84 | 0.018268 | 0.208 | 0.08 | 261 | 0 | 0.27 | 1 | 1 | cs | TRUE
87 | LV_2051-4_0_3_line_87 | NAYY 4x150 SE | 84 | 88 | 0.0021965 | 0.208 | 0.08 | 261 | 0 | 0.27 | 1 | 1 | cs | TRUE
88 | LV_2051-4_0_3_line_88 | NAYY 4x150 SE | 85 | 89 | 0.00048209 | 0.208 | 0.08 | 261 | 0 | 0.27 | 1 | 1 | cs | TRUE
89 | LV_2051-4_0_3_line_89 | NAYY 4x150 SE | 86 | 95 | 0.016702 | 0.208 | 0.08 | 261 | 0 | 0.27 | 1 | 1 | cs | TRUE
90 | LV_2051-4_0_3_line_90 | NAYY 4x150 SE | 89 | 96 | 0.019322 | 0.208 | 0.08 | 261 | 0 | 0.27 | 1 | 1 | cs | TRUE
91 | LV_2051-4_0_3_line_91 | NAYY 4x150 SE | 90 | 91 | 0.035539 | 0.208 | 0.08 | 261 | 0 | 0.27 | 1 | 1 | cs | TRUE
92 | LV_2051-4_0_3_line_92 | NAYY 4x150 SE | 90 | 92 | 0.0020086 | 0.208 | 0.08 | 261 | 0 | 0.27 | 1 | 1 | cs | TRUE
93 | LV_2051-4_0_3_line_93 | NAYY 4x150 SE | 91 | 93 | 0.012776 | 0.208 | 0.08 | 261 | 0 | 0.27 | 1 | 1 | cs | TRUE
94 | LV_2051-4_0_3_line_94 | NAYY 4x150 SE | 93 | 94 | 0.0094795 | 0.208 | 0.08 | 261 | 0 | 0.27 | 1 | 1 | cs | TRUE
95 | LV_2051-4_0_3_line_95 | NAYY 4x150 SE | 94 | 95 | 0.018302 | 0.208 | 0.08 | 261 | 0 | 0.27 | 1 | 1 | cs | TRUE
96 | LV_2051-4_0_3_line_96 | NAYY 4x150 SE | 96 | 99 | 0.018767 | 0.208 | 0.08 | 261 | 0 | 0.27 | 1 | 1 | cs | TRUE
97 | LV_2051-4_0_3_line_97 | NAYY 4x150 SE | 97 | 98 | 0.042273 | 0.208 | 0.08 | 261 | 0 | 0.27 | 1 | 1 | cs | TRUE
98 | LV_2051-4_0_3_line_98 | NAYY 4x150 SE | 98 | 99 | 0.32596 | 0.208 | 0.08 | 261 | 0 | 0.27 | 1 | 1 | cs | TRUE
99 | LV_2051-4_0_3_line_99 | NAYY 4x150 SE | 99 | 100 | 0.00010297 | 0.208 | 0.08 | 261 | 0 | 0.27 | 1 | 1 | cs | TRUE

## trafo
| name | std_type | hv_bus | lv_bus | sn_mva | vn_hv_kv | vn_lv_kv | vk_percent | vkr_percent | pfe_kw | i0_percent | shift_degree | tap_side | tap_neutral | tap_min | tap_max | tap_step_percent | tap_step_degree | tap_pos | tap_phase_shifter | parallel | df | in_service
0 | LV_2051-4_0_3_trafo_25 | 0.25 MVA 20/0.4 kV | 101 | 48 | 0.25 | 20 | 0.4 | 6 | 1.44 | 0.8 | 0.32 | 150 | hv | 0 | -2 | 2 | 2.5 | 0 | 0 | FALSE | 1 | 1 | TRUE

## line_geodata
| x0 | y0 | x1 | y1 | x2 | y2 | x3 | y3 | x4 | y4 | x5 | y5
0 | 2563547.3396 | 1196776.6648 | 2563547.7602 | 1196777.1752
1 | 2563549.446 | 1196779.2211 | 2563547.7602 | 1196777.1752
2 | 2563547.3396 | 1196776.6648 | 2563535.8683 | 1196762.7434
3 | 2563549.446 | 1196779.2211 | 2563552.4344 | 1196783.3718 | 2563560.8378 | 1196793.5522
4 | 2563534.1579 | 1196760.6676 | 2563535.8683 | 1196762.7434
5 | 2563590.3812 | 1196829.3431 | 2563560.8378 | 1196793.5522
6 | 2563534.1579 | 1196760.6676 | 2563520.7722 | 1196744.4229
7 | 2563590.3812 | 1196829.3431 | 2563622.8966 | 1196804.8321
8 | 2563590.3812 | 1196829.3431 | 2563619.0752 | 1196862.2778
9 | 2563516.1313 | 1196738.7908 | 2563520.7722 | 1196744.4229
10 | 2563622.8966 | 1196804.8321 | 2563623.9065 | 1196804.0708
11 | 2563634.9158 | 1196880.8194 | 2563630.7979 | 1196875.733 | 2563619.0752 | 1196862.2778
12 | 2563484.8076 | 1196701.362 | 2563486.0353 | 1196702.2667 | 2563492.1542 | 1196709.6925
13 | 2563492.1542 | 1196709.6925 | 2563495.3016 | 1196713.5122
14 | 2563496.727 | 1196715.2419 | 2563495.3016 | 1196713.5122
15 | 2563496.727 | 1196715.2419 | 2563509.3994 | 1196730.621
16 | 2563516.1313 | 1196738.7908 | 2563509.3994 | 1196730.621
17 | 2563581.8247 | 1196649.3031 | 2563600.9294 | 1196663.2426
18 | 2563606.4281 | 1196667.2546 | 2563600.9294 | 1196663.2426
19 | 2563606.4281 | 1196667.2546 | 2563647.4956 | 1196697.2188
20 | 2563647.4956 | 1196697.2188 | 2563674.4866 | 1196716.9123
21 | 2563625.3258 | 1196803.0009 | 2563623.9065 | 1196804.0708
22 | 2563635.4158 | 1196881.437 | 2563634.9158 | 1196880.8194
23 | 2563625.3258 | 1196803.0009 | 2563674.4866 | 1196716.9123
24 | 2563635.4158 | 1196881.437 | 2563647.6117 | 1196896.5012
25 | 2563674.4866 | 1196716.9123 | 2563679.2772 | 1196720.4077 | 2563696.2648 | 1196730.4665
26 | 2563699.7972 | 1196732.5582 | 2563696.2648 | 1196730.4665
27 | 2563699.7972 | 1196732.5582 | 2563721.9379 | 1196745.6683
28 | 2563721.9379 | 1196745.6683 | 2563732.9873 | 1196752.211
29 | 2563732.9873 | 1196752.211 | 2563748.1199 | 1196761.1714
30 | 2563748.1199 | 1196761.1714 | 2563754.7468 | 1196765.0953
31 | 2563766.5363 | 1196772.0762 | 2563754.7468 | 1196765.0953
32 | 2563766.5363 | 1196772.0762 | 2563783.6638 | 1196782.2179 | 2563783.6638 | 1196782.2179
33 | 2563783.6638 | 1196782.2179 | 2563810.5361 | 1196792.9491
34 | 2563810.5361 | 1196792.9491 | 2563819.9567 | 1196796.7111
35 | 2563836.6159 | 1196803.3637 | 2563819.9567 | 1196796.7111
36 | 2563836.6159 | 1196803.3637 | 2563845.0083 | 1196806.7161
37 | 2563836.6159 | 1196803.3637 | 2563834.4346 | 1196820.4752 | 2563831.6541 | 1196826.6955 | 2563830.6442 | 1196828.0236
38 | 2563647.6117 | 1196896.5012 | 2563660.9864 | 1196913.0215
39 | 2563671.2506 | 1196925.6998 | 2563660.9864 | 1196913.0215
40 | 2563688.4424 | 1196946.9349 | 2563671.2506 | 1196925.6998
41 | 2563349.0561 | 1197162.8384 | 2563341.6248 | 1197156.3511
42 | 2563349.0561 | 1197162.8384 | 2563342.5474 | 1197185.6799 | 2563341.332 | 1197189.923 | 2563343.0374 | 1197199.7179 | 2563346.1638 | 1197205.2684 | 2563349.2399 | 1197207.9724
43 | 2563349.0561 | 1197162.8384 | 2563363.0046 | 1197173.1917 | 2563377.1646 | 1197185.0171
44 | 2563688.5733 | 1196947.0966 | 2563688.4424 | 1196946.9349
45 | 2563365.2165 | 1197222.0161 | 2563349.2399 | 1197207.9724
46 | 2563377.1646 | 1197185.0171 | 2563392.6303 | 1197197.9329
47 | 2563689.0652 | 1196947.7042 | 2563688.5733 | 1196947.0966
48 | 2563845.0083 | 1196806.7161 | 2563867.2448 | 1196815.5984
49 | 2563806.464 | 1196848.129 | 2563827.8153 | 1196831.7438 | 2563830.6442 | 1196828.0236
50 | 2563689.0652 | 1196947.7042 | 2563700.4909 | 1196961.8171
51 | 2563701.1802 | 1196962.6684 | 2563700.4909 | 1196961.8171
52 | 2563701.1802 | 1196962.6684 | 2563713.0881 | 1196977.377
53 | 2563392.6303 | 1197197.9329 | 2563407.0099 | 1197209.9417 | 2563410.1908 | 1197212.5017
54 | 2563420.2213 | 1197220.5744 | 2563410.1908 | 1197212.5017
55 | 2563713.2396 | 1196977.5641 | 2563713.0881 | 1196977.377
56 | 2563365.2165 | 1197222.0161 | 2563364.0054 | 1197229.1409
57 | 2563867.2448 | 1196815.5984 | 2563867.8533 | 1196815.8415
58 | 2563896.4914 | 1196825.7799 | 2563890.5144 | 1196824.8934 | 2563867.8533 | 1196815.8415
59 | 2563896.4914 | 1196825.7799 | 2563891.0797 | 1196835.229 | 2563884.5574 | 1196842.3946 | 2563873.1138 | 1196851.947
60 | 2563896.4914 | 1196825.7799 | 2563909.3816 | 1196828.4435
61 | 2563804.919 | 1196849.3146 | 2563806.464 | 1196848.129
62 | 2563713.2396 | 1196977.5641 | 2563731.0168 | 1196999.5224
63 | 2563731.1074 | 1196999.6343 | 2563731.0168 | 1196999.5224
64 | 2563420.2213 | 1197220.5744 | 2563421.9663 | 1197221.9788 | 2563428.5178 | 1197230.8923
65 | 2563916.8236 | 1196829.9814 | 2563909.3816 | 1196828.4435
66 | 2563731.1074 | 1196999.6343 | 2563744.0748 | 1197015.6514
67 | 2563428.5178 | 1197230.8923 | 2563436.5516 | 1197241.8225 | 2563437.0574 | 1197242.5106
68 | 2563916.8236 | 1196829.9814 | 2563931.748 | 1196845.5552 | 2563936.8878 | 1196850.3156
69 | 2563916.8236 | 1196829.9814 | 2563935.9173 | 1196832.1782 | 2563941.9399 | 1196832.3514
70 | 2563936.8878 | 1196850.3156 | 2563962.5556 | 1196874.0624
71 | 2563936.8878 | 1196850.3156 | 2563922.5581 | 1196862.5431
72 | 2563941.9399 | 1196832.3514 | 2563953.485 | 1196832.6833 | 2563972.3957 | 1196832.7514
73 | 2563765.19 | 1197041.7326 | 2563744.0748 | 1197015.6514
74 | 2563437.0574 | 1197242.5106 | 2563440.5378 | 1197247.2455 | 2563443.9027 | 1197249.4533
75 | 2563874.2137 | 1196878.844 | 2563878.7343 | 1196882.931
76 | 2563890.0044 | 1196890.3213 | 2563885.6713 | 1196889.2025 | 2563878.7343 | 1196882.931
77 | 2563765.19 | 1197041.7326 | 2563780.9505 | 1197061.1999
78 | 2563443.9027 | 1197249.4533 | 2563528.1504 | 1197293.0501
79 | 2563890.0044 | 1196890.3213 | 2563890.4972 | 1196893.7091 | 2563893.0238 | 1196895.9756
80 | 2563890.0044 | 1196890.3213 | 2563900.6434 | 1196881.2431
81 | 2563807.2693 | 1197093.7086 | 2563780.9505 | 1197061.1999
82 | 2563528.1504 | 1197293.0501 | 2563541.251 | 1197300.8237
83 | 2563962.5556 | 1196874.0624 | 2563986.4188 | 1196896.1415
84 | 2563962.5556 | 1196874.0624 | 2563950.3996 | 1196886.2617
85 | 2563922.5581 | 1196862.5431 | 2563900.6434 | 1196881.2431
86 | 2563906.6222 | 1196908.1742 | 2563893.0238 | 1196895.9756
87 | 2563906.6222 | 1196908.1742 | 2563908.2572 | 1196909.6409
88 | 2563807.5727 | 1197094.0833 | 2563807.2693 | 1197093.7086
89 | 2563998.6786 | 1196907.4848 | 2563986.4188 | 1196896.1415
90 | 2563807.5727 | 1197094.0833 | 2563819.731 | 1197109.1011
91 | 2563938.7488 | 1196954.3785 | 2563966.7377 | 1196932.4778
92 | 2563937.167 | 1196955.6163 | 2563938.7488 | 1196954.3785
93 | 2563966.7377 | 1196932.4778 | 2563976.7993 | 1196924.6048
94 | 2563984.265 | 1196918.7631 | 2563976.7993 | 1196924.6048
95 | 2563998.6786 | 1196907.4848 | 2563984.265 | 1196918.7631
96 | 2563819.731 | 1197109.1011 | 2563831.5397 | 1197123.6872
97 | 2563541.251 | 1197300.8237 | 2563545.4998 | 1197303.3449 | 2563574.454 | 1197324.0349 | 2563575.5083 | 1197325.4265
98 | 2563831.5397 | 1197123.6872 | 2563575.5083 | 1197325.4265
99 | 2563831.6045 | 1197123.7672 | 2563831.5397 | 1197123.6872

## bus_geodata
| x | y | coords
0 | 2563547.7602 | 1196777.1752
1 | 2563547.3396 | 1196776.6648
2 | 2563549.446 | 1196779.2211
3 | 2563535.8683 | 1196762.7434
4 | 2563560.8378 | 1196793.5522
5 | 2563534.1579 | 1196760.6676
6 | 2563590.3812 | 1196829.3431
7 | 2563520.7722 | 1196744.4229
8 | 2563622.8966 | 1196804.8321
9 | 2563619.0752 | 1196862.2778
10 | 2563484.8076 | 1196701.362
11 | 2563492.1542 | 1196709.6925
12 | 2563495.3016 | 1196713.5122
13 | 2563496.727 | 1196715.2419
14 | 2563509.3994 | 1196730.621
15 | 2563516.1313 | 1196738.7908
16 | 2563581.8247 | 1196649.3031
17 | 2563600.9294 | 1196663.2426
18 | 2563606.4281 | 1196667.2546
19 | 2563647.4956 | 1196697.2188
20 | 2563623.9065 | 1196804.0708
21 | 2563634.9157 | 1196880.8194
22 | 2563625.3258 | 1196803.0009
23 | 2563635.4158 | 1196881.437
24 | 2563674.4866 | 1196716.9123
25 | 2563696.2648 | 1196730.4665
26 | 2563699.7972 | 1196732.5582
27 | 2563721.9379 | 1196745.6683
28 | 2563732.9873 | 1196752.211
29 | 2563748.1199 | 1196761.1714
30 | 2563754.7468 | 1196765.0953
31 | 2563766.5363 | 1196772.0762
32 | 2563783.6638 | 1196782.2179
33 | 2563810.5361 | 1196792.9491
34 | 2563819.9567 | 1196796.7111
35 | 2563836.6159 | 1196803.3637
36 | 2563647.6117 | 1196896.5012
37 | 2563660.9864 | 1196913.0215
38 | 2563671.2506 | 1196925.6998
39 | 2563341.6248 | 1197156.3511
40 | 2563349.0561 | 1197162.8384
41 | 2563688.4424 | 1196946.9349
42 | 2563349.2399 | 1197207.9724
43 | 2563377.1646 | 1197185.0171
44 | 2563688.5733 | 1196947.0966
45 | 2563845.0083 | 1196806.7161
46 | 2563830.6442 | 1196828.0236
47 | 2563689.0652 | 1196947.7042
48 | 2563700.4909 | 1196961.8171
49 | 2563701.1802 | 1196962.6684
50 | 2563392.6303 | 1197197.9329
51 | 2563410.1908 | 1197212.5017
52 | 2563713.0881 | 1196977.377
53 | 2563364.0054 | 1197229.1409
54 | 2563365.2165 | 1197222.0161
55 | 2563867.8533 | 1196815.8415
56 | 2563867.2448 | 1196815.5984
57 | 2563896.4914 | 1196825.7799
58 | 2563806.464 | 1196848.129
59 | 2563804.919 | 1196849.3146
60 | 2563713.2396 | 1196977.5641
61 | 2563731.0168 | 1196999.5224
62 | 2563420.2213 | 1197220.5744
63 | 2563873.1138 | 1196851.947
64 | 2563909.3816 | 1196828.4435
65 | 2563731.1074 | 1196999.6343
66 | 2563428.5178 | 1197230.8923
67 | 2563916.8236 | 1196829.9814
68 | 2563936.8878 | 1196850.3156
69 | 2563941.9399 | 1196832.3514
70 | 2563744.0748 | 1197015.6514
71 | 2563437.0574 | 1197242.5106
72 | 2563874.2137 | 1196878.844
73 | 2563878.7343 | 1196882.931
74 | 2563765.19 | 1197041.7326
75 | 2563443.9027 | 1197249.4533
76 | 2563972.3957 | 1196832.7514
77 | 2563890.0044 | 1196890.3213
78 | 2563780.9505 | 1197061.1999
79 | 2563528.1504 | 1197293.0501
80 | 2563962.5556 | 1196874.0624
81 | 2563922.5581 | 1196862.5431
82 | 2563900.6434 | 1196881.2431
83 | 2563893.0238 | 1196895.9756
84 | 2563906.6222 | 1196908.1742
85 | 2563807.2693 | 1197093.7086
86 | 2563986.4188 | 1196896.1415
87 | 2563950.3996 | 1196886.2617
88 | 2563908.2572 | 1196909.6409
89 | 2563807.5727 | 1197094.0833
90 | 2563938.7488 | 1196954.3785
91 | 2563966.7377 | 1196932.4778
92 | 2563937.167 | 1196955.6163
93 | 2563976.7993 | 1196924.6048
94 | 2563984.265 | 1196918.7631
95 | 2563998.6786 | 1196907.4848
96 | 2563819.731 | 1197109.1011
97 | 2563541.251 | 1197300.8237
98 | 2563575.5083 | 1197325.4265
99 | 2563831.5397 | 1197123.6872
100 | 2563831.6045 | 1197123.7672
101 | 2563590.3812 | 1196829.3431

## line_std_types
| c_nf_per_km | r_ohm_per_km | x_ohm_per_km | max_i_ka | type | q_mm2 | alpha | voltage_rating
NAYY 4x50 SE | 210 | 0.642 | 0.083 | 0.142 | cs | 50 | 0.00403 | LV
NAYY 4x120 SE | 264 | 0.225 | 0.08 | 0.242 | cs | 120 | 0.00403 | LV
NAYY 4x150 SE | 261 | 0.208 | 0.08 | 0.27 | cs | 150 | 0.00403 | LV
NA2XS2Y 1x95 RM/25 12/20 kV | 216 | 0.313 | 0.132 | 0.252 | cs | 95 | 0.00403 | MV
NA2XS2Y 1x185 RM/25 12/20 kV | 273 | 0.161 | 0.117 | 0.362 | cs | 185 | 0.00403 | MV
NA2XS2Y 1x240 RM/25 12/20 kV | 304 | 0.122 | 0.112 | 0.421 | cs | 240 | 0.00403 | MV
NA2XS2Y 1x95 RM/25 6/10 kV | 315 | 0.313 | 0.123 | 0.249 | cs | 95 | 0.00403 | MV
NA2XS2Y 1x185 RM/25 6/10 kV | 406 | 0.161 | 0.11 | 0.358 | cs | 185 | 0.00403 | MV
NA2XS2Y 1x240 RM/25 6/10 kV | 456 | 0.122 | 0.105 | 0.416 | cs | 240 | 0.00403 | MV
NA2XS2Y 1x150 RM/25 12/20 kV | 250 | 0.206 | 0.116 | 0.319 | cs | 150 | 0.00403 | MV
NA2XS2Y 1x120 RM/25 12/20 kV | 230 | 0.253 | 0.119 | 0.283 | cs | 120 | 0.00403 | MV
NA2XS2Y 1x70 RM/25 12/20 kV | 190 | 0.443 | 0.132 | 0.22 | cs | 70 | 0.00403 | MV
NA2XS2Y 1x150 RM/25 6/10 kV | 360 | 0.206 | 0.11 | 0.315 | cs | 150 | 0.00403 | MV
NA2XS2Y 1x120 RM/25 6/10 kV | 340 | 0.253 | 0.113 | 0.28 | cs | 120 | 0.00403 | MV
NA2XS2Y 1x70 RM/25 6/10 kV | 280 | 0.443 | 0.123 | 0.217 | cs | 70 | 0.00403 | MV
N2XS(FL)2Y 1x120 RM/35 64/110 kV | 112 | 0.153 | 0.166 | 0.366 | cs | 120 | 0.00393 | HV
N2XS(FL)2Y 1x185 RM/35 64/110 kV | 125 | 0.099 | 0.156 | 0.457 | cs | 185 | 0.00393 | HV
N2XS(FL)2Y 1x240 RM/35 64/110 kV | 135 | 0.075 | 0.149 | 0.526 | cs | 240 | 0.00393 | HV
N2XS(FL)2Y 1x300 RM/35 64/110 kV | 144 | 0.06 | 0.144 | 0.588 | cs | 300 | 0.00393 | HV
15-AL1/3-ST1A 0.4 | 11 | 1.8769 | 0.35 | 0.105 | ol | 16 | 0.00403 | LV
24-AL1/4-ST1A 0.4 | 11.25 | 1.2012 | 0.335 | 0.14 | ol | 24 | 0.00403 | LV
48-AL1/8-ST1A 0.4 | 12.2 | 0.5939 | 0.3 | 0.21 | ol | 48 | 0.00403 | LV
94-AL1/15-ST1A 0.4 | 13.2 | 0.306 | 0.29 | 0.35 | ol | 94 | 0.00403 | LV
34-AL1/6-ST1A 10.0 | 9.7 | 0.8342 | 0.36 | 0.17 | ol | 34 | 0.00403 | MV
48-AL1/8-ST1A 10.0 | 10.1 | 0.5939 | 0.35 | 0.21 | ol | 48 | 0.00403 | MV
70-AL1/11-ST1A 10.0 | 10.4 | 0.4132 | 0.339 | 0.29 | ol | 70 | 0.00403 | MV
94-AL1/15-ST1A 10.0 | 10.75 | 0.306 | 0.33 | 0.35 | ol | 94 | 0.00403 | MV
122-AL1/20-ST1A 10.0 | 11.1 | 0.2376 | 0.323 | 0.41 | ol | 122 | 0.00403 | MV
149-AL1/24-ST1A 10.0 | 11.25 | 0.194 | 0.315 | 0.47 | ol | 149 | 0.00403 | MV
34-AL1/6-ST1A 20.0 | 9.15 | 0.8342 | 0.382 | 0.17 | ol | 34 | 0.00403 | MV
48-AL1/8-ST1A 20.0 | 9.5 | 0.5939 | 0.372 | 0.21 | ol | 48 | 0.00403 | MV
70-AL1/11-ST1A 20.0 | 9.7 | 0.4132 | 0.36 | 0.29 | ol | 70 | 0.00403 | MV
94-AL1/15-ST1A 20.0 | 10 | 0.306 | 0.35 | 0.35 | ol | 94 | 0.00403 | MV
122-AL1/20-ST1A 20.0 | 10.3 | 0.2376 | 0.344 | 0.41 | ol | 122 | 0.00403 | MV
149-AL1/24-ST1A 20.0 | 10.5 | 0.194 | 0.337 | 0.47 | ol | 149 | 0.00403 | MV
184-AL1/30-ST1A 20.0 | 10.75 | 0.1571 | 0.33 | 0.535 | ol | 184 | 0.00403 | MV
243-AL1/39-ST1A 20.0 | 11 | 0.1188 | 0.32 | 0.645 | ol | 243 | 0.00403 | MV
48-AL1/8-ST1A 110.0 | 8 | 0.5939 | 0.46 | 0.21 | ol | 48 | 0.00403 | HV
70-AL1/11-ST1A 110.0 | 8.4 | 0.4132 | 0.45 | 0.29 | ol | 70 | 0.00403 | HV
94-AL1/15-ST1A 110.0 | 8.65 | 0.306 | 0.44 | 0.35 | ol | 94 | 0.00403 | HV
122-AL1/20-ST1A 110.0 | 8.5 | 0.2376 | 0.43 | 0.41 | ol | 122 | 0.00403 | HV
149-AL1/24-ST1A 110.0 | 8.75 | 0.194 | 0.41 | 0.47 | ol | 149 | 0.00403 | HV
184-AL1/30-ST1A 110.0 | 8.8 | 0.1571 | 0.4 | 0.535 | ol | 184 | 0.00403 | HV
243-AL1/39-ST1A 110.0 | 9 | 0.1188 | 0.39 | 0.645 | ol | 243 | 0.00403 | HV
305-AL1/39-ST1A 110.0 | 9.2 | 0.0949 | 0.38 | 0.74 | ol | 305 | 0.00403 | HV
490-AL1/64-ST1A 110.0 | 9.75 | 0.059 | 0.37 | 0.96 | ol | 490 | 0.00403 | HV
679-AL1/86-ST1A 110.0 | 9.95 | 0.042 | 0.36 | 1.15 | ol | 679 | 0.00403 | HV
490-AL1/64-ST1A 220.0 | 10 | 0.059 | 0.285 | 0.96 | ol | 490 | 0.00403 | HV
679-AL1/86-ST1A 220.0 | 11.7 | 0.042 | 0.275 | 1.15 | ol | 679 | 0.00403 | HV
490-AL1/64-ST1A 380.0 | 11 | 0.059 | 0.253 | 0.96 | ol | 490 | 0.00403 | HV
679-AL1/86-ST1A 380.0 | 14.6 | 0.042 | 0.25 | 1.15 | ol | 679 | 0.00403 | HV

## trafo_std_types
| i0_percent | pfe_kw | vkr_percent | sn_mva | vn_lv_kv | vn_hv_kv | vk_percent | shift_degree | vector_group | tap_side | tap_neutral | tap_min | tap_max | tap_step_degree | tap_step_percent | tap_phase_shifter
160 MVA 380/110 kV | 0.06 | 60 | 0.25 | 160 | 110 | 380 | 12.2 | 0 | Yy0 | hv | 0 | -9 | 9 | 0 | 1.5 | FALSE
100 MVA 220/110 kV | 0.06 | 55 | 0.26 | 100 | 110 | 220 | 12 | 0 | Yy0 | hv | 0 | -9 | 9 | 0 | 1.5 | FALSE
63 MVA 110/20 kV | 0.04 | 22 | 0.32 | 63 | 20 | 110 | 18 | 150 | YNd5 | hv | 0 | -9 | 9 | 0 | 1.5 | FALSE
40 MVA 110/20 kV | 0.05 | 18 | 0.34 | 40 | 20 | 110 | 16.2 | 150 | YNd5 | hv | 0 | -9 | 9 | 0 | 1.5 | FALSE
25 MVA 110/20 kV | 0.07 | 14 | 0.41 | 25 | 20 | 110 | 12 | 150 | YNd5 | hv | 0 | -9 | 9 | 0 | 1.5 | FALSE
63 MVA 110/10 kV | 0.04 | 22 | 0.32 | 63 | 10 | 110 | 18 | 150 | YNd5 | hv | 0 | -9 | 9 | 0 | 1.5 | FALSE
40 MVA 110/10 kV | 0.05 | 18 | 0.34 | 40 | 10 | 110 | 16.2 | 150 | YNd5 | hv | 0 | -9 | 9 | 0 | 1.5 | FALSE
25 MVA 110/10 kV | 0.07 | 14 | 0.41 | 25 | 10 | 110 | 12 | 150 | YNd5 | hv | 0 | -9 | 9 | 0 | 1.5 | FALSE
0.25 MVA 20/0.4 kV | 0.32 | 0.8 | 1.44 | 0.25 | 0.4 | 20 | 6 | 150 | Yzn5 | hv | 0 | -2 | 2 | 0 | 2.5 | FALSE
0.4 MVA 20/0.4 kV | 0.3375 | 1.35 | 1.425 | 0.4 | 0.4 | 20 | 6 | 150 | Dyn5 | hv | 0 | -2 | 2 | 0 | 2.5 | FALSE
0.63 MVA 20/0.4 kV | 0.2619 | 1.65 | 1.206 | 0.63 | 0.4 | 20 | 6 | 150 | Dyn5 | hv | 0 | -2 | 2 | 0 | 2.5 | FALSE
0.25 MVA 10/0.4 kV | 0.24 | 0.6 | 1.2 | 0.25 | 0.4 | 10 | 4 | 150 | Dyn5 | hv | 0 | -2 | 2 | 0 | 2.5 | FALSE
0.4 MVA 10/0.4 kV | 0.2375 | 0.95 | 1.325 | 0.4 | 0.4 | 10 | 4 | 150 | Dyn5 | hv | 0 | -2 | 2 | 0 | 2.5 | FALSE
0.63 MVA 10/0.4 kV | 0.1873 | 1.18 | 1.0794 | 0.63 | 0.4 | 10 | 4 | 150 | Dyn5 | hv | 0 | -2 | 2 | 0 | 2.5 | FALSE

## trafo3w_std_types
| sn_hv_mva | sn_mv_mva | sn_lv_mva | vn_hv_kv | vn_mv_kv | vn_lv_kv | vk_hv_percent | vk_mv_percent | vk_lv_percent | vkr_hv_percent | vkr_mv_percent | vkr_lv_percent | pfe_kw | i0_percent | shift_mv_degree | shift_lv_degree | vector_group | tap_side | tap_neutral | tap_min | tap_max | tap_step_percent
63/25/38 MVA 110/20/10 kV | 63 | 25 | 38 | 110 | 20 | 10 | 10.4 | 10.4 | 10.4 | 0.28 | 0.32 | 0.35 | 35 | 0.89 | 0 | 0 | YN0yn0yn0 | hv | 0 | -10 | 10 | 1.2
63/25/38 MVA 110/10/10 kV | 63 | 25 | 38 | 110 | 10 | 10 | 10.4 | 10.4 | 10.4 | 0.28 | 0.32 | 0.35 | 35 | 0.89 | 0 | 0 | YN0yn0yn0 | hv | 0 | -10 | 10 | 1.2

## fuse_std_types
| fuse_type | i_rated_a | t_avg | t_min | t_total | x_avg | x_min | x_total
HV 100A | HV 100A | 100 | 0 | [10.0, 3.64, 0.854, 0.281, 0.1, 0.0531, 0.022, 0.01] | [10.0, 4.267, 1.21, 0.403, 0.1, 0.058, 0.022, 0.01] | 0 | [300.0, 350.0, 450.0, 550.0, 700.0, 850.0, 1200.0, 1752.0] | [600.0, 700.0, 900.0, 1150.0, 1665.0, 2000.0, 3000.0, 4313.0]
HV 10A | HV 10A | 10 | 0 | [10.0, 1675.0, 0.344, 0.156, 0.1, 0.0417, 0.0171, 0.01] | [10.0, 1.3, 0.3, 0.155, 0.1, 0.0555, 0.023, 0.01] | 0 | [30.0, 32.0, 35.0, 37.0, 39.0, 50.0, 70.0, 88.0] | [60.0, 70.0, 80.0, 87.0, 94.0, 110.0, 150.0, 216.0]
HV 125A | HV 125A | 125 | 0 | [10.0, 1.82, 0.344, 0.1, 0.0467, 0.0269, 0.01] | [10.0, 2.478, 0.426, 0.1, 0.0427, 0.0211, 0.01] | 0 | [375.0, 500.0, 700.0, 925.0, 1200.0, 1500.0, 2341.0] | [750.0, 1000.0, 1500.0, 2200.0, 3000.0, 4000.0, 5765.0]
HV 160A | HV 160A | 160 | 0 | [10.0, 4.15, 1.03, 0.198, 0.1, 0.051, 0.0172, 0.01] | [10.0, 2.3, 0.734, 0.274, 0.1, 0.046, 0.0177, 0.01] | 0 | [480.0, 550.0, 700.0, 1000.0, 1260.0, 1600.0, 2500.0, 3227.0] | [960.0, 1300.0, 1700.0, 2200.0, 2996.0, 4000.0, 6000.0, 7946.0]
HV 16A | HV 16A | 16 | 0 | [10.0, 0.352, 0.164, 0.1, 0.0649, 0.0342, 0.01] | [10.0, 2.34, 0.722, 0.181, 0.1, 0.055, 0.0296, 0.01] | 0 | [48.0, 60.0, 65.0, 71.0, 80.0, 100.0, 162.0] | [96.0, 110.0, 125.0, 150.0, 168.0, 200.0, 250.0, 398.0]
HV 200A | HV 200A | 200 | 0 | [10.0, 4.267, 1.21, 0.403, 0.1, 0.058, 0.022, 0.01] | [10.0, 3.73, 1.654, 0.328, 0.1, 0.0531, 0.019, 0.01] | 0 | [600.0, 700.0, 900.0, 1150.0, 1665.0, 2000.0, 3000.0, 4313.0] | [1200.0, 1500.0, 1800.0, 2700.0, 3960.0, 5000.0, 7500.0, 10620.0]
HV 20A | HV 20A | 20 | 0 | [10.0, 1.3, 0.3, 0.155, 0.1, 0.0555, 0.023, 0.01] | [10.0, 1.3, 0.161, 0.1, 0.0611, 0.0399, 0.0141, 0.01] | 0 | [60.0, 70.0, 80.0, 87.0, 94.0, 110.0, 150.0, 216.0] | [120.0, 150.0, 200.0, 223.0, 260.0, 300.0, 450.0, 532.0]
HV 25A | HV 25A | 25 | 0 | [10.0, 2.512, 0.833, 0.299, 0.1, 0.0372, 0.0223, 0.01] | [10.0, 3.125, 0.597, 0.198, 0.1, 0.0378, 0.022, 0.01] | 0 | [75.0, 82.0, 90.0, 100.0, 124.0, 170.0, 200.0, 289.0] | [150.0, 170.0, 210.0, 250.0, 294.0, 400.0, 500.0, 711.0]
HV 31.5A | HV 31.5A | 31.5 | 0 | [10.0, 2.34, 0.722, 0.181, 0.1, 0.055, 0.0296, 0.01] | [10.0, 2.84, 0.368, 0.164, 0.1, 0.0621, 0.0378, 0.0195, 0.01] | 0 | [95.0, 110.0, 125.0, 150.0, 165.0, 200.0, 250.0, 390.0] | [189.0, 220.0, 300.0, 350.0, 393.0, 450.0, 530.0, 700.0, 960.0]
HV 40A | HV 40A | 40 | 0 | [10.0, 1.3, 0.161, 0.1, 0.0611, 0.0399, 0.0141, 0.01] | [10.0, 2.05, 0.369, 0.198, 0.1, 0.051, 0.0298, 0.01] | 0 | [120.0, 150.0, 200.0, 223.0, 260.0, 300.0, 450.0, 532.0] | [240.0, 300.0, 400.0, 450.0, 530.0, 650.0, 800.0, 1311.0]
HV 50A | HV 50A | 50 | 0 | [10.0, 3.215, 0.597, 0.198, 0.1, 0.0378, 0.022, 0.01] | [10.0, 3.64, 0.854, 0.281, 0.1, 0.0531, 0.022, 0.01] | 0 | [150.0, 170.0, 210.0, 250.0, 294.0, 400.0, 500.0, 711.0] | [300.0, 350.0, 450.0, 550.0, 700.0, 850.0, 1200.0, 1752.0]
HV 6.3A | HV 6.3A | 6.3 | 0 | [10.0, 1.39, 0.344, 0.168, 0.1, 0.056, 0.0263, 0.01] | [10.0, 1.711, 0.516, 0.198, 0.1, 0.0634, 0.0303, 0.01] | 0 | [19.0, 19.5, 20.4, 20.8, 22.0, 25.0, 32.0, 48.0] | [38.0, 40.0, 43.0, 48.0, 53.0, 60.0, 75.0, 118.0]
HV 63A | HV 63A | 63 | 0 | [10.0, 2.84, 0.368, 0.164, 0.1, 0.0621, 0.0378, 0.0195, 0.01] | [10.0, 1.82, 0.344, 0.1, 0.0467, 0.0269, 0.01] | 0 | [189.0, 220.0, 300.0, 350.0, 393.0, 450.0, 530.0, 700.0, 961.0] | [378.0, 500.0, 700.0, 934.0, 1200.0, 1500.0, 2366.0]
HV 80A | HV 80A | 80 | 0 | [10.0, 2.05, 0.369, 0.198, 0.1, 0.051, 0.0298, 0.01] | [10.0, 4.15, 1.03, 0.198, 0.1, 0.051, 0.0172, 0.01] | 0 | [240.0, 300.0, 400.0, 450.0, 530.0, 650.0, 800.0, 1311.0] | [480.0, 550.0, 700.0, 1000.0, 1260.0, 1600.0, 2500.0, 3227.0]
Siemens NH-1-100 | Siemens NH-1-100 | 100 | [5400.0, 2000.0, 400.0, 20.0, 1.0, 0.2, 0.012, 0.004] | 0 | 0 | [150.0, 190.0, 250.0, 430.0, 900.0, 1250.0, 2700.0, 3600.0] | 0 | 0
Siemens NH-1-125 | Siemens NH-1-125 | 125 | [4800.0, 120.0, 7.0, 0.1, 0.004] | 0 | 0 | [180.0, 400.0, 740.0, 2000.0, 4250.0] | 0 | 0
Siemens NH-1-16 | Siemens NH-1-16 | 16 | [4000.0, 400.0, 2.0, 0.1, 0.04, 0.01] | 0 | 0 | [26.0, 35.0, 75.0, 150.0, 200.0, 300.0] | 0 | 0
Siemens NH-1-160 | Siemens NH-1-160 | 160 | [4800.0, 120.0, 7.0, 0.1, 0.004] | 0 | 0 | [210.0, 500.0, 900.0, 2300.0, 5000.0] | 0 | 0
Siemens NH-1-25 | Siemens NH-1-25 | 25 | [4000.0, 1000.0, 10.0, 0.2, 0.02, 0.01] | 0 | 0 | [40.0, 50.0, 100.0, 210.0, 400.0, 500.0] | 0 | 0
Siemens NH-1-50 | Siemens NH-1-50 | 50 | [4000.0, 40.0, 4.0, 1.0, 0.02, 0.01] | 0 | 0 | [86.0, 200.0, 300.0, 400.0, 1000.0, 1280.0] | 0 | 0
Siemens NH-1-63 | Siemens NH-1-63 | 63 | [4000.0, 100.0, 10.0, 2.0, 0.04, 0.01] | 0 | 0 | [100.0, 200.0, 300.0, 400.0, 1000.0, 1500.0] | 0 | 0
Siemens NH-1-80 | Siemens NH-1-80 | 80 | [4800.0, 120.0, 7.0, 0.1, 0.01] | 0 | 0 | [150.58, 250.0, 450.0, 1150.0, 2470.0] | 0 | 0
Siemens NH-2-1000 | Siemens NH-2-1000 | 1000 | [4800.0, 120.0, 7.0, 0.1, 0.004] | 0 | 0 | [1900.0, 3500.0, 8400.0, 24000.0, 52000.0] | 0 | 0
Siemens NH-2-200 | Siemens NH-2-200 | 200 | [4800.0, 120.0, 7.0, 0.1, 0.004] | 0 | 0 | [280.0, 650.0, 1200.0, 3000.0, 7000.0] | 0 | 0
Siemens NH-2-224 | Siemens NH-2-224 | 224 | [4800.0, 120.0, 7.0, 0.2, 0.04, 0.004] | 0 | 0 | [400.0, 750.0, 1453.0, 3025.0, 4315.0, 7600.0] | 0 | 0
Siemens NH-2-250 | Siemens NH-2-250 | 250 | [4800.0, 120.0, 7.0, 0.1, 0.004] | 0 | 0 | [450.0, 800.0, 1650.0, 4000.0, 8500.0] | 0 | 0
Siemens NH-2-315 | Siemens NH-2-315 | 315 | [4800.0, 120.0, 7.0, 0.1, 0.004] | 0 | 0 | [550.0, 920.0, 1900.0, 5000.0, 11000.0] | 0 | 0
Siemens NH-2-355 | Siemens NH-2-355 | 355 | [4800.0, 120.0, 6.0, 0.1, 0.004] | 0 | 0 | [650.0, 1116.27, 2350.0, 5840.0, 12790.0] | 0 | 0
Siemens NH-2-400 | Siemens NH-2-400 | 400 | [4800.0, 120.0, 7.0, 0.1, 0.004] | 0 | 0 | [720.0, 1350.0, 2800.0, 6500.0, 15000.0] | 0 | 0
Siemens NH-2-425 | Siemens NH-2-425 | 425 | [4800.0, 120.0, 7.0, 0.1, 0.004] | 0 | 0 | [850.0, 1500.0, 3050.0, 7500.0, 16500.0] | 0 | 0
Siemens NH-2-630 | Siemens NH-2-630 | 630 | [4800.0, 120.0, 7.0, 0.1, 0.004] | 0 | 0 | [1200.0, 2000.0, 4800.0, 12000.0, 26000.0] | 0 | 0

## res_bus
| vm_pu | va_degree | p_mw | q_mvar
0 | 0.98823 | -0.081821 | 0.00073667 | 0.00018463
1 | 0.98822 | -0.081903 | 0.00051834 | 0.00012991
2 | 0.98828 | -0.081475 | 0 | 0
3 | 0.98792 | -0.084031 | 0.0020563 | 0.00051535
4 | 0.98862 | -0.07908 | 0.00041077 | 0.00010295
5 | 0.98788 | -0.084292 | 0.0024824 | 0.00062216
6 | 0.9895 | -0.072825 | 0 | 0
7 | 0.98767 | -0.085799 | 0.00045807 | 0.0001148
8 | 0.9876 | -0.086141 | 0.0010808 | 0.00027087
9 | 0.99196 | -0.055666 | 0.0011395 | 0.00028558
10 | 0.98737 | -0.087907 | 0.0009594 | 0.00024045
11 | 0.98739 | -0.087797 | 0.00074589 | 0.00018694
12 | 0.9874 | -0.087711 | 0.00092917 | 0.00023287
13 | 0.98741 | -0.08765 | 0.0014762 | 0.00036998
14 | 0.98753 | -0.086811 | 0.00072031 | 0.00018053
15 | 0.9876 | -0.086288 | 0.0017047 | 0.00042725
16 | 0.98268 | -0.1208 | 0.00072108 | 0.00018072
17 | 0.98271 | -0.12062 | 0.00048682 | 0.00012201
18 | 0.98272 | -0.12054 | 0.00068463 | 0.00017159
19 | 0.98286 | -0.11954 | 0.0013012 | 0.00032611
20 | 0.98754 | -0.086549 | 0.00081284 | 0.00020372
21 | 0.99335 | -0.045981 | 0.00097326 | 0.00024392
22 | 0.98746 | -0.087114 | 0.00067507 | 0.00016919
23 | 0.9934 | -0.045662 | 0.0013395 | 0.00033572
24 | 0.98302 | -0.11844 | 0.00087684 | 0.00021976
25 | 0.98194 | -0.12605 | 0.00036936 | 9.257e-05
26 | 0.98177 | -0.12726 | 0.00053518 | 0.00013413
27 | 0.98071 | -0.13479 | 0.00060165 | 0.00015079
28 | 0.98018 | -0.13851 | 0.001821 | 0.00045638
29 | 0.97949 | -0.14345 | 0.00099212 | 0.00024865
30 | 0.97919 | -0.14558 | 0.0013193 | 0.00033064
31 | 0.97867 | -0.14927 | 0.0017025 | 0.00042668
32 | 0.97794 | -0.15446 | 0.0018459 | 0.00046263
33 | 0.97693 | -0.16173 | 0.00085721 | 0.00021484
34 | 0.97657 | -0.16424 | 0.0035077 | 0.00087911
35 | 0.976 | -0.16836 | 0 | 0
36 | 0.99454 | -0.037759 | 0.00095064 | 0.00023825
37 | 0.9958 | -0.029011 | 0.0023258 | 0.00058291
38 | 0.99679 | -0.022121 | 0.008291 | 0.0020779
39 | 0.97822 | -0.1535 | 0.0016814 | 0.0004214
40 | 0.97824 | -0.15333 | 0 | 0
41 | 0.99863 | -0.0094778 | 0.001418 | 0.00035539
42 | 0.97802 | -0.15493 | 0.0024738 | 0.00061999
43 | 0.9785 | -0.15151 | 0.00096056 | 0.00024074
44 | 0.99864 | -0.0093803 | 0.0025558 | 0.00064054
45 | 0.97574 | -0.1702 | 0.0019696 | 0.00049362
46 | 0.97582 | -0.16964 | 0.0011887 | 0.00029792
47 | 0.99869 | -0.0090037 | 0.0029487 | 0.00073901
48 | 1 | 0 | -0.15002 | -0.037673
49 | 0.99992 | -0.00052415 | 0.0027942 | 0.00070029
50 | 0.97867 | -0.15029 | 0.00057604 | 0.00014437
51 | 0.97888 | -0.14877 | 0.00056785 | 0.00014232
52 | 0.99869 | -0.0090629 | 0.0025311 | 0.00063435
53 | 0.97799 | -0.15514 | 0.00069328 | 0.00017375
54 | 0.978 | -0.15509 | 0 | 0
55 | 0.97508 | -0.17497 | 0.0005045 | 0.00012644
56 | 0.97509 | -0.17486 | 0.0040184 | 0.0010071
57 | 0.97435 | -0.18018 | 0 | 0
58 | 0.97566 | -0.17081 | 0.0016612 | 0.00041634
59 | 0.97565 | -0.17085 | 0.0018921 | 0.00047421
60 | 0.99868 | -0.0091655 | 0.0025321 | 0.0006346
61 | 0.99705 | -0.020515 | 0.0029686 | 0.00074401
62 | 0.97901 | -0.14783 | 0.00053309 | 0.00013361
63 | 0.97431 | -0.1805 | 0.0008696 | 0.00021794
64 | 0.97374 | -0.18456 | 0.0026045 | 0.00065275
65 | 0.99704 | -0.020569 | 0.0021022 | 0.00052687
66 | 0.97915 | -0.14679 | 0.0005992 | 0.00015017
67 | 0.97342 | -0.18688 | 0 | 0
68 | 0.97236 | -0.19445 | 0 | 0
69 | 0.97327 | -0.18792 | 0.0022111 | 0.00055415
70 | 0.996 | -0.02782 | 0.0032797 | 0.00082197
71 | 0.97932 | -0.14558 | 0.00057586 | 0.00014432
72 | 0.9714 | -0.20144 | 0.00073994 | 0.00018545
73 | 0.9714 | -0.20139 | 0.00082562 | 0.00020692
74 | 0.99446 | -0.038547 | 0.0023099 | 0.00057891
75 | 0.97945 | -0.14468 | 0.00057491 | 0.00014408
76 | 0.9732 | -0.18846 | 0.0016781 | 0.00042058
77 | 0.97143 | -0.20116 | 0 | 0
78 | 0.9934 | -0.045989 | 0.0013121 | 0.00032884
79 | 0.98073 | -0.13556 | 0.0030396 | 0.0007618
80 | 0.97174 | -0.19896 | 0 | 0
81 | 0.97201 | -0.19703 | 0.0035551 | 0.00089099
82 | 0.97161 | -0.19988 | 0.0007237 | 0.00018138
83 | 0.97136 | -0.20167 | 0.0010692 | 0.00026797
84 | 0.9712 | -0.20283 | 0.0041426 | 0.0010382
85 | 0.9917 | -0.057895 | 0.0015248 | 0.00038215
86 | 0.97135 | -0.20173 | 0.00095108 | 0.00023836
87 | 0.97163 | -0.19971 | 0.0041409 | 0.0010378
88 | 0.9712 | -0.20288 | 0.0018701 | 0.00046868
89 | 0.99168 | -0.058025 | 0.0018292 | 0.00045844
90 | 0.9707 | -0.20644 | 0.001264 | 0.00031679
91 | 0.97085 | -0.20538 | 0.0010474 | 0.00026249
92 | 0.9707 | -0.20647 | 0.0015599 | 0.00039095
93 | 0.97092 | -0.20485 | 0.00094422 | 0.00023664
94 | 0.97099 | -0.20437 | 0.0022944 | 0.00057504
95 | 0.97118 | -0.20299 | 0 | 0
96 | 0.99099 | -0.06288 | 0.0015062 | 0.0003775
97 | 0.981 | -0.13361 | 0.0027317 | 0.00068463
98 | 0.98192 | -0.12702 | 0.0027915 | 0.00069962
99 | 0.99036 | -0.067314 | 0.0027483 | 0.0006888
100 | 0.99036 | -0.067316 | 0.0026183 | 0.00065622
101 | 0.99998 | 149.9947 | 0 | 0

## res_line
| p_from_mw | q_from_mvar | p_to_mw | q_to_mvar | pl_mw | ql_mvar | i_from_ka | i_to_ka | i_ka | vm_from_pu | va_from_degree | vm_to_pu | va_to_degree | loading_percent
0 | 0.012058 | 0.0030215 | -0.012057 | -0.0030215 | 1.3603e-07 | 4.3846e-08 | 0.018155 | 0.018155 | 0.018155 | 0.98823 | -0.081821 | 0.98822 | -0.081903 | 6.7242
1 | -0.012794 | -0.0032062 | 0.012795 | 0.0032064 | 6.1391e-07 | 2.0215e-07 | 0.019265 | 0.019265 | 0.019265 | 0.98823 | -0.081821 | 0.98828 | -0.081475 | 7.135
2 | 0.011539 | 0.0028916 | -0.011536 | -0.0028905 | 3.3981e-06 | 1.0759e-06 | 0.017375 | 0.017375 | 0.017375 | 0.98822 | -0.081903 | 0.98792 | -0.084031 | 6.4351
3 | -0.012795 | -0.0032064 | 0.012799 | 0.0032078 | 4.2414e-06 | 1.3965e-06 | 0.019265 | 0.019264 | 0.019265 | 0.98828 | -0.081475 | 0.98862 | -0.07908 | 7.135
4 | 0.0094794 | 0.0023751 | -0.009479 | -0.0023751 | 3.4214e-07 | 9.7155e-08 | 0.014278 | 0.014278 | 0.014278 | 0.98792 | -0.084031 | 0.98788 | -0.084292 | 5.288
5 | -0.01321 | -0.0033107 | 0.013221 | 0.0033145 | 1.1448e-05 | 3.8075e-06 | 0.019883 | 0.019882 | 0.019883 | 0.98862 | -0.07908 | 0.9895 | -0.072825 | 7.364
6 | 0.0069966 | 0.0017529 | -0.0069951 | -0.0017526 | 1.4587e-06 | 2.9162e-07 | 0.010538 | 0.010539 | 0.010539 | 0.98788 | -0.084292 | 0.98767 | -0.085799 | 3.9032
7 | 0.064826 | 0.016351 | -0.064705 | -0.016306 | 0.00012083 | 4.5427e-05 | 0.097522 | 0.097522 | 0.097522 | 0.9895 | -0.072825 | 0.9876 | -0.086141 | 18.0597
8 | -0.078047 | -0.019666 | 0.078235 | 0.019737 | 0.00018785 | 7.1126e-05 | 0.1174 | 0.1174 | 0.1174 | 0.9895 | -0.072825 | 0.99196 | -0.055666 | 21.7416
9 | 0.0065371 | 0.0016378 | -0.0065366 | -0.0016377 | 4.4169e-07 | 7.6491e-08 | 0.0098485 | 0.0098485 | 0.0098485 | 0.98767 | -0.085799 | 0.9876 | -0.086288 | 3.6476
10 | 0.063624 | 0.016035 | -0.063621 | -0.016034 | 3.6285e-06 | 1.3632e-06 | 0.095894 | 0.095894 | 0.095894 | 0.9876 | -0.086141 | 0.98754 | -0.086549 | 17.7582
11 | -0.079374 | -0.020022 | 0.079482 | 0.020063 | 0.00010797 | 4.0895e-05 | 0.11911 | 0.11911 | 0.11911 | 0.99196 | -0.055666 | 0.99335 | -0.045981 | 22.058
12 | -0.0009594 | -0.00024045 | 0.00095942 | 0.00024031 | 1.4541e-08 | -1.3698e-07 | 0.0014459 | 0.0014458 | 0.0014459 | 0.98737 | -0.087907 | 0.98739 | -0.087797 | 0.5355
13 | -0.0017053 | -0.00042725 | 0.0017053 | 0.00042719 | 2.0397e-08 | -5.5462e-08 | 0.0025699 | 0.0025699 | 0.0025699 | 0.98739 | -0.087797 | 0.9874 | -0.087711 | 0.95181
14 | -0.0026345 | -0.00066007 | 0.0026345 | 0.00066005 | 2.2044e-08 | -2.019e-08 | 0.0039701 | 0.0039701 | 0.0039701 | 0.9874 | -0.087711 | 0.98741 | -0.08765 | 1.4704
15 | -0.0041107 | -0.00103 | 0.0041112 | 0.0010299 | 4.7718e-07 | -7.1395e-08 | 0.0061947 | 0.0061947 | 0.0061947 | 0.98741 | -0.08765 | 0.98753 | -0.086811 | 2.2944
16 | -0.0048315 | -0.0012105 | 0.0048319 | 0.0012105 | 3.5009e-07 | -7.9886e-10 | 0.00728 | 0.00728 | 0.00728 | 0.98753 | -0.086811 | 0.9876 | -0.086288 | 2.6963
17 | -0.00072108 | -0.00018072 | 0.0007211 | 0.00018043 | 1.7592e-08 | -2.9285e-07 | 0.0010919 | 0.0010918 | 0.0010919 | 0.98268 | -0.1208 | 0.98271 | -0.12062 | 0.4044
18 | -0.0012079 | -0.00030244 | 0.0012079 | 0.00030236 | 1.4207e-08 | -8.0775e-08 | 0.0018289 | 0.0018289 | 0.0018289 | 0.98271 | -0.12062 | 0.98272 | -0.12054 | 0.67738
19 | -0.0018926 | -0.00047394 | 0.0018928 | 0.0004734 | 2.6046e-07 | -5.4401e-07 | 0.0028656 | 0.0028653 | 0.0028656 | 0.98272 | -0.12054 | 0.98286 | -0.11954 | 1.0613
20 | -0.003194 | -0.00079951 | 0.0031945 | 0.00079927 | 4.8743e-07 | -2.3604e-07 | 0.0048353 | 0.0048351 | 0.0048353 | 0.98286 | -0.11954 | 0.98302 | -0.11844 | 1.7908
21 | 0.062808 | 0.01583 | -0.062803 | -0.015828 | 4.9699e-06 | 1.866e-06 | 0.094669 | 0.094669 | 0.094669 | 0.98754 | -0.086549 | 0.98746 | -0.087114 | 17.5314
22 | -0.080456 | -0.020307 | 0.080459 | 0.020309 | 3.6046e-06 | 1.3658e-06 | 0.12057 | 0.12057 | 0.12057 | 0.99335 | -0.045981 | 0.9934 | -0.045662 | 22.328
23 | 0.062128 | 0.015659 | -0.061856 | -0.015557 | 0.00027129 | 0.00010182 | 0.093652 | 0.093653 | 0.093653 | 0.98746 | -0.087114 | 0.98302 | -0.11844 | 17.3431
24 | -0.081799 | -0.020644 | 0.08189 | 0.020679 | 9.0861e-05 | 3.4444e-05 | 0.12258 | 0.12258 | 0.12258 | 0.9934 | -0.045662 | 0.99454 | -0.037759 | 22.6996
25 | 0.057785 | 0.014538 | -0.057724 | -0.014515 | 6.1312e-05 | 2.2931e-05 | 0.087491 | 0.087491 | 0.087491 | 0.98302 | -0.11844 | 0.98194 | -0.12605 | 16.202
26 | 0.057354 | 0.014422 | -0.057345 | -0.014419 | 9.6793e-06 | 3.619e-06 | 0.086931 | 0.086931 | 0.086931 | 0.98194 | -0.12605 | 0.98177 | -0.12726 | 16.0984
27 | 0.056809 | 0.014285 | -0.05675 | -0.014262 | 5.9542e-05 | 2.2251e-05 | 0.08612 | 0.08612 | 0.08612 | 0.98177 | -0.12726 | 0.98071 | -0.13479 | 15.9482
28 | 0.056148 | 0.014112 | -0.056119 | -0.014101 | 2.9088e-05 | 1.0864e-05 | 0.085207 | 0.085207 | 0.085207 | 0.98071 | -0.13479 | 0.98018 | -0.13851 | 15.7792
29 | 0.054298 | 0.013644 | -0.054261 | -0.013631 | 3.7294e-05 | 1.3901e-05 | 0.082443 | 0.082443 | 0.082443 | 0.98018 | -0.13851 | 0.97949 | -0.14345 | 15.2673
30 | 0.053269 | 0.013382 | -0.053253 | -0.013376 | 1.574e-05 | 5.8601e-06 | 0.080936 | 0.080936 | 0.080936 | 0.97949 | -0.14345 | 0.97919 | -0.14558 | 14.9882
31 | 0.051934 | 0.013045 | -0.051907 | -0.013035 | 2.6633e-05 | 9.8988e-06 | 0.078931 | 0.078931 | 0.078931 | 0.97919 | -0.14558 | 0.97867 | -0.14927 | 14.6169
32 | 0.050205 | 0.012609 | -0.050169 | -0.012595 | 3.6195e-05 | 1.3421e-05 | 0.076343 | 0.076343 | 0.076343 | 0.97867 | -0.14927 | 0.97794 | -0.15446 | 14.1376
33 | 0.048323 | 0.012133 | -0.048274 | -0.012115 | 4.8817e-05 | 1.805e-05 | 0.073534 | 0.073535 | 0.073535 | 0.97794 | -0.15446 | 0.97693 | -0.16173 | 13.6175
34 | 0.047417 | 0.0119 | -0.0474 | -0.011894 | 1.6512e-05 | 6.0967e-06 | 0.072229 | 0.072229 | 0.072229 | 0.97693 | -0.16173 | 0.97657 | -0.16424 | 13.3757
35 | 0.043892 | 0.011015 | -0.043867 | -0.011005 | 2.5037e-05 | 9.1811e-06 | 0.066884 | 0.066884 | 0.066884 | 0.97657 | -0.16424 | 0.976 | -0.16836 | 12.386
36 | 0.039124 | 0.0098172 | -0.039114 | -0.0098136 | 1.0033e-05 | 3.6332e-06 | 0.059653 | 0.059653 | 0.059653 | 0.976 | -0.16836 | 0.97574 | -0.1702 | 11.0468
37 | 0.0047434 | 0.0011883 | -0.0047426 | -0.0011883 | 8.3974e-07 | 1.4594e-09 | 0.0072317 | 0.0072318 | 0.0072318 | 0.976 | -0.16836 | 0.97582 | -0.16964 | 2.6784
38 | -0.08284 | -0.020917 | 0.082942 | 0.020956 | 0.00010197 | 3.8667e-05 | 0.124 | 0.124 | 0.124 | 0.99454 | -0.037759 | 0.9958 | -0.029011 | 22.9629
39 | -0.085268 | -0.021539 | 0.085351 | 0.02157 | 8.2703e-05 | 3.1384e-05 | 0.12748 | 0.12747 | 0.12748 | 0.9958 | -0.029011 | 0.99679 | -0.022121 | 23.6065
40 | -0.093642 | -0.023648 | 0.093808 | 0.023711 | 0.00016673 | 6.3412e-05 | 0.13985 | 0.13985 | 0.13985 | 0.99679 | -0.022121 | 0.99863 | -0.0094778 | 25.8985
41 | -0.0016814 | -0.0004214 | 0.0016814 | 0.00042129 | 4.0266e-08 | -1.0836e-07 | 0.0025577 | 0.0025576 | 0.0025577 | 0.97822 | -0.1535 | 0.97824 | -0.15333 | 0.94729
42 | 0.0031678 | 0.00079306 | -0.0031671 | -0.0007934 | 7.0369e-07 | -3.3903e-07 | 0.0048183 | 0.0048185 | 0.0048185 | 0.97824 | -0.15333 | 0.97802 | -0.15493 | 1.7846
43 | -0.0048493 | -0.0012143 | 0.0048505 | 0.0012144 | 1.216e-06 | 1.7865e-08 | 0.0073759 | 0.0073757 | 0.0073759 | 0.97824 | -0.15333 | 0.9785 | -0.15151 | 2.7318
44 | -0.095227 | -0.024067 | 0.095228 | 0.024067 | 1.308e-06 | 4.9763e-07 | 0.14196 | 0.14196 | 0.14196 | 0.99863 | -0.0094778 | 0.99864 | -0.0093803 | 26.2897
45 | 0.0006933 | 0.0001734 | -0.00069328 | -0.00017366 | 1.4767e-08 | -2.6125e-07 | 0.0010547 | 0.0010548 | 0.0010548 | 0.97802 | -0.15493 | 0.978 | -0.15509 | 0.39066
46 | -0.005811 | -0.0014551 | 0.005812 | 0.0014552 | 9.8176e-07 | 1.2445e-07 | 0.0088365 | 0.0088364 | 0.0088365 | 0.9785 | -0.15151 | 0.97867 | -0.15029 | 3.2728
47 | -0.097784 | -0.024708 | 0.097789 | 0.02471 | 5.1827e-06 | 1.9729e-06 | 0.14577 | 0.14577 | 0.14577 | 0.99864 | -0.0093803 | 0.99869 | -0.0090037 | 26.995
48 | 0.037144 | 0.0093199 | -0.03712 | -0.0093113 | 2.3975e-05 | 8.6234e-06 | 0.056649 | 0.056649 | 0.056649 | 0.97574 | -0.1702 | 0.97509 | -0.17486 | 10.4906
49 | 0.0035539 | 0.00089035 | -0.0035533 | -0.00089052 | 5.7886e-07 | -1.719e-07 | 0.0054192 | 0.0054193 | 0.0054193 | 0.97582 | -0.16964 | 0.97566 | -0.17081 | 2.0071
50 | -0.10074 | -0.025449 | 0.10087 | 0.025497 | 0.00012775 | 4.866e-05 | 0.15017 | 0.15017 | 0.15017 | 0.99869 | -0.0090037 | 1 | 0 | 27.8085
51 | 0.048357 | 0.012175 | -0.048354 | -0.012174 | 3.541e-06 | 1.3476e-06 | 0.071976 | 0.071976 | 0.071976 | 1 | 0 | 0.99992 | -0.00052415 | 26.6578
52 | 0.04556 | 0.011474 | -0.045505 | -0.011453 | 5.4313e-05 | 2.0642e-05 | 0.067818 | 0.067818 | 0.067818 | 0.99992 | -0.00052415 | 0.99869 | -0.0090629 | 25.1178
53 | -0.0063881 | -0.0015996 | 0.0063894 | 0.0015998 | 1.343e-06 | 2.2978e-07 | 0.0097122 | 0.0097121 | 0.0097122 | 0.97867 | -0.15029 | 0.97888 | -0.14877 | 3.5971
54 | -0.0069572 | -0.0017421 | 0.0069581 | 0.0017423 | 8.9853e-07 | 1.8371e-07 | 0.010575 | 0.010575 | 0.010575 | 0.97888 | -0.14877 | 0.97901 | -0.14783 | 3.9168
55 | 0.042974 | 0.010819 | -0.042974 | -0.010818 | 6.1606e-07 | 2.338e-07 | 0.064047 | 0.064047 | 0.064047 | 0.99869 | -0.0090629 | 0.99868 | -0.0091655 | 23.7211
56 | -0.00069328 | -0.00017375 | 0.00069328 | 0.00017366 | 5.0175e-09 | -8.8756e-08 | 0.0010548 | 0.0010548 | 0.0010548 | 0.97799 | -0.15514 | 0.978 | -0.15509 | 0.39068
57 | -0.033101 | -0.008304 | 0.033102 | 0.0083042 | 5.2172e-07 | 1.8431e-07 | 0.050517 | 0.050517 | 0.050517 | 0.97508 | -0.17497 | 0.97509 | -0.17486 | 9.355
58 | 0.032597 | 0.0081776 | -0.032573 | -0.0081693 | 2.3507e-05 | 8.2824e-06 | 0.049747 | 0.049748 | 0.049748 | 0.97508 | -0.17497 | 0.97435 | -0.18018 | 9.2125
59 | 0.00086964 | 0.00021752 | -0.0008696 | -0.00021794 | 3.9006e-08 | -4.2642e-07 | 0.0013279 | 0.0013281 | 0.0013281 | 0.97435 | -0.18018 | 0.97431 | -0.1805 | 0.49189
60 | 0.031704 | 0.0079518 | -0.031684 | -0.0079445 | 1.9256e-05 | 7.2423e-06 | 0.04842 | 0.04842 | 0.04842 | 0.97435 | -0.18018 | 0.97374 | -0.18456 | 17.9332
61 | 0.0018921 | 0.00047419 | -0.0018921 | -0.00047421 | 1.012e-08 | -2.0429e-08 | 0.0028857 | 0.0028858 | 0.0028858 | 0.97566 | -0.17081 | 0.97565 | -0.17085 | 1.0688
62 | 0.040442 | 0.010184 | -0.040377 | -0.010159 | 6.4048e-05 | 2.4265e-05 | 0.060274 | 0.060274 | 0.060274 | 0.99868 | -0.0091655 | 0.99705 | -0.020515 | 22.3238
63 | 0.037409 | 0.0094155 | -0.037409 | -0.0094154 | 2.8013e-07 | 1.0587e-07 | 0.055844 | 0.055844 | 0.055844 | 0.99705 | -0.020515 | 0.99704 | -0.020569 | 20.6829
64 | -0.0074912 | -0.0018759 | 0.0074923 | 0.0018762 | 1.076e-06 | 2.4655e-07 | 0.011386 | 0.011385 | 0.011386 | 0.97901 | -0.14783 | 0.97915 | -0.14679 | 4.2169
65 | 0.02908 | 0.0072918 | -0.029071 | -0.0072883 | 9.3648e-06 | 3.5073e-06 | 0.04444 | 0.04444 | 0.04444 | 0.97374 | -0.18456 | 0.97342 | -0.18688 | 16.4592
66 | 0.035306 | 0.0088885 | -0.035271 | -0.008875 | 3.5723e-05 | 1.3471e-05 | 0.052706 | 0.052706 | 0.052706 | 0.99704 | -0.020569 | 0.996 | -0.02782 | 19.5209
67 | -0.0080915 | -0.0020264 | 0.0080929 | 0.0020267 | 1.3603e-06 | 3.4182e-07 | 0.012296 | 0.012296 | 0.012296 | 0.97915 | -0.14679 | 0.97932 | -0.14558 | 4.5541
68 | 0.025181 | 0.006314 | -0.025154 | -0.0063042 | 2.6387e-05 | 9.7944e-06 | 0.038494 | 0.038494 | 0.038494 | 0.97342 | -0.18688 | 0.97236 | -0.19445 | 14.257
69 | 0.0038899 | 0.0009743 | -0.0038893 | -0.0009744 | 5.5696e-07 | -9.9557e-08 | 0.0059461 | 0.0059462 | 0.0059462 | 0.97342 | -0.18688 | 0.97327 | -0.18792 | 2.2023
70 | 0.012217 | 0.0030615 | -0.012209 | -0.003059 | 7.6153e-06 | 2.4961e-06 | 0.018695 | 0.018695 | 0.018695 | 0.97236 | -0.19445 | 0.97174 | -0.19896 | 6.9242
71 | 0.012938 | 0.0032427 | -0.012933 | -0.0032411 | 4.6076e-06 | 1.5386e-06 | 0.019799 | 0.019799 | 0.019799 | 0.97236 | -0.19445 | 0.97201 | -0.19703 | 7.3328
72 | 0.0016782 | 0.00042025 | -0.0016781 | -0.00042058 | 1.2513e-07 | -3.3039e-07 | 0.0025657 | 0.0025658 | 0.0025658 | 0.97327 | -0.18792 | 0.9732 | -0.18846 | 0.95031
73 | 0.031991 | 0.0080531 | -0.031943 | -0.0080351 | 4.7857e-05 | 1.7971e-05 | 0.047807 | 0.047807 | 0.047807 | 0.996 | -0.02782 | 0.99446 | -0.038547 | 17.7062
74 | -0.0086687 | -0.002171 | 0.0086698 | 0.0021713 | 1.0718e-06 | 2.8762e-07 | 0.013171 | 0.013171 | 0.013171 | 0.97932 | -0.14558 | 0.97945 | -0.14468 | 4.8781
75 | -0.00073994 | -0.00018545 | 0.00073994 | 0.00018537 | 4.8855e-09 | -7.3565e-08 | 0.0011335 | 0.0011334 | 0.0011335 | 0.9714 | -0.20144 | 0.9714 | -0.20139 | 0.4198
76 | -0.0015656 | -0.00039229 | 0.0015656 | 0.00039214 | 4.9619e-08 | -1.5209e-07 | 0.0023981 | 0.0023981 | 0.0023981 | 0.9714 | -0.20139 | 0.97143 | -0.20116 | 0.8882
77 | 0.029633 | 0.0074562 | -0.029602 | -0.0074447 | 3.0743e-05 | 1.15e-05 | 0.044351 | 0.044351 | 0.044351 | 0.99446 | -0.038547 | 0.9934 | -0.045989 | 16.4262
78 | -0.0092447 | -0.0023154 | 0.0092564 | 0.0023187 | 1.1675e-05 | 3.2949e-06 | 0.014044 | 0.014044 | 0.014044 | 0.97945 | -0.14468 | 0.98073 | -0.13556 | 5.2016
79 | 0.0070834 | 0.0017751 | -0.0070829 | -0.001775 | 5.0083e-07 | 1.0823e-07 | 0.01085 | 0.01085 | 0.01085 | 0.97143 | -0.20116 | 0.97136 | -0.20167 | 4.0186
80 | -0.008649 | -0.0021673 | 0.0086505 | 0.0021677 | 1.5317e-06 | 4.1594e-07 | 0.013248 | 0.013248 | 0.013248 | 0.97143 | -0.20116 | 0.97161 | -0.19988 | 4.9067
81 | 0.02829 | 0.0071159 | -0.028243 | -0.0070984 | 4.6889e-05 | 1.7494e-05 | 0.042385 | 0.042385 | 0.042385 | 0.9934 | -0.045989 | 0.9917 | -0.057895 | 15.6983
82 | -0.012296 | -0.0030805 | 0.012299 | 0.0030816 | 3.3083e-06 | 1.0802e-06 | 0.018656 | 0.018656 | 0.018656 | 0.98073 | -0.13556 | 0.981 | -0.13361 | 6.9096
83 | 0.0080677 | 0.0020213 | -0.0080646 | -0.0020205 | 3.0961e-06 | 7.8822e-07 | 0.012354 | 0.012354 | 0.012354 | 0.97174 | -0.19896 | 0.97135 | -0.20173 | 4.5755
84 | 0.0041413 | 0.0010378 | -0.0041409 | -0.0010378 | 4.3217e-07 | -4.7104e-08 | 0.0063416 | 0.0063416 | 0.0063416 | 0.97174 | -0.19896 | 0.97163 | -0.19971 | 2.3488
85 | 0.0093779 | 0.0023501 | -0.0093742 | -0.0023491 | 3.7051e-06 | 1.0681e-06 | 0.014356 | 0.014356 | 0.014356 | 0.97201 | -0.19703 | 0.97161 | -0.19988 | 5.3172
86 | 0.0060137 | 0.001507 | -0.0060127 | -0.0015069 | 9.674e-07 | 1.4598e-07 | 0.0092122 | 0.0092123 | 0.0092123 | 0.97136 | -0.20167 | 0.9712 | -0.20283 | 3.412
87 | 0.0018701 | 0.00046866 | -0.0018701 | -0.00046868 | 1.1252e-08 | -2.2853e-08 | 0.0028652 | 0.0028652 | 0.0028652 | 0.9712 | -0.20283 | 0.9712 | -0.20288 | 1.0612
88 | 0.026719 | 0.0067162 | -0.026718 | -0.006716 | 4.8367e-07 | 1.7981e-07 | 0.040098 | 0.040098 | 0.040098 | 0.9917 | -0.057895 | 0.99168 | -0.058025 | 14.851
89 | 0.0071135 | 0.0017821 | -0.0071123 | -0.0017819 | 1.2376e-06 | 2.6929e-07 | 0.010897 | 0.010897 | 0.010897 | 0.97135 | -0.20173 | 0.97118 | -0.20299 | 4.0359
90 | 0.024889 | 0.0062576 | -0.024872 | -0.0062514 | 1.6823e-05 | 6.2212e-06 | 0.037353 | 0.037353 | 0.037353 | 0.99168 | -0.058025 | 0.99099 | -0.06288 | 13.8344
91 | -0.0028239 | -0.00070772 | 0.0028243 | 0.00070744 | 4.1555e-07 | -2.7957e-07 | 0.0043289 | 0.0043287 | 0.0043289 | 0.9707 | -0.20644 | 0.97085 | -0.20538 | 1.6033
92 | 0.0015599 | 0.00039093 | -0.0015599 | -0.00039095 | 7.1665e-09 | -2.2073e-08 | 0.0023912 | 0.0023912 | 0.0023912 | 0.9707 | -0.20644 | 0.9707 | -0.20647 | 0.88564
93 | -0.0038717 | -0.00096993 | 0.003872 | 0.00096988 | 2.8071e-07 | -5.0025e-08 | 0.005934 | 0.0059339 | 0.005934 | 0.97085 | -0.20538 | 0.97092 | -0.20485 | 2.1978
94 | -0.0048162 | -0.0012065 | 0.0048165 | 0.0012065 | 3.2226e-07 | 6.6993e-09 | 0.007381 | 0.007381 | 0.007381 | 0.97092 | -0.20485 | 0.97099 | -0.20437 | 2.7337
95 | -0.0071109 | -0.0017816 | 0.0071123 | 0.0017819 | 1.3561e-06 | 2.9516e-07 | 0.010897 | 0.010897 | 0.010897 | 0.97099 | -0.20437 | 0.97118 | -0.20299 | 4.036
96 | 0.023366 | 0.0058739 | -0.023352 | -0.0058686 | 1.442e-05 | 5.3047e-06 | 0.035091 | 0.035091 | 0.035091 | 0.99099 | -0.06288 | 0.99036 | -0.067314 | 12.9968
97 | -0.015031 | -0.0037662 | 0.015045 | 0.0037709 | 1.3712e-05 | 4.7395e-06 | 0.022799 | 0.022799 | 0.022799 | 0.981 | -0.13361 | 0.98192 | -0.12702 | 8.4442
98 | -0.017836 | -0.0044706 | 0.017985 | 0.0045236 | 0.00014859 | 5.2993e-05 | 0.027029 | 0.027028 | 0.027029 | 0.98192 | -0.12702 | 0.99036 | -0.067314 | 10.0109
99 | 0.0026183 | 0.00065622 | -0.0026183 | -0.00065622 | 9.9287e-10 | -9.4205e-10 | 0.0039341 | 0.0039341 | 0.0039341 | 0.99036 | -0.067314 | 0.99036 | -0.067316 | 1.4571

## res_trafo
| p_hv_mw | q_hv_mvar | p_lv_mw | q_lv_mvar | pl_mw | ql_mvar | i_hv_ka | i_lv_ka | vm_hv_pu | va_hv_degree | vm_lv_pu | va_lv_degree | loading_percent
0 | 2.5187e-16 | 8.8016e-16 | 0.00079998 | 7.4552e-08 | 0.00079998 | 7.4552e-08 | 2.6429e-17 | 0.0011547 | 0.99998 | 149.9947 | 1 | 0 | 0.31999

## res_ext_grid
| p_mw | q_mvar
0 | 0.15239 | 0.038266

## res_load
| p_mw | q_mvar
0 | 0.00073667 | 0.00018463
1 | 0.00051834 | 0.00012991
2 | 0.0020563 | 0.00051535
3 | 0.00041077 | 0.00010295
4 | 0.0024824 | 0.00062216
5 | 0.00045807 | 0.0001148
6 | 0.0010808 | 0.00027087
7 | 0.0011395 | 0.00028558
8 | 0.0009594 | 0.00024045
9 | 0.00074589 | 0.00018694
10 | 0.00092917 | 0.00023287
11 | 0.0014762 | 0.00036998
12 | 0.00072031 | 0.00018053
13 | 0.0017047 | 0.00042725
14 | 0.00072108 | 0.00018072
15 | 0.00048682 | 0.00012201
16 | 0.00068463 | 0.00017159
17 | 0.0013012 | 0.00032611
18 | 0.00081284 | 0.00020372
19 | 0.00097326 | 0.00024392
20 | 0.00067507 | 0.00016919
21 | 0.0013395 | 0.00033572
22 | 0.00087684 | 0.00021976
23 | 0.00036936 | 9.257e-05
24 | 0.00053518 | 0.00013413
25 | 0.00060165 | 0.00015079
26 | 0.001821 | 0.00045638
27 | 0.00099212 | 0.00024865
28 | 0.0013193 | 0.00033064
29 | 0.0017025 | 0.00042668
30 | 0.0018459 | 0.00046263
31 | 0.00085721 | 0.00021484
32 | 0.0035077 | 0.00087911
33 | 0.00095064 | 0.00023825
34 | 0.0023258 | 0.00058291
35 | 0.008291 | 0.0020779
36 | 0.0016814 | 0.0004214
37 | 0.001418 | 0.00035539
38 | 0.0024738 | 0.00061999
39 | 0.00096056 | 0.00024074
40 | 0.0025558 | 0.00064054
41 | 0.0019696 | 0.00049362
42 | 0.0011887 | 0.00029792
43 | 0.0029487 | 0.00073901
44 | 0.0023683 | 0.00059355
45 | 0.0027942 | 0.00070029
46 | 0.00057604 | 0.00014437
47 | 0.00056785 | 0.00014232
48 | 0.0025311 | 0.00063435
49 | 0.00069328 | 0.00017375
50 | 0.0005045 | 0.00012644
51 | 0.0040184 | 0.0010071
52 | 0.0016612 | 0.00041634
53 | 0.0018921 | 0.00047421
54 | 0.0025321 | 0.0006346
55 | 0.0029686 | 0.00074401
56 | 0.00053309 | 0.00013361
57 | 0.0008696 | 0.00021794
58 | 0.0026045 | 0.00065275
59 | 0.0021022 | 0.00052687
60 | 0.0005992 | 0.00015017
61 | 0.0022111 | 0.00055415
62 | 0.0032797 | 0.00082197
63 | 0.00057586 | 0.00014432
64 | 0.00073994 | 0.00018545
65 | 0.00082562 | 0.00020692
66 | 0.0023099 | 0.00057891
67 | 0.00057491 | 0.00014408
68 | 0.0016781 | 0.00042058
69 | 0.0013121 | 0.00032884
70 | 0.0030396 | 0.0007618
71 | 0.0035551 | 0.00089099
72 | 0.0007237 | 0.00018138
73 | 0.0010692 | 0.00026797
74 | 0.0041426 | 0.0010382
75 | 0.0015248 | 0.00038215
76 | 0.00095108 | 0.00023836
77 | 0.0041409 | 0.0010378
78 | 0.0018701 | 0.00046868
79 | 0.0018292 | 0.00045844
80 | 0.001264 | 0.00031679
81 | 0.0010474 | 0.00026249
82 | 0.0015599 | 0.00039095
83 | 0.00094422 | 0.00023664
84 | 0.0022944 | 0.00057504
85 | 0.0015062 | 0.0003775
86 | 0.0027317 | 0.00068463
87 | 0.0027915 | 0.00069962
88 | 0.0027483 | 0.0006888
89 | 0.0026183 | 0.00065622

## dtypes
| element | column | dtype
0 | bus | name | object
1 | bus | vn_kv | float64
2 | bus | type | object
3 | bus | zone | object
4 | bus | in_service | bool
5 | load | name | object
6 | load | bus | uint32
7 | load | p_mw | float64
8 | load | q_mvar | float64
9 | load | const_z_percent | float64
10 | load | const_i_percent | float64
11 | load | sn_mva | float64
12 | load | scaling | float64
13 | load | in_service | bool
14 | load | type | object
15 | ext_grid | name | object
16 | ext_grid | bus | uint32
17 | ext_grid | vm_pu | float64
18 | ext_grid | va_degree | float64
19 | ext_grid | slack_weight | float64
20 | ext_grid | in_service | bool
21 | line | name | object
22 | line | std_type | object
23 | line | from_bus | uint32
24 | line | to_bus | uint32
25 | line | length_km | float64
26 | line | r_ohm_per_km | float64
27 | line | x_ohm_per_km | float64
28 | line | c_nf_per_km | float64
29 | line | g_us_per_km | float64
30 | line | max_i_ka | float64
31 | line | df | float64
32 | line | parallel | uint32
33 | line | type | object
34 | line | in_service | bool
35 | trafo | name | object
36 | trafo | std_type | object
37 | trafo | hv_bus | uint32
38 | trafo | lv_bus | uint32
39 | trafo | sn_mva | float64
40 | trafo | vn_hv_kv | float64
41 | trafo | vn_lv_kv | float64
42 | trafo | vk_percent | float64
43 | trafo | vkr_percent | float64
44 | trafo | pfe_kw | float64
45 | trafo | i0_percent | float64
46 | trafo | shift_degree | float64
47 | trafo | tap_side | object
48 | trafo | tap_neutral | int32
49 | trafo | tap_min | int32
50 | trafo | tap_max | int32
51 | trafo | tap_step_percent | float64
52 | trafo | tap_step_degree | float64
53 | trafo | tap_pos | int32
54 | trafo | tap_phase_shifter | bool
55 | trafo | parallel | uint32
56 | trafo | df | float64
57 | trafo | in_service | bool
58 | line_geodata | coords | object
59 | bus_geodata | x | float64
60 | bus_geodata | y | float64
61 | bus_geodata | coords | object
62 | res_bus | vm_pu | float64
63 | res_bus | va_degree | float64
64 | res_bus | p_mw | float64
65 | res_bus | q_mvar | float64
66 | res_line | p_from_mw | float64
67 | res_line | q_from_mvar | float64
68 | res_line | p_to_mw | float64
69 | res_line | q_to_mvar | float64
70 | res_line | pl_mw | float64
71 | res_line | ql_mvar | float64
72 | res_line | i_from_ka | float64
73 | res_line | i_to_ka | float64
74 | res_line | i_ka | float64
75 | res_line | vm_from_pu | float64
76 | res_line | va_from_degree | float64
77 | res_line | vm_to_pu | float64
78 | res_line | va_to_degree | float64
79 | res_line | loading_percent | float64
80 | res_trafo | p_hv_mw | float64
81 | res_trafo | q_hv_mvar | float64
82 | res_trafo | p_lv_mw | float64
83 | res_trafo | q_lv_mvar | float64
84 | res_trafo | pl_mw | float64
85 | res_trafo | ql_mvar | float64
86 | res_trafo | i_hv_ka | float64
87 | res_trafo | i_lv_ka | float64
88 | res_trafo | vm_hv_pu | float64
89 | res_trafo | va_hv_degree | float64
90 | res_trafo | vm_lv_pu | float64
91 | res_trafo | va_lv_degree | float64
92 | res_trafo | loading_percent | float64
93 | res_ext_grid | p_mw | float64
94 | res_ext_grid | q_mvar | float64
95 | res_load | p_mw | float64
96 | res_load | q_mvar | float64

## parameters
| version | format_version | converged | OPF_converged | name | f_hz | sn_mva
0 | 2.14.6 | 2.14.0 | TRUE | FALSE |  | 50 | 1