## bus
| name | vn_kv | type | zone | in_service
0 | bus_LV_2053-20_0_6_node_0 | 0.4 | n |  | TRUE
1 | bus_LV_2053-20_0_6_node_100 | 0.4 | n |  | TRUE
2 | bus_LV_2053-20_0_6_node_82 | 0.4 | n |  | TRUE
3 | bus_LV_2053-20_0_6_node_101 | 0.4 | n |  | TRUE
4 | bus_LV_2053-20_0_6_node_81 | 0.4 | n |  | TRUE
5 | bus_LV_2053-20_0_6_node_1 | 0.4 | n |  | TRUE
6 | bus_LV_2053-20_0_6_node_2 | 0.4 | n |  | TRUE
7 | bus_LV_2053-20_0_6_node_3 | 0.4 | n |  | TRUE
8 | bus_LV_2053-20_0_6_node_4 | 0.4 | n |  | TRUE
9 | bus_LV_2053-20_0_6_node_5 | 0.4 | n |  | TRUE
10 | bus_LV_2053-20_0_6_node_6 | 0.4 | n |  | TRUE
11 | bus_LV_2053-20_0_6_node_73 | 0.4 | n |  | TRUE
12 | bus_LV_2053-20_0_6_node_105 | 0.4 | n |  | TRUE
13 | bus_LV_2053-20_0_6_node_72 | 0.4 | n |  | TRUE
14 | bus_LV_2053-20_0_6_node_83 | 0.4 | n |  | TRUE
15 | bus_LV_2053-20_0_6_node_84 | 0.4 | n |  | TRUE
16 | bus_LV_2053-20_0_6_node_71 | 0.4 | n |  | TRUE
17 | bus_LV_2053-20_0_6_node_8 | 0.4 | n |  | TRUE
18 | bus_LV_2053-20_0_6_node_80 | 0.4 | n |  | TRUE
19 | bus_LV_2053-20_0_6_node_47 | 0.4 | n |  | TRUE
20 | bus_LV_2053-20_0_6_node_48 | 0.4 | n |  | TRUE
21 | bus_LV_2053-20_0_6_node_49 | 0.4 | n |  | TRUE
22 | bus_LV_2053-20_0_6_node_50 | 0.4 | n |  | TRUE
23 | bus_LV_2053-20_0_6_node_55 | 0.4 | n |  | TRUE
24 | bus_LV_2053-20_0_6_node_59 | 0.4 | n |  | TRUE
25 | bus_LV_2053-20_0_6_node_7 | 0.4 | n |  | TRUE
26 | bus_LV_2053-20_0_6_node_77 | 0.4 | n |  | TRUE
27 | bus_LV_2053-20_0_6_node_56 | 0.4 | n |  | TRUE
28 | bus_LV_2053-20_0_6_node_53 | 0.4 | n |  | TRUE
29 | bus_LV_2053-20_0_6_node_51 | 0.4 | n |  | TRUE
30 | bus_LV_2053-20_0_6_node_9 | 0.4 | n |  | TRUE
31 | bus_LV_2053-20_0_6_node_10 | 0.4 | n |  | TRUE
32 | bus_LV_2053-20_0_6_node_11 | 0.4 | n |  | TRUE
33 | bus_LV_2053-20_0_6_node_12 | 0.4 | n |  | TRUE
34 | bus_LV_2053-20_0_6_node_13 | 0.4 | n |  | TRUE
35 | bus_LV_2053-20_0_6_node_14 | 0.4 | n |  | TRUE
36 | bus_LV_2053-20_0_6_node_15 | 0.4 | n |  | TRUE
37 | bus_LV_2053-20_0_6_node_16 | 0.4 | n |  | TRUE
38 | bus_LV_2053-20_0_6_node_17 | 0.4 | n |  | TRUE
39 | bus_LV_2053-20_0_6_node_18 | 0.4 | n |  | TRUE
40 | bus_LV_2053-20_0_6_node_37 | 0.4 | n |  | TRUE
41 | bus_LV_2053-20_0_6_node_44 | 0.4 | n |  | TRUE
42 | bus_LV_2053-20_0_6_node_19 | 0.4 | n |  | TRUE
43 | bus_LV_2053-20_0_6_node_34 | 0.4 | n |  | TRUE
44 | bus_LV_2053-20_0_6_node_45 | 0.4 | n |  | TRUE
45 | bus_LV_2053-20_0_6_node_20 | 0.4 | n |  | TRUE
46 | bus_LV_2053-20_0_6_node_21 | 0.4 | n |  | TRUE
47 | bus_LV_2053-20_0_6_node_25 | 0.4 | n |  | TRUE
48 | bus_LV_2053-20_0_6_node_30 | 0.4 | n |  | TRUE
49 | bus_LV_2053-20_0_6_node_26 | 0.4 | n |  | TRUE
50 | bus_LV_2053-20_0_6_node_29 | 0.4 | n |  | TRUE
51 | bus_LV_2053-20_0_6_node_23 | 0.4 | n |  | TRUE
52 | bus_LV_2053-20_0_6_node_31 | 0.4 | n |  | TRUE
53 | bus_LV_2053-20_0_6_node_27 | 0.4 | n |  | TRUE
54 | bus_LV_2053-20_0_6_node_22 | 0.4 | n |  | TRUE
55 | bus_LV_2053-20_0_6_node_24 | 0.4 | n |  | TRUE
56 | bus_LV_2053-20_0_6_node_74 | 0.4 | n |  | TRUE
57 | bus_LV_2053-20_0_6_node_28 | 0.4 | n |  | TRUE
58 | bus_LV_2053-20_0_6_node_75 | 0.4 | n |  | TRUE
59 | bus_LV_2053-20_0_6_node_32 | 0.4 | n |  | TRUE
60 | bus_LV_2053-20_0_6_node_33 | 0.4 | n |  | TRUE
61 | bus_LV_2053-20_0_6_node_35 | 0.4 | n |  | TRUE
62 | bus_LV_2053-20_0_6_node_36 | 0.4 | n |  | TRUE
63 | bus_LV_2053-20_0_6_node_39 | 0.4 | n |  | TRUE
64 | bus_LV_2053-20_0_6_node_43 | 0.4 | n |  | TRUE
65 | bus_LV_2053-20_0_6_node_41 | 0.4 | n |  | TRUE
66 | bus_LV_2053-20_0_6_node_38 | 0.4 | n |  | TRUE
67 | bus_LV_2053-20_0_6_node_42 | 0.4 | n |  | TRUE
68 | bus_LV_2053-20_0_6_node_40 | 0.4 | n |  | TRUE
69 | bus_LV_2053-20_0_6_node_46 | 0.4 | n |  | TRUE
70 | bus_LV_2053-20_0_6_node_57 | 0.4 | n |  | TRUE
71 | bus_LV_2053-20_0_6_node_52 | 0.4 | n |  | TRUE
72 | bus_LV_2053-20_0_6_node_54 | 0.4 | n |  | TRUE
73 | bus_LV_2053-20_0_6_node_64 | 0.4 | n |  | TRUE
74 | bus_LV_2053-20_0_6_node_65 | 0.4 | n |  | TRUE
75 | bus_LV_2053-20_0_6_node_58 | 0.4 | n |  | TRUE
76 | bus_LV_2053-20_0_6_node_76 | 0.4 | n |  | TRUE
77 | bus_LV_2053-20_0_6_node_60 | 0.4 | n |  | TRUE
78 | bus_LV_2053-20_0_6_node_61 | 0.4 | n |  | TRUE
79 | bus_LV_2053-20_0_6_node_62 | 0.4 | n |  | TRUE
80 | bus_LV_2053-20_0_6_node_63 | 0.4 | n |  | TRUE
81 | bus_LV_2053-20_0_6_node_67 | 0.4 | n |  | TRUE
82 | bus_LV_2053-20_0_6_node_69 | 0.4 | n |  | TRUE
83 | bus_LV_2053-20_0_6_node_68 | 0.4 | n |  | TRUE
84 | bus_LV_2053-20_0_6_node_70 | 0.4 | n |  | TRUE
85 | bus_LV_2053-20_0_6_node_66 | 0.4 | n |  | TRUE
86 | bus_LV_2053-20_0_6_node_79 | 0.4 | n |  | TRUE
87 | bus_LV_2053-20_0_6_node_78 | 0.4 | n |  | TRUE
88 | bus_LV_2053-20_0_6_node_85 | 0.4 | n |  | TRUE
89 | bus_LV_2053-20_0_6_node_94 | 0.4 | n |  | TRUE
90 | bus_LV_2053-20_0_6_node_95 | 0.4 | n |  | TRUE
91 | bus_LV_2053-20_0_6_node_93 | 0.4 | n |  | TRUE
92 | bus_LV_2053-20_0_6_node_102 | 0.4 | n |  | TRUE
93 | bus_LV_2053-20_0_6_node_87 | 0.4 | n |  | TRUE
94 | bus_LV_2053-20_0_6_node_88 | 0.4 | n |  | TRUE
95 | bus_LV_2053-20_0_6_node_89 | 0.4 | n |  | TRUE
96 | bus_LV_2053-20_0_6_node_90 | 0.4 | n |  | TRUE
97 | bus_LV_2053-20_0_6_node_91 | 0.4 | n |  | TRUE
98 | bus_LV_2053-20_0_6_node_92 | 0.4 | n |  | TRUE
99 | bus_LV_2053-20_0_6_node_103 | 0.4 | n |  | TRUE
100 | bus_LV_2053-20_0_6_node_96 | 0.4 | n |  | TRUE
101 | bus_LV_2053-20_0_6_node_97 | 0.4 | n |  | TRUE
102 | bus_LV_2053-20_0_6_node_99 | 0.4 | n |  | TRUE
103 | bus_LV_2053-20_0_6_node_104 | 0.4 | n |  | TRUE
104 | bus_MV_377_1_node_76 | 20 | n |  | TRUE

## load
| name | bus | p_mw | q_mvar | const_z_percent | const_i_percent | sn_mva | scaling | in_service | type
0 | LV_2053-20_0_6_load_0 | 0 | 0.0032925 | 0.00082518 | 0 | 0 |  | 1 | TRUE | wye
1 | LV_2053-20_0_6_load_100 | 1 | 0.019118 | 0.0047915 | 0 | 0 |  | 1 | TRUE | wye
2 | LV_2053-20_0_6_load_82 | 2 | 0.0010896 | 0.00027308 | 0 | 0 |  | 1 | TRUE | wye
3 | LV_2053-20_0_6_load_81 | 4 | 0.00049029 | 0.00012288 | 0 | 0 |  | 1 | TRUE | wye
4 | LV_2053-20_0_6_load_1 | 5 | 0.0017326 | 0.00043422 | 0 | 0 |  | 1 | TRUE | wye
5 | LV_2053-20_0_6_load_4 | 8 | 0.0038319 | 0.00096036 | 0 | 0 |  | 1 | TRUE | wye
6 | LV_2053-20_0_6_load_5 | 9 | 0.0014367 | 0.00036007 | 0 | 0 |  | 1 | TRUE | wye
7 | LV_2053-20_0_6_load_6 | 10 | 0.0015978 | 0.00040045 | 0 | 0 |  | 1 | TRUE | wye
8 | LV_2053-20_0_6_load_105 | 12 | 0.0033511 | 0.00083985 | 0 | 0 |  | 1 | TRUE | wye
9 | LV_2053-20_0_6_load_83 | 14 | 0.0074023 | 0.0018552 | 0 | 0 |  | 1 | TRUE | wye
10 | LV_2053-20_0_6_load_84 | 15 | 0.014416 | 0.003613 | 0 | 0 |  | 1 | TRUE | wye
11 | LV_2053-20_0_6_load_71 | 16 | 0.0021347 | 0.00053502 | 0 | 0 |  | 1 | TRUE | wye
12 | LV_2053-20_0_6_load_8 | 17 | 0.01328 | 0.0033284 | 0 | 0 |  | 1 | TRUE | wye
13 | LV_2053-20_0_6_load_80 | 18 | 0.00071488 | 0.00017917 | 0 | 0 |  | 1 | TRUE | wye
14 | LV_2053-20_0_6_load_47 | 19 | 0.0029929 | 0.0007501 | 0 | 0 |  | 1 | TRUE | wye
15 | LV_2053-20_0_6_load_48 | 20 | 0.0021866 | 0.00054801 | 0 | 0 |  | 1 | TRUE | wye
16 | LV_2053-20_0_6_load_49 | 21 | 0.0034846 | 0.00087332 | 0 | 0 |  | 1 | TRUE | wye
17 | LV_2053-20_0_6_load_55 | 23 | 0.0005377 | 0.00013476 | 0 | 0 |  | 1 | TRUE | wye
18 | LV_2053-20_0_6_load_59 | 24 | 0.002433 | 0.00060976 | 0 | 0 |  | 1 | TRUE | wye
19 | LV_2053-20_0_6_load_7 | 25 | 0.0024021 | 0.00060202 | 0 | 0 |  | 1 | TRUE | wye
20 | LV_2053-20_0_6_load_77 | 26 | 0.0010542 | 0.0002642 | 0 | 0 |  | 1 | TRUE | wye
21 | LV_2053-20_0_6_load_56 | 27 | 0.0046204 | 0.001158 | 0 | 0 |  | 1 | TRUE | wye
22 | LV_2053-20_0_6_load_53 | 28 | 0.0018032 | 0.00045192 | 0 | 0 |  | 1 | TRUE | wye
23 | LV_2053-20_0_6_load_51 | 29 | 0.0043528 | 0.0010909 | 0 | 0 |  | 1 | TRUE | wye
24 | LV_2053-20_0_6_load_9 | 30 | 0.0026423 | 0.00066223 | 0 | 0 |  | 1 | TRUE | wye
25 | LV_2053-20_0_6_load_10 | 31 | 0.0024846 | 0.0006227 | 0 | 0 |  | 1 | TRUE | wye
26 | LV_2053-20_0_6_load_11 | 32 | 0.001264 | 0.00031679 | 0 | 0 |  | 1 | TRUE | wye
27 | LV_2053-20_0_6_load_12 | 33 | 0.0012307 | 0.00030844 | 0 | 0 |  | 1 | TRUE | wye
28 | LV_2053-20_0_6_load_13 | 34 | 0.0011563 | 0.00028981 | 0 | 0 |  | 1 | TRUE | wye
29 | LV_2053-20_0_6_load_14 | 35 | 0.00097712 | 0.00024489 | 0 | 0 |  | 1 | TRUE | wye
30 | LV_2053-20_0_6_load_15 | 36 | 0.0014693 | 0.00036824 | 0 | 0 |  | 1 | TRUE | wye
31 | LV_2053-20_0_6_load_18 | 39 | 0.0015821 | 0.00039651 | 0 | 0 |  | 1 | TRUE | wye
32 | LV_2053-20_0_6_load_37 | 40 | 0.0022444 | 0.00056251 | 0 | 0 |  | 1 | TRUE | wye
33 | LV_2053-20_0_6_load_44 | 41 | 0.0010262 | 0.00025719 | 0 | 0 |  | 1 | TRUE | wye
34 | LV_2053-20_0_6_load_45 | 44 | 0.0009149 | 0.0002293 | 0 | 0 |  | 1 | TRUE | wye
35 | LV_2053-20_0_6_load_21 | 46 | 0.00058086 | 0.00014558 | 0 | 0 |  | 1 | TRUE | wye
36 | LV_2053-20_0_6_load_30 | 48 | 0.0012387 | 0.00031045 | 0 | 0 |  | 1 | TRUE | wye
37 | LV_2053-20_0_6_load_26 | 49 | 0.0012953 | 0.00032464 | 0 | 0 |  | 1 | TRUE | wye
38 | LV_2053-20_0_6_load_23 | 51 | 0.00095624 | 0.00023966 | 0 | 0 |  | 1 | TRUE | wye
39 | LV_2053-20_0_6_load_31 | 52 | 0.0024889 | 0.00062378 | 0 | 0 |  | 1 | TRUE | wye
40 | LV_2053-20_0_6_load_27 | 53 | 0.00058748 | 0.00014724 | 0 | 0 |  | 1 | TRUE | wye
41 | LV_2053-20_0_6_load_22 | 54 | 0.00053638 | 0.00013443 | 0 | 0 |  | 1 | TRUE | wye
42 | LV_2053-20_0_6_load_24 | 55 | 0.0013023 | 0.0003264 | 0 | 0 |  | 1 | TRUE | wye
43 | LV_2053-20_0_6_load_74 | 56 | 0.0030655 | 0.0007683 | 0 | 0 |  | 1 | TRUE | wye
44 | LV_2053-20_0_6_load_28 | 57 | 0.0011995 | 0.00030063 | 0 | 0 |  | 1 | TRUE | wye
45 | LV_2053-20_0_6_load_75 | 58 | 0.0026277 | 0.00065858 | 0 | 0 |  | 1 | TRUE | wye
46 | LV_2053-20_0_6_load_32 | 59 | 0.00093121 | 0.00023338 | 0 | 0 |  | 1 | TRUE | wye
47 | LV_2053-20_0_6_load_33 | 60 | 0.0038106 | 0.00095503 | 0 | 0 |  | 1 | TRUE | wye
48 | LV_2053-20_0_6_load_35 | 61 | 0.0021259 | 0.00053281 | 0 | 0 |  | 1 | TRUE | wye
49 | LV_2053-20_0_6_load_39 | 63 | 0.0035143 | 0.00088077 | 0 | 0 |  | 1 | TRUE | wye
50 | LV_2053-20_0_6_load_43 | 64 | 0.00078734 | 0.00019733 | 0 | 0 |  | 1 | TRUE | wye
51 | LV_2053-20_0_6_load_41 | 65 | 0.00043097 | 0.00010801 | 0 | 0 |  | 1 | TRUE | wye
52 | LV_2053-20_0_6_load_38 | 66 | 0.0020995 | 0.00052617 | 0 | 0 |  | 1 | TRUE | wye
53 | LV_2053-20_0_6_load_42 | 67 | 0.0046746 | 0.0011716 | 0 | 0 |  | 1 | TRUE | wye
54 | LV_2053-20_0_6_load_40 | 68 | 0.0020845 | 0.00052243 | 0 | 0 |  | 1 | TRUE | wye
55 | LV_2053-20_0_6_load_46 | 69 | 0.0024407 | 0.00061169 | 0 | 0 |  | 1 | TRUE | wye
56 | LV_2053-20_0_6_load_57 | 70 | 0.0016788 | 0.00042074 | 0 | 0 |  | 1 | TRUE | wye
57 | LV_2053-20_0_6_load_52 | 71 | 0.0006469 | 0.00016213 | 0 | 0 |  | 1 | TRUE | wye
58 | LV_2053-20_0_6_load_54 | 72 | 0.0021066 | 0.00052796 | 0 | 0 |  | 1 | TRUE | wye
59 | LV_2053-20_0_6_load_64 | 73 | 0.002081 | 0.00052154 | 0 | 0 |  | 1 | TRUE | wye
60 | LV_2053-20_0_6_load_65 | 74 | 0.0022839 | 0.00057239 | 0 | 0 |  | 1 | TRUE | wye
61 | LV_2053-20_0_6_load_58 | 75 | 0.0026387 | 0.00066132 | 0 | 0 |  | 1 | TRUE | wye
62 | LV_2053-20_0_6_load_76 | 76 | 0.00049487 | 0.00012403 | 0 | 0 |  | 1 | TRUE | wye
63 | LV_2053-20_0_6_load_60 | 77 | 0.00066165 | 0.00016583 | 0 | 0 |  | 1 | TRUE | wye
64 | LV_2053-20_0_6_load_62 | 79 | 0.00076887 | 0.0001927 | 0 | 0 |  | 1 | TRUE | wye
65 | LV_2053-20_0_6_load_63 | 80 | 0.00035566 | 8.9137e-05 | 0 | 0 |  | 1 | TRUE | wye
66 | LV_2053-20_0_6_load_67 | 81 | 0.00062315 | 0.00015618 | 0 | 0 |  | 1 | TRUE | wye
67 | LV_2053-20_0_6_load_69 | 82 | 0.00081396 | 0.000204 | 0 | 0 |  | 1 | TRUE | wye
68 | LV_2053-20_0_6_load_68 | 83 | 0.00078498 | 0.00019673 | 0 | 0 |  | 1 | TRUE | wye
69 | LV_2053-20_0_6_load_70 | 84 | 0.00041368 | 0.00010368 | 0 | 0 |  | 1 | TRUE | wye
70 | LV_2053-20_0_6_load_79 | 86 | 0.0044104 | 0.0011054 | 0 | 0 |  | 1 | TRUE | wye
71 | LV_2053-20_0_6_load_78 | 87 | 0.0019776 | 0.00049562 | 0 | 0 |  | 1 | TRUE | wye
72 | LV_2053-20_0_6_load_85 | 88 | 0.0035019 | 0.00087765 | 0 | 0 |  | 1 | TRUE | wye
73 | LV_2053-20_0_6_load_93 | 91 | 0.0020801 | 0.00052132 | 0 | 0 |  | 1 | TRUE | wye
74 | LV_2053-20_0_6_load_102 | 92 | 0.0028281 | 0.00070878 | 0 | 0 |  | 1 | TRUE | wye
75 | LV_2053-20_0_6_load_87 | 93 | 0.00075146 | 0.00018833 | 0 | 0 |  | 1 | TRUE | wye
76 | LV_2053-20_0_6_load_88 | 94 | 0.0014982 | 0.00037549 | 0 | 0 |  | 1 | TRUE | wye
77 | LV_2053-20_0_6_load_89 | 95 | 0.00080695 | 0.00020224 | 0 | 0 |  | 1 | TRUE | wye
78 | LV_2053-20_0_6_load_90 | 96 | 0.0014351 | 0.00035966 | 0 | 0 |  | 1 | TRUE | wye
79 | LV_2053-20_0_6_load_91 | 97 | 0.0018534 | 0.00046451 | 0 | 0 |  | 1 | TRUE | wye
80 | LV_2053-20_0_6_load_92 | 98 | 0.00060591 | 0.00015186 | 0 | 0 |  | 1 | TRUE | wye
81 | LV_2053-20_0_6_load_103 | 99 | 0.0086589 | 0.0021701 | 0 | 0 |  | 1 | TRUE | wye
82 | LV_2053-20_0_6_load_96 | 100 | 0.0010296 | 0.00025804 | 0 | 0 |  | 1 | TRUE | wye
83 | LV_2053-20_0_6_load_104 | 103 | 0.00084955 | 0.00021292 | 0 | 0 |  | 1 | TRUE | wye

## ext_grid
| name | bus | vm_pu | va_degree | slack_weight | in_service
0 |  | 2 | 1 | 0 | 1 | TRUE

## line
| name | std_type | from_bus | to_bus | length_km | r_ohm_per_km | x_ohm_per_km | c_nf_per_km | g_us_per_km | max_i_ka | df | parallel | type | in_service
0 | LV_2053-20_0_6_line_0 | NAYY 4x150 SE | 0 | 1 | 0.14519 | 0.208 | 0.08 | 261 | 0 | 0.27 | 1 | 3 | cs | TRUE
1 | LV_2053-20_0_6_line_1 | NAYY 4x150 SE | 0 | 2 | 0.26028 | 0.208 | 0.08 | 261 | 0 | 0.27 | 1 | 3 | cs | TRUE
2 | LV_2053-20_0_6_line_2 | NAYY 4x150 SE | 1 | 3 | 0.057006 | 0.208 | 0.08 | 261 | 0 | 0.27 | 1 | 3 | cs | TRUE
3 | LV_2053-20_0_6_line_3 | NAYY 4x150 SE | 2 | 4 | 0.036566 | 0.208 | 0.08 | 261 | 0 | 0.27 | 1 | 3 | cs | TRUE
4 | LV_2053-20_0_6_line_4 | NAYY 4x150 SE | 3 | 92 | 0.12851 | 0.208 | 0.08 | 261 | 0 | 0.27 | 1 | 3 | cs | TRUE
5 | LV_2053-20_0_6_line_5 | NAYY 4x150 SE | 4 | 76 | 0.008217 | 0.208 | 0.08 | 261 | 0 | 0.27 | 1 | 3 | cs | TRUE
6 | LV_2053-20_0_6_line_6 | NAYY 4x150 SE | 5 | 6 | 0.073944 | 0.208 | 0.08 | 261 | 0 | 0.27 | 1 | 1 | cs | TRUE
7 | LV_2053-20_0_6_line_7 | NAYY 4x150 SE | 5 | 7 | 0.092259 | 0.208 | 0.08 | 261 | 0 | 0.27 | 1 | 1 | cs | TRUE
8 | LV_2053-20_0_6_line_8 | NAYY 4x150 SE | 6 | 8 | 0.064116 | 0.208 | 0.08 | 261 | 0 | 0.27 | 1 | 1 | cs | TRUE
9 | LV_2053-20_0_6_line_9 | NAYY 4x150 SE | 7 | 9 | 0.023997 | 0.208 | 0.08 | 261 | 0 | 0.27 | 1 | 1 | cs | TRUE
10 | LV_2053-20_0_6_line_10 | NAYY 4x150 SE | 7 | 10 | 0.021634 | 0.208 | 0.08 | 261 | 0 | 0.27 | 1 | 1 | cs | TRUE
11 | LV_2053-20_0_6_line_11 | NAYY 4x150 SE | 8 | 17 | 0.013663 | 0.208 | 0.08 | 261 | 0 | 0.27 | 1 | 1 | cs | TRUE
12 | LV_2053-20_0_6_line_12 | NAYY 4x150 SE | 10 | 18 | 0.014606 | 0.208 | 0.08 | 261 | 0 | 0.27 | 1 | 1 | cs | TRUE
13 | LV_2053-20_0_6_line_13 | NAYY 4x150 SE | 11 | 12 | 0.048754 | 0.208 | 0.08 | 261 | 0 | 0.27 | 1 | 1 | cs | TRUE
14 | LV_2053-20_0_6_line_14 | NAYY 4x150 SE | 11 | 13 | 0.081025 | 0.208 | 0.08 | 261 | 0 | 0.27 | 1 | 1 | cs | TRUE
15 | LV_2053-20_0_6_line_15 | NAYY 4x150 SE | 13 | 24 | 0.1117 | 0.208 | 0.08 | 261 | 0 | 0.27 | 1 | 1 | cs | TRUE
16 | LV_2053-20_0_6_line_16 | NAYY 4x150 SE | 14 | 15 | 0.042926 | 0.208 | 0.08 | 261 | 0 | 0.27 | 1 | 1 | cs | TRUE
17 | LV_2053-20_0_6_line_17 | NAYY 4x150 SE | 14 | 16 | 0.051548 | 0.208 | 0.08 | 261 | 0 | 0.27 | 1 | 1 | cs | TRUE
18 | LV_2053-20_0_6_line_18 | NAYY 4x150 SE | 16 | 23 | 0.012047 | 0.208 | 0.08 | 261 | 0 | 0.27 | 1 | 1 | cs | TRUE
19 | LV_2053-20_0_6_line_19 | NAYY 4x150 SE | 17 | 25 | 0.015651 | 0.208 | 0.08 | 261 | 0 | 0.27 | 1 | 1 | cs | TRUE
20 | LV_2053-20_0_6_line_20 | NAYY 4x150 SE | 18 | 26 | 0.0084482 | 0.208 | 0.08 | 261 | 0 | 0.27 | 1 | 1 | cs | TRUE
21 | LV_2053-20_0_6_line_21 | NAYY 4x150 SE | 19 | 20 | 0.013409 | 0.208 | 0.08 | 261 | 0 | 0.27 | 1 | 1 | cs | TRUE
22 | LV_2053-20_0_6_line_22 | NAYY 4x150 SE | 19 | 21 | 0.013592 | 0.208 | 0.08 | 261 | 0 | 0.27 | 1 | 1 | cs | TRUE
23 | LV_2053-20_0_6_line_23 | NAYY 4x150 SE | 20 | 22 | 0.019454 | 0.208 | 0.08 | 261 | 0 | 0.27 | 1 | 1 | cs | TRUE
24 | LV_2053-20_0_6_line_24 | NAYY 4x150 SE | 22 | 23 | 0.029717 | 0.208 | 0.08 | 261 | 0 | 0.27 | 1 | 1 | cs | TRUE
25 | LV_2053-20_0_6_line_25 | NAYY 4x150 SE | 22 | 24 | 0.016917 | 0.208 | 0.08 | 261 | 0 | 0.27 | 1 | 1 | cs | TRUE
26 | LV_2053-20_0_6_line_26 | NAYY 4x150 SE | 22 | 27 | 0.01362 | 0.208 | 0.08 | 261 | 0 | 0.27 | 1 | 1 | cs | TRUE
27 | LV_2053-20_0_6_line_27 | NAYY 4x150 SE | 23 | 28 | 0.0034386 | 0.208 | 0.08 | 261 | 0 | 0.27 | 1 | 1 | cs | TRUE
28 | LV_2053-20_0_6_line_28 | NAYY 4x150 SE | 25 | 30 | 0.032343 | 0.208 | 0.08 | 261 | 0 | 0.27 | 1 | 1 | cs | TRUE
29 | LV_2053-20_0_6_line_29 | NAYY 4x150 SE | 26 | 50 | 0.014266 | 0.208 | 0.08 | 261 | 0 | 0.27 | 1 | 1 | cs | TRUE
30 | LV_2053-20_0_6_line_30 | NAYY 4x150 SE | 27 | 70 | 0.036916 | 0.208 | 0.08 | 261 | 0 | 0.27 | 1 | 1 | cs | TRUE
31 | LV_2053-20_0_6_line_31 | NAYY 4x150 SE | 28 | 29 | 0.025908 | 0.208 | 0.08 | 261 | 0 | 0.27 | 1 | 1 | cs | TRUE
32 | LV_2053-20_0_6_line_32 | NAYY 4x150 SE | 29 | 71 | 0.014024 | 0.208 | 0.08 | 261 | 0 | 0.27 | 1 | 1 | cs | TRUE
33 | LV_2053-20_0_6_line_33 | NAYY 4x150 SE | 30 | 31 | 0.031303 | 0.208 | 0.08 | 261 | 0 | 0.27 | 1 | 1 | cs | TRUE
34 | LV_2053-20_0_6_line_34 | NAYY 4x150 SE | 32 | 33 | 0.012695 | 0.208 | 0.08 | 261 | 0 | 0.27 | 1 | 1 | cs | TRUE
35 | LV_2053-20_0_6_line_35 | NAYY 4x150 SE | 32 | 34 | 0.0095178 | 0.208 | 0.08 | 261 | 0 | 0.27 | 1 | 1 | cs | TRUE
36 | LV_2053-20_0_6_line_36 | NAYY 4x150 SE | 33 | 35 | 0.0083918 | 0.208 | 0.08 | 261 | 0 | 0.27 | 1 | 1 | cs | TRUE
37 | LV_2053-20_0_6_line_37 | NAYY 4x150 SE | 35 | 36 | 0.0084047 | 0.208 | 0.08 | 261 | 0 | 0.27 | 1 | 1 | cs | TRUE
38 | LV_2053-20_0_6_line_38 | NAYY 4x150 SE | 36 | 37 | 0.01418 | 0.208 | 0.08 | 261 | 0 | 0.27 | 1 | 1 | cs | TRUE
39 | LV_2053-20_0_6_line_39 | NAYY 4x150 SE | 37 | 38 | 0.028263 | 0.208 | 0.08 | 261 | 0 | 0.27 | 1 | 1 | cs | TRUE
40 | LV_2053-20_0_6_line_40 | NAYY 4x150 SE | 37 | 39 | 0.013809 | 0.208 | 0.08 | 261 | 0 | 0.27 | 1 | 1 | cs | TRUE
41 | LV_2053-20_0_6_line_41 | NAYY 4x150 SE | 38 | 40 | 0.012866 | 0.208 | 0.08 | 261 | 0 | 0.27 | 1 | 1 | cs | TRUE
42 | LV_2053-20_0_6_line_42 | NAYY 4x150 SE | 38 | 41 | 0.013701 | 0.208 | 0.08 | 261 | 0 | 0.27 | 1 | 1 | cs | TRUE
43 | LV_2053-20_0_6_line_43 | NAYY 4x150 SE | 39 | 42 | 0.063796 | 0.208 | 0.08 | 261 | 0 | 0.27 | 1 | 1 | cs | TRUE
44 | LV_2053-20_0_6_line_44 | NAYY 4x150 SE | 40 | 43 | 0.015285 | 0.208 | 0.08 | 261 | 0 | 0.27 | 1 | 1 | cs | TRUE
45 | LV_2053-20_0_6_line_45 | NAYY 4x150 SE | 41 | 44 | 0.0074956 | 0.208 | 0.08 | 261 | 0 | 0.27 | 1 | 1 | cs | TRUE
46 | LV_2053-20_0_6_line_46 | NAYY 4x150 SE | 42 | 45 | 0.028395 | 0.208 | 0.08 | 261 | 0 | 0.27 | 1 | 1 | cs | TRUE
47 | LV_2053-20_0_6_line_47 | NAYY 4x150 SE | 42 | 46 | 0.01182 | 0.208 | 0.08 | 261 | 0 | 0.27 | 1 | 1 | cs | TRUE
48 | LV_2053-20_0_6_line_48 | NAYY 4x150 SE | 43 | 62 | 0.047335 | 0.208 | 0.08 | 261 | 0 | 0.27 | 1 | 1 | cs | TRUE
49 | LV_2053-20_0_6_line_49 | NAYY 4x150 SE | 43 | 59 | 0.01513 | 0.208 | 0.08 | 261 | 0 | 0.27 | 1 | 1 | cs | TRUE
50 | LV_2053-20_0_6_line_50 | NAYY 4x150 SE | 44 | 69 | 0.023486 | 0.208 | 0.08 | 261 | 0 | 0.27 | 1 | 1 | cs | TRUE
51 | LV_2053-20_0_6_line_51 | NAYY 4x150 SE | 45 | 47 | 0.032282 | 0.208 | 0.08 | 261 | 0 | 0.27 | 1 | 1 | cs | TRUE
52 | LV_2053-20_0_6_line_52 | NAYY 4x150 SE | 45 | 48 | 0.017322 | 0.208 | 0.08 | 261 | 0 | 0.27 | 1 | 1 | cs | TRUE
53 | LV_2053-20_0_6_line_53 | NAYY 4x150 SE | 46 | 49 | 0.0020154 | 0.208 | 0.08 | 261 | 0 | 0.27 | 1 | 1 | cs | TRUE
54 | LV_2053-20_0_6_line_54 | NAYY 4x150 SE | 47 | 50 | 0.030113 | 0.208 | 0.08 | 261 | 0 | 0.27 | 1 | 1 | cs | TRUE
55 | LV_2053-20_0_6_line_55 | NAYY 4x150 SE | 47 | 51 | 0.020456 | 0.208 | 0.08 | 261 | 0 | 0.27 | 1 | 1 | cs | TRUE
56 | LV_2053-20_0_6_line_56 | NAYY 4x150 SE | 48 | 52 | 0.017226 | 0.208 | 0.08 | 261 | 0 | 0.27 | 1 | 1 | cs | TRUE
57 | LV_2053-20_0_6_line_57 | NAYY 4x150 SE | 49 | 53 | 0.013913 | 0.208 | 0.08 | 261 | 0 | 0.27 | 1 | 1 | cs | TRUE
58 | LV_2053-20_0_6_line_58 | NAYY 4x150 SE | 50 | 56 | 0.010555 | 0.208 | 0.08 | 261 | 0 | 0.27 | 1 | 1 | cs | TRUE
59 | LV_2053-20_0_6_line_59 | NAYY 4x150 SE | 51 | 54 | 0.011808 | 0.208 | 0.08 | 261 | 0 | 0.27 | 1 | 1 | cs | TRUE
60 | LV_2053-20_0_6_line_60 | NAYY 4x150 SE | 53 | 57 | 0.03545 | 0.208 | 0.08 | 261 | 0 | 0.27 | 1 | 1 | cs | TRUE
61 | LV_2053-20_0_6_line_61 | NAYY 4x150 SE | 54 | 55 | 0.00063334 | 0.208 | 0.08 | 261 | 0 | 0.27 | 1 | 1 | cs | TRUE
62 | LV_2053-20_0_6_line_62 | NAYY 4x150 SE | 56 | 58 | 0.053115 | 0.208 | 0.08 | 261 | 0 | 0.27 | 1 | 1 | cs | TRUE
63 | LV_2053-20_0_6_line_63 | NAYY 4x150 SE | 58 | 76 | 0.03886 | 0.208 | 0.08 | 261 | 0 | 0.27 | 1 | 2 | cs | TRUE
64 | LV_2053-20_0_6_line_64 | NAYY 4x150 SE | 58 | 74 | 0.086493 | 0.208 | 0.08 | 261 | 0 | 0.27 | 1 | 1 | cs | TRUE
65 | LV_2053-20_0_6_line_65 | NAYY 4x150 SE | 59 | 60 | 0.002511 | 0.208 | 0.08 | 261 | 0 | 0.27 | 1 | 1 | cs | TRUE
66 | LV_2053-20_0_6_line_66 | NAYY 4x150 SE | 60 | 61 | 0.0041984 | 0.208 | 0.08 | 261 | 0 | 0.27 | 1 | 1 | cs | TRUE
67 | LV_2053-20_0_6_line_67 | NAYY 4x150 SE | 61 | 63 | 0.022119 | 0.208 | 0.08 | 261 | 0 | 0.27 | 1 | 1 | cs | TRUE
68 | LV_2053-20_0_6_line_68 | NAYY 4x150 SE | 62 | 64 | 0.015583 | 0.208 | 0.08 | 261 | 0 | 0.27 | 1 | 1 | cs | TRUE
69 | LV_2053-20_0_6_line_69 | NAYY 4x150 SE | 62 | 65 | 0.060685 | 0.208 | 0.08 | 261 | 0 | 0.27 | 1 | 1 | cs | TRUE
70 | LV_2053-20_0_6_line_70 | NAYY 4x150 SE | 63 | 66 | 0.00040452 | 0.208 | 0.08 | 261 | 0 | 0.27 | 1 | 1 | cs | TRUE
71 | LV_2053-20_0_6_line_71 | NAYY 4x150 SE | 65 | 67 | 0.034173 | 0.208 | 0.08 | 261 | 0 | 0.27 | 1 | 1 | cs | TRUE
72 | LV_2053-20_0_6_line_72 | NAYY 4x150 SE | 66 | 68 | 0.0052458 | 0.208 | 0.08 | 261 | 0 | 0.27 | 1 | 1 | cs | TRUE
73 | LV_2053-20_0_6_line_73 | NAYY 4x150 SE | 70 | 75 | 0.032458 | 0.208 | 0.08 | 261 | 0 | 0.27 | 1 | 1 | cs | TRUE
74 | LV_2053-20_0_6_line_74 | NAYY 4x150 SE | 71 | 72 | 0.014491 | 0.208 | 0.08 | 261 | 0 | 0.27 | 1 | 1 | cs | TRUE
75 | LV_2053-20_0_6_line_75 | NAYY 4x150 SE | 72 | 73 | 0.022165 | 0.208 | 0.08 | 261 | 0 | 0.27 | 1 | 1 | cs | TRUE
76 | LV_2053-20_0_6_line_76 | NAYY 4x150 SE | 73 | 74 | 0.012107 | 0.208 | 0.08 | 261 | 0 | 0.27 | 1 | 1 | cs | TRUE
77 | LV_2053-20_0_6_line_77 | NAYY 4x150 SE | 74 | 85 | 0.028262 | 0.208 | 0.08 | 261 | 0 | 0.27 | 1 | 1 | cs | TRUE
78 | LV_2053-20_0_6_line_78 | NAYY 4x150 SE | 77 | 78 | 0.017204 | 0.208 | 0.08 | 261 | 0 | 0.27 | 1 | 1 | cs | TRUE
79 | LV_2053-20_0_6_line_79 | NAYY 4x150 SE | 78 | 79 | 0.017316 | 0.208 | 0.08 | 261 | 0 | 0.27 | 1 | 1 | cs | TRUE
80 | LV_2053-20_0_6_line_80 | NAYY 4x150 SE | 78 | 80 | 0.00060001 | 0.208 | 0.08 | 261 | 0 | 0.27 | 1 | 1 | cs | TRUE
81 | LV_2053-20_0_6_line_81 | NAYY 4x150 SE | 79 | 81 | 0.00096149 | 0.208 | 0.08 | 261 | 0 | 0.27 | 1 | 1 | cs | TRUE
82 | LV_2053-20_0_6_line_82 | NAYY 4x150 SE | 80 | 82 | 0.020726 | 0.208 | 0.08 | 261 | 0 | 0.27 | 1 | 1 | cs | TRUE
83 | LV_2053-20_0_6_line_83 | NAYY 4x150 SE | 81 | 83 | 0.032605 | 0.208 | 0.08 | 261 | 0 | 0.27 | 1 | 1 | cs | TRUE
84 | LV_2053-20_0_6_line_84 | NAYY 4x150 SE | 82 | 84 | 0.011675 | 0.208 | 0.08 | 261 | 0 | 0.27 | 1 | 1 | cs | TRUE
85 | LV_2053-20_0_6_line_85 | NAYY 4x150 SE | 84 | 87 | 0.01656 | 0.208 | 0.08 | 261 | 0 | 0.27 | 1 | 1 | cs | TRUE
86 | LV_2053-20_0_6_line_86 | NAYY 4x150 SE | 85 | 86 | 0.019262 | 0.208 | 0.08 | 261 | 0 | 0.27 | 1 | 1 | cs | TRUE
87 | LV_2053-20_0_6_line_87 | NAYY 4x150 SE | 85 | 87 | 0.0026941 | 0.208 | 0.08 | 261 | 0 | 0.27 | 1 | 1 | cs | TRUE
88 | LV_2053-20_0_6_line_88 | NAYY 4x150 SE | 86 | 88 | 0.018737 | 0.208 | 0.08 | 261 | 0 | 0.27 | 1 | 1 | cs | TRUE
89 | LV_2053-20_0_6_line_89 | NAYY 4x150 SE | 89 | 90 | 0.11757 | 0.208 | 0.08 | 261 | 0 | 0.27 | 1 | 3 | cs | TRUE
90 | LV_2053-20_0_6_line_90 | NAYY 4x150 SE | 89 | 91 | 0.79771 | 0.208 | 0.08 | 261 | 0 | 0.27 | 1 | 2 | cs | TRUE
91 | LV_2053-20_0_6_line_91 | NAYY 4x150 SE | 90 | 92 | 0.081242 | 0.208 | 0.08 | 261 | 0 | 0.27 | 1 | 3 | cs | TRUE
92 | LV_2053-20_0_6_line_92 | NAYY 4x150 SE | 91 | 97 | 0.14594 | 0.208 | 0.08 | 261 | 0 | 0.27 | 1 | 1 | cs | TRUE
93 | LV_2053-20_0_6_line_93 | NAYY 4x150 SE | 93 | 94 | 0.017164 | 0.208 | 0.08 | 261 | 0 | 0.27 | 1 | 1 | cs | TRUE
94 | LV_2053-20_0_6_line_94 | NAYY 4x150 SE | 93 | 95 | 0.0085691 | 0.208 | 0.08 | 261 | 0 | 0.27 | 1 | 1 | cs | TRUE
95 | LV_2053-20_0_6_line_95 | NAYY 4x150 SE | 94 | 96 | 0.034723 | 0.208 | 0.08 | 261 | 0 | 0.27 | 1 | 1 | cs | TRUE
96 | LV_2053-20_0_6_line_96 | NAYY 4x150 SE | 95 | 97 | 0.020023 | 0.208 | 0.08 | 261 | 0 | 0.27 | 1 | 1 | cs | TRUE
97 | LV_2053-20_0_6_line_97 | NAYY 4x150 SE | 96 | 98 | 0.027722 | 0.208 | 0.08 | 261 | 0 | 0.27 | 1 | 1 | cs | TRUE
98 | LV_2053-20_0_6_line_98 | NAYY 4x150 SE | 97 | 99 | 0.12301 | 0.208 | 0.08 | 261 | 0 | 0.27 | 1 | 1 | cs | TRUE
99 | LV_2053-20_0_6_line_99 | NAYY 4x150 SE | 98 | 100 | 0.10457 | 0.208 | 0.08 | 261 | 0 | 0.27 | 1 | 1 | cs | TRUE
100 | LV_2053-20_0_6_line_100 | NAYY 4x150 SE | 100 | 101 | 0.051431 | 0.208 | 0.08 | 261 | 0 | 0.27 | 1 | 1 | cs | TRUE
101 | LV_2053-20_0_6_line_101 | NAYY 4x150 SE | 101 | 102 | 0.067879 | 0.208 | 0.08 | 261 | 0 | 0.27 | 1 | 1 | cs | TRUE
102 | LV_2053-20_0_6_line_102 | NAYY 4x150 SE | 102 | 103 | 0.044981 | 0.208 | 0.08 | 261 | 0 | 0.27 | 1 | 1 | cs | TRUE

## trafo
| name | std_type | hv_bus | lv_bus | sn_mva | vn_hv_kv | vn_lv_kv | vk_percent | vkr_percent | pfe_kw | i0_percent | shift_degree | tap_side | tap_neutral | tap_min | tap_max | tap_step_percent | tap_step_degree | tap_pos | tap_phase_shifter | parallel | df | in_service
0 | LV_2053-20_0_6_trafo_82 | 0.25 MVA 20/0.4 kV | 104 | 2 | 0.25 | 20 | 0.4 | 6 | 1.44 | 0.8 | 0.32 | 150 | hv | 0 | -2 | 2 | 2.5 | 0 | 0 | FALSE | 1 | 1 | TRUE

## line_geodata
| x0 | y0 | x1 | y1 | x2 | y2 | x3 | y3 | x4 | y4 | x5 | y5
0 | 2566622.8343 | 1190439.6226 | 2566742.1475 | 1190356.8878
1 | 2567001.6975 | 1190337.4486 | 2566742.1475 | 1190356.8878
2 | 2566586.8907 | 1190483.855 | 2566590.8532 | 1190479.3304 | 2566594.6188 | 1190475.0403 | 2566622.8343 | 1190439.6226
3 | 2567001.6975 | 1190337.4486 | 2567019.9622 | 1190352.1198 | 2567030.2075 | 1190360.3455
4 | 2566586.8907 | 1190483.855 | 2566504.3278 | 1190385.3807
5 | 2567030.2075 | 1190360.3455 | 2567036.6149 | 1190365.4898
6 | 2567305.5376 | 1190552.2339 | 2567259.0065 | 1190522.3173 | 2567243.3395 | 1190512.2443
7 | 2567165.5851 | 1190462.5873 | 2567189.8493 | 1190478.0956 | 2567207.4706 | 1190489.1825 | 2567228.6436 | 1190502.7957 | 2567243.3395 | 1190512.2443
8 | 2567305.5376 | 1190552.2339 | 2567300.0589 | 1190562.6139 | 2567284.6491 | 1190591.8252 | 2567283.0393 | 1190593.0347 | 2567280.6817 | 1190592.7586 | 2567267.7195 | 1190585.2805
9 | 2567165.5851 | 1190462.5873 | 2567153.0481 | 1190483.0673
10 | 2567165.5851 | 1190462.5873 | 2567156.2154 | 1190455.9131 | 2567147.9688 | 1190450.0303
11 | 2567267.7195 | 1190585.2805 | 2567255.8843 | 1190578.4528
12 | 2567147.9688 | 1190450.0303 | 2567143.1941 | 1190446.6242 | 2567136.0764 | 1190441.5507
13 | 2567289.8381 | 1190329.7781 | 2567302.7014 | 1190350.5744 | 2567323.3172 | 1190337.5878
14 | 2567317.192 | 1190268.9956 | 2567317.974 | 1190272.5488 | 2567319.4732 | 1190276.1758 | 2567333.2677 | 1190309.6739 | 2567338.4649 | 1190328.5889 | 2567323.3172 | 1190337.5878
15 | 2567317.192 | 1190268.9956 | 2567236.7532 | 1190336.9843 | 2567232.7528 | 1190341.9531
16 | 2567256.6492 | 1190410.9704 | 2567256.6492 | 1190410.9704 | 2567260.6247 | 1190412.8718 | 2567291.664 | 1190427.743 | 2567295.3638 | 1190429.512
17 | 2567212.7651 | 1190383.993 | 2567213.7277 | 1190384.603 | 2567227.8069 | 1190393.5193 | 2567251.3817 | 1190408.4424 | 2567256.6492 | 1190410.9704
18 | 2567202.5868 | 1190377.5493 | 2567208.6316 | 1190381.3737 | 2567212.7651 | 1190383.993
19 | 2567242.3276 | 1190570.6318 | 2567255.8843 | 1190578.4528
20 | 2567136.0764 | 1190441.5507 | 2567129.197 | 1190436.6471
21 | 2567245.3426 | 1190378.4069 | 2567235.877 | 1190368.9093
22 | 2567254.9373 | 1190388.0341 | 2567245.3426 | 1190378.4069
23 | 2567222.144 | 1190355.1298 | 2567235.877 | 1190368.9093
24 | 2567222.144 | 1190355.1298 | 2567202.5868 | 1190377.5493
25 | 2567222.144 | 1190355.1298 | 2567232.7528 | 1190341.9531
26 | 2567222.144 | 1190355.1298 | 2567212.7486 | 1190345.2697
27 | 2567202.5868 | 1190377.5493 | 2567199.723 | 1190375.6459
28 | 2567242.3276 | 1190570.6318 | 2567214.3126 | 1190554.4698
29 | 2567117.5802 | 1190428.3666 | 2567129.197 | 1190436.6471
30 | 2567212.7486 | 1190345.2697 | 2567187.2828 | 1190318.5442
31 | 2567178.1508 | 1190361.2984 | 2567192.1173 | 1190370.5809 | 2567194.2756 | 1190372.0253 | 2567199.723 | 1190375.6459
32 | 2567178.1508 | 1190361.2984 | 2567166.4713 | 1190353.5358
33 | 2567187.1985 | 1190538.8275 | 2567214.3126 | 1190554.4698
34 | 2567019.7379 | 1190587.9737 | 2567028.4164 | 1190578.7079
35 | 2567019.7379 | 1190587.9737 | 2567013.2317 | 1190594.9204
36 | 2567028.4164 | 1190578.7079 | 2567034.153 | 1190572.583
37 | 2567039.8983 | 1190566.4487 | 2567034.153 | 1190572.583
38 | 2567049.5918 | 1190556.0991 | 2567039.8983 | 1190566.4487
39 | 2567049.5918 | 1190556.0991 | 2567071.4601 | 1190574.077
40 | 2567049.5918 | 1190556.0991 | 2567039.4566 | 1190546.7208
41 | 2567071.4601 | 1190574.077 | 2567081.5785 | 1190582.0236
42 | 2567071.4601 | 1190574.077 | 2567062.584 | 1190584.5135
43 | 2567057.1604 | 1190496.2029 | 2567030.9405 | 1190528.3539 | 2567029.4764 | 1190533.8538 | 2567032.179 | 1190539.9866 | 2567039.4566 | 1190546.7208
44 | 2567093.5994 | 1190591.4642 | 2567081.5785 | 1190582.0236
45 | 2567062.584 | 1190584.5135 | 2567057.7279 | 1190590.2234
46 | 2567057.1604 | 1190496.2029 | 2567075.9449 | 1190474.8656
47 | 2567057.1604 | 1190496.2029 | 2567065.9557 | 1190504.0989
48 | 2567093.5994 | 1190591.4642 | 2567108.5067 | 1190604.0333 | 2567111.9275 | 1190604.926 | 2567115.9703 | 1190603.8476 | 2567128.5788 | 1190588.0808
49 | 2567093.5994 | 1190591.4642 | 2567084.1732 | 1190603.2994
50 | 2567042.5126 | 1190608.1137 | 2567057.7279 | 1190590.2234
51 | 2567075.9449 | 1190474.8656 | 2567096.5245 | 1190449.9498
52 | 2567075.9449 | 1190474.8656 | 2567089.6593 | 1190485.4474
53 | 2567065.9557 | 1190504.0989 | 2567067.4554 | 1190505.4453
54 | 2567117.5802 | 1190428.3666 | 2567113.6298 | 1190432.4127 | 2567096.5245 | 1190449.9498
55 | 2567096.5245 | 1190449.9498 | 2567112.4269 | 1190462.8167
56 | 2567103.2977 | 1190495.9705 | 2567089.6593 | 1190485.4474
57 | 2567067.4554 | 1190505.4453 | 2567077.8086 | 1190514.74
58 | 2567117.5802 | 1190428.3666 | 2567109.1176 | 1190422.0583
59 | 2567112.4269 | 1190462.8167 | 2567121.6061 | 1190470.2438
60 | 2567104.1875 | 1190538.4218 | 2567077.8086 | 1190514.74
61 | 2567122.0984 | 1190470.6422 | 2567121.6061 | 1190470.2438
62 | 2567109.1176 | 1190422.0583 | 2567090.6368 | 1190408.2821 | 2567080.2009 | 1190400.5021 | 2567066.9111 | 1190389.8252
63 | 2567066.9111 | 1190389.8252 | 2567044.9769 | 1190372.2035 | 2567036.6149 | 1190365.4898
64 | 2567066.9111 | 1190389.8252 | 2567125.8657 | 1190326.5364
65 | 2567084.1732 | 1190603.2994 | 2567082.6089 | 1190605.2636
66 | 2567082.6089 | 1190605.2636 | 2567079.9933 | 1190608.5476
67 | 2567066.2108 | 1190625.8481 | 2567071.3216 | 1190619.4355 | 2567079.9933 | 1190608.5476
68 | 2567128.5788 | 1190588.0808 | 2567116.5417 | 1190578.184
69 | 2567128.5788 | 1190588.0808 | 2567149.9548 | 1190563.8167 | 2567165.6209 | 1190540.1906
70 | 2567065.9587 | 1190626.1644 | 2567066.2108 | 1190625.8481
71 | 2567184.5061 | 1190511.7097 | 2567165.6209 | 1190540.1906
72 | 2567062.6891 | 1190630.2667 | 2567065.9587 | 1190626.1644
73 | 2567164.8917 | 1190295.0455 | 2567187.2828 | 1190318.5442
74 | 2567166.4713 | 1190353.5358 | 2567154.4024 | 1190345.5145
75 | 2567135.946 | 1190333.2414 | 2567147.9894 | 1190341.2523 | 2567154.4024 | 1190345.5145
76 | 2567135.946 | 1190333.2414 | 2567125.8657 | 1190326.5364
77 | 2567103.2234 | 1190309.6708 | 2567116.0143 | 1190319.9836 | 2567125.8657 | 1190326.5364
78 | 2567067.1762 | 1190271.8492 | 2567060.8145 | 1190263.1575 | 2567057.1773 | 1190257.8512
79 | 2567067.1762 | 1190271.8492 | 2567080.3083 | 1190260.5622
80 | 2567067.1762 | 1190271.8492 | 2567067.5975 | 1190272.2764
81 | 2567081.0374 | 1190259.9355 | 2567080.3083 | 1190260.5622
82 | 2567067.5975 | 1190272.2764 | 2567070.9719 | 1190275.697 | 2567075.8178 | 1190280.5507 | 2567082.087 | 1190287.0945
83 | 2567081.0374 | 1190259.9355 | 2567083.4096 | 1190257.8966 | 2567103.3394 | 1190236.1782
84 | 2567090.1633 | 1190295.5247 | 2567082.087 | 1190287.0945
85 | 2567090.1633 | 1190295.5247 | 2567093.0126 | 1190298.4988 | 2567101.4058 | 1190307.6821
86 | 2567103.2234 | 1190309.6708 | 2567115.6858 | 1190294.9831
87 | 2567103.2234 | 1190309.6708 | 2567101.4058 | 1190307.6821
88 | 2567131.0592 | 1190285.46 | 2567124.9804 | 1190292.1081 | 2567115.6858 | 1190294.9831
89 | 2566409.0987 | 1190215.6642 | 2566409.2615 | 1190244.5788 | 2566415.3906 | 1190253.7604 | 2566458.4855 | 1190318.3084
90 | 2566409.0987 | 1190215.6642 | 2565802.3365 | 1189697.7993
91 | 2566458.4855 | 1190318.3084 | 2566504.3278 | 1190385.3807
92 | 2565679.2206 | 1189619.4322 | 2565802.3365 | 1189697.7993
93 | 2565658.1214 | 1189600.6759 | 2565647.276 | 1189587.3727
94 | 2565658.1214 | 1189600.6759 | 2565663.536 | 1189607.3175
95 | 2565647.276 | 1189587.3727 | 2565625.335 | 1189560.4597
96 | 2565679.2206 | 1189619.4322 | 2565667.0952 | 1189611.6832 | 2565663.536 | 1189607.3175
97 | 2565625.335 | 1189560.4597 | 2565607.8179 | 1189538.973
98 | 2565679.2206 | 1189619.4322 | 2565603.3009 | 1189716.2172
99 | 2565607.8179 | 1189538.973 | 2565593.2863 | 1189521.1484 | 2565539.6225 | 1189488.4625 | 2565528.719 | 1189479.5763 | 2565525.5965 | 1189476.1065
100 | 2565489.4895 | 1189440.0261 | 2565496.681 | 1189443.9755 | 2565525.5965 | 1189476.1065
101 | 2565528.8745 | 1189441.8106 | 2565507.0606 | 1189424.2049 | 2565499.8045 | 1189414.386 | 2565496.4956 | 1189422.465 | 2565489.4895 | 1189440.0261
102 | 2565528.8745 | 1189441.8106 | 2565534.8824 | 1189437.5736 | 2565561.8726 | 1189411.2593

## bus_geodata
| x | y | coords
0 | 2566742.1475 | 1190356.8878
1 | 2566622.8343 | 1190439.6226
2 | 2567001.6975 | 1190337.4486
3 | 2566586.8907 | 1190483.855
4 | 2567030.2075 | 1190360.3455
5 | 2567243.3395 | 1190512.2443
6 | 2567305.5376 | 1190552.2339
7 | 2567165.5851 | 1190462.5873
8 | 2567267.7194 | 1190585.2805
9 | 2567153.0481 | 1190483.0673
10 | 2567147.9688 | 1190450.0303
11 | 2567323.3172 | 1190337.5878
12 | 2567289.8381 | 1190329.7781
13 | 2567317.192 | 1190268.9956
14 | 2567256.6492 | 1190410.9704
15 | 2567295.3638 | 1190429.512
16 | 2567212.7651 | 1190383.993
17 | 2567255.8843 | 1190578.4528
18 | 2567136.0764 | 1190441.5507
19 | 2567245.3426 | 1190378.4069
20 | 2567235.877 | 1190368.9093
21 | 2567254.9373 | 1190388.0341
22 | 2567222.144 | 1190355.1298
23 | 2567202.5868 | 1190377.5493
24 | 2567232.7528 | 1190341.9531
25 | 2567242.3276 | 1190570.6318
26 | 2567129.197 | 1190436.6471
27 | 2567212.7486 | 1190345.2697
28 | 2567199.723 | 1190375.6459
29 | 2567178.1508 | 1190361.2984
30 | 2567214.3126 | 1190554.4698
31 | 2567187.1985 | 1190538.8275
32 | 2567019.7379 | 1190587.9737
33 | 2567028.4164 | 1190578.7079
34 | 2567013.2317 | 1190594.9204
35 | 2567034.153 | 1190572.583
36 | 2567039.8983 | 1190566.4487
37 | 2567049.5918 | 1190556.0991
38 | 2567071.4601 | 1190574.077
39 | 2567039.4566 | 1190546.7208
40 | 2567081.5785 | 1190582.0236
41 | 2567062.584 | 1190584.5135
42 | 2567057.1604 | 1190496.2029
43 | 2567093.5994 | 1190591.4642
44 | 2567057.7279 | 1190590.2234
45 | 2567075.9449 | 1190474.8656
46 | 2567065.9557 | 1190504.0989
47 | 2567096.5245 | 1190449.9498
48 | 2567089.6593 | 1190485.4474
49 | 2567067.4554 | 1190505.4453
50 | 2567117.5802 | 1190428.3666
51 | 2567112.4269 | 1190462.8167
52 | 2567103.2977 | 1190495.9705
53 | 2567077.8086 | 1190514.74
54 | 2567121.6061 | 1190470.2438
55 | 2567122.0984 | 1190470.6422
56 | 2567109.1176 | 1190422.0583
57 | 2567104.1875 | 1190538.4218
58 | 2567066.9111 | 1190389.8252
59 | 2567084.1732 | 1190603.2994
60 | 2567082.6089 | 1190605.2636
61 | 2567079.9933 | 1190608.5476
62 | 2567128.5788 | 1190588.0808
63 | 2567066.2108 | 1190625.8481
64 | 2567116.5417 | 1190578.184
65 | 2567165.6209 | 1190540.1906
66 | 2567065.9587 | 1190626.1644
67 | 2567184.5061 | 1190511.7097
68 | 2567062.6891 | 1190630.2667
69 | 2567042.5126 | 1190608.1137
70 | 2567187.2828 | 1190318.5442
71 | 2567166.4713 | 1190353.5358
72 | 2567154.4024 | 1190345.5145
73 | 2567135.946 | 1190333.2414
74 | 2567125.8657 | 1190326.5364
75 | 2567164.8916 | 1190295.0455
76 | 2567036.6149 | 1190365.4898
77 | 2567057.1773 | 1190257.8512
78 | 2567067.1762 | 1190271.8492
79 | 2567080.3083 | 1190260.5622
80 | 2567067.5975 | 1190272.2764
81 | 2567081.0374 | 1190259.9355
82 | 2567082.087 | 1190287.0945
83 | 2567103.3394 | 1190236.1782
84 | 2567090.1633 | 1190295.5247
85 | 2567103.2234 | 1190309.6708
86 | 2567115.6858 | 1190294.9831
87 | 2567101.4058 | 1190307.6821
88 | 2567131.0592 | 1190285.46
89 | 2566409.0987 | 1190215.6642
90 | 2566458.4855 | 1190318.3084
91 | 2565802.3365 | 1189697.7993
92 | 2566504.3278 | 1190385.3807
93 | 2565658.1214 | 1189600.6759
94 | 2565647.276 | 1189587.3727
95 | 2565663.536 | 1189607.3175
96 | 2565625.335 | 1189560.4597
97 | 2565679.2206 | 1189619.4322
98 | 2565607.8179 | 1189538.973
99 | 2565603.3009 | 1189716.2172
100 | 2565525.5965 | 1189476.1065
101 | 2565489.4895 | 1189440.0261
102 | 2565528.8745 | 1189441.8106
103 | 2565561.8726 | 1189411.2593
104 | 2567117.5802 | 1190428.3666

## line_std_types
| c_nf_per_km | r_ohm_per_km | x_ohm_per_km | max_i_ka | type | q_mm2 | alpha | voltage_rating
NAYY 4x50 SE | 210 | 0.642 | 0.083 | 0.142 | cs | 50 | 0.00403 | LV
NAYY 4x120 SE | 264 | 0.225 | 0.08 | 0.242 | cs | 120 | 0.00403 | LV
NAYY 4x150 SE | 261 | 0.208 | 0.08 | 0.27 | cs | 150 | 0.00403 | LV
NA2XS2Y 1x95 RM/25 12/20 kV | 216 | 0.313 | 0.132 | 0.252 | cs | 95 | 0.00403 | MV
NA2XS2Y 1x185 RM/25 12/20 kV | 273 | 0.161 | 0.117 | 0.362 | cs | 185 | 0.00403 | MV
NA2XS2Y 1x240 RM/25 12/20 kV | 304 | 0.122 | 0.112 | 0.421 | cs | 240 | 0.00403 | MV
NA2XS2Y 1x95 RM/25 6/10 kV | 315 | 0.313 | 0.123 | 0.249 | cs | 95 | 0.00403 | MV
NA2XS2Y 1x185 RM/25 6/10 kV | 406 | 0.161 | 0.11 | 0.358 | cs | 185 | 0.00403 | MV
NA2XS2Y 1x240 RM/25 6/10 kV | 456 | 0.122 | 0.105 | 0.416 | cs | 240 | 0.00403 | MV
NA2XS2Y 1x150 RM/25 12/20 kV | 250 | 0.206 | 0.116 | 0.319 | cs | 150 | 0.00403 | MV
NA2XS2Y 1x120 RM/25 12/20 kV | 230 | 0.253 | 0.119 | 0.283 | cs | 120 | 0.00403 | MV
NA2XS2Y 1x70 RM/25 12/20 kV | 190 | 0.443 | 0.132 | 0.22 | cs | 70 | 0.00403 | MV
NA2XS2Y 1x150 RM/25 6/10 kV | 360 | 0.206 | 0.11 | 0.315 | cs | 150 | 0.00403 | MV
NA2XS2Y 1x120 RM/25 6/10 kV | 340 | 0.253 | 0.113 | 0.28 | cs | 120 | 0.00403 | MV
NA2XS2Y 1x70 RM/25 6/10 kV | 280 | 0.443 | 0.123 | 0.217 | cs | 70 | 0.00403 | MV
N2XS(FL)2Y 1x120 RM/35 64/110 kV | 112 | 0.153 | 0.166 | 0.366 | cs | 120 | 0.00393 | HV
N2XS(FL)2Y 1x185 RM/35 64/110 kV | 125 | 0.099 | 0.156 | 0.457 | cs | 185 | 0.00393 | HV
N2XS(FL)2Y 1x240 RM/35 64/110 kV | 135 | 0.075 | 0.149 | 0.526 | cs | 240 | 0.00393 | HV
N2XS(FL)2Y 1x300 RM/35 64/110 kV | 144 | 0.06 | 0.144 | 0.588 | cs | 300 | 0.00393 | HV
15-AL1/3-ST1A 0.4 | 11 | 1.8769 | 0.35 | 0.105 | ol | 16 | 0.00403 | LV
24-AL1/4-ST1A 0.4 | 11.25 | 1.2012 | 0.335 | 0.14 | ol | 24 | 0.00403 | LV
48-AL1/8-ST1A 0.4 | 12.2 | 0.5939 | 0.3 | 0.21 | ol | 48 | 0.00403 | LV
94-AL1/15-ST1A 0.4 | 13.2 | 0.306 | 0.29 | 0.35 | ol | 94 | 0.00403 | LV
34-AL1/6-ST1A 10.0 | 9.7 | 0.8342 | 0.36 | 0.17 | ol | 34 | 0.00403 | MV
48-AL1/8-ST1A 10.0 | 10.1 | 0.5939 | 0.35 | 0.21 | ol | 48 | 0.00403 | MV
70-AL1/11-ST1A 10.0 | 10.4 | 0.4132 | 0.339 | 0.29 | ol | 70 | 0.00403 | MV
94-AL1/15-ST1A 10.0 | 10.75 | 0.306 | 0.33 | 0.35 | ol | 94 | 0.00403 | MV
122-AL1/20-ST1A 10.0 | 11.1 | 0.2376 | 0.323 | 0.41 | ol | 122 | 0.00403 | MV
149-AL1/24-ST1A 10.0 | 11.25 | 0.194 | 0.315 | 0.47 | ol | 149 | 0.00403 | MV
34-AL1/6-ST1A 20.0 | 9.15 | 0.8342 | 0.382 | 0.17 | ol | 34 | 0.00403 | MV
48-AL1/8-ST1A 20.0 | 9.5 | 0.5939 | 0.372 | 0.21 | ol | 48 | 0.00403 | MV
70-AL1/11-ST1A 20.0 | 9.7 | 0.4132 | 0.36 | 0.29 | ol | 70 | 0.00403 | MV
94-AL1/15-ST1A 20.0 | 10 | 0.306 | 0.35 | 0.35 | ol | 94 | 0.00403 | MV
122-AL1/20-ST1A 20.0 | 10.3 | 0.2376 | 0.344 | 0.41 | ol | 122 | 0.00403 | MV
149-AL1/24-ST1A 20.0 | 10.5 | 0.194 | 0.337 | 0.47 | ol | 149 | 0.00403 | MV
184-AL1/30-ST1A 20.0 | 10.75 | 0.1571 | 0.33 | 0.535 | ol | 184 | 0.00403 | MV
243-AL1/39-ST1A 20.0 | 11 | 0.1188 | 0.32 | 0.645 | ol | 243 | 0.00403 | MV
48-AL1/8-ST1A 110.0 | 8 | 0.5939 | 0.46 | 0.21 | ol | 48 | 0.00403 | HV
70-AL1/11-ST1A 110.0 | 8.4 | 0.4132 | 0.45 | 0.29 | ol | 70 | 0.00403 | HV
94-AL1/15-ST1A 110.0 | 8.65 | 0.306 | 0.44 | 0.35 | ol | 94 | 0.00403 | HV
122-AL1/20-ST1A 110.0 | 8.5 | 0.2376 | 0.43 | 0.41 | ol | 122 | 0.00403 | HV
149-AL1/24-ST1A 110.0 | 8.75 | 0.194 | 0.41 | 0.47 | ol | 149 | 0.00403 | HV
184-AL1/30-ST1A 110.0 | 8.8 | 0.1571 | 0.4 | 0.535 | ol | 184 | 0.00403 | HV
243-AL1/39-ST1A 110.0 | 9 | 0.1188 | 0.39 | 0.645 | ol | 243 | 0.00403 | HV
305-AL1/39-ST1A 110.0 | 9.2 | 0.0949 | 0.38 | 0.74 | ol | 305 | 0.00403 | HV
490-AL1/64-ST1A 110.0 | 9.75 | 0.059 | 0.37 | 0.96 | ol | 490 | 0.00403 | HV
679-AL1/86-ST1A 110.0 | 9.95 | 0.042 | 0.36 | 1.15 | ol | 679 | 0.00403 | HV
490-AL1/64-ST1A 220.0 | 10 | 0.059 | 0.285 | 0.96 | ol | 490 | 0.00403 | HV
679-AL1/86-ST1A 220.0 | 11.7 | 0.042 | 0.275 | 1.15 | ol | 679 | 0.00403 | HV
490-AL1/64-ST1A 380.0 | 11 | 0.059 | 0.253 | 0.96 | ol | 490 | 0.00403 | HV
679-AL1/86-ST1A 380.0 | 14.6 | 0.042 | 0.25 | 1.15 | ol | 679 | 0.00403 | HV

## trafo_std_types
| i0_percent | pfe_kw | vkr_percent | sn_mva | vn_lv_kv | vn_hv_kv | vk_percent | shift_degree | vector_group | tap_side | tap_neutral | tap_min | tap_max | tap_step_degree | tap_step_percent | tap_phase_shifter
160 MVA 380/110 kV | 0.06 | 60 | 0.25 | 160 | 110 | 380 | 12.2 | 0 | Yy0 | hv | 0 | -9 | 9 | 0 | 1.5 | FALSE
100 MVA 220/110 kV | 0.06 | 55 | 0.26 | 100 | 110 | 220 | 12 | 0 | Yy0 | hv | 0 | -9 | 9 | 0 | 1.5 | FALSE
63 MVA 110/20 kV | 0.04 | 22 | 0.32 | 63 | 20 | 110 | 18 | 150 | YNd5 | hv | 0 | -9 | 9 | 0 | 1.5 | FALSE
40 MVA 110/20 kV | 0.05 | 18 | 0.34 | 40 | 20 | 110 | 16.2 | 150 | YNd5 | hv | 0 | -9 | 9 | 0 | 1.5 | FALSE
25 MVA 110/20 kV | 0.07 | 14 | 0.41 | 25 | 20 | 110 | 12 | 150 | YNd5 | hv | 0 | -9 | 9 | 0 | 1.5 | FALSE
63 MVA 110/10 kV | 0.04 | 22 | 0.32 | 63 | 10 | 110 | 18 | 150 | YNd5 | hv | 0 | -9 | 9 | 0 | 1.5 | FALSE
40 MVA 110/10 kV | 0.05 | 18 | 0.34 | 40 | 10 | 110 | 16.2 | 150 | YNd5 | hv | 0 | -9 | 9 | 0 | 1.5 | FALSE
25 MVA 110/10 kV | 0.07 | 14 | 0.41 | 25 | 10 | 110 | 12 | 150 | YNd5 | hv | 0 | -9 | 9 | 0 | 1.5 | FALSE
0.25 MVA 20/0.4 kV | 0.32 | 0.8 | 1.44 | 0.25 | 0.4 | 20 | 6 | 150 | Yzn5 | hv | 0 | -2 | 2 | 0 | 2.5 | FALSE
0.4 MVA 20/0.4 kV | 0.3375 | 1.35 | 1.425 | 0.4 | 0.4 | 20 | 6 | 150 | Dyn5 | hv | 0 | -2 | 2 | 0 | 2.5 | FALSE
0.63 MVA 20/0.4 kV | 0.2619 | 1.65 | 1.206 | 0.63 | 0.4 | 20 | 6 | 150 | Dyn5 | hv | 0 | -2 | 2 | 0 | 2.5 | FALSE
0.25 MVA 10/0.4 kV | 0.24 | 0.6 | 1.2 | 0.25 | 0.4 | 10 | 4 | 150 | Dyn5 | hv | 0 | -2 | 2 | 0 | 2.5 | FALSE
0.4 MVA 10/0.4 kV | 0.2375 | 0.95 | 1.325 | 0.4 | 0.4 | 10 | 4 | 150 | Dyn5 | hv | 0 | -2 | 2 | 0 | 2.5 | FALSE
0.63 MVA 10/0.4 kV | 0.1873 | 1.18 | 1.0794 | 0.63 | 0.4 | 10 | 4 | 150 | Dyn5 | hv | 0 | -2 | 2 | 0 | 2.5 | FALSE

## trafo3w_std_types
| sn_hv_mva | sn_mv_mva | sn_lv_mva | vn_hv_kv | vn_mv_kv | vn_lv_kv | vk_hv_percent | vk_mv_percent | vk_lv_percent | vkr_hv_percent | vkr_mv_percent | vkr_lv_percent | pfe_kw | i0_percent | shift_mv_degree | shift_lv_degree | vector_group | tap_side | tap_neutral | tap_min | tap_max | tap_step_percent
63/25/38 MVA 110/20/10 kV | 63 | 25 | 38 | 110 | 20 | 10 | 10.4 | 10.4 | 10.4 | 0.28 | 0.32 | 0.35 | 35 | 0.89 | 0 | 0 | YN0yn0yn0 | hv | 0 | -10 | 10 | 1.2
63/25/38 MVA 110/10/10 kV | 63 | 25 | 38 | 110 | 10 | 10 | 10.4 | 10.4 | 10.4 | 0.28 | 0.32 | 0.35 | 35 | 0.89 | 0 | 0 | YN0yn0yn0 | hv | 0 | -10 | 10 | 1.2

## fuse_std_types
| fuse_type | i_rated_a | t_avg | t_min | t_total | x_avg | x_min | x_total
HV 100A | HV 100A | 100 | 0 | [10.0, 3.64, 0.854, 0.281, 0.1, 0.0531, 0.022, 0.01] | [10.0, 4.267, 1.21, 0.403, 0.1, 0.058, 0.022, 0.01] | 0 | [300.0, 350.0, 450.0, 550.0, 700.0, 850.0, 1200.0, 1752.0] | [600.0, 700.0, 900.0, 1150.0, 1665.0, 2000.0, 3000.0, 4313.0]
HV 10A | HV 10A | 10 | 0 | [10.0, 1675.0, 0.344, 0.156, 0.1, 0.0417, 0.0171, 0.01] | [10.0, 1.3, 0.3, 0.155, 0.1, 0.0555, 0.023, 0.01] | 0 | [30.0, 32.0, 35.0, 37.0, 39.0, 50.0, 70.0, 88.0] | [60.0, 70.0, 80.0, 87.0, 94.0, 110.0, 150.0, 216.0]
HV 125A | HV 125A | 125 | 0 | [10.0, 1.82, 0.344, 0.1, 0.0467, 0.0269, 0.01] | [10.0, 2.478, 0.426, 0.1, 0.0427, 0.0211, 0.01] | 0 | [375.0, 500.0, 700.0, 925.0, 1200.0, 1500.0, 2341.0] | [750.0, 1000.0, 1500.0, 2200.0, 3000.0, 4000.0, 5765.0]
HV 160A | HV 160A | 160 | 0 | [10.0, 4.15, 1.03, 0.198, 0.1, 0.051, 0.0172, 0.01] | [10.0, 2.3, 0.734, 0.274, 0.1, 0.046, 0.0177, 0.01] | 0 | [480.0, 550.0, 700.0, 1000.0, 1260.0, 1600.0, 2500.0, 3227.0] | [960.0, 1300.0, 1700.0, 2200.0, 2996.0, 4000.0, 6000.0, 7946.0]
HV 16A | HV 16A | 16 | 0 | [10.0, 0.352, 0.164, 0.1, 0.0649, 0.0342, 0.01] | [10.0, 2.34, 0.722, 0.181, 0.1, 0.055, 0.0296, 0.01] | 0 | [48.0, 60.0, 65.0, 71.0, 80.0, 100.0, 162.0] | [96.0, 110.0, 125.0, 150.0, 168.0, 200.0, 250.0, 398.0]
HV 200A | HV 200A | 200 | 0 | [10.0, 4.267, 1.21, 0.403, 0.1, 0.058, 0.022, 0.01] | [10.0, 3.73, 1.654, 0.328, 0.1, 0.0531, 0.019, 0.01] | 0 | [600.0, 700.0, 900.0, 1150.0, 1665.0, 2000.0, 3000.0, 4313.0] | [1200.0, 1500.0, 1800.0, 2700.0, 3960.0, 5000.0, 7500.0, 10620.0]
HV 20A | HV 20A | 20 | 0 | [10.0, 1.3, 0.3, 0.155, 0.1, 0.0555, 0.023, 0.01] | [10.0, 1.3, 0.161, 0.1, 0.0611, 0.0399, 0.0141, 0.01] | 0 | [60.0, 70.0, 80.0, 87.0, 94.0, 110.0, 150.0, 216.0] | [120.0, 150.0, 200.0, 223.0, 260.0, 300.0, 450.0, 532.0]
HV 25A | HV 25A | 25 | 0 | [10.0, 2.512, 0.833, 0.299, 0.1, 0.0372, 0.0223, 0.01] | [10.0, 3.125, 0.597, 0.198, 0.1, 0.0378, 0.022, 0.01] | 0 | [75.0, 82.0, 90.0, 100.0, 124.0, 170.0, 200.0, 289.0] | [150.0, 170.0, 210.0, 250.0, 294.0, 400.0, 500.0, 711.0]
HV 31.5A | HV 31.5A | 31.5 | 0 | [10.0, 2.34, 0.722, 0.181, 0.1, 0.055, 0.0296, 0.01] | [10.0, 2.84, 0.368, 0.164, 0.1, 0.0621, 0.0378, 0.0195, 0.01] | 0 | [95.0, 110.0, 125.0, 150.0, 165.0, 200.0, 250.0, 390.0] | [189.0, 220.0, 300.0, 350.0, 393.0, 450.0, 530.0, 700.0, 960.0]
HV 40A | HV 40A | 40 | 0 | [10.0, 1.3, 0.161, 0.1, 0.0611, 0.0399, 0.0141, 0.01] | [10.0, 2.05, 0.369, 0.198, 0.1, 0.051, 0.0298, 0.01] | 0 | [120.0, 150.0, 200.0, 223.0, 260.0, 300.0, 450.0, 532.0] | [240.0, 300.0, 400.0, 450.0, 530.0, 650.0, 800.0, 1311.0]
HV 50A | HV 50A | 50 | 0 | [10.0, 3.215, 0.597, 0.198, 0.1, 0.0378, 0.022, 0.01] | [10.0, 3.64, 0.854, 0.281, 0.1, 0.0531, 0.022, 0.01] | 0 | [150.0, 170.0, 210.0, 250.0, 294.0, 400.0, 500.0, 711.0] | [300.0, 350.0, 450.0, 550.0, 700.0, 850.0, 1200.0, 1752.0]
HV 6.3A | HV 6.3A | 6.3 | 0 | [10.0, 1.39, 0.344, 0.168, 0.1, 0.056, 0.0263, 0.01] | [10.0, 1.711, 0.516, 0.198, 0.1, 0.0634, 0.0303, 0.01] | 0 | [19.0, 19.5, 20.4, 20.8, 22.0, 25.0, 32.0, 48.0] | [38.0, 40.0, 43.0, 48.0, 53.0, 60.0, 75.0, 118.0]
HV 63A | HV 63A | 63 | 0 | [10.0, 2.84, 0.368, 0.164, 0.1, 0.0621, 0.0378, 0.0195, 0.01] | [10.0, 1.82, 0.344, 0.1, 0.0467, 0.0269, 0.01] | 0 | [189.0, 220.0, 300.0, 350.0, 393.0, 450.0, 530.0, 700.0, 961.0] | [378.0, 500.0, 700.0, 934.0, 1200.0, 1500.0, 2366.0]
HV 80A | HV 80A | 80 | 0 | [10.0, 2.05, 0.369, 0.198, 0.1, 0.051, 0.0298, 0.01] | [10.0, 4.15, 1.03, 0.198, 0.1, 0.051, 0.0172, 0.01] | 0 | [240.0, 300.0, 400.0, 450.0, 530.0, 650.0, 800.0, 1311.0] | [480.0, 550.0, 700.0, 1000.0, 1260.0, 1600.0, 2500.0, 3227.0]
Siemens NH-1-100 | Siemens NH-1-100 | 100 | [5400.0, 2000.0, 400.0, 20.0, 1.0, 0.2, 0.012, 0.004] | 0 | 0 | [150.0, 190.0, 250.0, 430.0, 900.0, 1250.0, 2700.0, 3600.0] | 0 | 0
Siemens NH-1-125 | Siemens NH-1-125 | 125 | [4800.0, 120.0, 7.0, 0.1, 0.004] | 0 | 0 | [180.0, 400.0, 740.0, 2000.0, 4250.0] | 0 | 0
Siemens NH-1-16 | Siemens NH-1-16 | 16 | [4000.0, 400.0, 2.0, 0.1, 0.04, 0.01] | 0 | 0 | [26.0, 35.0, 75.0, 150.0, 200.0, 300.0] | 0 | 0
Siemens NH-1-160 | Siemens NH-1-160 | 160 | [4800.0, 120.0, 7.0, 0.1, 0.004] | 0 | 0 | [210.0, 500.0, 900.0, 2300.0, 5000.0] | 0 | 0
Siemens NH-1-25 | Siemens NH-1-25 | 25 | [4000.0, 1000.0, 10.0, 0.2, 0.02, 0.01] | 0 | 0 | [40.0, 50.0, 100.0, 210.0, 400.0, 500.0] | 0 | 0
Siemens NH-1-50 | Siemens NH-1-50 | 50 | [4000.0, 40.0, 4.0, 1.0, 0.02, 0.01] | 0 | 0 | [86.0, 200.0, 300.0, 400.0, 1000.0, 1280.0] | 0 | 0
Siemens NH-1-63 | Siemens NH-1-63 | 63 | [4000.0, 100.0, 10.0, 2.0, 0.04, 0.01] | 0 | 0 | [100.0, 200.0, 300.0, 400.0, 1000.0, 1500.0] | 0 | 0
Siemens NH-1-80 | Siemens NH-1-80 | 80 | [4800.0, 120.0, 7.0, 0.1, 0.01] | 0 | 0 | [150.58, 250.0, 450.0, 1150.0, 2470.0] | 0 | 0
Siemens NH-2-1000 | Siemens NH-2-1000 | 1000 | [4800.0, 120.0, 7.0, 0.1, 0.004] | 0 | 0 | [1900.0, 3500.0, 8400.0, 24000.0, 52000.0] | 0 | 0
Siemens NH-2-200 | Siemens NH-2-200 | 200 | [4800.0, 120.0, 7.0, 0.1, 0.004] | 0 | 0 | [280.0, 650.0, 1200.0, 3000.0, 7000.0] | 0 | 0
Siemens NH-2-224 | Siemens NH-2-224 | 224 | [4800.0, 120.0, 7.0, 0.2, 0.04, 0.004] | 0 | 0 | [400.0, 750.0, 1453.0, 3025.0, 4315.0, 7600.0] | 0 | 0
Siemens NH-2-250 | Siemens NH-2-250 | 250 | [4800.0, 120.0, 7.0, 0.1, 0.004] | 0 | 0 | [450.0, 800.0, 1650.0, 4000.0, 8500.0] | 0 | 0
Siemens NH-2-315 | Siemens NH-2-315 | 315 | [4800.0, 120.0, 7.0, 0.1, 0.004] | 0 | 0 | [550.0, 920.0, 1900.0, 5000.0, 11000.0] | 0 | 0
Siemens NH-2-355 | Siemens NH-2-355 | 355 | [4800.0, 120.0, 6.0, 0.1, 0.004] | 0 | 0 | [650.0, 1116.27, 2350.0, 5840.0, 12790.0] | 0 | 0
Siemens NH-2-400 | Siemens NH-2-400 | 400 | [4800.0, 120.0, 7.0, 0.1, 0.004] | 0 | 0 | [720.0, 1350.0, 2800.0, 6500.0, 15000.0] | 0 | 0
Siemens NH-2-425 | Siemens NH-2-425 | 425 | [4800.0, 120.0, 7.0, 0.1, 0.004] | 0 | 0 | [850.0, 1500.0, 3050.0, 7500.0, 16500.0] | 0 | 0
Siemens NH-2-630 | Siemens NH-2-630 | 630 | [4800.0, 120.0, 7.0, 0.1, 0.004] | 0 | 0 | [1200.0, 2000.0, 4800.0, 12000.0, 26000.0] | 0 | 0

## res_bus
| vm_pu | va_degree | p_mw | q_mvar
0 | 0.99436 | -0.039367 | 0.0032925 | 0.00082518
1 | 0.99145 | -0.059875 | 0.019118 | 0.0047915
2 | 1 | 0 | -0.20839 | -0.052546
3 | 0.99083 | -0.064259 | 0 | 0
4 | 0.99718 | -0.019332 | 0.00049029 | 0.00012288
5 | 0.97867 | -0.14897 | 0.0017326 | 0.00043422
6 | 0.976 | -0.16803 | 0 | 0
7 | 0.98223 | -0.12369 | 0 | 0
8 | 0.97369 | -0.18463 | 0.0038319 | 0.00096036
9 | 0.98218 | -0.12404 | 0.0014367 | 0.00036007
10 | 0.98311 | -0.11746 | 0.0015978 | 0.00040045
11 | 0.97317 | -0.18848 | 0 | 0
12 | 0.97293 | -0.1902 | 0.0033511 | 0.00083985
13 | 0.97356 | -0.18561 | 0 | 0
14 | 0.9732 | -0.18818 | 0.0074023 | 0.0018552
15 | 0.9723 | -0.1947 | 0.014416 | 0.003613
16 | 0.97485 | -0.17634 | 0.0021347 | 0.00053502
17 | 0.97327 | -0.18762 | 0.01328 | 0.0033284
18 | 0.98374 | -0.11302 | 0.00071488 | 0.00017917
19 | 0.97388 | -0.18331 | 0.0029929 | 0.0007501
20 | 0.97401 | -0.18239 | 0.0021866 | 0.00054801
21 | 0.97381 | -0.18381 | 0.0034846 | 0.00087332
22 | 0.97426 | -0.18062 | 0 | 0
23 | 0.97527 | -0.17331 | 0.0005377 | 0.00013476
24 | 0.97411 | -0.18165 | 0.002433 | 0.00060976
25 | 0.9731 | -0.18886 | 0.0024021 | 0.00060202
26 | 0.98412 | -0.1104 | 0.0010542 | 0.0002642
27 | 0.97408 | -0.1819 | 0.0046204 | 0.001158
28 | 0.97551 | -0.17158 | 0.0018032 | 0.00045192
29 | 0.9774 | -0.15809 | 0.0043528 | 0.0010909
30 | 0.97286 | -0.19061 | 0.0026423 | 0.00066223
31 | 0.97274 | -0.19143 | 0.0024846 | 0.0006227
32 | 0.97501 | -0.17521 | 0.001264 | 0.00031679
33 | 0.97505 | -0.17488 | 0.0012307 | 0.00030844
34 | 0.97499 | -0.17532 | 0.0011563 | 0.00028981
35 | 0.9751 | -0.17456 | 0.00097712 | 0.00024489
36 | 0.97515 | -0.17415 | 0.0014693 | 0.00036824
37 | 0.97528 | -0.17325 | 0 | 0
38 | 0.97416 | -0.1813 | 0 | 0
39 | 0.97595 | -0.16844 | 0.0015821 | 0.00039651
40 | 0.97373 | -0.18437 | 0.0022444 | 0.00056251
41 | 0.97407 | -0.18193 | 0.0010262 | 0.00025719
42 | 0.9792 | -0.14525 | 0 | 0
43 | 0.97327 | -0.18767 | 0 | 0
44 | 0.97403 | -0.18219 | 0.0009149 | 0.0002293
45 | 0.9808 | -0.1339 | 0 | 0
46 | 0.97914 | -0.1457 | 0.00058086 | 0.00014558
47 | 0.98279 | -0.11979 | 0 | 0
48 | 0.9807 | -0.13457 | 0.0012387 | 0.00031045
49 | 0.97913 | -0.14577 | 0.0012953 | 0.00032464
50 | 0.98477 | -0.10581 | 0 | 0
51 | 0.9827 | -0.12038 | 0.00095624 | 0.00023966
52 | 0.98064 | -0.13501 | 0.0024889 | 0.00062378
53 | 0.97909 | -0.14603 | 0.00058748 | 0.00014724
54 | 0.98267 | -0.1206 | 0.00053638 | 0.00013443
55 | 0.98267 | -0.12061 | 0.0013023 | 0.0003264
56 | 0.98594 | -0.09754 | 0.0030655 | 0.0007683
57 | 0.97903 | -0.14647 | 0.0011995 | 0.00030063
58 | 0.99209 | -0.054565 | 0.0026277 | 0.00065858
59 | 0.97295 | -0.18999 | 0.00093121 | 0.00023338
60 | 0.9729 | -0.19035 | 0.0038106 | 0.00095503
61 | 0.97284 | -0.19079 | 0.0021259 | 0.00053281
62 | 0.97286 | -0.19061 | 0 | 0
63 | 0.97259 | -0.19258 | 0.0035143 | 0.00088077
64 | 0.97285 | -0.19074 | 0.00078734 | 0.00019733
65 | 0.97241 | -0.19389 | 0.00043097 | 0.00010801
66 | 0.97259 | -0.1926 | 0.0020995 | 0.00052617
67 | 0.97218 | -0.19557 | 0.0046746 | 0.0011716
68 | 0.97257 | -0.19272 | 0.0020845 | 0.00052243
69 | 0.97395 | -0.1828 | 0.0024407 | 0.00061169
70 | 0.97384 | -0.18358 | 0.0016788 | 0.00042074
71 | 0.97851 | -0.15018 | 0.0006469 | 0.00016213
72 | 0.97967 | -0.14192 | 0.0021066 | 0.00052796
73 | 0.98151 | -0.12885 | 0.002081 | 0.00052154
74 | 0.98255 | -0.12146 | 0.0022839 | 0.00057239
75 | 0.97372 | -0.18448 | 0.0026387 | 0.00066132
76 | 0.99655 | -0.023678 | 0.00049487 | 0.00012403
77 | 0.98165 | -0.1279 | 0.00066165 | 0.00016583
78 | 0.98167 | -0.12778 | 0 | 0
79 | 0.98161 | -0.12817 | 0.00076887 | 0.0001927
80 | 0.98167 | -0.12776 | 0.00035566 | 8.9137e-05
81 | 0.98161 | -0.12819 | 0.00062315 | 0.00015618
82 | 0.98177 | -0.12708 | 0.00081396 | 0.000204
83 | 0.98157 | -0.12845 | 0.00078498 | 0.00019673
84 | 0.98183 | -0.12659 | 0.00041368 | 0.00010368
85 | 0.98197 | -0.12565 | 0 | 0
86 | 0.98174 | -0.12723 | 0.0044104 | 0.0011054
87 | 0.98194 | -0.12583 | 0.0019776 | 0.00049562
88 | 0.98165 | -0.12791 | 0.0035019 | 0.00087765
89 | 0.98752 | -0.087559 | 0 | 0
90 | 0.98864 | -0.079628 | 0 | 0
91 | 0.97607 | -0.16893 | 0.0020801 | 0.00052132
92 | 0.98942 | -0.074151 | 0.0028281 | 0.00070878
93 | 0.97205 | -0.1979 | 0.00075146 | 0.00018833
94 | 0.97191 | -0.19888 | 0.0014982 | 0.00037549
95 | 0.97212 | -0.19733 | 0.00080695 | 0.00020224
96 | 0.97171 | -0.20033 | 0.0014351 | 0.00035966
97 | 0.97233 | -0.19585 | 0.0018534 | 0.00046451
98 | 0.97161 | -0.20107 | 0.00060591 | 0.00015186
99 | 0.97077 | -0.20712 | 0.0086589 | 0.0021701
100 | 0.97132 | -0.20317 | 0.0010296 | 0.00025804
101 | 0.97126 | -0.20364 | 0 | 0
102 | 0.97117 | -0.20425 | 0 | 0
103 | 0.97112 | -0.20466 | 0.00084955 | 0.00021292
104 | 0.99998 | 149.9947 | 0 | 0

## res_line
| p_from_mw | q_from_mvar | p_to_mw | q_to_mvar | pl_mw | ql_mvar | i_from_ka | i_to_ka | i_ka | vm_from_pu | va_from_degree | vm_to_pu | va_to_degree | loading_percent
0 | 0.042024 | 0.010552 | -0.041904 | -0.010511 | 0.00011946 | 4.0313e-05 | 0.062893 | 0.062895 | 0.062895 | 0.99436 | -0.039367 | 0.99145 | -0.059875 | 7.7648
1 | -0.045316 | -0.011377 | 0.045565 | 0.011462 | 0.000249 | 8.5582e-05 | 0.06782 | 0.067817 | 0.06782 | 0.99436 | -0.039367 | 1 | 0 | 8.3729
2 | 0.022786 | 0.0057198 | -0.022772 | -0.0057167 | 1.387e-05 | 3.1307e-06 | 0.034202 | 0.034203 | 0.034203 | 0.99145 | -0.059875 | 0.99083 | -0.064259 | 4.2225
3 | 0.16203 | 0.041084 | -0.16159 | -0.040915 | 0.00044274 | 0.00016885 | 0.24127 | 0.24127 | 0.24127 | 1 | 0 | 0.99718 | -0.019332 | 29.7863
4 | 0.022772 | 0.0057167 | -0.022741 | -0.0057096 | 3.127e-05 | 7.0686e-06 | 0.034203 | 0.034204 | 0.034204 | 0.99083 | -0.064259 | 0.98942 | -0.074151 | 4.2228
5 | 0.1611 | 0.040792 | -0.161 | -0.040754 | 9.8888e-05 | 3.7712e-05 | 0.24054 | 0.24054 | 0.24054 | 0.99718 | -0.019332 | 0.99655 | -0.023678 | 29.696
6 | 0.024775 | 0.0062242 | -0.024709 | -0.0062 | 6.5492e-05 | 2.4262e-05 | 0.037674 | 0.037675 | 0.037675 | 0.97867 | -0.14897 | 0.976 | -0.16803 | 13.9536
7 | -0.026508 | -0.0066584 | 0.026601 | 0.0066933 | 9.3537e-05 | 3.4812e-05 | 0.040309 | 0.040308 | 0.040309 | 0.97867 | -0.14897 | 0.98223 | -0.12369 | 14.9291
8 | 0.024709 | 0.0062 | -0.024653 | -0.0061789 | 5.6787e-05 | 2.1042e-05 | 0.037675 | 0.037675 | 0.037675 | 0.976 | -0.16803 | 0.97369 | -0.18463 | 13.9537
9 | 0.0014368 | 0.0003598 | -0.0014367 | -0.00036007 | 7.0939e-08 | -2.7644e-07 | 0.0021765 | 0.0021766 | 0.0021766 | 0.98223 | -0.12369 | 0.98218 | -0.12404 | 0.80616
10 | -0.028038 | -0.0070531 | 0.028062 | 0.0070622 | 2.4366e-05 | 9.0974e-06 | 0.042485 | 0.042485 | 0.042485 | 0.98223 | -0.12369 | 0.98311 | -0.11746 | 15.7351
11 | 0.020821 | 0.0052186 | -0.020812 | -0.0052154 | 8.6321e-06 | 3.1502e-06 | 0.031819 | 0.031819 | 0.031819 | 0.97369 | -0.18463 | 0.97327 | -0.18762 | 11.7848
12 | -0.02966 | -0.0074626 | 0.029678 | 0.0074695 | 1.8377e-05 | 6.8826e-06 | 0.044903 | 0.044903 | 0.044903 | 0.98311 | -0.11746 | 0.98374 | -0.11302 | 16.6307
13 | 0.0033518 | 0.00083955 | -0.0033511 | -0.00083985 | 7.9908e-07 | -2.9826e-07 | 0.0051249 | 0.0051252 | 0.0051252 | 0.97317 | -0.18848 | 0.97293 | -0.1902 | 1.8982
14 | -0.0033518 | -0.00083955 | 0.0033532 | 0.00083906 | 1.3279e-06 | -4.9641e-07 | 0.0051249 | 0.0051246 | 0.0051249 | 0.97317 | -0.18848 | 0.97356 | -0.18561 | 1.8981
15 | -0.0033532 | -0.00083906 | 0.003355 | 0.00083837 | 1.8303e-06 | -6.8582e-07 | 0.0051246 | 0.0051241 | 0.0051246 | 0.97356 | -0.18561 | 0.97411 | -0.18165 | 1.898
16 | 0.014429 | 0.0036175 | -0.014416 | -0.003613 | 1.3038e-05 | 4.4818e-06 | 0.022063 | 0.022063 | 0.022063 | 0.9732 | -0.18818 | 0.9723 | -0.1947 | 8.1714
17 | -0.021832 | -0.0054727 | 0.021867 | 0.0054859 | 3.5842e-05 | 1.3144e-05 | 0.033381 | 0.03338 | 0.033381 | 0.9732 | -0.18818 | 0.97485 | -0.17634 | 12.3632
18 | -0.024002 | -0.0060209 | 0.024012 | 0.0060246 | 1.0091e-05 | 3.7309e-06 | 0.036639 | 0.036639 | 0.036639 | 0.97485 | -0.17634 | 0.97527 | -0.17331 | 13.57
19 | 0.0075318 | 0.0018871 | -0.0075306 | -0.0018867 | 1.295e-06 | 3.036e-07 | 0.011515 | 0.011515 | 0.011515 | 0.97327 | -0.18762 | 0.9731 | -0.18886 | 4.2649
20 | -0.030393 | -0.0076487 | 0.030404 | 0.0076528 | 1.1147e-05 | 4.1801e-06 | 0.045984 | 0.045984 | 0.045984 | 0.98374 | -0.11302 | 0.98412 | -0.1104 | 17.0312
21 | -0.0064778 | -0.0016233 | 0.0064786 | 0.0016235 | 8.1966e-07 | 1.4838e-07 | 0.0098975 | 0.0098974 | 0.0098975 | 0.97388 | -0.18331 | 0.97401 | -0.18239 | 3.6657
22 | 0.0034848 | 0.00087325 | -0.0034846 | -0.00087332 | 2.4045e-07 | -7.663e-08 | 0.0053245 | 0.0053246 | 0.0053246 | 0.97388 | -0.18331 | 0.97381 | -0.18381 | 1.9721
23 | -0.0086652 | -0.0021715 | 0.0086673 | 0.0021721 | 2.1274e-06 | 5.7602e-07 | 0.013238 | 0.013238 | 0.013238 | 0.97401 | -0.18239 | 0.97426 | -0.18062 | 4.903
24 | -0.023397 | -0.0058605 | 0.023421 | 0.0058692 | 2.3678e-05 | 8.7365e-06 | 0.035734 | 0.035734 | 0.035734 | 0.97426 | -0.18062 | 0.97527 | -0.17331 | 13.2347
25 | 0.0057888 | 0.0014482 | -0.005788 | -0.0014481 | 8.2501e-07 | 1.0669e-07 | 0.0088405 | 0.0088406 | 0.0088406 | 0.97426 | -0.18062 | 0.97411 | -0.18165 | 3.2743
26 | 0.0089408 | 0.0022401 | -0.0089392 | -0.0022397 | 1.5848e-06 | 4.3995e-07 | 0.013655 | 0.013655 | 0.013655 | 0.97426 | -0.18062 | 0.97408 | -0.1819 | 5.0576
27 | -0.047971 | -0.012029 | 0.047982 | 0.012033 | 1.1495e-05 | 4.3782e-06 | 0.073193 | 0.073193 | 0.073193 | 0.97527 | -0.17331 | 0.97551 | -0.17158 | 27.1085
28 | 0.0051285 | 0.0012847 | -0.0051272 | -0.0012847 | 1.2411e-06 | 7.5668e-08 | 0.007842 | 0.0078421 | 0.0078421 | 0.9731 | -0.18886 | 0.97286 | -0.19061 | 2.9045
29 | -0.031459 | -0.007917 | 0.031479 | 0.0079246 | 2.0151e-05 | 7.5691e-06 | 0.047578 | 0.047578 | 0.047578 | 0.98412 | -0.1104 | 0.98477 | -0.10581 | 17.6216
30 | 0.0043188 | 0.0010817 | -0.0043178 | -0.0010818 | 1.0026e-06 | -7.3801e-08 | 0.0065972 | 0.0065974 | 0.0065974 | 0.97408 | -0.1819 | 0.97384 | -0.18358 | 2.4435
31 | -0.049785 | -0.012485 | 0.049878 | 0.01252 | 9.3238e-05 | 3.5537e-05 | 0.075943 | 0.075943 | 0.075943 | 0.97551 | -0.17158 | 0.9774 | -0.15809 | 28.1272
32 | -0.054231 | -0.013611 | 0.054291 | 0.013634 | 5.9662e-05 | 2.2771e-05 | 0.08257 | 0.08257 | 0.08257 | 0.9774 | -0.15809 | 0.97851 | -0.15018 | 30.5815
33 | 0.0024849 | 0.00062242 | -0.0024846 | -0.0006227 | 2.8215e-07 | -2.8011e-07 | 0.0038006 | 0.0038007 | 0.0038007 | 0.97286 | -0.19061 | 0.97274 | -0.19143 | 1.4077
34 | -0.0024204 | -0.00060649 | 0.0024205 | 0.00060637 | 1.0809e-07 | -1.1677e-07 | 0.0036938 | 0.0036938 | 0.0036938 | 0.97501 | -0.17521 | 0.97505 | -0.17488 | 1.3681
35 | 0.0011564 | 0.0002897 | -0.0011563 | -0.00028981 | 1.8497e-08 | -1.1159e-07 | 0.0017648 | 0.0017648 | 0.0017648 | 0.97501 | -0.17521 | 0.97499 | -0.17532 | 0.65363
36 | -0.0036512 | -0.00091481 | 0.0036513 | 0.00091477 | 1.6257e-07 | -4.2147e-08 | 0.0055719 | 0.0055719 | 0.0055719 | 0.97505 | -0.17488 | 0.9751 | -0.17456 | 2.0637
37 | -0.0046285 | -0.0011597 | 0.0046287 | 0.0011597 | 2.6162e-07 | -4.2212e-09 | 0.007063 | 0.0070629 | 0.007063 | 0.9751 | -0.17456 | 0.97515 | -0.17415 | 2.6159
38 | -0.006098 | -0.0015279 | 0.0060988 | 0.001528 | 7.6611e-07 | 1.1773e-07 | 0.009305 | 0.0093049 | 0.009305 | 0.97515 | -0.17415 | 0.97528 | -0.17325 | 3.4463
39 | 0.027149 | 0.0068089 | -0.027119 | -0.0067976 | 3.0262e-05 | 1.1287e-05 | 0.041424 | 0.041424 | 0.041424 | 0.97528 | -0.17325 | 0.97416 | -0.1813 | 15.3421
40 | -0.033248 | -0.0083369 | 0.03327 | 0.0083452 | 2.2174e-05 | 8.3559e-06 | 0.050729 | 0.050728 | 0.050729 | 0.97528 | -0.17325 | 0.97595 | -0.16844 | 18.7883
41 | 0.022736 | 0.0056997 | -0.022726 | -0.0056961 | 9.6834e-06 | 3.5643e-06 | 0.03473 | 0.03473 | 0.03473 | 0.97416 | -0.1813 | 0.97373 | -0.18437 | 12.8629
42 | 0.0043825 | 0.0010979 | -0.0043821 | -0.0010979 | 3.8309e-07 | -2.3215e-08 | 0.006694 | 0.0066941 | 0.0066941 | 0.97416 | -0.1813 | 0.97407 | -0.18193 | 2.4793
43 | -0.034852 | -0.0087417 | 0.034964 | 0.0087842 | 0.00011242 | 4.2437e-05 | 0.053141 | 0.05314 | 0.053141 | 0.97595 | -0.16844 | 0.9792 | -0.14525 | 19.6817
44 | 0.020482 | 0.0051336 | -0.020473 | -0.0051302 | 9.344e-06 | 3.4038e-06 | 0.0313 | 0.0313 | 0.0313 | 0.97373 | -0.18437 | 0.97327 | -0.18767 | 11.5926
45 | 0.0033559 | 0.00084073 | -0.0033558 | -0.00084077 | 1.2292e-07 | -4.6023e-08 | 0.0051264 | 0.0051265 | 0.0051265 | 0.97407 | -0.18193 | 0.97403 | -0.18219 | 1.8987
46 | -0.038628 | -0.0097016 | 0.038689 | 0.0097247 | 6.1068e-05 | 2.313e-05 | 0.058707 | 0.058707 | 0.058707 | 0.9792 | -0.14525 | 0.9808 | -0.1339 | 21.7435
47 | 0.0036636 | 0.00091744 | -0.0036634 | -0.0009175 | 2.2858e-07 | -6.0757e-08 | 0.005567 | 0.0055671 | 0.0055671 | 0.9792 | -0.14525 | 0.97914 | -0.1457 | 2.0619
48 | 0.0058987 | 0.0014772 | -0.0058963 | -0.0014768 | 2.4021e-06 | 3.359e-07 | 0.009018 | 0.0090182 | 0.0090182 | 0.97327 | -0.18767 | 0.97286 | -0.19061 | 3.3401
49 | 0.014574 | 0.003653 | -0.014569 | -0.0036514 | 4.6875e-06 | 1.6149e-06 | 0.022282 | 0.022282 | 0.022282 | 0.97327 | -0.18767 | 0.97295 | -0.18999 | 8.2526
50 | 0.0024409 | 0.00061147 | -0.0024407 | -0.00061169 | 2.0377e-07 | -2.1392e-07 | 0.0037288 | 0.0037289 | 0.0037289 | 0.97403 | -0.18219 | 0.97395 | -0.1828 | 1.3811
51 | -0.042417 | -0.010659 | 0.042501 | 0.01069 | 8.3449e-05 | 3.1687e-05 | 0.064363 | 0.064363 | 0.064363 | 0.9808 | -0.1339 | 0.98279 | -0.11979 | 23.8382
52 | 0.0037281 | 0.00093398 | -0.0037278 | -0.00093407 | 3.4579e-07 | -8.5594e-08 | 0.005656 | 0.0056561 | 0.0056561 | 0.9808 | -0.1339 | 0.9807 | -0.13457 | 2.0948
53 | 0.0030825 | 0.00077192 | -0.0030825 | -0.00077194 | 2.7595e-08 | -1.4735e-08 | 0.0046843 | 0.0046843 | 0.0046843 | 0.97914 | -0.1457 | 0.97913 | -0.14577 | 1.7349
54 | -0.045296 | -0.011391 | 0.045384 | 0.011424 | 8.8415e-05 | 3.3623e-05 | 0.068595 | 0.068595 | 0.068595 | 0.98279 | -0.11979 | 0.98477 | -0.10581 | 25.4056
55 | 0.0027953 | 0.00070018 | -0.002795 | -0.00070035 | 2.2863e-07 | -1.7125e-07 | 0.0042321 | 0.0042322 | 0.0042322 | 0.98279 | -0.11979 | 0.9827 | -0.12038 | 1.5675
56 | 0.0024891 | 0.00062362 | -0.0024889 | -0.00062378 | 1.5331e-07 | -1.5838e-07 | 0.0037766 | 0.0037767 | 0.0037767 | 0.9807 | -0.13457 | 0.98064 | -0.13501 | 1.3988
57 | 0.0017872 | 0.0004473 | -0.0017871 | -0.00044745 | 6.4035e-08 | -1.5036e-07 | 0.0027158 | 0.0027159 | 0.0027159 | 0.97913 | -0.14577 | 0.97909 | -0.14603 | 1.0059
58 | -0.076863 | -0.019349 | 0.076952 | 0.019383 | 8.8891e-05 | 3.4054e-05 | 0.11617 | 0.11617 | 0.11617 | 0.98477 | -0.10581 | 0.98594 | -0.09754 | 43.0271
59 | 0.0018388 | 0.00046069 | -0.0018387 | -0.00046082 | 5.7118e-08 | -1.2762e-07 | 0.0027842 | 0.0027843 | 0.0027843 | 0.9827 | -0.12038 | 0.98267 | -0.1206 | 1.0312
60 | 0.0011996 | 0.00030021 | -0.0011995 | -0.00030063 | 7.352e-08 | -4.1752e-07 | 0.001823 | 0.0018232 | 0.0018232 | 0.97909 | -0.14603 | 0.97903 | -0.14647 | 0.67524
61 | 0.0013023 | 0.00032639 | -0.0013023 | -0.0003264 | 1.5371e-09 | -7.4323e-09 | 0.0019721 | 0.0019721 | 0.0019721 | 0.98267 | -0.1206 | 0.98267 | -0.12061 | 0.7304
62 | -0.080017 | -0.020151 | 0.080501 | 0.020337 | 0.00048365 | 0.00018534 | 0.1208 | 0.1208 | 0.1208 | 0.98594 | -0.09754 | 0.99209 | -0.054565 | 44.7406
63 | -0.1598 | -0.040363 | 0.1605 | 0.04063 | 0.00069719 | 0.00026714 | 0.2398 | 0.2398 | 0.2398 | 0.99209 | -0.054565 | 0.99655 | -0.023678 | 44.4072
64 | 0.076676 | 0.019368 | -0.075961 | -0.019094 | 0.0007145 | 0.0002737 | 0.11506 | 0.11506 | 0.11506 | 0.99209 | -0.054565 | 0.98255 | -0.12146 | 42.6143
65 | 0.013638 | 0.003418 | -0.013637 | -0.0034178 | 6.8168e-07 | 2.31e-07 | 0.020858 | 0.020858 | 0.020858 | 0.97295 | -0.18999 | 0.9729 | -0.19035 | 7.7251
66 | 0.0098268 | 0.0024628 | -0.0098262 | -0.0024626 | 5.9178e-07 | 1.7548e-07 | 0.01503 | 0.01503 | 0.01503 | 0.9729 | -0.19035 | 0.97284 | -0.19079 | 5.5666
67 | 0.0077002 | 0.0019298 | -0.0076983 | -0.0019293 | 1.9147e-06 | 4.6185e-07 | 0.011778 | 0.011778 | 0.011778 | 0.97284 | -0.19079 | 0.97259 | -0.19258 | 4.3622
68 | 0.00078735 | 0.00019714 | -0.00078734 | -0.00019733 | 1.4102e-08 | -1.8807e-07 | 0.0012042 | 0.0012043 | 0.0012043 | 0.97286 | -0.19061 | 0.97285 | -0.19074 | 0.44603
69 | 0.005109 | 0.0012797 | -0.0051067 | -0.0012796 | 2.3122e-06 | 1.3615e-07 | 0.007814 | 0.0078143 | 0.0078143 | 0.97286 | -0.19061 | 0.97241 | -0.19389 | 2.8942
70 | 0.004184 | 0.0010485 | -0.004184 | -0.0010486 | 1.0343e-08 | -1.042e-09 | 0.0064013 | 0.0064013 | 0.0064013 | 0.97259 | -0.19258 | 0.97259 | -0.1926 | 2.3709
71 | 0.0046757 | 0.0011716 | -0.0046746 | -0.0011716 | 1.0916e-06 | -3.9699e-09 | 0.0071548 | 0.007155 | 0.007155 | 0.97241 | -0.19389 | 0.97218 | -0.19557 | 2.65
72 | 0.0020846 | 0.00052238 | -0.0020845 | -0.00052243 | 3.3295e-08 | -5.2293e-08 | 0.0031893 | 0.0031893 | 0.0031893 | 0.97259 | -0.1926 | 0.97257 | -0.19272 | 1.1812
73 | 0.002639 | 0.00066104 | -0.0026387 | -0.00066132 | 3.2932e-07 | -2.7713e-07 | 0.0040322 | 0.0040324 | 0.0040324 | 0.97384 | -0.18358 | 0.97372 | -0.18448 | 1.4935
74 | -0.054938 | -0.013796 | 0.055001 | 0.01382 | 6.3128e-05 | 2.4098e-05 | 0.083554 | 0.083554 | 0.083554 | 0.97851 | -0.15018 | 0.97967 | -0.14192 | 30.9458
75 | -0.057108 | -0.014348 | 0.057212 | 0.014388 | 0.00010409 | 3.9756e-05 | 0.086753 | 0.086753 | 0.086753 | 0.97967 | -0.14192 | 0.98151 | -0.12885 | 32.1309
76 | -0.059293 | -0.01491 | 0.059354 | 0.014933 | 6.1067e-05 | 2.3334e-05 | 0.089908 | 0.089908 | 0.089908 | 0.98151 | -0.12885 | 0.98255 | -0.12146 | 33.2993
77 | 0.014323 | 0.003589 | -0.014315 | -0.0035862 | 8.2982e-06 | 2.8339e-06 | 0.021692 | 0.021692 | 0.021692 | 0.98255 | -0.12146 | 0.98197 | -0.12565 | 8.034
78 | -0.00066165 | -0.00016583 | 0.00066166 | 0.00016561 | 1.0798e-08 | -2.1335e-07 | 0.001003 | 0.0010029 | 0.001003 | 0.98165 | -0.1279 | 0.98167 | -0.12778 | 0.37146
79 | 0.0021771 | 0.00054502 | -0.002177 | -0.00054519 | 1.1767e-07 | -1.7365e-07 | 0.0032999 | 0.0033 | 0.0033 | 0.98167 | -0.12778 | 0.98161 | -0.12817 | 1.2222
80 | -0.0028388 | -0.00071063 | 0.0028388 | 0.00071063 | 6.9315e-09 | -4.9198e-09 | 0.0043028 | 0.0043028 | 0.0043028 | 0.98167 | -0.12778 | 0.98167 | -0.12776 | 1.5936
81 | 0.0014082 | 0.0003525 | -0.0014082 | -0.00035251 | 2.7334e-09 | -1.1103e-08 | 0.0021345 | 0.0021345 | 0.0021345 | 0.98161 | -0.12817 | 0.98161 | -0.12819 | 0.79054
82 | -0.0031945 | -0.00079977 | 0.0031948 | 0.00079962 | 3.0319e-07 | -1.4544e-07 | 0.0048419 | 0.0048418 | 0.0048419 | 0.98167 | -0.12776 | 0.98177 | -0.12708 | 1.7933
83 | 0.00078501 | 0.00019633 | -0.00078498 | -0.00019673 | 2.8807e-08 | -4.0107e-07 | 0.0011898 | 0.00119 | 0.00119 | 0.98161 | -0.12819 | 0.98157 | -0.12845 | 0.44074
84 | -0.0040087 | -0.0010036 | 0.004009 | 0.0010036 | 2.6889e-07 | -4.4217e-08 | 0.0060755 | 0.0060754 | 0.0060755 | 0.98177 | -0.12708 | 0.98183 | -0.12659 | 2.2502
85 | -0.0044227 | -0.0011073 | 0.0044231 | 0.0011072 | 4.6418e-07 | -3.0921e-08 | 0.0067024 | 0.0067023 | 0.0067024 | 0.98183 | -0.12659 | 0.98194 | -0.12583 | 2.4824
86 | 0.0079143 | 0.0019833 | -0.0079126 | -0.0019829 | 1.7288e-06 | 4.213e-07 | 0.011993 | 0.011993 | 0.011993 | 0.98197 | -0.12565 | 0.98174 | -0.12723 | 4.4418
87 | 0.0064009 | 0.0016029 | -0.0064007 | -0.0016028 | 1.5815e-07 | 2.6745e-08 | 0.009699 | 0.009699 | 0.009699 | 0.98197 | -0.12565 | 0.98194 | -0.12583 | 3.5922
88 | 0.0035022 | 0.00087754 | -0.0035019 | -0.00087765 | 3.2945e-07 | -1.1019e-07 | 0.0053081 | 0.0053082 | 0.0053082 | 0.98174 | -0.12723 | 0.98165 | -0.12791 | 1.966
89 | -0.019876 | -0.0049942 | 0.019898 | 0.0049982 | 2.194e-05 | 3.9208e-06 | 0.029954 | 0.029952 | 0.029954 | 0.98752 | -0.087559 | 0.98864 | -0.079628 | 3.698
90 | 0.019876 | 0.0049942 | -0.019652 | -0.0049285 | 0.00022336 | 6.5732e-05 | 0.029954 | 0.029961 | 0.029961 | 0.98752 | -0.087559 | 0.97607 | -0.16893 | 5.5483
91 | -0.019898 | -0.0049982 | 0.019913 | 0.0050009 | 1.5159e-05 | 2.7028e-06 | 0.029952 | 0.029951 | 0.029952 | 0.98864 | -0.079628 | 0.98942 | -0.074151 | 3.6978
92 | 0.017572 | 0.0044072 | -0.017507 | -0.0043839 | 6.5361e-05 | 2.3322e-05 | 0.02679 | 0.026791 | 0.026791 | 0.97607 | -0.16893 | 0.97233 | -0.19585 | 9.9225
93 | 0.0054209 | 0.0013546 | -0.0054201 | -0.0013545 | 7.3727e-07 | 7.0832e-08 | 0.0082968 | 0.0082969 | 0.0082969 | 0.97205 | -0.1979 | 0.97191 | -0.19888 | 3.0729
94 | -0.0061723 | -0.0015429 | 0.0061728 | 0.001543 | 4.7722e-07 | 7.7316e-08 | 0.0094472 | 0.0094472 | 0.0094472 | 0.97205 | -0.1979 | 0.97212 | -0.19733 | 3.499
95 | 0.0039219 | 0.00097905 | -0.0039211 | -0.00097918 | 7.8085e-07 | -1.299e-07 | 0.0060031 | 0.0060032 | 0.0060032 | 0.97191 | -0.19888 | 0.97171 | -0.20033 | 2.2234
96 | -0.0069797 | -0.0017453 | 0.0069812 | 0.0017456 | 1.4257e-06 | 3.0006e-07 | 0.010682 | 0.010682 | 0.010682 | 0.97212 | -0.19733 | 0.97233 | -0.19585 | 3.9564
97 | 0.002486 | 0.00061951 | -0.0024858 | -0.00061976 | 2.5055e-07 | -2.4701e-07 | 0.0038057 | 0.0038058 | 0.0038058 | 0.97171 | -0.20033 | 0.97161 | -0.20107 | 1.4095
98 | 0.0086724 | 0.0021738 | -0.0086589 | -0.0021701 | 1.3521e-05 | 3.6771e-06 | 0.013272 | 0.013273 | 0.013273 | 0.97233 | -0.19585 | 0.97077 | -0.20712 | 4.9158
99 | 0.0018799 | 0.00046791 | -0.0018793 | -0.00046899 | 5.4048e-07 | -1.0868e-06 | 0.0028778 | 0.0028783 | 0.0028783 | 0.97161 | -0.20107 | 0.97132 | -0.20317 | 1.066
100 | 0.00084972 | 0.00021095 | -0.00084967 | -0.00021157 | 5.433e-08 | -6.1565e-07 | 0.001301 | 0.0013012 | 0.0013012 | 0.97132 | -0.20317 | 0.97126 | -0.20364 | 0.48194
101 | 0.00084967 | 0.00021157 | -0.00084959 | -0.00021238 | 7.1735e-08 | -8.124e-07 | 0.0013012 | 0.0013015 | 0.0013015 | 0.97126 | -0.20364 | 0.97117 | -0.20425 | 0.48205
102 | 0.00084959 | 0.00021238 | -0.00084955 | -0.00021292 | 4.7555e-08 | -5.3826e-07 | 0.0013015 | 0.0013017 | 0.0013017 | 0.97117 | -0.20425 | 0.97112 | -0.20466 | 0.48212

## res_trafo
| p_hv_mw | q_hv_mvar | p_lv_mw | q_lv_mvar | pl_mw | ql_mvar | i_hv_ka | i_lv_ka | vm_hv_pu | va_hv_degree | vm_lv_pu | va_lv_degree | loading_percent
0 | 2.5187e-16 | 8.8016e-16 | 0.00079998 | 7.4552e-08 | 0.00079998 | 7.4552e-08 | 2.6429e-17 | 0.0011547 | 0.99998 | 149.9947 | 1 | 0 | 0.31999

## res_ext_grid
| p_mw | q_mvar
0 | 0.20948 | 0.052819

## res_load
| p_mw | q_mvar
0 | 0.0032925 | 0.00082518
1 | 0.019118 | 0.0047915
2 | 0.0010896 | 0.00027308
3 | 0.00049029 | 0.00012288
4 | 0.0017326 | 0.00043422
5 | 0.0038319 | 0.00096036
6 | 0.0014367 | 0.00036007
7 | 0.0015978 | 0.00040045
8 | 0.0033511 | 0.00083985
9 | 0.0074023 | 0.0018552
10 | 0.014416 | 0.003613
11 | 0.0021347 | 0.00053502
12 | 0.01328 | 0.0033284
13 | 0.00071488 | 0.00017917
14 | 0.0029929 | 0.0007501
15 | 0.0021866 | 0.00054801
16 | 0.0034846 | 0.00087332
17 | 0.0005377 | 0.00013476
18 | 0.002433 | 0.00060976
19 | 0.0024021 | 0.00060202
20 | 0.0010542 | 0.0002642
21 | 0.0046204 | 0.001158
22 | 0.0018032 | 0.00045192
23 | 0.0043528 | 0.0010909
24 | 0.0026423 | 0.00066223
25 | 0.0024846 | 0.0006227
26 | 0.001264 | 0.00031679
27 | 0.0012307 | 0.00030844
28 | 0.0011563 | 0.00028981
29 | 0.00097712 | 0.00024489
30 | 0.0014693 | 0.00036824
31 | 0.0015821 | 0.00039651
32 | 0.0022444 | 0.00056251
33 | 0.0010262 | 0.00025719
34 | 0.0009149 | 0.0002293
35 | 0.00058086 | 0.00014558
36 | 0.0012387 | 0.00031045
37 | 0.0012953 | 0.00032464
38 | 0.00095624 | 0.00023966
39 | 0.0024889 | 0.00062378
40 | 0.00058748 | 0.00014724
41 | 0.00053638 | 0.00013443
42 | 0.0013023 | 0.0003264
43 | 0.0030655 | 0.0007683
44 | 0.0011995 | 0.00030063
45 | 0.0026277 | 0.00065858
46 | 0.00093121 | 0.00023338
47 | 0.0038106 | 0.00095503
48 | 0.0021259 | 0.00053281
49 | 0.0035143 | 0.00088077
50 | 0.00078734 | 0.00019733
51 | 0.00043097 | 0.00010801
52 | 0.0020995 | 0.00052617
53 | 0.0046746 | 0.0011716
54 | 0.0020845 | 0.00052243
55 | 0.0024407 | 0.00061169
56 | 0.0016788 | 0.00042074
57 | 0.0006469 | 0.00016213
58 | 0.0021066 | 0.00052796
59 | 0.002081 | 0.00052154
60 | 0.0022839 | 0.00057239
61 | 0.0026387 | 0.00066132
62 | 0.00049487 | 0.00012403
63 | 0.00066165 | 0.00016583
64 | 0.00076887 | 0.0001927
65 | 0.00035566 | 8.9137e-05
66 | 0.00062315 | 0.00015618
67 | 0.00081396 | 0.000204
68 | 0.00078498 | 0.00019673
69 | 0.00041368 | 0.00010368
70 | 0.0044104 | 0.0011054
71 | 0.0019776 | 0.00049562
72 | 0.0035019 | 0.00087765
73 | 0.0020801 | 0.00052132
74 | 0.0028281 | 0.00070878
75 | 0.00075146 | 0.00018833
76 | 0.0014982 | 0.00037549
77 | 0.00080695 | 0.00020224
78 | 0.0014351 | 0.00035966
79 | 0.0018534 | 0.00046451
80 | 0.00060591 | 0.00015186
81 | 0.0086589 | 0.0021701
82 | 0.0010296 | 0.00025804
83 | 0.00084955 | 0.00021292

## dtypes
| element | column | dtype
0 | bus | name | object
1 | bus | vn_kv | float64
2 | bus | type | object
3 | bus | zone | object
4 | bus | in_service | bool
5 | load | name | object
6 | load | bus | uint32
7 | load | p_mw | float64
8 | load | q_mvar | float64
9 | load | const_z_percent | float64
10 | load | const_i_percent | float64
11 | load | sn_mva | float64
12 | load | scaling | float64
13 | load | in_service | bool
14 | load | type | object
15 | ext_grid | name | object
16 | ext_grid | bus | uint32
17 | ext_grid | vm_pu | float64
18 | ext_grid | va_degree | float64
19 | ext_grid | slack_weight | float64
20 | ext_grid | in_service | bool
21 | line | name | object
22 | line | std_type | object
23 | line | from_bus | uint32
24 | line | to_bus | uint32
25 | line | length_km | float64
26 | line | r_ohm_per_km | float64
27 | line | x_ohm_per_km | float64
28 | line | c_nf_per_km | float64
29 | line | g_us_per_km | float64
30 | line | max_i_ka | float64
31 | line | df | float64
32 | line | parallel | uint32
33 | line | type | object
34 | line | in_service | bool
35 | trafo | name | object
36 | trafo | std_type | object
37 | trafo | hv_bus | uint32
38 | trafo | lv_bus | uint32
39 | trafo | sn_mva | float64
40 | trafo | vn_hv_kv | float64
41 | trafo | vn_lv_kv | float64
42 | trafo | vk_percent | float64
43 | trafo | vkr_percent | float64
44 | trafo | pfe_kw | float64
45 | trafo | i0_percent | float64
46 | trafo | shift_degree | float64
47 | trafo | tap_side | object
48 | trafo | tap_neutral | int32
49 | trafo | tap_min | int32
50 | trafo | tap_max | int32
51 | trafo | tap_step_percent | float64
52 | trafo | tap_step_degree | float64
53 | trafo | tap_pos | int32
54 | trafo | tap_phase_shifter | bool
55 | trafo | parallel | uint32
56 | trafo | df | float64
57 | trafo | in_service | bool
58 | line_geodata | coords | object
59 | bus_geodata | x | float64
60 | bus_geodata | y | float64
61 | bus_geodata | coords | object
62 | res_bus | vm_pu | float64
63 | res_bus | va_degree | float64
64 | res_bus | p_mw | float64
65 | res_bus | q_mvar | float64
66 | res_line | p_from_mw | float64
67 | res_line | q_from_mvar | float64
68 | res_line | p_to_mw | float64
69 | res_line | q_to_mvar | float64
70 | res_line | pl_mw | float64
71 | res_line | ql_mvar | float64
72 | res_line | i_from_ka | float64
73 | res_line | i_to_ka | float64
74 | res_line | i_ka | float64
75 | res_line | vm_from_pu | float64
76 | res_line | va_from_degree | float64
77 | res_line | vm_to_pu | float64
78 | res_line | va_to_degree | float64
79 | res_line | loading_percent | float64
80 | res_trafo | p_hv_mw | float64
81 | res_trafo | q_hv_mvar | float64
82 | res_trafo | p_lv_mw | float64
83 | res_trafo | q_lv_mvar | float64
84 | res_trafo | pl_mw | float64
85 | res_trafo | ql_mvar | float64
86 | res_trafo | i_hv_ka | float64
87 | res_trafo | i_lv_ka | float64
88 | res_trafo | vm_hv_pu | float64
89 | res_trafo | va_hv_degree | float64
90 | res_trafo | vm_lv_pu | float64
91 | res_trafo | va_lv_degree | float64
92 | res_trafo | loading_percent | float64
93 | res_ext_grid | p_mw | float64
94 | res_ext_grid | q_mvar | float64
95 | res_load | p_mw | float64
96 | res_load | q_mvar | float64

## parameters
| version | format_version | converged | OPF_converged | name | f_hz | sn_mva
0 | 2.14.6 | 2.14.0 | TRUE | FALSE |  | 50 | 1