## bus
| name | vn_kv | type | zone | in_service
0 | bus_LV_2054-31_0_3_node_0 | 0.4 | n |  | TRUE
1 | bus_LV_2054-31_0_3_node_1 | 0.4 | n |  | TRUE
2 | bus_LV_2054-31_0_3_node_2 | 0.4 | n |  | TRUE
3 | bus_LV_2054-31_0_3_node_3 | 0.4 | n |  | TRUE
4 | bus_LV_2054-31_0_3_node_5 | 0.4 | n |  | TRUE
5 | bus_LV_2054-31_0_3_node_6 | 0.4 | n |  | TRUE
6 | bus_LV_2054-31_0_3_node_7 | 0.4 | n |  | TRUE
7 | bus_LV_2054-31_0_3_node_4 | 0.4 | n |  | TRUE
8 | bus_LV_2054-31_0_3_node_8 | 0.4 | n |  | TRUE
9 | bus_LV_2054-31_0_3_node_9 | 0.4 | n |  | TRUE
10 | bus_LV_2054-31_0_3_node_10 | 0.4 | n |  | TRUE
11 | bus_LV_2054-31_0_3_node_64 | 0.4 | n |  | TRUE
12 | bus_LV_2054-31_0_3_node_51 | 0.4 | n |  | TRUE
13 | bus_LV_2054-31_0_3_node_27 | 0.4 | n |  | TRUE
14 | bus_LV_2054-31_0_3_node_92 | 0.4 | n |  | TRUE
15 | bus_LV_2054-31_0_3_node_101 | 0.4 | n |  | TRUE
16 | bus_LV_2054-31_0_3_node_83 | 0.4 | n |  | TRUE
17 | bus_LV_2054-31_0_3_node_98 | 0.4 | n |  | TRUE
18 | bus_LV_2054-31_0_3_node_49 | 0.4 | n |  | TRUE
19 | bus_LV_2054-31_0_3_node_28 | 0.4 | n |  | TRUE
20 | bus_LV_2054-31_0_3_node_91 | 0.4 | n |  | TRUE
21 | bus_LV_2054-31_0_3_node_102 | 0.4 | n |  | TRUE
22 | bus_LV_2054-31_0_3_node_11 | 0.4 | n |  | TRUE
23 | bus_LV_2054-31_0_3_node_12 | 0.4 | n |  | TRUE
24 | bus_LV_2054-31_0_3_node_13 | 0.4 | n |  | TRUE
25 | bus_LV_2054-31_0_3_node_14 | 0.4 | n |  | TRUE
26 | bus_LV_2054-31_0_3_node_15 | 0.4 | n |  | TRUE
27 | bus_LV_2054-31_0_3_node_16 | 0.4 | n |  | TRUE
28 | bus_LV_2054-31_0_3_node_17 | 0.4 | n |  | TRUE
29 | bus_LV_2054-31_0_3_node_42 | 0.4 | n |  | TRUE
30 | bus_LV_2054-31_0_3_node_40 | 0.4 | n |  | TRUE
31 | bus_LV_2054-31_0_3_node_19 | 0.4 | n |  | TRUE
32 | bus_LV_2054-31_0_3_node_20 | 0.4 | n |  | TRUE
33 | bus_LV_2054-31_0_3_node_21 | 0.4 | n |  | TRUE
34 | bus_LV_2054-31_0_3_node_22 | 0.4 | n |  | TRUE
35 | bus_LV_2054-31_0_3_node_23 | 0.4 | n |  | TRUE
36 | bus_LV_2054-31_0_3_node_25 | 0.4 | n |  | TRUE
37 | bus_LV_2054-31_0_3_node_26 | 0.4 | n |  | TRUE
38 | bus_LV_2054-31_0_3_node_24 | 0.4 | n |  | TRUE
39 | bus_LV_2054-31_0_3_node_52 | 0.4 | n |  | TRUE
40 | bus_LV_2054-31_0_3_node_53 | 0.4 | n |  | TRUE
41 | bus_LV_2054-31_0_3_node_54 | 0.4 | n |  | TRUE
42 | bus_LV_2054-31_0_3_node_55 | 0.4 | n |  | TRUE
43 | bus_LV_2054-31_0_3_node_84 | 0.4 | n |  | TRUE
44 | bus_LV_2054-31_0_3_node_85 | 0.4 | n |  | TRUE
45 | bus_LV_2054-31_0_3_node_69 | 0.4 | n |  | TRUE
46 | bus_LV_2054-31_0_3_node_43 | 0.4 | n |  | TRUE
47 | bus_LV_2054-31_0_3_node_88 | 0.4 | n |  | TRUE
48 | bus_LV_2054-31_0_3_node_30 | 0.4 | n |  | TRUE
49 | bus_LV_2054-31_0_3_node_29 | 0.4 | n |  | TRUE
50 | bus_LV_2054-31_0_3_node_75 | 0.4 | n |  | TRUE
51 | bus_LV_2054-31_0_3_node_76 | 0.4 | n |  | TRUE
52 | bus_LV_2054-31_0_3_node_77 | 0.4 | n |  | TRUE
53 | bus_LV_2054-31_0_3_node_105 | 0.4 | n |  | TRUE
54 | bus_LV_2054-31_0_3_node_100 | 0.4 | n |  | TRUE
55 | bus_LV_2054-31_0_3_node_31 | 0.4 | n |  | TRUE
56 | bus_LV_2054-31_0_3_node_32 | 0.4 | n |  | TRUE
57 | bus_LV_2054-31_0_3_node_33 | 0.4 | n |  | TRUE
58 | bus_LV_2054-31_0_3_node_34 | 0.4 | n |  | TRUE
59 | bus_LV_2054-31_0_3_node_35 | 0.4 | n |  | TRUE
60 | bus_LV_2054-31_0_3_node_45 | 0.4 | n |  | TRUE
61 | bus_LV_2054-31_0_3_node_71 | 0.4 | n |  | TRUE
62 | bus_LV_2054-31_0_3_node_36 | 0.4 | n |  | TRUE
63 | bus_LV_2054-31_0_3_node_72 | 0.4 | n |  | TRUE
64 | bus_LV_2054-31_0_3_node_73 | 0.4 | n |  | TRUE
65 | bus_LV_2054-31_0_3_node_47 | 0.4 | n |  | TRUE
66 | bus_LV_2054-31_0_3_node_46 | 0.4 | n |  | TRUE
67 | bus_LV_2054-31_0_3_node_86 | 0.4 | n |  | TRUE
68 | bus_LV_2054-31_0_3_node_44 | 0.4 | n |  | TRUE
69 | bus_LV_2054-31_0_3_node_37 | 0.4 | n |  | TRUE
70 | bus_LV_2054-31_0_3_node_38 | 0.4 | n |  | TRUE
71 | bus_LV_2054-31_0_3_node_39 | 0.4 | n |  | TRUE
72 | bus_LV_2054-31_0_3_node_41 | 0.4 | n |  | TRUE
73 | bus_LV_2054-31_0_3_node_106 | 0.4 | n |  | TRUE
74 | bus_LV_2054-31_0_3_node_70 | 0.4 | n |  | TRUE
75 | bus_LV_2054-31_0_3_node_87 | 0.4 | n |  | TRUE
76 | bus_LV_2054-31_0_3_node_48 | 0.4 | n |  | TRUE
77 | bus_LV_2054-31_0_3_node_50 | 0.4 | n |  | TRUE
78 | bus_LV_2054-31_0_3_node_68 | 0.4 | n |  | TRUE
79 | bus_LV_2054-31_0_3_node_56 | 0.4 | n |  | TRUE
80 | bus_LV_2054-31_0_3_node_57 | 0.4 | n |  | TRUE
81 | bus_LV_2054-31_0_3_node_58 | 0.4 | n |  | TRUE
82 | bus_LV_2054-31_0_3_node_59 | 0.4 | n |  | TRUE
83 | bus_LV_2054-31_0_3_node_60 | 0.4 | n |  | TRUE
84 | bus_LV_2054-31_0_3_node_61 | 0.4 | n |  | TRUE
85 | bus_LV_2054-31_0_3_node_62 | 0.4 | n |  | TRUE
86 | bus_LV_2054-31_0_3_node_63 | 0.4 | n |  | TRUE
87 | bus_LV_2054-31_0_3_node_65 | 0.4 | n |  | TRUE
88 | bus_LV_2054-31_0_3_node_78 | 0.4 | n |  | TRUE
89 | bus_LV_2054-31_0_3_node_66 | 0.4 | n |  | TRUE
90 | bus_LV_2054-31_0_3_node_79 | 0.4 | n |  | TRUE
91 | bus_LV_2054-31_0_3_node_95 | 0.4 | n |  | TRUE
92 | bus_LV_2054-31_0_3_node_82 | 0.4 | n |  | TRUE
93 | bus_LV_2054-31_0_3_node_99 | 0.4 | n |  | TRUE
94 | bus_LV_2054-31_0_3_node_80 | 0.4 | n |  | TRUE
95 | bus_LV_2054-31_0_3_node_96 | 0.4 | n |  | TRUE
96 | bus_LV_2054-31_0_3_node_81 | 0.4 | n |  | TRUE
97 | bus_LV_2054-31_0_3_node_97 | 0.4 | n |  | TRUE
98 | bus_LV_2054-31_0_3_node_94 | 0.4 | n |  | TRUE
99 | bus_LV_2054-31_0_3_node_89 | 0.4 | n |  | TRUE
100 | bus_LV_2054-31_0_3_node_90 | 0.4 | n |  | TRUE
101 | bus_LV_2054-31_0_3_node_93 | 0.4 | n |  | TRUE
102 | bus_LV_2054-31_0_3_node_103 | 0.4 | n |  | TRUE
103 | bus_LV_2054-31_0_3_node_104 | 0.4 | n |  | TRUE
104 | bus_MV_454_1_node_245 | 20 | n |  | TRUE

## load
| name | bus | p_mw | q_mvar | const_z_percent | const_i_percent | sn_mva | scaling | in_service | type
0 | LV_2054-31_0_3_load_0 | 0 | 0.004066 | 0.001019 | 0 | 0 |  | 1 | TRUE | wye
1 | LV_2054-31_0_3_load_1 | 1 | 0.0021637 | 0.00054227 | 0 | 0 |  | 1 | TRUE | wye
2 | LV_2054-31_0_3_load_5 | 4 | 0.0027273 | 0.00068353 | 0 | 0 |  | 1 | TRUE | wye
3 | LV_2054-31_0_3_load_7 | 6 | 0.0017417 | 0.00043651 | 0 | 0 |  | 1 | TRUE | wye
4 | LV_2054-31_0_3_load_8 | 8 | 0.00037716 | 9.4525e-05 | 0 | 0 |  | 1 | TRUE | wye
5 | LV_2054-31_0_3_load_9 | 9 | 0.0055508 | 0.0013912 | 0 | 0 |  | 1 | TRUE | wye
6 | LV_2054-31_0_3_load_51 | 12 | 0.0024522 | 0.00061458 | 0 | 0 |  | 1 | TRUE | wye
7 | LV_2054-31_0_3_load_27 | 13 | 0.0010452 | 0.00026195 | 0 | 0 |  | 1 | TRUE | wye
8 | LV_2054-31_0_3_load_92 | 14 | 0.0014462 | 0.00036244 | 0 | 0 |  | 1 | TRUE | wye
9 | LV_2054-31_0_3_load_101 | 15 | 0.00046062 | 0.00011544 | 0 | 0 |  | 1 | TRUE | wye
10 | LV_2054-31_0_3_load_98 | 17 | 0.0029376 | 0.00073624 | 0 | 0 |  | 1 | TRUE | wye
11 | LV_2054-31_0_3_load_49 | 18 | 0.00053099 | 0.00013308 | 0 | 0 |  | 1 | TRUE | wye
12 | LV_2054-31_0_3_load_91 | 20 | 0.00038745 | 9.7104e-05 | 0 | 0 |  | 1 | TRUE | wye
13 | LV_2054-31_0_3_load_102 | 21 | 0.0020611 | 0.00051655 | 0 | 0 |  | 1 | TRUE | wye
14 | LV_2054-31_0_3_load_11 | 22 | 0.0011862 | 0.0002973 | 0 | 0 |  | 1 | TRUE | wye
15 | LV_2054-31_0_3_load_12 | 23 | 0.00073175 | 0.00018339 | 0 | 0 |  | 1 | TRUE | wye
16 | LV_2054-31_0_3_load_13 | 24 | 0.0011777 | 0.00029515 | 0 | 0 |  | 1 | TRUE | wye
17 | LV_2054-31_0_3_load_14 | 25 | 0.003851 | 0.00096516 | 0 | 0 |  | 1 | TRUE | wye
18 | LV_2054-31_0_3_load_15 | 26 | 0.0016451 | 0.0004123 | 0 | 0 |  | 1 | TRUE | wye
19 | LV_2054-31_0_3_load_16 | 27 | 0.0017453 | 0.00043741 | 0 | 0 |  | 1 | TRUE | wye
20 | LV_2054-31_0_3_load_17 | 28 | 0.0012705 | 0.00031842 | 0 | 0 |  | 1 | TRUE | wye
21 | LV_2054-31_0_3_load_42 | 29 | 0.0012705 | 0.00031841 | 0 | 0 |  | 1 | TRUE | wye
22 | LV_2054-31_0_3_load_40 | 30 | 0.0019293 | 0.00048353 | 0 | 0 |  | 1 | TRUE | wye
23 | LV_2054-31_0_3_load_19 | 31 | 0.005549 | 0.0013907 | 0 | 0 |  | 1 | TRUE | wye
24 | LV_2054-31_0_3_load_20 | 32 | 0.010717 | 0.0026858 | 0 | 0 |  | 1 | TRUE | wye
25 | LV_2054-31_0_3_load_21 | 33 | 0.0006465 | 0.00016203 | 0 | 0 |  | 1 | TRUE | wye
26 | LV_2054-31_0_3_load_23 | 35 | 0.0022218 | 0.00055684 | 0 | 0 |  | 1 | TRUE | wye
27 | LV_2054-31_0_3_load_26 | 37 | 0.0010602 | 0.00026571 | 0 | 0 |  | 1 | TRUE | wye
28 | LV_2054-31_0_3_load_52 | 39 | 0.0036612 | 0.00091758 | 0 | 0 |  | 1 | TRUE | wye
29 | LV_2054-31_0_3_load_54 | 41 | 0.001962 | 0.00049171 | 0 | 0 |  | 1 | TRUE | wye
30 | LV_2054-31_0_3_load_55 | 42 | 0.0033828 | 0.0008478 | 0 | 0 |  | 1 | TRUE | wye
31 | LV_2054-31_0_3_load_85 | 44 | 0.0023528 | 0.00058968 | 0 | 0 |  | 1 | TRUE | wye
32 | LV_2054-31_0_3_load_43 | 46 | 0.0016214 | 0.00040637 | 0 | 0 |  | 1 | TRUE | wye
33 | LV_2054-31_0_3_load_88 | 47 | 0.00042238 | 0.00010586 | 0 | 0 |  | 1 | TRUE | wye
34 | LV_2054-31_0_3_load_30 | 48 | 0.0027009 | 0.00067692 | 0 | 0 |  | 1 | TRUE | wye
35 | LV_2054-31_0_3_load_75 | 50 | 0.0036526 | 0.00091542 | 0 | 0 |  | 1 | TRUE | wye
36 | LV_2054-31_0_3_load_76 | 51 | 0.002278 | 0.00057091 | 0 | 0 |  | 1 | TRUE | wye
37 | LV_2054-31_0_3_load_77 | 52 | 0.0016725 | 0.00041917 | 0 | 0 |  | 1 | TRUE | wye
38 | LV_2054-31_0_3_load_105 | 53 | 0.00049148 | 0.00012318 | 0 | 0 |  | 1 | TRUE | wye
39 | LV_2054-31_0_3_load_100 | 54 | 0.0096285 | 0.0024131 | 0 | 0 |  | 1 | TRUE | wye
40 | LV_2054-31_0_3_load_31 | 55 | 0.0041075 | 0.0010294 | 0 | 0 |  | 1 | TRUE | wye
41 | LV_2054-31_0_3_load_32 | 56 | 0.0021779 | 0.00054584 | 0 | 0 |  | 1 | TRUE | wye
42 | LV_2054-31_0_3_load_33 | 57 | 0.0027691 | 0.000694 | 0 | 0 |  | 1 | TRUE | wye
43 | LV_2054-31_0_3_load_34 | 58 | 0.0041936 | 0.001051 | 0 | 0 |  | 1 | TRUE | wye
44 | LV_2054-31_0_3_load_35 | 59 | 0.0023048 | 0.00057764 | 0 | 0 |  | 1 | TRUE | wye
45 | LV_2054-31_0_3_load_45 | 60 | 0.0015597 | 0.00039089 | 0 | 0 |  | 1 | TRUE | wye
46 | LV_2054-31_0_3_load_71 | 61 | 0.0023606 | 0.00059161 | 0 | 0 |  | 1 | TRUE | wye
47 | LV_2054-31_0_3_load_72 | 63 | 0.0037022 | 0.00092787 | 0 | 0 |  | 1 | TRUE | wye
48 | LV_2054-31_0_3_load_73 | 64 | 0.002631 | 0.0006594 | 0 | 0 |  | 1 | TRUE | wye
49 | LV_2054-31_0_3_load_46 | 66 | 0.0071524 | 0.0017926 | 0 | 0 |  | 1 | TRUE | wye
50 | LV_2054-31_0_3_load_44 | 68 | 0.005987 | 0.0015005 | 0 | 0 |  | 1 | TRUE | wye
51 | LV_2054-31_0_3_load_37 | 69 | 0.0028979 | 0.00072628 | 0 | 0 |  | 1 | TRUE | wye
52 | LV_2054-31_0_3_load_38 | 70 | 0.0012705 | 0.00031841 | 0 | 0 |  | 1 | TRUE | wye
53 | LV_2054-31_0_3_load_39 | 71 | 0.0014265 | 0.00035752 | 0 | 0 |  | 1 | TRUE | wye
54 | LV_2054-31_0_3_load_41 | 72 | 0.0013169 | 0.00033004 | 0 | 0 |  | 1 | TRUE | wye
55 | LV_2054-31_0_3_load_106 | 73 | 0.0013617 | 0.00034128 | 0 | 0 |  | 1 | TRUE | wye
56 | LV_2054-31_0_3_load_70 | 74 | 0.002077 | 0.00052056 | 0 | 0 |  | 1 | TRUE | wye
57 | LV_2054-31_0_3_load_87 | 75 | 0.0089863 | 0.0022522 | 0 | 0 |  | 1 | TRUE | wye
58 | LV_2054-31_0_3_load_48 | 76 | 0.00085738 | 0.00021488 | 0 | 0 |  | 1 | TRUE | wye
59 | LV_2054-31_0_3_load_50 | 77 | 0.0043983 | 0.0011023 | 0 | 0 |  | 1 | TRUE | wye
60 | LV_2054-31_0_3_load_68 | 78 | 0.0029202 | 0.00073188 | 0 | 0 |  | 1 | TRUE | wye
61 | LV_2054-31_0_3_load_56 | 79 | 0.00061357 | 0.00015378 | 0 | 0 |  | 1 | TRUE | wye
62 | LV_2054-31_0_3_load_57 | 80 | 0.0018732 | 0.00046947 | 0 | 0 |  | 1 | TRUE | wye
63 | LV_2054-31_0_3_load_58 | 81 | 0.001293 | 0.00032406 | 0 | 0 |  | 1 | TRUE | wye
64 | LV_2054-31_0_3_load_59 | 82 | 0.00243 | 0.00060901 | 0 | 0 |  | 1 | TRUE | wye
65 | LV_2054-31_0_3_load_60 | 83 | 0.00085908 | 0.00021531 | 0 | 0 |  | 1 | TRUE | wye
66 | LV_2054-31_0_3_load_61 | 84 | 0.0013371 | 0.0003351 | 0 | 0 |  | 1 | TRUE | wye
67 | LV_2054-31_0_3_load_62 | 85 | 0.00074027 | 0.00018553 | 0 | 0 |  | 1 | TRUE | wye
68 | LV_2054-31_0_3_load_63 | 86 | 0.0017992 | 0.00045092 | 0 | 0 |  | 1 | TRUE | wye
69 | LV_2054-31_0_3_load_65 | 87 | 0.0029661 | 0.00074337 | 0 | 0 |  | 1 | TRUE | wye
70 | LV_2054-31_0_3_load_78 | 88 | 0.0018347 | 0.00045983 | 0 | 0 |  | 1 | TRUE | wye
71 | LV_2054-31_0_3_load_66 | 89 | 0.0023389 | 0.00058619 | 0 | 0 |  | 1 | TRUE | wye
72 | LV_2054-31_0_3_load_79 | 90 | 0.0023075 | 0.00057832 | 0 | 0 |  | 1 | TRUE | wye
73 | LV_2054-31_0_3_load_95 | 91 | 0.0014289 | 0.00035811 | 0 | 0 |  | 1 | TRUE | wye
74 | LV_2054-31_0_3_load_82 | 92 | 0.0016952 | 0.00042487 | 0 | 0 |  | 1 | TRUE | wye
75 | LV_2054-31_0_3_load_99 | 93 | 0.001052 | 0.00026364 | 0 | 0 |  | 1 | TRUE | wye
76 | LV_2054-31_0_3_load_80 | 94 | 0.0069492 | 0.0017416 | 0 | 0 |  | 1 | TRUE | wye
77 | LV_2054-31_0_3_load_96 | 95 | 0.0015922 | 0.00039905 | 0 | 0 |  | 1 | TRUE | wye
78 | LV_2054-31_0_3_load_81 | 96 | 0.0094197 | 0.0023608 | 0 | 0 |  | 1 | TRUE | wye
79 | LV_2054-31_0_3_load_97 | 97 | 0.0029105 | 0.00072945 | 0 | 0 |  | 1 | TRUE | wye
80 | LV_2054-31_0_3_load_94 | 98 | 0.0036927 | 0.00092547 | 0 | 0 |  | 1 | TRUE | wye
81 | LV_2054-31_0_3_load_89 | 99 | 0.0035582 | 0.00089178 | 0 | 0 |  | 1 | TRUE | wye
82 | LV_2054-31_0_3_load_90 | 100 | 0.0027481 | 0.00068875 | 0 | 0 |  | 1 | TRUE | wye
83 | LV_2054-31_0_3_load_93 | 101 | 0.0025024 | 0.00062716 | 0 | 0 |  | 1 | TRUE | wye
84 | LV_2054-31_0_3_load_103 | 102 | 0.0015065 | 0.00037756 | 0 | 0 |  | 1 | TRUE | wye
85 | LV_2054-31_0_3_load_104 | 103 | 0.0028793 | 0.00072163 | 0 | 0 |  | 1 | TRUE | wye

## ext_grid
| name | bus | vm_pu | va_degree | slack_weight | in_service
0 |  | 100 | 1 | 0 | 1 | TRUE

## line
| name | std_type | from_bus | to_bus | length_km | r_ohm_per_km | x_ohm_per_km | c_nf_per_km | g_us_per_km | max_i_ka | df | parallel | type | in_service
0 | LV_2054-31_0_3_line_0 | NAYY 4x150 SE | 0 | 1 | 0.01272 | 0.208 | 0.08 | 261 | 0 | 0.27 | 1 | 1 | cs | TRUE
1 | LV_2054-31_0_3_line_1 | NAYY 4x150 SE | 0 | 2 | 0.023812 | 0.208 | 0.08 | 261 | 0 | 0.27 | 1 | 2 | cs | TRUE
2 | LV_2054-31_0_3_line_2 | NAYY 4x150 SE | 1 | 3 | 0.011108 | 0.208 | 0.08 | 261 | 0 | 0.27 | 1 | 1 | cs | TRUE
3 | LV_2054-31_0_3_line_3 | NAYY 4x150 SE | 2 | 4 | 0.023995 | 0.208 | 0.08 | 261 | 0 | 0.27 | 1 | 3 | cs | TRUE
4 | LV_2054-31_0_3_line_4 | NAYY 4x150 SE | 3 | 5 | 0.004996 | 0.208 | 0.08 | 261 | 0 | 0.27 | 1 | 1 | cs | TRUE
5 | LV_2054-31_0_3_line_5 | NAYY 4x150 SE | 3 | 6 | 0.037789 | 0.208 | 0.08 | 261 | 0 | 0.27 | 1 | 1 | cs | TRUE
6 | LV_2054-31_0_3_line_6 | NAYY 4x150 SE | 4 | 10 | 0.0050384 | 0.208 | 0.08 | 261 | 0 | 0.27 | 1 | 3 | cs | TRUE
7 | LV_2054-31_0_3_line_7 | NAYY 4x150 SE | 5 | 11 | 0.052729 | 0.208 | 0.08 | 261 | 0 | 0.27 | 1 | 1 | cs | TRUE
8 | LV_2054-31_0_3_line_8 | NAYY 4x150 SE | 5 | 12 | 0.017871 | 0.208 | 0.08 | 261 | 0 | 0.27 | 1 | 1 | cs | TRUE
9 | LV_2054-31_0_3_line_9 | NAYY 4x150 SE | 6 | 8 | 0.024641 | 0.208 | 0.08 | 261 | 0 | 0.27 | 1 | 1 | cs | TRUE
10 | LV_2054-31_0_3_line_10 | NAYY 4x150 SE | 7 | 8 | 0.015467 | 0.208 | 0.08 | 261 | 0 | 0.27 | 1 | 1 | cs | TRUE
11 | LV_2054-31_0_3_line_11 | NAYY 4x150 SE | 7 | 9 | 0.024363 | 0.208 | 0.08 | 261 | 0 | 0.27 | 1 | 1 | cs | TRUE
12 | LV_2054-31_0_3_line_12 | NAYY 4x150 SE | 9 | 13 | 0.02254 | 0.208 | 0.08 | 261 | 0 | 0.27 | 1 | 1 | cs | TRUE
13 | LV_2054-31_0_3_line_13 | NAYY 4x150 SE | 10 | 14 | 0.02504 | 0.208 | 0.08 | 261 | 0 | 0.27 | 1 | 3 | cs | TRUE
14 | LV_2054-31_0_3_line_14 | NAYY 4x150 SE | 10 | 15 | 0.023128 | 0.208 | 0.08 | 261 | 0 | 0.27 | 1 | 1 | cs | TRUE
15 | LV_2054-31_0_3_line_15 | NAYY 4x150 SE | 11 | 16 | 0.012807 | 0.208 | 0.08 | 261 | 0 | 0.27 | 1 | 1 | cs | TRUE
16 | LV_2054-31_0_3_line_16 | NAYY 4x150 SE | 11 | 17 | 0.019468 | 0.208 | 0.08 | 261 | 0 | 0.27 | 1 | 1 | cs | TRUE
17 | LV_2054-31_0_3_line_17 | NAYY 4x150 SE | 12 | 18 | 0.011829 | 0.208 | 0.08 | 261 | 0 | 0.27 | 1 | 1 | cs | TRUE
18 | LV_2054-31_0_3_line_18 | NAYY 4x150 SE | 13 | 19 | 0.020648 | 0.208 | 0.08 | 261 | 0 | 0.27 | 1 | 1 | cs | TRUE
19 | LV_2054-31_0_3_line_19 | NAYY 4x150 SE | 14 | 20 | 0.019062 | 0.208 | 0.08 | 261 | 0 | 0.27 | 1 | 3 | cs | TRUE
20 | LV_2054-31_0_3_line_20 | NAYY 4x150 SE | 15 | 21 | 0.026911 | 0.208 | 0.08 | 261 | 0 | 0.27 | 1 | 1 | cs | TRUE
21 | LV_2054-31_0_3_line_21 | NAYY 4x150 SE | 16 | 91 | 0.010805 | 0.208 | 0.08 | 261 | 0 | 0.27 | 1 | 1 | cs | TRUE
22 | LV_2054-31_0_3_line_22 | NAYY 4x150 SE | 16 | 92 | 0.019354 | 0.208 | 0.08 | 261 | 0 | 0.27 | 1 | 1 | cs | TRUE
23 | LV_2054-31_0_3_line_23 | NAYY 4x150 SE | 17 | 93 | 0.036884 | 0.208 | 0.08 | 261 | 0 | 0.27 | 1 | 1 | cs | TRUE
24 | LV_2054-31_0_3_line_24 | NAYY 4x150 SE | 18 | 76 | 0.0077075 | 0.208 | 0.08 | 261 | 0 | 0.27 | 1 | 1 | cs | TRUE
25 | LV_2054-31_0_3_line_25 | NAYY 4x150 SE | 19 | 48 | 0.026186 | 0.208 | 0.08 | 261 | 0 | 0.27 | 1 | 1 | cs | TRUE
26 | LV_2054-31_0_3_line_26 | NAYY 4x150 SE | 20 | 43 | 0.020326 | 0.208 | 0.08 | 261 | 0 | 0.27 | 1 | 3 | cs | TRUE
27 | LV_2054-31_0_3_line_27 | NAYY 4x150 SE | 21 | 102 | 0.032096 | 0.208 | 0.08 | 261 | 0 | 0.27 | 1 | 1 | cs | TRUE
28 | LV_2054-31_0_3_line_28 | NAYY 4x150 SE | 22 | 23 | 0.0057813 | 0.208 | 0.08 | 261 | 0 | 0.27 | 1 | 1 | cs | TRUE
29 | LV_2054-31_0_3_line_29 | NAYY 4x150 SE | 22 | 24 | 0.022829 | 0.208 | 0.08 | 261 | 0 | 0.27 | 1 | 1 | cs | TRUE
30 | LV_2054-31_0_3_line_30 | NAYY 4x150 SE | 23 | 25 | 0.0046841 | 0.208 | 0.08 | 261 | 0 | 0.27 | 1 | 1 | cs | TRUE
31 | LV_2054-31_0_3_line_31 | NAYY 4x150 SE | 24 | 26 | 0.0074921 | 0.208 | 0.08 | 261 | 0 | 0.27 | 1 | 1 | cs | TRUE
32 | LV_2054-31_0_3_line_32 | NAYY 4x150 SE | 25 | 27 | 0.015114 | 0.208 | 0.08 | 261 | 0 | 0.27 | 1 | 1 | cs | TRUE
33 | LV_2054-31_0_3_line_33 | NAYY 4x150 SE | 26 | 28 | 0.010595 | 0.208 | 0.08 | 261 | 0 | 0.27 | 1 | 1 | cs | TRUE
34 | LV_2054-31_0_3_line_34 | NAYY 4x150 SE | 28 | 29 | 0.021381 | 0.208 | 0.08 | 261 | 0 | 0.27 | 1 | 1 | cs | TRUE
35 | LV_2054-31_0_3_line_35 | NAYY 4x150 SE | 29 | 30 | 0.0059037 | 0.208 | 0.08 | 261 | 0 | 0.27 | 1 | 1 | cs | TRUE
36 | LV_2054-31_0_3_line_36 | NAYY 4x150 SE | 30 | 70 | 0.010358 | 0.208 | 0.08 | 261 | 0 | 0.27 | 1 | 1 | cs | TRUE
37 | LV_2054-31_0_3_line_37 | NAYY 4x150 SE | 31 | 32 | 0.0090482 | 0.208 | 0.08 | 261 | 0 | 0.27 | 1 | 3 | cs | TRUE
38 | LV_2054-31_0_3_line_38 | NAYY 4x150 SE | 31 | 33 | 0.011142 | 0.208 | 0.08 | 261 | 0 | 0.27 | 1 | 3 | cs | TRUE
39 | LV_2054-31_0_3_line_39 | NAYY 4x150 SE | 32 | 34 | 0.039595 | 0.208 | 0.08 | 261 | 0 | 0.27 | 1 | 3 | cs | TRUE
40 | LV_2054-31_0_3_line_40 | NAYY 4x150 SE | 33 | 35 | 0.054776 | 0.208 | 0.08 | 261 | 0 | 0.27 | 1 | 3 | cs | TRUE
41 | LV_2054-31_0_3_line_41 | NAYY 4x150 SE | 34 | 36 | 0.043263 | 0.208 | 0.08 | 261 | 0 | 0.27 | 1 | 3 | cs | TRUE
42 | LV_2054-31_0_3_line_42 | NAYY 4x150 SE | 35 | 37 | 0.0035205 | 0.208 | 0.08 | 261 | 0 | 0.27 | 1 | 3 | cs | TRUE
43 | LV_2054-31_0_3_line_43 | NAYY 4x150 SE | 36 | 41 | 0.009421 | 0.208 | 0.08 | 261 | 0 | 0.27 | 1 | 1 | cs | TRUE
44 | LV_2054-31_0_3_line_44 | NAYY 4x150 SE | 36 | 42 | 0.022752 | 0.208 | 0.08 | 261 | 0 | 0.27 | 1 | 3 | cs | TRUE
45 | LV_2054-31_0_3_line_45 | NAYY 4x150 SE | 37 | 43 | 0.026077 | 0.208 | 0.08 | 261 | 0 | 0.27 | 1 | 3 | cs | TRUE
46 | LV_2054-31_0_3_line_46 | NAYY 4x150 SE | 38 | 39 | 0.020735 | 0.208 | 0.08 | 261 | 0 | 0.27 | 1 | 3 | cs | TRUE
47 | LV_2054-31_0_3_line_47 | NAYY 4x150 SE | 38 | 40 | 0.051459 | 0.208 | 0.08 | 261 | 0 | 0.27 | 1 | 3 | cs | TRUE
48 | LV_2054-31_0_3_line_48 | NAYY 4x150 SE | 39 | 42 | 0.0051803 | 0.208 | 0.08 | 261 | 0 | 0.27 | 1 | 3 | cs | TRUE
49 | LV_2054-31_0_3_line_49 | NAYY 4x150 SE | 40 | 44 | 0.0074465 | 0.208 | 0.08 | 261 | 0 | 0.27 | 1 | 3 | cs | TRUE
50 | LV_2054-31_0_3_line_50 | NAYY 4x150 SE | 40 | 45 | 0.071855 | 0.208 | 0.08 | 261 | 0 | 0.27 | 1 | 1 | cs | TRUE
51 | LV_2054-31_0_3_line_51 | NAYY 4x150 SE | 41 | 46 | 0.029812 | 0.208 | 0.08 | 261 | 0 | 0.27 | 1 | 1 | cs | TRUE
52 | LV_2054-31_0_3_line_52 | NAYY 4x150 SE | 43 | 47 | 0.023392 | 0.208 | 0.08 | 261 | 0 | 0.27 | 1 | 3 | cs | TRUE
53 | LV_2054-31_0_3_line_53 | NAYY 4x150 SE | 44 | 60 | 0.077138 | 0.208 | 0.08 | 261 | 0 | 0.27 | 1 | 2 | cs | TRUE
54 | LV_2054-31_0_3_line_54 | NAYY 4x150 SE | 45 | 74 | 0.067851 | 0.208 | 0.08 | 261 | 0 | 0.27 | 1 | 1 | cs | TRUE
55 | LV_2054-31_0_3_line_55 | NAYY 4x150 SE | 45 | 78 | 0.016792 | 0.208 | 0.08 | 261 | 0 | 0.27 | 1 | 1 | cs | TRUE
56 | LV_2054-31_0_3_line_56 | NAYY 4x150 SE | 46 | 72 | 0.015895 | 0.208 | 0.08 | 261 | 0 | 0.27 | 1 | 1 | cs | TRUE
57 | LV_2054-31_0_3_line_57 | NAYY 4x150 SE | 47 | 99 | 0.0033839 | 0.208 | 0.08 | 261 | 0 | 0.27 | 1 | 3 | cs | TRUE
58 | LV_2054-31_0_3_line_58 | NAYY 4x150 SE | 48 | 52 | 0.022649 | 0.208 | 0.08 | 261 | 0 | 0.27 | 1 | 1 | cs | TRUE
59 | LV_2054-31_0_3_line_59 | NAYY 4x150 SE | 49 | 50 | 0.032006 | 0.208 | 0.08 | 261 | 0 | 0.27 | 1 | 1 | cs | TRUE
60 | LV_2054-31_0_3_line_60 | NAYY 4x150 SE | 49 | 51 | 0.037138 | 0.208 | 0.08 | 261 | 0 | 0.27 | 1 | 1 | cs | TRUE
61 | LV_2054-31_0_3_line_61 | NAYY 4x150 SE | 50 | 53 | 0.022143 | 0.208 | 0.08 | 261 | 0 | 0.27 | 1 | 1 | cs | TRUE
62 | LV_2054-31_0_3_line_62 | NAYY 4x150 SE | 51 | 54 | 0.0050712 | 0.208 | 0.08 | 261 | 0 | 0.27 | 1 | 1 | cs | TRUE
63 | LV_2054-31_0_3_line_63 | NAYY 4x150 SE | 54 | 93 | 0.021863 | 0.208 | 0.08 | 261 | 0 | 0.27 | 1 | 1 | cs | TRUE
64 | LV_2054-31_0_3_line_64 | NAYY 4x150 SE | 55 | 56 | 0.0031812 | 0.208 | 0.08 | 261 | 0 | 0.27 | 1 | 1 | cs | TRUE
65 | LV_2054-31_0_3_line_65 | NAYY 4x150 SE | 55 | 57 | 0.031765 | 0.208 | 0.08 | 261 | 0 | 0.27 | 1 | 1 | cs | TRUE
66 | LV_2054-31_0_3_line_66 | NAYY 4x150 SE | 56 | 58 | 0.014018 | 0.208 | 0.08 | 261 | 0 | 0.27 | 1 | 1 | cs | TRUE
67 | LV_2054-31_0_3_line_67 | NAYY 4x150 SE | 57 | 59 | 0.024301 | 0.208 | 0.08 | 261 | 0 | 0.27 | 1 | 1 | cs | TRUE
68 | LV_2054-31_0_3_line_68 | NAYY 4x150 SE | 58 | 61 | 0.056692 | 0.208 | 0.08 | 261 | 0 | 0.27 | 1 | 1 | cs | TRUE
69 | LV_2054-31_0_3_line_69 | NAYY 4x150 SE | 59 | 62 | 0.021647 | 0.208 | 0.08 | 261 | 0 | 0.27 | 1 | 1 | cs | TRUE
70 | LV_2054-31_0_3_line_70 | NAYY 4x150 SE | 60 | 68 | 0.0019424 | 0.208 | 0.08 | 261 | 0 | 0.27 | 1 | 1 | cs | TRUE
71 | LV_2054-31_0_3_line_71 | NAYY 4x150 SE | 61 | 63 | 0.023855 | 0.208 | 0.08 | 261 | 0 | 0.27 | 1 | 1 | cs | TRUE
72 | LV_2054-31_0_3_line_72 | NAYY 4x150 SE | 62 | 65 | 0.025908 | 0.208 | 0.08 | 261 | 0 | 0.27 | 1 | 1 | cs | TRUE
73 | LV_2054-31_0_3_line_73 | NAYY 4x150 SE | 62 | 66 | 0.0032204 | 0.208 | 0.08 | 261 | 0 | 0.27 | 1 | 1 | cs | TRUE
74 | LV_2054-31_0_3_line_74 | NAYY 4x150 SE | 63 | 64 | 0.020454 | 0.208 | 0.08 | 261 | 0 | 0.27 | 1 | 1 | cs | TRUE
75 | LV_2054-31_0_3_line_75 | NAYY 4x150 SE | 65 | 67 | 0.008645 | 0.208 | 0.08 | 261 | 0 | 0.27 | 1 | 1 | cs | TRUE
76 | LV_2054-31_0_3_line_76 | NAYY 4x150 SE | 66 | 68 | 0.050354 | 0.208 | 0.08 | 261 | 0 | 0.27 | 1 | 1 | cs | TRUE
77 | LV_2054-31_0_3_line_77 | NAYY 4x150 SE | 67 | 75 | 0.025469 | 0.208 | 0.08 | 261 | 0 | 0.27 | 1 | 1 | cs | TRUE
78 | LV_2054-31_0_3_line_78 | NAYY 4x150 SE | 69 | 70 | 0.012043 | 0.208 | 0.08 | 261 | 0 | 0.27 | 1 | 1 | cs | TRUE
79 | LV_2054-31_0_3_line_79 | NAYY 4x150 SE | 69 | 71 | 0.0092197 | 0.208 | 0.08 | 261 | 0 | 0.27 | 1 | 1 | cs | TRUE
80 | LV_2054-31_0_3_line_80 | NAYY 4x150 SE | 71 | 72 | 0.0020529 | 0.208 | 0.08 | 261 | 0 | 0.27 | 1 | 1 | cs | TRUE
81 | LV_2054-31_0_3_line_81 | NAYY 4x150 SE | 73 | 74 | 0.10604 | 0.208 | 0.08 | 261 | 0 | 0.27 | 1 | 1 | cs | TRUE
82 | LV_2054-31_0_3_line_82 | NAYY 4x150 SE | 76 | 77 | 0.01121 | 0.208 | 0.08 | 261 | 0 | 0.27 | 1 | 1 | cs | TRUE
83 | LV_2054-31_0_3_line_83 | NAYY 4x150 SE | 79 | 80 | 0.02559 | 0.208 | 0.08 | 261 | 0 | 0.27 | 1 | 1 | cs | TRUE
84 | LV_2054-31_0_3_line_84 | NAYY 4x150 SE | 79 | 81 | 0.0045104 | 0.208 | 0.08 | 261 | 0 | 0.27 | 1 | 1 | cs | TRUE
85 | LV_2054-31_0_3_line_85 | NAYY 4x150 SE | 80 | 82 | 0.00092005 | 0.208 | 0.08 | 261 | 0 | 0.27 | 1 | 1 | cs | TRUE
86 | LV_2054-31_0_3_line_86 | NAYY 4x150 SE | 81 | 83 | 0.020219 | 0.208 | 0.08 | 261 | 0 | 0.27 | 1 | 1 | cs | TRUE
87 | LV_2054-31_0_3_line_87 | NAYY 4x150 SE | 82 | 84 | 0.0082754 | 0.208 | 0.08 | 261 | 0 | 0.27 | 1 | 1 | cs | TRUE
88 | LV_2054-31_0_3_line_88 | NAYY 4x150 SE | 83 | 85 | 0.0076904 | 0.208 | 0.08 | 261 | 0 | 0.27 | 1 | 1 | cs | TRUE
89 | LV_2054-31_0_3_line_89 | NAYY 4x150 SE | 84 | 86 | 0.021888 | 0.208 | 0.08 | 261 | 0 | 0.27 | 1 | 1 | cs | TRUE
90 | LV_2054-31_0_3_line_90 | NAYY 4x150 SE | 85 | 87 | 0.0055518 | 0.208 | 0.08 | 261 | 0 | 0.27 | 1 | 1 | cs | TRUE
91 | LV_2054-31_0_3_line_91 | NAYY 4x150 SE | 86 | 88 | 0.0078889 | 0.208 | 0.08 | 261 | 0 | 0.27 | 1 | 1 | cs | TRUE
92 | LV_2054-31_0_3_line_92 | NAYY 4x150 SE | 87 | 89 | 0.0076515 | 0.208 | 0.08 | 261 | 0 | 0.27 | 1 | 1 | cs | TRUE
93 | LV_2054-31_0_3_line_93 | NAYY 4x150 SE | 88 | 90 | 0.0035056 | 0.208 | 0.08 | 261 | 0 | 0.27 | 1 | 1 | cs | TRUE
94 | LV_2054-31_0_3_line_94 | NAYY 4x150 SE | 90 | 94 | 0.014138 | 0.208 | 0.08 | 261 | 0 | 0.27 | 1 | 1 | cs | TRUE
95 | LV_2054-31_0_3_line_95 | NAYY 4x150 SE | 90 | 95 | 0.064975 | 0.208 | 0.08 | 261 | 0 | 0.27 | 1 | 1 | cs | TRUE
96 | LV_2054-31_0_3_line_96 | NAYY 4x150 SE | 91 | 98 | 0.055694 | 0.208 | 0.08 | 261 | 0 | 0.27 | 1 | 1 | cs | TRUE
97 | LV_2054-31_0_3_line_97 | NAYY 4x150 SE | 92 | 96 | 0.0030251 | 0.208 | 0.08 | 261 | 0 | 0.27 | 1 | 1 | cs | TRUE
98 | LV_2054-31_0_3_line_98 | NAYY 4x150 SE | 94 | 96 | 0.041431 | 0.208 | 0.08 | 261 | 0 | 0.27 | 1 | 1 | cs | TRUE
99 | LV_2054-31_0_3_line_99 | NAYY 4x150 SE | 95 | 97 | 0.0021033 | 0.208 | 0.08 | 261 | 0 | 0.27 | 1 | 1 | cs | TRUE
100 | LV_2054-31_0_3_line_100 | NAYY 4x150 SE | 98 | 101 | 0.01322 | 0.208 | 0.08 | 261 | 0 | 0.27 | 1 | 1 | cs | TRUE
101 | LV_2054-31_0_3_line_101 | NAYY 4x150 SE | 99 | 100 | 0.031667 | 0.208 | 0.08 | 261 | 0 | 0.27 | 1 | 3 | cs | TRUE
102 | LV_2054-31_0_3_line_102 | NAYY 4x150 SE | 102 | 103 | 0.032572 | 0.208 | 0.08 | 261 | 0 | 0.27 | 1 | 1 | cs | TRUE

## trafo
| name | std_type | hv_bus | lv_bus | sn_mva | vn_hv_kv | vn_lv_kv | vk_percent | vkr_percent | pfe_kw | i0_percent | shift_degree | tap_side | tap_neutral | tap_min | tap_max | tap_step_percent | tap_step_degree | tap_pos | tap_phase_shifter | parallel | df | in_service
0 | LV_2054-31_0_3_trafo_90 | 0.25 MVA 20/0.4 kV | 104 | 100 | 0.25 | 20 | 0.4 | 6 | 1.44 | 0.8 | 0.32 | 150 | hv | 0 | -2 | 2 | 2.5 | 0 | 0 | FALSE | 1 | 1 | TRUE

## line_geodata
| x0 | y0 | x1 | y1 | x2 | y2 | x3 | y3 | x4 | y4
0 | 2557274.8494 | 1190542.7913 | 2557267.3235 | 1190553.0464
1 | 2557289.4779 | 1190524.0644 | 2557286.3732 | 1190527.0883 | 2557274.8494 | 1190542.7913
2 | 2557260.7514 | 1190562.0019 | 2557267.3235 | 1190553.0464
3 | 2557289.4779 | 1190524.0644 | 2557306.6566 | 1190507.3113
4 | 2557260.7514 | 1190562.0019 | 2557257.4385 | 1190565.7499
5 | 2557260.7514 | 1190562.0019 | 2557287.5339 | 1190588.6607
6 | 2557310.2637 | 1190503.7936 | 2557306.6566 | 1190507.3113
7 | 2557222.4715 | 1190605.2997 | 2557257.4385 | 1190565.7499
8 | 2557257.4385 | 1190565.7499 | 2557242.3651 | 1190556.1497
9 | 2557302.7744 | 1190576.3801 | 2557294.5873 | 1190590.2197 | 2557292.067 | 1190591.783 | 2557289.5274 | 1190590.645 | 2557287.5339 | 1190588.6607
10 | 2557310.6496 | 1190563.0677 | 2557302.7744 | 1190576.3801
11 | 2557310.6496 | 1190563.0677 | 2557312.3432 | 1190566.3908 | 2557317.6376 | 1190571.0222 | 2557324.2303 | 1190574.866 | 2557329.7708 | 1190577.0828
12 | 2557348.8756 | 1190587.5832 | 2557348.0455 | 1190585.8574 | 2557346.3137 | 1190583.6019 | 2557339.0805 | 1190580.8076 | 2557329.7708 | 1190577.0828
13 | 2557310.2637 | 1190503.7936 | 2557322.3741 | 1190494.4352 | 2557329.954 | 1190488.3268
14 | 2557310.2637 | 1190503.7936 | 2557298.5297 | 1190483.8638
15 | 2557214.0466 | 1190614.9654 | 2557219.6125 | 1190608.5331 | 2557222.4715 | 1190605.2997
16 | 2557222.4715 | 1190605.2997 | 2557235.7662 | 1190619.521
17 | 2557235.5173 | 1190546.8913 | 2557236.9925 | 1190550.3878 | 2557239.7976 | 1190554.5145 | 2557242.3651 | 1190556.1497
18 | 2557345.9213 | 1190607.6401 | 2557348.8787 | 1190596.8242 | 2557349.5857 | 1190589.0593 | 2557348.8756 | 1190587.5832
19 | 2557344.796 | 1190476.366 | 2557329.954 | 1190488.3268
20 | 2557298.5297 | 1190483.8638 | 2557284.8761 | 1190460.6737 | 2557284.8761 | 1190460.6737
21 | 2557214.0466 | 1190614.9654 | 2557210.3527 | 1190625.1197
22 | 2557214.0466 | 1190614.9654 | 2557207.7095 | 1190611.6757 | 2557197.8457 | 1190604.4733
23 | 2557235.7662 | 1190619.521 | 2557246.0302 | 1190630.5004 | 2557258.2777 | 1190644.5982 | 2557260.6985 | 1190646.6586
24 | 2557235.8077 | 1190539.3347 | 2557235.0145 | 1190545.6994 | 2557235.5173 | 1190546.8913
25 | 2557345.9213 | 1190607.6401 | 2557367.2277 | 1190622.8632
26 | 2557360.6225 | 1190463.6117 | 2557344.796 | 1190476.366
27 | 2557284.8761 | 1190460.6737 | 2557270.5463 | 1190457.1743 | 2557255.712 | 1190448.1854
28 | 2557372.6416 | 1190271.4699 | 2557367.3933 | 1190269.0454
29 | 2557372.6416 | 1190271.4699 | 2557381.1627 | 1190275.4064 | 2557392.5434 | 1190282.5597
30 | 2557363.1411 | 1190267.0809 | 2557367.3933 | 1190269.0454
31 | 2557392.5434 | 1190282.5597 | 2557398.8866 | 1190286.5466
32 | 2557363.1411 | 1190267.0809 | 2557349.4204 | 1190260.7423
33 | 2557407.8564 | 1190292.1845 | 2557398.8866 | 1190286.5466
34 | 2557407.8564 | 1190292.1845 | 2557411.9779 | 1190294.775 | 2557423.8626 | 1190306.2398
35 | 2557423.8626 | 1190306.2398 | 2557428.1116 | 1190310.3387
36 | 2557428.1116 | 1190310.3387 | 2557435.5667 | 1190317.5303
37 | 2557449.4827 | 1190413.357 | 2557446.7831 | 1190412.8471 | 2557440.5109 | 1190412.247 | 2557440.5109 | 1190412.247
38 | 2557429.9505 | 1190415.5241 | 2557429.9505 | 1190415.5241 | 2557434.5865 | 1190413.3676 | 2557440.5109 | 1190412.247
39 | 2557488.6225 | 1190414.9613 | 2557476.4062 | 1190417.005 | 2557463.23 | 1190415.9538 | 2557449.4827 | 1190413.357
40 | 2557429.9505 | 1190415.5241 | 2557384.9422 | 1190446.743
41 | 2557488.6225 | 1190414.9613 | 2557492.1083 | 1190393.7026 | 2557492.0223 | 1190371.9914
42 | 2557382.0495 | 1190448.7495 | 2557384.9422 | 1190446.743
43 | 2557492.0223 | 1190371.9914 | 2557485.2419 | 1190365.4505
44 | 2557492.0223 | 1190371.9914 | 2557512.4637 | 1190381.9804
45 | 2557360.6225 | 1190463.6117 | 2557382.0495 | 1190448.7495
46 | 2557533.5279 | 1190396.8207 | 2557519.7374 | 1190385.5349 | 2557517.1179 | 1190384.2548
47 | 2557533.5279 | 1190396.8207 | 2557539.8761 | 1190394.163 | 2557584.2887 | 1190390.3342
48 | 2557517.1179 | 1190384.2548 | 2557512.4637 | 1190381.9804
49 | 2557584.2887 | 1190390.3342 | 2557587.4219 | 1190397.0895
50 | 2557584.2887 | 1190390.3342 | 2557578.3429 | 1190318.7261
51 | 2557485.2419 | 1190365.4505 | 2557463.7863 | 1190344.753
52 | 2557360.6225 | 1190463.6117 | 2557372.2917 | 1190483.8852
53 | 2557587.4219 | 1190397.0895 | 2557645.6973 | 1190447.6297
54 | 2557578.3429 | 1190318.7261 | 2557582.7209 | 1190293.1254 | 2557585.0053 | 1190256.189 | 2557584.1858 | 1190251.3863
55 | 2557578.3429 | 1190318.7261 | 2557592.8926 | 1190315.5766 | 2557594.4441 | 1190314.4711
56 | 2557452.3467 | 1190333.7175 | 2557463.7863 | 1190344.753
57 | 2557372.2917 | 1190483.8852 | 2557373.9798 | 1190486.818
58 | 2557367.2277 | 1190622.8632 | 2557385.6559 | 1190636.0298
59 | 2557315.2951 | 1190651.8165 | 2557342.9652 | 1190667.9019
60 | 2557315.2951 | 1190651.8165 | 2557297.71 | 1190663.2485 | 2557289.1827 | 1190665.0105 | 2557281.9564 | 1190663.1723
61 | 2557362.1083 | 1190679.0303 | 2557342.9652 | 1190667.9019
62 | 2557281.9564 | 1190663.1723 | 2557277.8726 | 1190660.1657
63 | 2557260.6985 | 1190646.6586 | 2557268.2125 | 1190653.054 | 2557277.8726 | 1190660.1657
64 | 2557720.5719 | 1190555.8316 | 2557718.7614 | 1190553.2158
65 | 2557700.6835 | 1190527.0964 | 2557718.7614 | 1190553.2158
66 | 2557729.2441 | 1190566.8251 | 2557723.4387 | 1190559.9736 | 2557720.5719 | 1190555.8316
67 | 2557686.8534 | 1190507.1142 | 2557700.6835 | 1190527.0964
68 | 2557729.2441 | 1190566.8251 | 2557783.6134 | 1190582.8856
69 | 2557674.5339 | 1190489.3147 | 2557686.8534 | 1190507.1142
70 | 2557645.6973 | 1190447.6297 | 2557647.3863 | 1190446.6703
71 | 2557774.8338 | 1190605.0659 | 2557783.6134 | 1190582.8856
72 | 2557654.0285 | 1190505.2243 | 2557674.5339 | 1190489.3147
73 | 2557674.5339 | 1190489.3147 | 2557677.077 | 1190487.339
74 | 2557767.3056 | 1190624.0845 | 2557774.8338 | 1190605.0659
75 | 2557654.0285 | 1190505.2243 | 2557658.663 | 1190512.5288
76 | 2557677.077 | 1190487.339 | 2557647.3863 | 1190446.6703
77 | 2557658.663 | 1190512.5288 | 2557643.58 | 1190533.0509
78 | 2557435.5667 | 1190317.5303 | 2557444.2337 | 1190325.8912
79 | 2557450.8692 | 1190332.2923 | 2557444.2337 | 1190325.8912
80 | 2557452.3467 | 1190333.7175 | 2557450.8692 | 1190332.2923
81 | 2557584.1858 | 1190251.3863 | 2557553.5802 | 1190149.8589
82 | 2557241.84 | 1190529.8863 | 2557235.8077 | 1190539.3347
83 | 2557091.8808 | 1190536.1077 | 2557101.5773 | 1190539.4976 | 2557115.0986 | 1190546.6968
84 | 2557091.8808 | 1190536.1077 | 2557087.6231 | 1190534.6191
85 | 2557115.0986 | 1190546.6968 | 2557115.9107 | 1190547.1292
86 | 2557087.6231 | 1190534.6191 | 2557072.4755 | 1190529.3234 | 2557068.4363 | 1190528.2791
87 | 2557123.2152 | 1190551.0184 | 2557115.9107 | 1190547.1292
88 | 2557060.9907 | 1190526.3542 | 2557068.4363 | 1190528.2791
89 | 2557141.4364 | 1190563.0443 | 2557130.2964 | 1190554.7887 | 2557123.2152 | 1190551.0184
90 | 2557060.9907 | 1190526.3542 | 2557055.6156 | 1190524.9645
91 | 2557141.4364 | 1190563.0443 | 2557147.7745 | 1190567.7413
92 | 2557055.6156 | 1190524.9645 | 2557055.6156 | 1190524.9645 | 2557047.9674 | 1190524.7405
93 | 2557147.7745 | 1190567.7413 | 2557150.591 | 1190569.8285
94 | 2557161.9502 | 1190578.2466 | 2557150.591 | 1190569.8285
95 | 2557150.591 | 1190569.8285 | 2557117.4584 | 1190625.7206
96 | 2557213.664 | 1190680.7153 | 2557210.3527 | 1190625.1197
97 | 2557195.4026 | 1190602.6893 | 2557197.8457 | 1190604.4733
98 | 2557161.9502 | 1190578.2466 | 2557163.4434 | 1190579.3531 | 2557195.4026 | 1190602.6893
99 | 2557115.6324 | 1190624.6767 | 2557117.4584 | 1190625.7206
100 | 2557213.664 | 1190680.7153 | 2557206.1579 | 1190691.5982
101 | 2557374.436 | 1190512.262 | 2557382.6931 | 1190502.5199 | 2557382.0871 | 1190495.6094 | 2557373.9798 | 1190486.818
102 | 2557231.6136 | 1190426.4409 | 2557251.1629 | 1190445.4289 | 2557255.712 | 1190448.1854

## bus_geodata
| x | y | coords
0 | 2557274.8494 | 1190542.7913
1 | 2557267.3235 | 1190553.0464
2 | 2557289.4779 | 1190524.0644
3 | 2557260.7514 | 1190562.0019
4 | 2557306.6566 | 1190507.3113
5 | 2557257.4385 | 1190565.7499
6 | 2557287.5339 | 1190588.6607
7 | 2557310.6496 | 1190563.0677
8 | 2557302.7744 | 1190576.3801
9 | 2557329.7708 | 1190577.0828
10 | 2557310.2637 | 1190503.7936
11 | 2557222.4715 | 1190605.2997
12 | 2557242.3651 | 1190556.1497
13 | 2557348.8756 | 1190587.5832
14 | 2557329.954 | 1190488.3268
15 | 2557298.5297 | 1190483.8638
16 | 2557214.0466 | 1190614.9654
17 | 2557235.7662 | 1190619.521
18 | 2557235.5173 | 1190546.8913
19 | 2557345.9213 | 1190607.6401
20 | 2557344.796 | 1190476.366
21 | 2557284.8761 | 1190460.6737
22 | 2557372.6416 | 1190271.4699
23 | 2557367.3933 | 1190269.0454
24 | 2557392.5434 | 1190282.5597
25 | 2557363.1411 | 1190267.0809
26 | 2557398.8866 | 1190286.5466
27 | 2557349.4204 | 1190260.7423
28 | 2557407.8564 | 1190292.1845
29 | 2557423.8626 | 1190306.2398
30 | 2557428.1116 | 1190310.3387
31 | 2557440.5109 | 1190412.247
32 | 2557449.4827 | 1190413.357
33 | 2557429.9505 | 1190415.5241
34 | 2557488.6225 | 1190414.9613
35 | 2557384.9422 | 1190446.743
36 | 2557492.0223 | 1190371.9914
37 | 2557382.0495 | 1190448.7495
38 | 2557533.5279 | 1190396.8207
39 | 2557517.1179 | 1190384.2548
40 | 2557584.2887 | 1190390.3342
41 | 2557485.2419 | 1190365.4505
42 | 2557512.4637 | 1190381.9804
43 | 2557360.6225 | 1190463.6117
44 | 2557587.4219 | 1190397.0895
45 | 2557578.3429 | 1190318.7261
46 | 2557463.7863 | 1190344.753
47 | 2557372.2917 | 1190483.8852
48 | 2557367.2277 | 1190622.8632
49 | 2557315.2951 | 1190651.8165
50 | 2557342.9652 | 1190667.9019
51 | 2557281.9564 | 1190663.1723
52 | 2557385.6559 | 1190636.0298
53 | 2557362.1083 | 1190679.0303
54 | 2557277.8726 | 1190660.1657
55 | 2557718.7614 | 1190553.2158
56 | 2557720.5719 | 1190555.8316
57 | 2557700.6835 | 1190527.0964
58 | 2557729.2441 | 1190566.8251
59 | 2557686.8534 | 1190507.1142
60 | 2557645.6973 | 1190447.6297
61 | 2557783.6134 | 1190582.8856
62 | 2557674.5339 | 1190489.3147
63 | 2557774.8338 | 1190605.0659
64 | 2557767.3056 | 1190624.0845
65 | 2557654.0285 | 1190505.2243
66 | 2557677.077 | 1190487.339
67 | 2557658.663 | 1190512.5288
68 | 2557647.3863 | 1190446.6703
69 | 2557444.2337 | 1190325.8912
70 | 2557435.5667 | 1190317.5303
71 | 2557450.8692 | 1190332.2923
72 | 2557452.3467 | 1190333.7175
73 | 2557553.5802 | 1190149.8589
74 | 2557584.1858 | 1190251.3863
75 | 2557643.58 | 1190533.0509
76 | 2557235.8077 | 1190539.3347
77 | 2557241.84 | 1190529.8863
78 | 2557594.4441 | 1190314.4711
79 | 2557091.8808 | 1190536.1077
80 | 2557115.0986 | 1190546.6968
81 | 2557087.6231 | 1190534.6191
82 | 2557115.9107 | 1190547.1292
83 | 2557068.4363 | 1190528.2791
84 | 2557123.2152 | 1190551.0184
85 | 2557060.9907 | 1190526.3542
86 | 2557141.4364 | 1190563.0443
87 | 2557055.6156 | 1190524.9645
88 | 2557147.7745 | 1190567.7413
89 | 2557047.9674 | 1190524.7405
90 | 2557150.591 | 1190569.8285
91 | 2557210.3527 | 1190625.1197
92 | 2557197.8457 | 1190604.4733
93 | 2557260.6985 | 1190646.6586
94 | 2557161.9502 | 1190578.2466
95 | 2557117.4584 | 1190625.7206
96 | 2557195.4026 | 1190602.6893
97 | 2557115.6324 | 1190624.6767
98 | 2557213.664 | 1190680.7153
99 | 2557373.9798 | 1190486.818
100 | 2557374.436 | 1190512.262
101 | 2557206.1579 | 1190691.5982
102 | 2557255.712 | 1190448.1854
103 | 2557231.6136 | 1190426.4409
104 | 2557360.6225 | 1190463.6117

## line_std_types
| c_nf_per_km | r_ohm_per_km | x_ohm_per_km | max_i_ka | type | q_mm2 | alpha | voltage_rating
NAYY 4x50 SE | 210 | 0.642 | 0.083 | 0.142 | cs | 50 | 0.00403 | LV
NAYY 4x120 SE | 264 | 0.225 | 0.08 | 0.242 | cs | 120 | 0.00403 | LV
NAYY 4x150 SE | 261 | 0.208 | 0.08 | 0.27 | cs | 150 | 0.00403 | LV
NA2XS2Y 1x95 RM/25 12/20 kV | 216 | 0.313 | 0.132 | 0.252 | cs | 95 | 0.00403 | MV
NA2XS2Y 1x185 RM/25 12/20 kV | 273 | 0.161 | 0.117 | 0.362 | cs | 185 | 0.00403 | MV
NA2XS2Y 1x240 RM/25 12/20 kV | 304 | 0.122 | 0.112 | 0.421 | cs | 240 | 0.00403 | MV
NA2XS2Y 1x95 RM/25 6/10 kV | 315 | 0.313 | 0.123 | 0.249 | cs | 95 | 0.00403 | MV
NA2XS2Y 1x185 RM/25 6/10 kV | 406 | 0.161 | 0.11 | 0.358 | cs | 185 | 0.00403 | MV
NA2XS2Y 1x240 RM/25 6/10 kV | 456 | 0.122 | 0.105 | 0.416 | cs | 240 | 0.00403 | MV
NA2XS2Y 1x150 RM/25 12/20 kV | 250 | 0.206 | 0.116 | 0.319 | cs | 150 | 0.00403 | MV
NA2XS2Y 1x120 RM/25 12/20 kV | 230 | 0.253 | 0.119 | 0.283 | cs | 120 | 0.00403 | MV
NA2XS2Y 1x70 RM/25 12/20 kV | 190 | 0.443 | 0.132 | 0.22 | cs | 70 | 0.00403 | MV
NA2XS2Y 1x150 RM/25 6/10 kV | 360 | 0.206 | 0.11 | 0.315 | cs | 150 | 0.00403 | MV
NA2XS2Y 1x120 RM/25 6/10 kV | 340 | 0.253 | 0.113 | 0.28 | cs | 120 | 0.00403 | MV
NA2XS2Y 1x70 RM/25 6/10 kV | 280 | 0.443 | 0.123 | 0.217 | cs | 70 | 0.00403 | MV
N2XS(FL)2Y 1x120 RM/35 64/110 kV | 112 | 0.153 | 0.166 | 0.366 | cs | 120 | 0.00393 | HV
N2XS(FL)2Y 1x185 RM/35 64/110 kV | 125 | 0.099 | 0.156 | 0.457 | cs | 185 | 0.00393 | HV
N2XS(FL)2Y 1x240 RM/35 64/110 kV | 135 | 0.075 | 0.149 | 0.526 | cs | 240 | 0.00393 | HV
N2XS(FL)2Y 1x300 RM/35 64/110 kV | 144 | 0.06 | 0.144 | 0.588 | cs | 300 | 0.00393 | HV
15-AL1/3-ST1A 0.4 | 11 | 1.8769 | 0.35 | 0.105 | ol | 16 | 0.00403 | LV
24-AL1/4-ST1A 0.4 | 11.25 | 1.2012 | 0.335 | 0.14 | ol | 24 | 0.00403 | LV
48-AL1/8-ST1A 0.4 | 12.2 | 0.5939 | 0.3 | 0.21 | ol | 48 | 0.00403 | LV
94-AL1/15-ST1A 0.4 | 13.2 | 0.306 | 0.29 | 0.35 | ol | 94 | 0.00403 | LV
34-AL1/6-ST1A 10.0 | 9.7 | 0.8342 | 0.36 | 0.17 | ol | 34 | 0.00403 | MV
48-AL1/8-ST1A 10.0 | 10.1 | 0.5939 | 0.35 | 0.21 | ol | 48 | 0.00403 | MV
70-AL1/11-ST1A 10.0 | 10.4 | 0.4132 | 0.339 | 0.29 | ol | 70 | 0.00403 | MV
94-AL1/15-ST1A 10.0 | 10.75 | 0.306 | 0.33 | 0.35 | ol | 94 | 0.00403 | MV
122-AL1/20-ST1A 10.0 | 11.1 | 0.2376 | 0.323 | 0.41 | ol | 122 | 0.00403 | MV
149-AL1/24-ST1A 10.0 | 11.25 | 0.194 | 0.315 | 0.47 | ol | 149 | 0.00403 | MV
34-AL1/6-ST1A 20.0 | 9.15 | 0.8342 | 0.382 | 0.17 | ol | 34 | 0.00403 | MV
48-AL1/8-ST1A 20.0 | 9.5 | 0.5939 | 0.372 | 0.21 | ol | 48 | 0.00403 | MV
70-AL1/11-ST1A 20.0 | 9.7 | 0.4132 | 0.36 | 0.29 | ol | 70 | 0.00403 | MV
94-AL1/15-ST1A 20.0 | 10 | 0.306 | 0.35 | 0.35 | ol | 94 | 0.00403 | MV
122-AL1/20-ST1A 20.0 | 10.3 | 0.2376 | 0.344 | 0.41 | ol | 122 | 0.00403 | MV
149-AL1/24-ST1A 20.0 | 10.5 | 0.194 | 0.337 | 0.47 | ol | 149 | 0.00403 | MV
184-AL1/30-ST1A 20.0 | 10.75 | 0.1571 | 0.33 | 0.535 | ol | 184 | 0.00403 | MV
243-AL1/39-ST1A 20.0 | 11 | 0.1188 | 0.32 | 0.645 | ol | 243 | 0.00403 | MV
48-AL1/8-ST1A 110.0 | 8 | 0.5939 | 0.46 | 0.21 | ol | 48 | 0.00403 | HV
70-AL1/11-ST1A 110.0 | 8.4 | 0.4132 | 0.45 | 0.29 | ol | 70 | 0.00403 | HV
94-AL1/15-ST1A 110.0 | 8.65 | 0.306 | 0.44 | 0.35 | ol | 94 | 0.00403 | HV
122-AL1/20-ST1A 110.0 | 8.5 | 0.2376 | 0.43 | 0.41 | ol | 122 | 0.00403 | HV
149-AL1/24-ST1A 110.0 | 8.75 | 0.194 | 0.41 | 0.47 | ol | 149 | 0.00403 | HV
184-AL1/30-ST1A 110.0 | 8.8 | 0.1571 | 0.4 | 0.535 | ol | 184 | 0.00403 | HV
243-AL1/39-ST1A 110.0 | 9 | 0.1188 | 0.39 | 0.645 | ol | 243 | 0.00403 | HV
305-AL1/39-ST1A 110.0 | 9.2 | 0.0949 | 0.38 | 0.74 | ol | 305 | 0.00403 | HV
490-AL1/64-ST1A 110.0 | 9.75 | 0.059 | 0.37 | 0.96 | ol | 490 | 0.00403 | HV
679-AL1/86-ST1A 110.0 | 9.95 | 0.042 | 0.36 | 1.15 | ol | 679 | 0.00403 | HV
490-AL1/64-ST1A 220.0 | 10 | 0.059 | 0.285 | 0.96 | ol | 490 | 0.00403 | HV
679-AL1/86-ST1A 220.0 | 11.7 | 0.042 | 0.275 | 1.15 | ol | 679 | 0.00403 | HV
490-AL1/64-ST1A 380.0 | 11 | 0.059 | 0.253 | 0.96 | ol | 490 | 0.00403 | HV
679-AL1/86-ST1A 380.0 | 14.6 | 0.042 | 0.25 | 1.15 | ol | 679 | 0.00403 | HV

## trafo_std_types
| i0_percent | pfe_kw | vkr_percent | sn_mva | vn_lv_kv | vn_hv_kv | vk_percent | shift_degree | vector_group | tap_side | tap_neutral | tap_min | tap_max | tap_step_degree | tap_step_percent | tap_phase_shifter
160 MVA 380/110 kV | 0.06 | 60 | 0.25 | 160 | 110 | 380 | 12.2 | 0 | Yy0 | hv | 0 | -9 | 9 | 0 | 1.5 | FALSE
100 MVA 220/110 kV | 0.06 | 55 | 0.26 | 100 | 110 | 220 | 12 | 0 | Yy0 | hv | 0 | -9 | 9 | 0 | 1.5 | FALSE
63 MVA 110/20 kV | 0.04 | 22 | 0.32 | 63 | 20 | 110 | 18 | 150 | YNd5 | hv | 0 | -9 | 9 | 0 | 1.5 | FALSE
40 MVA 110/20 kV | 0.05 | 18 | 0.34 | 40 | 20 | 110 | 16.2 | 150 | YNd5 | hv | 0 | -9 | 9 | 0 | 1.5 | FALSE
25 MVA 110/20 kV | 0.07 | 14 | 0.41 | 25 | 20 | 110 | 12 | 150 | YNd5 | hv | 0 | -9 | 9 | 0 | 1.5 | FALSE
63 MVA 110/10 kV | 0.04 | 22 | 0.32 | 63 | 10 | 110 | 18 | 150 | YNd5 | hv | 0 | -9 | 9 | 0 | 1.5 | FALSE
40 MVA 110/10 kV | 0.05 | 18 | 0.34 | 40 | 10 | 110 | 16.2 | 150 | YNd5 | hv | 0 | -9 | 9 | 0 | 1.5 | FALSE
25 MVA 110/10 kV | 0.07 | 14 | 0.41 | 25 | 10 | 110 | 12 | 150 | YNd5 | hv | 0 | -9 | 9 | 0 | 1.5 | FALSE
0.25 MVA 20/0.4 kV | 0.32 | 0.8 | 1.44 | 0.25 | 0.4 | 20 | 6 | 150 | Yzn5 | hv | 0 | -2 | 2 | 0 | 2.5 | FALSE
0.4 MVA 20/0.4 kV | 0.3375 | 1.35 | 1.425 | 0.4 | 0.4 | 20 | 6 | 150 | Dyn5 | hv | 0 | -2 | 2 | 0 | 2.5 | FALSE
0.63 MVA 20/0.4 kV | 0.2619 | 1.65 | 1.206 | 0.63 | 0.4 | 20 | 6 | 150 | Dyn5 | hv | 0 | -2 | 2 | 0 | 2.5 | FALSE
0.25 MVA 10/0.4 kV | 0.24 | 0.6 | 1.2 | 0.25 | 0.4 | 10 | 4 | 150 | Dyn5 | hv | 0 | -2 | 2 | 0 | 2.5 | FALSE
0.4 MVA 10/0.4 kV | 0.2375 | 0.95 | 1.325 | 0.4 | 0.4 | 10 | 4 | 150 | Dyn5 | hv | 0 | -2 | 2 | 0 | 2.5 | FALSE
0.63 MVA 10/0.4 kV | 0.1873 | 1.18 | 1.0794 | 0.63 | 0.4 | 10 | 4 | 150 | Dyn5 | hv | 0 | -2 | 2 | 0 | 2.5 | FALSE

## trafo3w_std_types
| sn_hv_mva | sn_mv_mva | sn_lv_mva | vn_hv_kv | vn_mv_kv | vn_lv_kv | vk_hv_percent | vk_mv_percent | vk_lv_percent | vkr_hv_percent | vkr_mv_percent | vkr_lv_percent | pfe_kw | i0_percent | shift_mv_degree | shift_lv_degree | vector_group | tap_side | tap_neutral | tap_min | tap_max | tap_step_percent
63/25/38 MVA 110/20/10 kV | 63 | 25 | 38 | 110 | 20 | 10 | 10.4 | 10.4 | 10.4 | 0.28 | 0.32 | 0.35 | 35 | 0.89 | 0 | 0 | YN0yn0yn0 | hv | 0 | -10 | 10 | 1.2
63/25/38 MVA 110/10/10 kV | 63 | 25 | 38 | 110 | 10 | 10 | 10.4 | 10.4 | 10.4 | 0.28 | 0.32 | 0.35 | 35 | 0.89 | 0 | 0 | YN0yn0yn0 | hv | 0 | -10 | 10 | 1.2

## fuse_std_types
| fuse_type | i_rated_a | t_avg | t_min | t_total | x_avg | x_min | x_total
HV 100A | HV 100A | 100 | 0 | [10.0, 3.64, 0.854, 0.281, 0.1, 0.0531, 0.022, 0.01] | [10.0, 4.267, 1.21, 0.403, 0.1, 0.058, 0.022, 0.01] | 0 | [300.0, 350.0, 450.0, 550.0, 700.0, 850.0, 1200.0, 1752.0] | [600.0, 700.0, 900.0, 1150.0, 1665.0, 2000.0, 3000.0, 4313.0]
HV 10A | HV 10A | 10 | 0 | [10.0, 1675.0, 0.344, 0.156, 0.1, 0.0417, 0.0171, 0.01] | [10.0, 1.3, 0.3, 0.155, 0.1, 0.0555, 0.023, 0.01] | 0 | [30.0, 32.0, 35.0, 37.0, 39.0, 50.0, 70.0, 88.0] | [60.0, 70.0, 80.0, 87.0, 94.0, 110.0, 150.0, 216.0]
HV 125A | HV 125A | 125 | 0 | [10.0, 1.82, 0.344, 0.1, 0.0467, 0.0269, 0.01] | [10.0, 2.478, 0.426, 0.1, 0.0427, 0.0211, 0.01] | 0 | [375.0, 500.0, 700.0, 925.0, 1200.0, 1500.0, 2341.0] | [750.0, 1000.0, 1500.0, 2200.0, 3000.0, 4000.0, 5765.0]
HV 160A | HV 160A | 160 | 0 | [10.0, 4.15, 1.03, 0.198, 0.1, 0.051, 0.0172, 0.01] | [10.0, 2.3, 0.734, 0.274, 0.1, 0.046, 0.0177, 0.01] | 0 | [480.0, 550.0, 700.0, 1000.0, 1260.0, 1600.0, 2500.0, 3227.0] | [960.0, 1300.0, 1700.0, 2200.0, 2996.0, 4000.0, 6000.0, 7946.0]
HV 16A | HV 16A | 16 | 0 | [10.0, 0.352, 0.164, 0.1, 0.0649, 0.0342, 0.01] | [10.0, 2.34, 0.722, 0.181, 0.1, 0.055, 0.0296, 0.01] | 0 | [48.0, 60.0, 65.0, 71.0, 80.0, 100.0, 162.0] | [96.0, 110.0, 125.0, 150.0, 168.0, 200.0, 250.0, 398.0]
HV 200A | HV 200A | 200 | 0 | [10.0, 4.267, 1.21, 0.403, 0.1, 0.058, 0.022, 0.01] | [10.0, 3.73, 1.654, 0.328, 0.1, 0.0531, 0.019, 0.01] | 0 | [600.0, 700.0, 900.0, 1150.0, 1665.0, 2000.0, 3000.0, 4313.0] | [1200.0, 1500.0, 1800.0, 2700.0, 3960.0, 5000.0, 7500.0, 10620.0]
HV 20A | HV 20A | 20 | 0 | [10.0, 1.3, 0.3, 0.155, 0.1, 0.0555, 0.023, 0.01] | [10.0, 1.3, 0.161, 0.1, 0.0611, 0.0399, 0.0141, 0.01] | 0 | [60.0, 70.0, 80.0, 87.0, 94.0, 110.0, 150.0, 216.0] | [120.0, 150.0, 200.0, 223.0, 260.0, 300.0, 450.0, 532.0]
HV 25A | HV 25A | 25 | 0 | [10.0, 2.512, 0.833, 0.299, 0.1, 0.0372, 0.0223, 0.01] | [10.0, 3.125, 0.597, 0.198, 0.1, 0.0378, 0.022, 0.01] | 0 | [75.0, 82.0, 90.0, 100.0, 124.0, 170.0, 200.0, 289.0] | [150.0, 170.0, 210.0, 250.0, 294.0, 400.0, 500.0, 711.0]
HV 31.5A | HV 31.5A | 31.5 | 0 | [10.0, 2.34, 0.722, 0.181, 0.1, 0.055, 0.0296, 0.01] | [10.0, 2.84, 0.368, 0.164, 0.1, 0.0621, 0.0378, 0.0195, 0.01] | 0 | [95.0, 110.0, 125.0, 150.0, 165.0, 200.0, 250.0, 390.0] | [189.0, 220.0, 300.0, 350.0, 393.0, 450.0, 530.0, 700.0, 960.0]
HV 40A | HV 40A | 40 | 0 | [10.0, 1.3, 0.161, 0.1, 0.0611, 0.0399, 0.0141, 0.01] | [10.0, 2.05, 0.369, 0.198, 0.1, 0.051, 0.0298, 0.01] | 0 | [120.0, 150.0, 200.0, 223.0, 260.0, 300.0, 450.0, 532.0] | [240.0, 300.0, 400.0, 450.0, 530.0, 650.0, 800.0, 1311.0]
HV 50A | HV 50A | 50 | 0 | [10.0, 3.215, 0.597, 0.198, 0.1, 0.0378, 0.022, 0.01] | [10.0, 3.64, 0.854, 0.281, 0.1, 0.0531, 0.022, 0.01] | 0 | [150.0, 170.0, 210.0, 250.0, 294.0, 400.0, 500.0, 711.0] | [300.0, 350.0, 450.0, 550.0, 700.0, 850.0, 1200.0, 1752.0]
HV 6.3A | HV 6.3A | 6.3 | 0 | [10.0, 1.39, 0.344, 0.168, 0.1, 0.056, 0.0263, 0.01] | [10.0, 1.711, 0.516, 0.198, 0.1, 0.0634, 0.0303, 0.01] | 0 | [19.0, 19.5, 20.4, 20.8, 22.0, 25.0, 32.0, 48.0] | [38.0, 40.0, 43.0, 48.0, 53.0, 60.0, 75.0, 118.0]
HV 63A | HV 63A | 63 | 0 | [10.0, 2.84, 0.368, 0.164, 0.1, 0.0621, 0.0378, 0.0195, 0.01] | [10.0, 1.82, 0.344, 0.1, 0.0467, 0.0269, 0.01] | 0 | [189.0, 220.0, 300.0, 350.0, 393.0, 450.0, 530.0, 700.0, 961.0] | [378.0, 500.0, 700.0, 934.0, 1200.0, 1500.0, 2366.0]
HV 80A | HV 80A | 80 | 0 | [10.0, 2.05, 0.369, 0.198, 0.1, 0.051, 0.0298, 0.01] | [10.0, 4.15, 1.03, 0.198, 0.1, 0.051, 0.0172, 0.01] | 0 | [240.0, 300.0, 400.0, 450.0, 530.0, 650.0, 800.0, 1311.0] | [480.0, 550.0, 700.0, 1000.0, 1260.0, 1600.0, 2500.0, 3227.0]
Siemens NH-1-100 | Siemens NH-1-100 | 100 | [5400.0, 2000.0, 400.0, 20.0, 1.0, 0.2, 0.012, 0.004] | 0 | 0 | [150.0, 190.0, 250.0, 430.0, 900.0, 1250.0, 2700.0, 3600.0] | 0 | 0
Siemens NH-1-125 | Siemens NH-1-125 | 125 | [4800.0, 120.0, 7.0, 0.1, 0.004] | 0 | 0 | [180.0, 400.0, 740.0, 2000.0, 4250.0] | 0 | 0
Siemens NH-1-16 | Siemens NH-1-16 | 16 | [4000.0, 400.0, 2.0, 0.1, 0.04, 0.01] | 0 | 0 | [26.0, 35.0, 75.0, 150.0, 200.0, 300.0] | 0 | 0
Siemens NH-1-160 | Siemens NH-1-160 | 160 | [4800.0, 120.0, 7.0, 0.1, 0.004] | 0 | 0 | [210.0, 500.0, 900.0, 2300.0, 5000.0] | 0 | 0
Siemens NH-1-25 | Siemens NH-1-25 | 25 | [4000.0, 1000.0, 10.0, 0.2, 0.02, 0.01] | 0 | 0 | [40.0, 50.0, 100.0, 210.0, 400.0, 500.0] | 0 | 0
Siemens NH-1-50 | Siemens NH-1-50 | 50 | [4000.0, 40.0, 4.0, 1.0, 0.02, 0.01] | 0 | 0 | [86.0, 200.0, 300.0, 400.0, 1000.0, 1280.0] | 0 | 0
Siemens NH-1-63 | Siemens NH-1-63 | 63 | [4000.0, 100.0, 10.0, 2.0, 0.04, 0.01] | 0 | 0 | [100.0, 200.0, 300.0, 400.0, 1000.0, 1500.0] | 0 | 0
Siemens NH-1-80 | Siemens NH-1-80 | 80 | [4800.0, 120.0, 7.0, 0.1, 0.01] | 0 | 0 | [150.58, 250.0, 450.0, 1150.0, 2470.0] | 0 | 0
Siemens NH-2-1000 | Siemens NH-2-1000 | 1000 | [4800.0, 120.0, 7.0, 0.1, 0.004] | 0 | 0 | [1900.0, 3500.0, 8400.0, 24000.0, 52000.0] | 0 | 0
Siemens NH-2-200 | Siemens NH-2-200 | 200 | [4800.0, 120.0, 7.0, 0.1, 0.004] | 0 | 0 | [280.0, 650.0, 1200.0, 3000.0, 7000.0] | 0 | 0
Siemens NH-2-224 | Siemens NH-2-224 | 224 | [4800.0, 120.0, 7.0, 0.2, 0.04, 0.004] | 0 | 0 | [400.0, 750.0, 1453.0, 3025.0, 4315.0, 7600.0] | 0 | 0
Siemens NH-2-250 | Siemens NH-2-250 | 250 | [4800.0, 120.0, 7.0, 0.1, 0.004] | 0 | 0 | [450.0, 800.0, 1650.0, 4000.0, 8500.0] | 0 | 0
Siemens NH-2-315 | Siemens NH-2-315 | 315 | [4800.0, 120.0, 7.0, 0.1, 0.004] | 0 | 0 | [550.0, 920.0, 1900.0, 5000.0, 11000.0] | 0 | 0
Siemens NH-2-355 | Siemens NH-2-355 | 355 | [4800.0, 120.0, 6.0, 0.1, 0.004] | 0 | 0 | [650.0, 1116.27, 2350.0, 5840.0, 12790.0] | 0 | 0
Siemens NH-2-400 | Siemens NH-2-400 | 400 | [4800.0, 120.0, 7.0, 0.1, 0.004] | 0 | 0 | [720.0, 1350.0, 2800.0, 6500.0, 15000.0] | 0 | 0
Siemens NH-2-425 | Siemens NH-2-425 | 425 | [4800.0, 120.0, 7.0, 0.1, 0.004] | 0 | 0 | [850.0, 1500.0, 3050.0, 7500.0, 16500.0] | 0 | 0
Siemens NH-2-630 | Siemens NH-2-630 | 630 | [4800.0, 120.0, 7.0, 0.1, 0.004] | 0 | 0 | [1200.0, 2000.0, 4800.0, 12000.0, 26000.0] | 0 | 0

## res_bus
| vm_pu | va_degree | p_mw | q_mvar
0 | 0.98723 | -0.088723 | 0.004066 | 0.001019
1 | 0.98548 | -0.10101 | 0.0021637 | 0.00054227
2 | 0.98893 | -0.076764 | 0 | 0
3 | 0.98399 | -0.11154 | 0 | 0
4 | 0.99008 | -0.068752 | 0.0027273 | 0.00068353
5 | 0.98341 | -0.1156 | 0 | 0
6 | 0.98327 | -0.11664 | 0.0017417 | 0.00043651
7 | 0.98262 | -0.12129 | 0 | 0
8 | 0.98287 | -0.11954 | 0.00037716 | 9.4525e-05
9 | 0.98223 | -0.12406 | 0.0055508 | 0.0013912
10 | 0.99033 | -0.067026 | 0 | 0
11 | 0.97797 | -0.15427 | 0 | 0
12 | 0.9832 | -0.11712 | 0.0024522 | 0.00061458
13 | 0.98206 | -0.12532 | 0.0010452 | 0.00026195
14 | 0.99164 | -0.057871 | 0.0014462 | 0.00036244
15 | 0.9901 | -0.068654 | 0.00046062 | 0.00011544
16 | 0.97702 | -0.16105 | 0 | 0
17 | 0.9774 | -0.15835 | 0.0029376 | 0.00073624
18 | 0.9831 | -0.11783 | 0.00053099 | 0.00013308
19 | 0.98192 | -0.12626 | 0 | 0
20 | 0.99265 | -0.050825 | 0.00038745 | 9.7104e-05
21 | 0.98985 | -0.070423 | 0.0020611 | 0.00051655
22 | 0.98112 | -0.13219 | 0.0011862 | 0.0002973
23 | 0.98106 | -0.13257 | 0.00073175 | 0.00018339
24 | 0.98137 | -0.13041 | 0.0011777 | 0.00029515
25 | 0.98103 | -0.13284 | 0.003851 | 0.00096516
26 | 0.98146 | -0.12973 | 0.0016451 | 0.0004123
27 | 0.98099 | -0.13311 | 0.0017453 | 0.00043741
28 | 0.98162 | -0.1286 | 0.0012705 | 0.00031842
29 | 0.98198 | -0.12603 | 0.0012705 | 0.00031841
30 | 0.98209 | -0.12524 | 0.0019293 | 0.00048353
31 | 0.98879 | -0.07789 | 0.005549 | 0.0013907
32 | 0.98835 | -0.080966 | 0.010717 | 0.0026858
33 | 0.98936 | -0.073897 | 0.0006465 | 0.00016203
34 | 0.98664 | -0.093005 | 0 | 0
35 | 0.99217 | -0.054208 | 0.0022218 | 0.00055684
36 | 0.98477 | -0.10621 | 0 | 0
37 | 0.99235 | -0.05292 | 0.0010602 | 0.00026571
38 | 0.98334 | -0.11631 | 0 | 0
39 | 0.98391 | -0.11226 | 0.0036612 | 0.00091758
40 | 0.98192 | -0.12636 | 0 | 0
41 | 0.98442 | -0.10866 | 0.001962 | 0.00049171
42 | 0.98406 | -0.11119 | 0.0033828 | 0.0008478
43 | 0.99373 | -0.0433 | 0 | 0
44 | 0.98174 | -0.12766 | 0.0023528 | 0.00058968
45 | 0.98126 | -0.13111 | 0 | 0
46 | 0.98341 | -0.11584 | 0.0016214 | 0.00040637
47 | 0.99622 | -0.026075 | 0.00042238 | 0.00010586
48 | 0.98176 | -0.12744 | 0.0027009 | 0.00067692
49 | 0.97569 | -0.17059 | 0 | 0
50 | 0.9755 | -0.17198 | 0.0036526 | 0.00091542
51 | 0.97592 | -0.16897 | 0.002278 | 0.00057091
52 | 0.9817 | -0.12784 | 0.0016725 | 0.00041917
53 | 0.97548 | -0.17209 | 0.00049148 | 0.00012318
54 | 0.97596 | -0.16863 | 0.0096285 | 0.0024131
55 | 0.97333 | -0.18772 | 0.0041075 | 0.0010294
56 | 0.97326 | -0.18822 | 0.0021779 | 0.00054584
57 | 0.97422 | -0.1813 | 0.0027691 | 0.000694
58 | 0.97299 | -0.19013 | 0.0041936 | 0.001051
59 | 0.975 | -0.1757 | 0.0023048 | 0.00057764
60 | 0.97903 | -0.14687 | 0.0015597 | 0.00039089
61 | 0.97227 | -0.19533 | 0.0023606 | 0.00059161
62 | 0.97577 | -0.17019 | 0 | 0
63 | 0.97205 | -0.19693 | 0.0037022 | 0.00092787
64 | 0.97197 | -0.1975 | 0.002631 | 0.0006594
65 | 0.97543 | -0.17263 | 0 | 0
66 | 0.97593 | -0.16906 | 0.0071524 | 0.0017926
67 | 0.97532 | -0.17344 | 0 | 0
68 | 0.9789 | -0.14781 | 0.005987 | 0.0015005
69 | 0.9826 | -0.12165 | 0.0028979 | 0.00072628
70 | 0.98231 | -0.12365 | 0.0012705 | 0.00031841
71 | 0.98285 | -0.11984 | 0.0014265 | 0.00035752
72 | 0.98291 | -0.11941 | 0.0013169 | 0.00033004
73 | 0.98071 | -0.13504 | 0.0013617 | 0.00034128
74 | 0.98092 | -0.13354 | 0.002077 | 0.00052056
75 | 0.97498 | -0.17585 | 0.0089863 | 0.0022522
76 | 0.98304 | -0.11825 | 0.00085738 | 0.00021488
77 | 0.98297 | -0.11876 | 0.0043983 | 0.0011023
78 | 0.98118 | -0.13162 | 0.0029202 | 0.00073188
79 | 0.97192 | -0.19764 | 0.00061357 | 0.00015378
80 | 0.97225 | -0.19525 | 0.0018732 | 0.00046947
81 | 0.97187 | -0.19803 | 0.001293 | 0.00032406
82 | 0.97227 | -0.19515 | 0.00243 | 0.00060901
83 | 0.97166 | -0.1995 | 0.00085908 | 0.00021531
84 | 0.97243 | -0.194 | 0.0013371 | 0.0003351
85 | 0.97159 | -0.19999 | 0.00074027 | 0.00018553
86 | 0.97289 | -0.19066 | 0.0017992 | 0.00045092
87 | 0.97155 | -0.20031 | 0.0029661 | 0.00074337
88 | 0.97308 | -0.18931 | 0.0018347 | 0.00045983
89 | 0.97152 | -0.20049 | 0.0023389 | 0.00058619
90 | 0.97317 | -0.18864 | 0.0023075 | 0.00057832
91 | 0.9769 | -0.16191 | 0.0014289 | 0.00035811
92 | 0.9758 | -0.16975 | 0.0016952 | 0.00042487
93 | 0.97648 | -0.16495 | 0.001052 | 0.00026364
94 | 0.97369 | -0.18493 | 0.0069492 | 0.0017416
95 | 0.97274 | -0.19173 | 0.0015922 | 0.00039905
96 | 0.97562 | -0.17106 | 0.0094197 | 0.0023608
97 | 0.97273 | -0.19179 | 0.0029105 | 0.00072945
98 | 0.9764 | -0.16552 | 0.0036927 | 0.00092547
99 | 0.99658 | -0.023586 | 0.0035582 | 0.00089178
100 | 1 | 0 | -0.22812 | -0.057533
101 | 0.97635 | -0.16587 | 0.0025024 | 0.00062716
102 | 0.98964 | -0.071859 | 0.0015065 | 0.00037756
103 | 0.98951 | -0.072815 | 0.0028793 | 0.00072163
104 | 0.99998 | 149.9947 | 0 | 0

## res_line
| p_from_mw | q_from_mvar | p_to_mw | q_to_mvar | pl_mw | ql_mvar | i_from_ka | i_to_ka | i_ka | vm_from_pu | va_from_degree | vm_to_pu | va_to_degree | loading_percent
0 | 0.095111 | 0.02396 | -0.094948 | -0.023897 | 0.00016323 | 6.2617e-05 | 0.1434 | 0.1434 | 0.1434 | 0.98723 | -0.088723 | 0.98548 | -0.10101 | 53.1119
1 | -0.099177 | -0.024979 | 0.099344 | 0.025042 | 0.00016611 | 6.3279e-05 | 0.14953 | 0.14953 | 0.14953 | 0.98723 | -0.088723 | 0.98893 | -0.076764 | 27.6908
2 | 0.092785 | 0.023355 | -0.092648 | -0.023303 | 0.00013612 | 5.2213e-05 | 0.14014 | 0.14014 | 0.14014 | 0.98548 | -0.10101 | 0.98399 | -0.11154 | 51.9019
3 | -0.099344 | -0.025042 | 0.099455 | 0.025084 | 0.0001116 | 4.1997e-05 | 0.14953 | 0.14953 | 0.14953 | 0.98893 | -0.076764 | 0.99008 | -0.068752 | 18.4605
4 | 0.079537 | 0.020016 | -0.079492 | -0.019999 | 4.5122e-05 | 1.7291e-05 | 0.12031 | 0.12031 | 0.12031 | 0.98399 | -0.11154 | 0.98341 | -0.1156 | 44.5584
5 | 0.013111 | 0.0032866 | -0.013102 | -0.0032835 | 9.2702e-06 | 3.0858e-06 | 0.019828 | 0.019828 | 0.019828 | 0.98399 | -0.11154 | 0.98327 | -0.11664 | 7.3436
6 | -0.10218 | -0.025768 | 0.10221 | 0.025777 | 2.4734e-05 | 9.3188e-06 | 0.15363 | 0.15363 | 0.15363 | 0.99008 | -0.068752 | 0.99033 | -0.067026 | 18.9665
7 | 0.07125 | 0.017934 | -0.070868 | -0.017787 | 0.00038262 | 0.0001465 | 0.10784 | 0.10784 | 0.10784 | 0.98341 | -0.1156 | 0.97797 | -0.15427 | 39.9397
8 | 0.0082418 | 0.0020654 | -0.0082401 | -0.0020649 | 1.7343e-06 | 4.4034e-07 | 0.012471 | 0.012471 | 0.012471 | 0.98341 | -0.1156 | 0.9832 | -0.11712 | 4.6188
9 | 0.01136 | 0.002847 | -0.011356 | -0.0028456 | 4.5447e-06 | 1.4355e-06 | 0.017192 | 0.017192 | 0.017192 | 0.98327 | -0.11664 | 0.98287 | -0.11954 | 6.3674
10 | -0.010976 | -0.0027502 | 0.010979 | 0.0027511 | 2.6664e-06 | 8.2954e-07 | 0.016621 | 0.016621 | 0.016621 | 0.98262 | -0.12129 | 0.98287 | -0.11954 | 6.156
11 | 0.010976 | 0.0027502 | -0.010972 | -0.0027489 | 4.1999e-06 | 1.3069e-06 | 0.016621 | 0.016621 | 0.016621 | 0.98262 | -0.12129 | 0.98223 | -0.12406 | 6.156
12 | 0.005421 | 0.0013578 | -0.00542 | -0.0013577 | 9.4854e-07 | 7.9581e-08 | 0.0082121 | 0.0082122 | 0.0082122 | 0.98223 | -0.12406 | 0.98206 | -0.12532 | 3.0416
13 | -0.10912 | -0.027509 | 0.10926 | 0.027562 | 0.00014011 | 5.2919e-05 | 0.16401 | 0.16401 | 0.16401 | 0.99033 | -0.067026 | 0.99164 | -0.057871 | 20.2486
14 | 0.0069119 | 0.0017314 | -0.0069104 | -0.0017311 | 1.5565e-06 | 3.0114e-07 | 0.010385 | 0.010385 | 0.010385 | 0.99033 | -0.067026 | 0.9901 | -0.068654 | 3.8464
15 | 0.05079 | 0.012753 | -0.050742 | -0.012734 | 4.7737e-05 | 1.82e-05 | 0.077288 | 0.077288 | 0.077288 | 0.97797 | -0.15427 | 0.97702 | -0.16105 | 28.6251
16 | 0.020077 | 0.0050346 | -0.020066 | -0.0050305 | 1.1337e-05 | 4.1163e-06 | 0.030549 | 0.03055 | 0.03055 | 0.97797 | -0.15427 | 0.9774 | -0.15835 | 11.3146
17 | 0.0057879 | 0.0014503 | -0.0057873 | -0.0014503 | 5.6635e-07 | 6.7828e-08 | 0.0087595 | 0.0087596 | 0.0087596 | 0.9832 | -0.11712 | 0.9831 | -0.11783 | 3.2443
18 | 0.0043748 | 0.0010957 | -0.0043743 | -0.0010958 | 5.6611e-07 | -4.3482e-08 | 0.0066285 | 0.0066286 | 0.0066286 | 0.98206 | -0.12532 | 0.98192 | -0.12626 | 2.455
19 | -0.11071 | -0.027924 | 0.11081 | 0.027965 | 0.0001095 | 4.1375e-05 | 0.16618 | 0.16618 | 0.16618 | 0.99164 | -0.057871 | 0.99265 | -0.050825 | 20.5165
20 | 0.0064497 | 0.0016157 | -0.0064482 | -0.0016154 | 1.5777e-06 | 2.6082e-07 | 0.009693 | 0.0096931 | 0.0096931 | 0.9901 | -0.068654 | 0.98985 | -0.070423 | 3.59
21 | 0.0076281 | 0.0019113 | -0.0076272 | -0.0019111 | 9.1002e-07 | 2.1471e-07 | 0.011618 | 0.011618 | 0.011618 | 0.97702 | -0.16105 | 0.9769 | -0.16191 | 4.3028
22 | 0.043114 | 0.010823 | -0.043062 | -0.010803 | 5.2081e-05 | 1.9789e-05 | 0.06567 | 0.06567 | 0.06567 | 0.97702 | -0.16105 | 0.9758 | -0.16975 | 24.3223
23 | 0.017128 | 0.0042943 | -0.017113 | -0.0042887 | 1.5651e-05 | 5.5578e-06 | 0.026077 | 0.026077 | 0.026077 | 0.9774 | -0.15835 | 0.97648 | -0.16495 | 9.6583
24 | 0.0052563 | 0.0013172 | -0.005256 | -0.0013172 | 3.0442e-07 | 1.9362e-08 | 0.0079559 | 0.0079559 | 0.0079559 | 0.9831 | -0.11783 | 0.98304 | -0.11825 | 2.9466
25 | 0.0043743 | 0.0010958 | -0.0043736 | -0.0010958 | 7.1797e-07 | -5.5035e-08 | 0.0066286 | 0.0066287 | 0.0066287 | 0.98192 | -0.12626 | 0.98176 | -0.12744 | 2.4551
26 | -0.1112 | -0.028062 | 0.11132 | 0.028107 | 0.00011758 | 4.4433e-05 | 0.16676 | 0.16676 | 0.16676 | 0.99265 | -0.050825 | 0.99373 | -0.0433 | 20.5882
27 | 0.0043871 | 0.0010988 | -0.0043862 | -0.0010989 | 8.7106e-07 | -7.7464e-08 | 0.0065948 | 0.0065949 | 0.0065949 | 0.98985 | -0.070423 | 0.98964 | -0.071859 | 2.4426
28 | 0.0063287 | 0.0015859 | -0.0063283 | -0.0015858 | 3.3235e-07 | 5.4823e-08 | 0.0095983 | 0.0095984 | 0.0095984 | 0.98112 | -0.13219 | 0.98106 | -0.13257 | 3.5549
29 | -0.0075149 | -0.0018832 | 0.0075168 | 0.0018836 | 1.8504e-06 | 4.2334e-07 | 0.011397 | 0.011397 | 0.011397 | 0.98112 | -0.13219 | 0.98137 | -0.13041 | 4.2213
30 | 0.0055966 | 0.0014024 | -0.0055964 | -0.0014024 | 2.1061e-07 | 2.1858e-08 | 0.0084885 | 0.0084885 | 0.0084885 | 0.98106 | -0.13257 | 0.98103 | -0.13284 | 3.1439
31 | -0.0086944 | -0.0021787 | 0.0086952 | 0.002179 | 8.1248e-07 | 2.1782e-07 | 0.013183 | 0.013183 | 0.013183 | 0.98137 | -0.13041 | 0.98146 | -0.12973 | 4.8826
32 | 0.0017454 | 0.00043725 | -0.0017453 | -0.00043741 | 6.6097e-08 | -1.654e-07 | 0.0026473 | 0.0026474 | 0.0026474 | 0.98103 | -0.13284 | 0.98099 | -0.13311 | 0.98051
33 | -0.01034 | -0.0025913 | 0.010342 | 0.0025918 | 1.6248e-06 | 4.9101e-07 | 0.015677 | 0.015677 | 0.015677 | 0.98146 | -0.12973 | 0.98162 | -0.1286 | 5.8063
34 | -0.011612 | -0.0029102 | 0.011617 | 0.0029115 | 4.1342e-06 | 1.3197e-06 | 0.017603 | 0.017603 | 0.017603 | 0.98162 | -0.1286 | 0.98198 | -0.12603 | 6.5196
35 | -0.012887 | -0.0032299 | 0.012888 | 0.0032304 | 1.4049e-06 | 4.6563e-07 | 0.019528 | 0.019528 | 0.019528 | 0.98198 | -0.12603 | 0.98209 | -0.12524 | 7.2326
36 | -0.014818 | -0.0037139 | 0.014821 | 0.003715 | 3.2581e-06 | 1.122e-06 | 0.022451 | 0.022451 | 0.022451 | 0.98209 | -0.12524 | 0.98231 | -0.12365 | 8.3153
37 | 0.10065 | 0.025331 | -0.1006 | -0.025314 | 4.3196e-05 | 1.6266e-05 | 0.1515 | 0.1515 | 0.1515 | 0.98879 | -0.07789 | 0.98835 | -0.080966 | 18.7035
38 | -0.10619 | -0.026721 | 0.10625 | 0.026744 | 5.9219e-05 | 2.2348e-05 | 0.15985 | 0.15985 | 0.15985 | 0.98879 | -0.07789 | 0.98936 | -0.073897 | 19.7344
39 | 0.089886 | 0.022629 | -0.089735 | -0.022572 | 0.00015091 | 5.6521e-05 | 0.13536 | 0.13536 | 0.13536 | 0.98835 | -0.080966 | 0.98664 | -0.093005 | 16.7116
40 | -0.1069 | -0.026906 | 0.10719 | 0.027017 | 0.00029467 | 0.00011122 | 0.16082 | 0.16082 | 0.16082 | 0.98936 | -0.073897 | 0.99217 | -0.054208 | 19.8544
41 | 0.089735 | 0.022572 | -0.08957 | -0.02251 | 0.00016489 | 6.1764e-05 | 0.13536 | 0.13536 | 0.13536 | 0.98664 | -0.093005 | 0.98477 | -0.10621 | 16.7117
42 | -0.10942 | -0.027574 | 0.10944 | 0.027581 | 1.9731e-05 | 7.4526e-06 | 0.16415 | 0.16415 | 0.16415 | 0.99217 | -0.054208 | 0.99235 | -0.05292 | 20.2657
43 | 0.025369 | 0.0063648 | -0.025361 | -0.0063616 | 8.6398e-06 | 3.2032e-06 | 0.038336 | 0.038336 | 0.038336 | 0.98477 | -0.10621 | 0.98442 | -0.10866 | 14.1986
44 | 0.0642 | 0.016146 | -0.064156 | -0.016129 | 4.4553e-05 | 1.6268e-05 | 0.097029 | 0.097029 | 0.097029 | 0.98477 | -0.10621 | 0.98406 | -0.11119 | 11.9789
45 | -0.1105 | -0.027847 | 0.11065 | 0.027903 | 0.000149 | 5.6295e-05 | 0.16574 | 0.16574 | 0.16574 | 0.99235 | -0.05292 | 0.99373 | -0.0433 | 20.462
46 | -0.057071 | -0.014349 | 0.057103 | 0.014361 | 3.2179e-05 | 1.1587e-05 | 0.086377 | 0.086377 | 0.086377 | 0.98334 | -0.11631 | 0.98391 | -0.11226 | 10.6639
47 | 0.057071 | 0.014349 | -0.056991 | -0.01432 | 7.986e-05 | 2.876e-05 | 0.086377 | 0.086378 | 0.086378 | 0.98334 | -0.11631 | 0.98192 | -0.12636 | 10.6639
48 | -0.060764 | -0.015278 | 0.060773 | 0.015281 | 9.1029e-06 | 3.3037e-06 | 0.091914 | 0.091914 | 0.091914 | 0.98391 | -0.11226 | 0.98406 | -0.11119 | 11.3474
49 | 0.050626 | 0.012728 | -0.050617 | -0.012724 | 9.1199e-06 | 3.2251e-06 | 0.076733 | 0.076734 | 0.076734 | 0.98192 | -0.12636 | 0.98174 | -0.12766 | 9.4733
50 | 0.0063648 | 0.0015926 | -0.0063607 | -0.0015919 | 4.1707e-06 | 6.9583e-07 | 0.0096445 | 0.0096448 | 0.0096448 | 0.98192 | -0.12636 | 0.98126 | -0.13111 | 3.5721
51 | 0.023399 | 0.0058699 | -0.023375 | -0.0058613 | 2.3273e-05 | 8.5726e-06 | 0.035371 | 0.035371 | 0.035371 | 0.98442 | -0.10866 | 0.98341 | -0.11584 | 13.1003
52 | -0.22197 | -0.05601 | 0.2225 | 0.056216 | 0.00053793 | 0.00020599 | 0.33251 | 0.33251 | 0.33251 | 0.99373 | -0.0433 | 0.99622 | -0.026075 | 41.0501
53 | 0.048264 | 0.012135 | -0.048135 | -0.012087 | 0.00012884 | 4.761e-05 | 0.073167 | 0.073168 | 0.073168 | 0.98174 | -0.12766 | 0.97903 | -0.14687 | 13.5496
54 | 0.0034402 | 0.0008602 | -0.0034391 | -0.00086061 | 1.1521e-06 | -4.1371e-07 | 0.0052162 | 0.0052165 | 0.0052165 | 0.98126 | -0.13111 | 0.98092 | -0.13354 | 1.932
55 | 0.0029205 | 0.00073175 | -0.0029202 | -0.00073188 | 2.0551e-07 | -1.3306e-07 | 0.0044286 | 0.0044287 | 0.0044287 | 0.98126 | -0.13111 | 0.98118 | -0.13162 | 1.6403
56 | 0.021754 | 0.0054549 | -0.021743 | -0.005451 | 1.0747e-05 | 3.932e-06 | 0.032917 | 0.032917 | 0.032917 | 0.98341 | -0.11584 | 0.98291 | -0.11941 | 12.1916
57 | -0.22293 | -0.056322 | 0.223 | 0.056352 | 7.8113e-05 | 2.9911e-05 | 0.33314 | 0.33314 | 0.33314 | 0.99622 | -0.026075 | 0.99658 | -0.023586 | 41.1279
58 | 0.0016726 | 0.00041892 | -0.0016725 | -0.00041917 | 9.0825e-08 | -2.5144e-07 | 0.002535 | 0.0025351 | 0.0025351 | 0.98176 | -0.12744 | 0.9817 | -0.12784 | 0.93893
59 | 0.0041448 | 0.0010382 | -0.004144 | -0.0010383 | 7.98e-07 | -9.2726e-08 | 0.006321 | 0.0063212 | 0.0063212 | 0.97569 | -0.17059 | 0.9755 | -0.17198 | 2.3412
60 | -0.0041448 | -0.0010382 | 0.0041458 | 0.0010381 | 9.2592e-07 | -1.0781e-07 | 0.006321 | 0.0063209 | 0.006321 | 0.97569 | -0.17059 | 0.97592 | -0.16897 | 2.3411
61 | 0.00049149 | 0.0001229 | -0.00049148 | -0.00012318 | 7.7651e-09 | -2.7344e-07 | 0.00074961 | 0.00074971 | 0.00074971 | 0.9755 | -0.17198 | 0.97548 | -0.17209 | 0.27767
62 | -0.0064237 | -0.001609 | 0.006424 | 0.0016091 | 3.0355e-07 | 5.3383e-08 | 0.0097942 | 0.0097942 | 0.0097942 | 0.97592 | -0.16897 | 0.97596 | -0.16863 | 3.6275
63 | -0.016053 | -0.0040222 | 0.016061 | 0.0040251 | 8.1717e-06 | 2.8696e-06 | 0.024474 | 0.024474 | 0.024474 | 0.97596 | -0.16863 | 0.97648 | -0.16495 | 9.0646
64 | 0.015078 | 0.003779 | -0.015077 | -0.0037787 | 1.0548e-06 | 3.6614e-07 | 0.023051 | 0.023051 | 0.023051 | 0.97333 | -0.18772 | 0.97326 | -0.18822 | 8.5373
65 | -0.019185 | -0.0048084 | 0.019202 | 0.0048146 | 1.7052e-05 | 6.1632e-06 | 0.02933 | 0.02933 | 0.02933 | 0.97333 | -0.18772 | 0.97422 | -0.1813 | 10.8631
66 | 0.012899 | 0.0032328 | -0.012895 | -0.0032317 | 3.4019e-06 | 1.1343e-06 | 0.019721 | 0.019721 | 0.019721 | 0.97326 | -0.18822 | 0.97299 | -0.19013 | 7.3041
67 | -0.021971 | -0.0055086 | 0.021988 | 0.0055149 | 1.7078e-05 | 6.2658e-06 | 0.03356 | 0.03356 | 0.03356 | 0.97422 | -0.1813 | 0.975 | -0.1757 | 12.4295
68 | 0.0087017 | 0.0021807 | -0.0086954 | -0.0021789 | 6.2649e-06 | 1.706e-06 | 0.013308 | 0.013308 | 0.013308 | 0.97299 | -0.19013 | 0.97227 | -0.19533 | 4.9288
69 | -0.024293 | -0.0060925 | 0.024312 | 0.0060994 | 1.8569e-05 | 6.8718e-06 | 0.037077 | 0.037077 | 0.037077 | 0.975 | -0.1757 | 0.97577 | -0.17019 | 13.7322
70 | 0.046575 | 0.011696 | -0.046569 | -0.011694 | 6.0752e-06 | 2.3122e-06 | 0.070798 | 0.070798 | 0.070798 | 0.97903 | -0.14687 | 0.9789 | -0.14781 | 26.2213
71 | 0.0063349 | 0.0015873 | -0.0063335 | -0.0015871 | 1.3992e-06 | 2.4237e-07 | 0.0096951 | 0.0096953 | 0.0096953 | 0.97227 | -0.19533 | 0.97205 | -0.19693 | 3.5908
72 | 0.0089933 | 0.0022541 | -0.0089903 | -0.0022533 | 3.0408e-06 | 8.4603e-07 | 0.013715 | 0.013715 | 0.013715 | 0.97577 | -0.17019 | 0.97543 | -0.17263 | 5.0795
73 | -0.033305 | -0.0083535 | 0.03331 | 0.0083555 | 5.1841e-06 | 1.9537e-06 | 0.050792 | 0.050792 | 0.050792 | 0.97577 | -0.17019 | 0.97593 | -0.16906 | 18.8117
74 | 0.0026312 | 0.00065922 | -0.002631 | -0.0006594 | 2.0707e-07 | -1.7389e-07 | 0.0040278 | 0.0040279 | 0.0040279 | 0.97205 | -0.19693 | 0.97197 | -0.1975 | 1.4918
75 | 0.0089903 | 0.0022533 | -0.0089893 | -0.002253 | 1.0147e-06 | 2.8236e-07 | 0.013715 | 0.013715 | 0.013715 | 0.97543 | -0.17263 | 0.97532 | -0.17344 | 5.0795
76 | -0.040463 | -0.010148 | 0.040582 | 0.010193 | 0.0001196 | 4.537e-05 | 0.061697 | 0.061697 | 0.061697 | 0.97593 | -0.16906 | 0.9789 | -0.14781 | 22.8507
77 | 0.0089893 | 0.002253 | -0.0089863 | -0.0022522 | 2.9893e-06 | 8.32e-07 | 0.013715 | 0.013715 | 0.013715 | 0.97532 | -0.17344 | 0.97498 | -0.17585 | 5.0796
78 | 0.016096 | 0.004035 | -0.016092 | -0.0040334 | 4.465e-06 | 1.5648e-06 | 0.024376 | 0.024376 | 0.024376 | 0.9826 | -0.12165 | 0.98231 | -0.12365 | 9.0281
79 | -0.018994 | -0.0047613 | 0.018999 | 0.004763 | 4.76e-06 | 1.714e-06 | 0.028764 | 0.028764 | 0.028764 | 0.9826 | -0.12165 | 0.98285 | -0.11984 | 10.6534
80 | -0.020425 | -0.0051205 | 0.020426 | 0.005121 | 1.225e-06 | 4.4513e-07 | 0.030924 | 0.030924 | 0.030924 | 0.98285 | -0.11984 | 0.98291 | -0.11941 | 11.4533
81 | -0.0013617 | -0.00034128 | 0.001362 | 0.00034005 | 2.8241e-07 | -1.2297e-06 | 0.0020661 | 0.0020657 | 0.0020661 | 0.98071 | -0.13504 | 0.98092 | -0.13354 | 0.76524
82 | 0.0043986 | 0.0011023 | -0.0043983 | -0.0011023 | 3.1009e-07 | -2.2844e-08 | 0.0066581 | 0.0066581 | 0.0066581 | 0.98304 | -0.11825 | 0.98297 | -0.11876 | 2.466
83 | -0.0088135 | -0.0022087 | 0.0088164 | 0.0022095 | 2.9074e-06 | 8.0099e-07 | 0.013493 | 0.013493 | 0.013493 | 0.97192 | -0.19764 | 0.97225 | -0.19525 | 4.9976
84 | 0.0081999 | 0.0020549 | -0.0081995 | -0.0020548 | 4.4358e-07 | 1.1471e-07 | 0.012554 | 0.012554 | 0.012554 | 0.97192 | -0.19764 | 0.97187 | -0.19803 | 4.6497
85 | -0.01069 | -0.0026789 | 0.01069 | 0.002679 | 1.5367e-07 | 4.7692e-08 | 0.01636 | 0.01636 | 0.01636 | 0.97225 | -0.19525 | 0.97227 | -0.19515 | 6.0594
86 | 0.0069065 | 0.0017307 | -0.0069051 | -0.0017304 | 1.4107e-06 | 2.9211e-07 | 0.010574 | 0.010574 | 0.010574 | 0.97187 | -0.19803 | 0.97166 | -0.1995 | 3.9165
87 | -0.01312 | -0.003288 | 0.013122 | 0.0032887 | 2.0819e-06 | 6.981e-07 | 0.020079 | 0.020079 | 0.020079 | 0.97227 | -0.19515 | 0.97243 | -0.194 | 7.4368
88 | 0.006046 | 0.0015151 | -0.0060456 | -0.001515 | 4.1139e-07 | 6.2977e-08 | 0.0092588 | 0.0092589 | 0.0092589 | 0.97166 | -0.1995 | 0.97159 | -0.19999 | 3.4292
89 | -0.014459 | -0.0036238 | 0.014466 | 0.0036261 | 6.6859e-06 | 2.2998e-06 | 0.022125 | 0.022125 | 0.022125 | 0.97243 | -0.194 | 0.97289 | -0.19066 | 8.1945
90 | 0.0053053 | 0.0013295 | -0.0053051 | -0.0013295 | 2.2871e-07 | 1.9211e-08 | 0.0081251 | 0.0081252 | 0.0081252 | 0.97159 | -0.19999 | 0.97155 | -0.20031 | 3.0093
91 | -0.016265 | -0.004077 | 0.016268 | 0.0040781 | 3.0464e-06 | 1.0737e-06 | 0.024877 | 0.024877 | 0.024877 | 0.97289 | -0.19066 | 0.97308 | -0.18931 | 9.2137
92 | 0.002339 | 0.00058612 | -0.0023389 | -0.00058619 | 6.1273e-08 | -7.1182e-08 | 0.0035823 | 0.0035824 | 0.0035824 | 0.97155 | -0.20031 | 0.97152 | -0.20049 | 1.3268
93 | -0.018103 | -0.0045379 | 0.018104 | 0.0045385 | 1.6763e-06 | 6.0118e-07 | 0.027683 | 0.027683 | 0.027683 | 0.97308 | -0.18931 | 0.97317 | -0.18864 | 10.2528
94 | -0.024916 | -0.0062452 | 0.024929 | 0.00625 | 1.2806e-05 | 4.7495e-06 | 0.038099 | 0.038098 | 0.038099 | 0.97317 | -0.18864 | 0.97369 | -0.18493 | 14.1106
95 | 0.0045047 | 0.0011284 | -0.0045028 | -0.0011285 | 1.9235e-06 | -6.7125e-08 | 0.0068877 | 0.006888 | 0.006888 | 0.97317 | -0.18864 | 0.97274 | -0.19173 | 2.5511
96 | 0.0061983 | 0.001553 | -0.0061952 | -0.0015525 | 3.0978e-06 | 4.9452e-07 | 0.0094411 | 0.0094414 | 0.0094414 | 0.9769 | -0.16191 | 0.9764 | -0.16552 | 3.4968
97 | 0.041367 | 0.010378 | -0.04136 | -0.010376 | 7.5124e-06 | 2.8516e-06 | 0.063085 | 0.063085 | 0.063085 | 0.9758 | -0.16975 | 0.97562 | -0.17106 | 23.3649
98 | -0.031879 | -0.0079916 | 0.03194 | 0.0080147 | 6.1361e-05 | 2.3084e-05 | 0.048718 | 0.048718 | 0.048718 | 0.97369 | -0.18493 | 0.97562 | -0.17106 | 18.0439
99 | 0.0029106 | 0.00072944 | -0.0029105 | -0.00072945 | 2.6018e-08 | -1.6103e-08 | 0.0044523 | 0.0044523 | 0.0044523 | 0.97274 | -0.19173 | 0.97273 | -0.19179 | 1.649
100 | 0.0025025 | 0.00062704 | -0.0025024 | -0.00062716 | 1.1999e-07 | -1.1919e-07 | 0.0038138 | 0.0038138 | 0.0038138 | 0.9764 | -0.16552 | 0.97635 | -0.16587 | 1.4125
101 | -0.22656 | -0.057244 | 0.22732 | 0.057533 | 0.00075448 | 0.00028894 | 0.33845 | 0.33845 | 0.33845 | 0.99658 | -0.023586 | 1 | 0 | 41.7838
102 | 0.0028797 | 0.00072136 | -0.0028793 | -0.00072163 | 3.8105e-07 | -2.719e-07 | 0.0043298 | 0.0043299 | 0.0043299 | 0.98964 | -0.071859 | 0.98951 | -0.072815 | 1.6037

## res_trafo
| p_hv_mw | q_hv_mvar | p_lv_mw | q_lv_mvar | pl_mw | ql_mvar | i_hv_ka | i_lv_ka | vm_hv_pu | va_hv_degree | vm_lv_pu | va_lv_degree | loading_percent
0 | 2.5187e-16 | 8.8016e-16 | 0.00079998 | 7.4552e-08 | 0.00079998 | 7.4552e-08 | 2.6429e-17 | 0.0011547 | 0.99998 | 149.9947 | 1 | 0 | 0.31999

## res_ext_grid
| p_mw | q_mvar
0 | 0.23086 | 0.058222

## res_load
| p_mw | q_mvar
0 | 0.004066 | 0.001019
1 | 0.0021637 | 0.00054227
2 | 0.0027273 | 0.00068353
3 | 0.0017417 | 0.00043651
4 | 0.00037716 | 9.4525e-05
5 | 0.0055508 | 0.0013912
6 | 0.0024522 | 0.00061458
7 | 0.0010452 | 0.00026195
8 | 0.0014462 | 0.00036244
9 | 0.00046062 | 0.00011544
10 | 0.0029376 | 0.00073624
11 | 0.00053099 | 0.00013308
12 | 0.00038745 | 9.7104e-05
13 | 0.0020611 | 0.00051655
14 | 0.0011862 | 0.0002973
15 | 0.00073175 | 0.00018339
16 | 0.0011777 | 0.00029515
17 | 0.003851 | 0.00096516
18 | 0.0016451 | 0.0004123
19 | 0.0017453 | 0.00043741
20 | 0.0012705 | 0.00031842
21 | 0.0012705 | 0.00031841
22 | 0.0019293 | 0.00048353
23 | 0.005549 | 0.0013907
24 | 0.010717 | 0.0026858
25 | 0.0006465 | 0.00016203
26 | 0.0022218 | 0.00055684
27 | 0.0010602 | 0.00026571
28 | 0.0036612 | 0.00091758
29 | 0.001962 | 0.00049171
30 | 0.0033828 | 0.0008478
31 | 0.0023528 | 0.00058968
32 | 0.0016214 | 0.00040637
33 | 0.00042238 | 0.00010586
34 | 0.0027009 | 0.00067692
35 | 0.0036526 | 0.00091542
36 | 0.002278 | 0.00057091
37 | 0.0016725 | 0.00041917
38 | 0.00049148 | 0.00012318
39 | 0.0096285 | 0.0024131
40 | 0.0041075 | 0.0010294
41 | 0.0021779 | 0.00054584
42 | 0.0027691 | 0.000694
43 | 0.0041936 | 0.001051
44 | 0.0023048 | 0.00057764
45 | 0.0015597 | 0.00039089
46 | 0.0023606 | 0.00059161
47 | 0.0037022 | 0.00092787
48 | 0.002631 | 0.0006594
49 | 0.0071524 | 0.0017926
50 | 0.005987 | 0.0015005
51 | 0.0028979 | 0.00072628
52 | 0.0012705 | 0.00031841
53 | 0.0014265 | 0.00035752
54 | 0.0013169 | 0.00033004
55 | 0.0013617 | 0.00034128
56 | 0.002077 | 0.00052056
57 | 0.0089863 | 0.0022522
58 | 0.00085738 | 0.00021488
59 | 0.0043983 | 0.0011023
60 | 0.0029202 | 0.00073188
61 | 0.00061357 | 0.00015378
62 | 0.0018732 | 0.00046947
63 | 0.001293 | 0.00032406
64 | 0.00243 | 0.00060901
65 | 0.00085908 | 0.00021531
66 | 0.0013371 | 0.0003351
67 | 0.00074027 | 0.00018553
68 | 0.0017992 | 0.00045092
69 | 0.0029661 | 0.00074337
70 | 0.0018347 | 0.00045983
71 | 0.0023389 | 0.00058619
72 | 0.0023075 | 0.00057832
73 | 0.0014289 | 0.00035811
74 | 0.0016952 | 0.00042487
75 | 0.001052 | 0.00026364
76 | 0.0069492 | 0.0017416
77 | 0.0015922 | 0.00039905
78 | 0.0094197 | 0.0023608
79 | 0.0029105 | 0.00072945
80 | 0.0036927 | 0.00092547
81 | 0.0035582 | 0.00089178
82 | 0.0027481 | 0.00068875
83 | 0.0025024 | 0.00062716
84 | 0.0015065 | 0.00037756
85 | 0.0028793 | 0.00072163

## dtypes
| element | column | dtype
0 | bus | name | object
1 | bus | vn_kv | float64
2 | bus | type | object
3 | bus | zone | object
4 | bus | in_service | bool
5 | load | name | object
6 | load | bus | uint32
7 | load | p_mw | float64
8 | load | q_mvar | float64
9 | load | const_z_percent | float64
10 | load | const_i_percent | float64
11 | load | sn_mva | float64
12 | load | scaling | float64
13 | load | in_service | bool
14 | load | type | object
15 | ext_grid | name | object
16 | ext_grid | bus | uint32
17 | ext_grid | vm_pu | float64
18 | ext_grid | va_degree | float64
19 | ext_grid | slack_weight | float64
20 | ext_grid | in_service | bool
21 | line | name | object
22 | line | std_type | object
23 | line | from_bus | uint32
24 | line | to_bus | uint32
25 | line | length_km | float64
26 | line | r_ohm_per_km | float64
27 | line | x_ohm_per_km | float64
28 | line | c_nf_per_km | float64
29 | line | g_us_per_km | float64
30 | line | max_i_ka | float64
31 | line | df | float64
32 | line | parallel | uint32
33 | line | type | object
34 | line | in_service | bool
35 | trafo | name | object
36 | trafo | std_type | object
37 | trafo | hv_bus | uint32
38 | trafo | lv_bus | uint32
39 | trafo | sn_mva | float64
40 | trafo | vn_hv_kv | float64
41 | trafo | vn_lv_kv | float64
42 | trafo | vk_percent | float64
43 | trafo | vkr_percent | float64
44 | trafo | pfe_kw | float64
45 | trafo | i0_percent | float64
46 | trafo | shift_degree | float64
47 | trafo | tap_side | object
48 | trafo | tap_neutral | int32
49 | trafo | tap_min | int32
50 | trafo | tap_max | int32
51 | trafo | tap_step_percent | float64
52 | trafo | tap_step_degree | float64
53 | trafo | tap_pos | int32
54 | trafo | tap_phase_shifter | bool
55 | trafo | parallel | uint32
56 | trafo | df | float64
57 | trafo | in_service | bool
58 | line_geodata | coords | object
59 | bus_geodata | x | float64
60 | bus_geodata | y | float64
61 | bus_geodata | coords | object
62 | res_bus | vm_pu | float64
63 | res_bus | va_degree | float64
64 | res_bus | p_mw | float64
65 | res_bus | q_mvar | float64
66 | res_line | p_from_mw | float64
67 | res_line | q_from_mvar | float64
68 | res_line | p_to_mw | float64
69 | res_line | q_to_mvar | float64
70 | res_line | pl_mw | float64
71 | res_line | ql_mvar | float64
72 | res_line | i_from_ka | float64
73 | res_line | i_to_ka | float64
74 | res_line | i_ka | float64
75 | res_line | vm_from_pu | float64
76 | res_line | va_from_degree | float64
77 | res_line | vm_to_pu | float64
78 | res_line | va_to_degree | float64
79 | res_line | loading_percent | float64
80 | res_trafo | p_hv_mw | float64
81 | res_trafo | q_hv_mvar | float64
82 | res_trafo | p_lv_mw | float64
83 | res_trafo | q_lv_mvar | float64
84 | res_trafo | pl_mw | float64
85 | res_trafo | ql_mvar | float64
86 | res_trafo | i_hv_ka | float64
87 | res_trafo | i_lv_ka | float64
88 | res_trafo | vm_hv_pu | float64
89 | res_trafo | va_hv_degree | float64
90 | res_trafo | vm_lv_pu | float64
91 | res_trafo | va_lv_degree | float64
92 | res_trafo | loading_percent | float64
93 | res_ext_grid | p_mw | float64
94 | res_ext_grid | q_mvar | float64
95 | res_load | p_mw | float64
96 | res_load | q_mvar | float64

## parameters
| version | format_version | converged | OPF_converged | name | f_hz | sn_mva
0 | 2.14.6 | 2.14.0 | TRUE | FALSE |  | 50 | 1