## bus
| name | vn_kv | type | zone | in_service
0 | bus_LV_2054-43_0_3_node_0 | 0.4 | n |  | TRUE
1 | bus_LV_2054-43_0_3_node_1 | 0.4 | n |  | TRUE
2 | bus_LV_2054-43_0_3_node_2 | 0.4 | n |  | TRUE
3 | bus_LV_2054-43_0_3_node_3 | 0.4 | n |  | TRUE
4 | bus_LV_2054-43_0_3_node_4 | 0.4 | n |  | TRUE
5 | bus_LV_2054-43_0_3_node_101 | 0.4 | n |  | TRUE
6 | bus_LV_2054-43_0_3_node_100 | 0.4 | n |  | TRUE
7 | bus_LV_2054-43_0_3_node_23 | 0.4 | n |  | TRUE
8 | bus_LV_2054-43_0_3_node_102 | 0.4 | n |  | TRUE
9 | bus_LV_2054-43_0_3_node_24 | 0.4 | n |  | TRUE
10 | bus_LV_2054-43_0_3_node_79 | 0.4 | n |  | TRUE
11 | bus_LV_2054-43_0_3_node_5 | 0.4 | n |  | TRUE
12 | bus_LV_2054-43_0_3_node_6 | 0.4 | n |  | TRUE
13 | bus_LV_2054-43_0_3_node_7 | 0.4 | n |  | TRUE
14 | bus_LV_2054-43_0_3_node_8 | 0.4 | n |  | TRUE
15 | bus_LV_2054-43_0_3_node_9 | 0.4 | n |  | TRUE
16 | bus_LV_2054-43_0_3_node_11 | 0.4 | n |  | TRUE
17 | bus_LV_2054-43_0_3_node_62 | 0.4 | n |  | TRUE
18 | bus_LV_2054-43_0_3_node_61 | 0.4 | n |  | TRUE
19 | bus_LV_2054-43_0_3_node_59 | 0.4 | n |  | TRUE
20 | bus_LV_2054-43_0_3_node_10 | 0.4 | n |  | TRUE
21 | bus_LV_2054-43_0_3_node_60 | 0.4 | n |  | TRUE
22 | bus_LV_2054-43_0_3_node_63 | 0.4 | n |  | TRUE
23 | bus_LV_2054-43_0_3_node_92 | 0.4 | n |  | TRUE
24 | bus_LV_2054-43_0_3_node_95 | 0.4 | n |  | TRUE
25 | bus_LV_2054-43_0_3_node_91 | 0.4 | n |  | TRUE
26 | bus_LV_2054-43_0_3_node_12 | 0.4 | n |  | TRUE
27 | bus_LV_2054-43_0_3_node_13 | 0.4 | n |  | TRUE
28 | bus_LV_2054-43_0_3_node_14 | 0.4 | n |  | TRUE
29 | bus_LV_2054-43_0_3_node_78 | 0.4 | n |  | TRUE
30 | bus_LV_2054-43_0_3_node_15 | 0.4 | n |  | TRUE
31 | bus_LV_2054-43_0_3_node_16 | 0.4 | n |  | TRUE
32 | bus_LV_2054-43_0_3_node_68 | 0.4 | n |  | TRUE
33 | bus_LV_2054-43_0_3_node_85 | 0.4 | n |  | TRUE
34 | bus_LV_2054-43_0_3_node_69 | 0.4 | n |  | TRUE
35 | bus_LV_2054-43_0_3_node_84 | 0.4 | n |  | TRUE
36 | bus_LV_2054-43_0_3_node_17 | 0.4 | n |  | TRUE
37 | bus_LV_2054-43_0_3_node_18 | 0.4 | n |  | TRUE
38 | bus_LV_2054-43_0_3_node_19 | 0.4 | n |  | TRUE
39 | bus_LV_2054-43_0_3_node_20 | 0.4 | n |  | TRUE
40 | bus_LV_2054-43_0_3_node_21 | 0.4 | n |  | TRUE
41 | bus_LV_2054-43_0_3_node_22 | 0.4 | n |  | TRUE
42 | bus_LV_2054-43_0_3_node_38 | 0.4 | n |  | TRUE
43 | bus_LV_2054-43_0_3_node_35 | 0.4 | n |  | TRUE
44 | bus_LV_2054-43_0_3_node_77 | 0.4 | n |  | TRUE
45 | bus_LV_2054-43_0_3_node_36 | 0.4 | n |  | TRUE
46 | bus_LV_2054-43_0_3_node_47 | 0.4 | n |  | TRUE
47 | bus_LV_2054-43_0_3_node_86 | 0.4 | n |  | TRUE
48 | bus_LV_2054-43_0_3_node_25 | 0.4 | n |  | TRUE
49 | bus_LV_2054-43_0_3_node_26 | 0.4 | n |  | TRUE
50 | bus_LV_2054-43_0_3_node_27 | 0.4 | n |  | TRUE
51 | bus_LV_2054-43_0_3_node_28 | 0.4 | n |  | TRUE
52 | bus_LV_2054-43_0_3_node_29 | 0.4 | n |  | TRUE
53 | bus_LV_2054-43_0_3_node_30 | 0.4 | n |  | TRUE
54 | bus_LV_2054-43_0_3_node_82 | 0.4 | n |  | TRUE
55 | bus_LV_2054-43_0_3_node_55 | 0.4 | n |  | TRUE
56 | bus_LV_2054-43_0_3_node_53 | 0.4 | n |  | TRUE
57 | bus_LV_2054-43_0_3_node_80 | 0.4 | n |  | TRUE
58 | bus_LV_2054-43_0_3_node_65 | 0.4 | n |  | TRUE
59 | bus_LV_2054-43_0_3_node_54 | 0.4 | n |  | TRUE
60 | bus_LV_2054-43_0_3_node_31 | 0.4 | n |  | TRUE
61 | bus_LV_2054-43_0_3_node_32 | 0.4 | n |  | TRUE
62 | bus_LV_2054-43_0_3_node_33 | 0.4 | n |  | TRUE
63 | bus_LV_2054-43_0_3_node_34 | 0.4 | n |  | TRUE
64 | bus_LV_2054-43_0_3_node_93 | 0.4 | n |  | TRUE
65 | bus_LV_2054-43_0_3_node_94 | 0.4 | n |  | TRUE
66 | bus_LV_2054-43_0_3_node_37 | 0.4 | n |  | TRUE
67 | bus_LV_2054-43_0_3_node_42 | 0.4 | n |  | TRUE
68 | bus_LV_2054-43_0_3_node_39 | 0.4 | n |  | TRUE
69 | bus_LV_2054-43_0_3_node_40 | 0.4 | n |  | TRUE
70 | bus_LV_2054-43_0_3_node_76 | 0.4 | n |  | TRUE
71 | bus_LV_2054-43_0_3_node_41 | 0.4 | n |  | TRUE
72 | bus_LV_2054-43_0_3_node_105 | 0.4 | n |  | TRUE
73 | bus_LV_2054-43_0_3_node_97 | 0.4 | n |  | TRUE
74 | bus_LV_2054-43_0_3_node_98 | 0.4 | n |  | TRUE
75 | bus_LV_2054-43_0_3_node_96 | 0.4 | n |  | TRUE
76 | bus_LV_2054-43_0_3_node_43 | 0.4 | n |  | TRUE
77 | bus_LV_2054-43_0_3_node_44 | 0.4 | n |  | TRUE
78 | bus_LV_2054-43_0_3_node_45 | 0.4 | n |  | TRUE
79 | bus_LV_2054-43_0_3_node_46 | 0.4 | n |  | TRUE
80 | bus_LV_2054-43_0_3_node_83 | 0.4 | n |  | TRUE
81 | bus_LV_2054-43_0_3_node_81 | 0.4 | n |  | TRUE
82 | bus_LV_2054-43_0_3_node_48 | 0.4 | n |  | TRUE
83 | bus_LV_2054-43_0_3_node_49 | 0.4 | n |  | TRUE
84 | bus_LV_2054-43_0_3_node_50 | 0.4 | n |  | TRUE
85 | bus_LV_2054-43_0_3_node_51 | 0.4 | n |  | TRUE
86 | bus_LV_2054-43_0_3_node_52 | 0.4 | n |  | TRUE
87 | bus_LV_2054-43_0_3_node_64 | 0.4 | n |  | TRUE
88 | bus_LV_2054-43_0_3_node_73 | 0.4 | n |  | TRUE
89 | bus_LV_2054-43_0_3_node_87 | 0.4 | n |  | TRUE
90 | bus_LV_2054-43_0_3_node_71 | 0.4 | n |  | TRUE
91 | bus_LV_2054-43_0_3_node_66 | 0.4 | n |  | TRUE
92 | bus_LV_2054-43_0_3_node_67 | 0.4 | n |  | TRUE
93 | bus_LV_2054-43_0_3_node_56 | 0.4 | n |  | TRUE
94 | bus_LV_2054-43_0_3_node_57 | 0.4 | n |  | TRUE
95 | bus_LV_2054-43_0_3_node_58 | 0.4 | n |  | TRUE
96 | bus_LV_2054-43_0_3_node_104 | 0.4 | n |  | TRUE
97 | bus_LV_2054-43_0_3_node_103 | 0.4 | n |  | TRUE
98 | bus_LV_2054-43_0_3_node_90 | 0.4 | n |  | TRUE
99 | bus_LV_2054-43_0_3_node_88 | 0.4 | n |  | TRUE
100 | bus_LV_2054-43_0_3_node_107 | 0.4 | n |  | TRUE
101 | bus_LV_2054-43_0_3_node_106 | 0.4 | n |  | TRUE
102 | bus_LV_2054-43_0_3_node_70 | 0.4 | n |  | TRUE
103 | bus_LV_2054-43_0_3_node_72 | 0.4 | n |  | TRUE
104 | bus_LV_2054-43_0_3_node_74 | 0.4 | n |  | TRUE
105 | bus_LV_2054-43_0_3_node_75 | 0.4 | n |  | TRUE
106 | bus_LV_2054-43_0_3_node_89 | 0.4 | n |  | TRUE
107 | bus_LV_2054-43_0_3_node_99 | 0.4 | n |  | TRUE
108 | bus_MV_454_1_node_149 | 20 | n |  | TRUE

## load
| name | bus | p_mw | q_mvar | const_z_percent | const_i_percent | sn_mva | scaling | in_service | type
0 | LV_2054-43_0_3_load_0 | 0 | 0.003189 | 0.00079925 | 0 | 0 |  | 1 | TRUE | wye
1 | LV_2054-43_0_3_load_1 | 1 | 0.001696 | 0.00042506 | 0 | 0 |  | 1 | TRUE | wye
2 | LV_2054-43_0_3_load_2 | 2 | 0.0018574 | 0.0004655 | 0 | 0 |  | 1 | TRUE | wye
3 | LV_2054-43_0_3_load_3 | 3 | 0.0014584 | 0.00036552 | 0 | 0 |  | 1 | TRUE | wye
4 | LV_2054-43_0_3_load_4 | 4 | 0.0012963 | 0.00032489 | 0 | 0 |  | 1 | TRUE | wye
5 | LV_2054-43_0_3_load_101 | 5 | 0.0080253 | 0.0020113 | 0 | 0 |  | 1 | TRUE | wye
6 | LV_2054-43_0_3_load_100 | 6 | 0.0011361 | 0.00028472 | 0 | 0 |  | 1 | TRUE | wye
7 | LV_2054-43_0_3_load_23 | 7 | 0.022781 | 0.0057094 | 0 | 0 |  | 1 | TRUE | wye
8 | LV_2054-43_0_3_load_102 | 8 | 0.0023673 | 0.00059329 | 0 | 0 |  | 1 | TRUE | wye
9 | LV_2054-43_0_3_load_24 | 9 | 0.0017152 | 0.00042986 | 0 | 0 |  | 1 | TRUE | wye
10 | LV_2054-43_0_3_load_79 | 10 | 0.0012236 | 0.00030665 | 0 | 0 |  | 1 | TRUE | wye
11 | LV_2054-43_0_3_load_5 | 11 | 0.0072886 | 0.0018267 | 0 | 0 |  | 1 | TRUE | wye
12 | LV_2054-43_0_3_load_6 | 12 | 0.0016578 | 0.00041548 | 0 | 0 |  | 1 | TRUE | wye
13 | LV_2054-43_0_3_load_8 | 14 | 0.0021587 | 0.00054102 | 0 | 0 |  | 1 | TRUE | wye
14 | LV_2054-43_0_3_load_11 | 16 | 0.0028446 | 0.00071291 | 0 | 0 |  | 1 | TRUE | wye
15 | LV_2054-43_0_3_load_62 | 17 | 0.001543 | 0.00038671 | 0 | 0 |  | 1 | TRUE | wye
16 | LV_2054-43_0_3_load_61 | 18 | 0.0075084 | 0.0018818 | 0 | 0 |  | 1 | TRUE | wye
17 | LV_2054-43_0_3_load_59 | 19 | 0.0017111 | 0.00042884 | 0 | 0 |  | 1 | TRUE | wye
18 | LV_2054-43_0_3_load_63 | 22 | 0.0020388 | 0.00051096 | 0 | 0 |  | 1 | TRUE | wye
19 | LV_2054-43_0_3_load_92 | 23 | 0.0054846 | 0.0013746 | 0 | 0 |  | 1 | TRUE | wye
20 | LV_2054-43_0_3_load_95 | 24 | 0.0010141 | 0.00025415 | 0 | 0 |  | 1 | TRUE | wye
21 | LV_2054-43_0_3_load_91 | 25 | 0.0013039 | 0.0003268 | 0 | 0 |  | 1 | TRUE | wye
22 | LV_2054-43_0_3_load_12 | 26 | 0.0037002 | 0.00092737 | 0 | 0 |  | 1 | TRUE | wye
23 | LV_2054-43_0_3_load_13 | 27 | 0.0024905 | 0.00062418 | 0 | 0 |  | 1 | TRUE | wye
24 | LV_2054-43_0_3_load_78 | 29 | 0.0026635 | 0.00066754 | 0 | 0 |  | 1 | TRUE | wye
25 | LV_2054-43_0_3_load_15 | 30 | 0.001581 | 0.00039624 | 0 | 0 |  | 1 | TRUE | wye
26 | LV_2054-43_0_3_load_16 | 31 | 0.0013292 | 0.00033312 | 0 | 0 |  | 1 | TRUE | wye
27 | LV_2054-43_0_3_load_68 | 32 | 0.00062668 | 0.00015706 | 0 | 0 |  | 1 | TRUE | wye
28 | LV_2054-43_0_3_load_85 | 33 | 0.0014002 | 0.00035092 | 0 | 0 |  | 1 | TRUE | wye
29 | LV_2054-43_0_3_load_69 | 34 | 0.0035603 | 0.00089229 | 0 | 0 |  | 1 | TRUE | wye
30 | LV_2054-43_0_3_load_84 | 35 | 0.0022939 | 0.0005749 | 0 | 0 |  | 1 | TRUE | wye
31 | LV_2054-43_0_3_load_17 | 36 | 0.0019995 | 0.00050111 | 0 | 0 |  | 1 | TRUE | wye
32 | LV_2054-43_0_3_load_18 | 37 | 0.0010499 | 0.00026312 | 0 | 0 |  | 1 | TRUE | wye
33 | LV_2054-43_0_3_load_20 | 39 | 0.0027881 | 0.00069877 | 0 | 0 |  | 1 | TRUE | wye
34 | LV_2054-43_0_3_load_22 | 41 | 0.0028639 | 0.00071776 | 0 | 0 |  | 1 | TRUE | wye
35 | LV_2054-43_0_3_load_38 | 42 | 0.001055 | 0.00026442 | 0 | 0 |  | 1 | TRUE | wye
36 | LV_2054-43_0_3_load_35 | 43 | 0.0079249 | 0.0019862 | 0 | 0 |  | 1 | TRUE | wye
37 | LV_2054-43_0_3_load_77 | 44 | 0.0018772 | 0.00047048 | 0 | 0 |  | 1 | TRUE | wye
38 | LV_2054-43_0_3_load_36 | 45 | 0.000987 | 0.00024737 | 0 | 0 |  | 1 | TRUE | wye
39 | LV_2054-43_0_3_load_47 | 46 | 0.00042672 | 0.00010694 | 0 | 0 |  | 1 | TRUE | wye
40 | LV_2054-43_0_3_load_86 | 47 | 0.0014309 | 0.00035861 | 0 | 0 |  | 1 | TRUE | wye
41 | LV_2054-43_0_3_load_25 | 48 | 0.0048515 | 0.0012159 | 0 | 0 |  | 1 | TRUE | wye
42 | LV_2054-43_0_3_load_26 | 49 | 0.0018518 | 0.00046412 | 0 | 0 |  | 1 | TRUE | wye
43 | LV_2054-43_0_3_load_28 | 51 | 0.0017065 | 0.00042768 | 0 | 0 |  | 1 | TRUE | wye
44 | LV_2054-43_0_3_load_30 | 53 | 0.0067782 | 0.0016988 | 0 | 0 |  | 1 | TRUE | wye
45 | LV_2054-43_0_3_load_82 | 54 | 0.0014954 | 0.00037477 | 0 | 0 |  | 1 | TRUE | wye
46 | LV_2054-43_0_3_load_55 | 55 | 0.0023715 | 0.00059436 | 0 | 0 |  | 1 | TRUE | wye
47 | LV_2054-43_0_3_load_53 | 56 | 0.0021998 | 0.00055131 | 0 | 0 |  | 1 | TRUE | wye
48 | LV_2054-43_0_3_load_80 | 57 | 0.0023751 | 0.00059525 | 0 | 0 |  | 1 | TRUE | wye
49 | LV_2054-43_0_3_load_54 | 59 | 0.0036078 | 0.00090419 | 0 | 0 |  | 1 | TRUE | wye
50 | LV_2054-43_0_3_load_31 | 60 | 0.0022258 | 0.00055784 | 0 | 0 |  | 1 | TRUE | wye
51 | LV_2054-43_0_3_load_33 | 62 | 0.0015191 | 0.00038073 | 0 | 0 |  | 1 | TRUE | wye
52 | LV_2054-43_0_3_load_34 | 63 | 0.0018567 | 0.00046534 | 0 | 0 |  | 1 | TRUE | wye
53 | LV_2054-43_0_3_load_93 | 64 | 0.0017047 | 0.00042724 | 0 | 0 |  | 1 | TRUE | wye
54 | LV_2054-43_0_3_load_94 | 65 | 0.0011491 | 0.00028799 | 0 | 0 |  | 1 | TRUE | wye
55 | LV_2054-43_0_3_load_42 | 67 | 0.0024601 | 0.00061655 | 0 | 0 |  | 1 | TRUE | wye
56 | LV_2054-43_0_3_load_39 | 68 | 0.0012709 | 0.00031851 | 0 | 0 |  | 1 | TRUE | wye
57 | LV_2054-43_0_3_load_40 | 69 | 0.0028363 | 0.00071086 | 0 | 0 |  | 1 | TRUE | wye
58 | LV_2054-43_0_3_load_76 | 70 | 0.0018344 | 0.00045976 | 0 | 0 |  | 1 | TRUE | wye
59 | LV_2054-43_0_3_load_105 | 72 | 0.001672 | 0.00041905 | 0 | 0 |  | 1 | TRUE | wye
60 | LV_2054-43_0_3_load_98 | 74 | 0.0010624 | 0.00026627 | 0 | 0 |  | 1 | TRUE | wye
61 | LV_2054-43_0_3_load_96 | 75 | 0.0018035 | 0.000452 | 0 | 0 |  | 1 | TRUE | wye
62 | LV_2054-43_0_3_load_43 | 76 | 0.0019424 | 0.00048682 | 0 | 0 |  | 1 | TRUE | wye
63 | LV_2054-43_0_3_load_44 | 77 | 0.00087022 | 0.0002181 | 0 | 0 |  | 1 | TRUE | wye
64 | LV_2054-43_0_3_load_45 | 78 | 0.00075412 | 0.000189 | 0 | 0 |  | 1 | TRUE | wye
65 | LV_2054-43_0_3_load_46 | 79 | 0.0048389 | 0.0012127 | 0 | 0 |  | 1 | TRUE | wye
66 | LV_2054-43_0_3_load_83 | 80 | 0.0020945 | 0.00052492 | 0 | 0 |  | 1 | TRUE | wye
67 | LV_2054-43_0_3_load_81 | 81 | 0.00209 | 0.00052381 | 0 | 0 |  | 1 | TRUE | wye
68 | LV_2054-43_0_3_load_48 | 82 | 0.0011 | 0.00027568 | 0 | 0 |  | 1 | TRUE | wye
69 | LV_2054-43_0_3_load_49 | 83 | 0.00067252 | 0.00016855 | 0 | 0 |  | 1 | TRUE | wye
70 | LV_2054-43_0_3_load_50 | 84 | 0.00079324 | 0.00019881 | 0 | 0 |  | 1 | TRUE | wye
71 | LV_2054-43_0_3_load_51 | 85 | 0.0020722 | 0.00051934 | 0 | 0 |  | 1 | TRUE | wye
72 | LV_2054-43_0_3_load_52 | 86 | 0.00069063 | 0.00017309 | 0 | 0 |  | 1 | TRUE | wye
73 | LV_2054-43_0_3_load_64 | 87 | 0.000754 | 0.00018897 | 0 | 0 |  | 1 | TRUE | wye
74 | LV_2054-43_0_3_load_73 | 88 | 0.00049015 | 0.00012284 | 0 | 0 |  | 1 | TRUE | wye
75 | LV_2054-43_0_3_load_87 | 89 | 0.00099047 | 0.00024823 | 0 | 0 |  | 1 | TRUE | wye
76 | LV_2054-43_0_3_load_71 | 90 | 0.0002388 | 5.9848e-05 | 0 | 0 |  | 1 | TRUE | wye
77 | LV_2054-43_0_3_load_67 | 92 | 0.0023553 | 0.00059029 | 0 | 0 |  | 1 | TRUE | wye
78 | LV_2054-43_0_3_load_56 | 93 | 0.0020928 | 0.00052451 | 0 | 0 |  | 1 | TRUE | wye
79 | LV_2054-43_0_3_load_58 | 95 | 0.0008766 | 0.0002197 | 0 | 0 |  | 1 | TRUE | wye
80 | LV_2054-43_0_3_load_104 | 96 | 0.00059344 | 0.00014873 | 0 | 0 |  | 1 | TRUE | wye
81 | LV_2054-43_0_3_load_103 | 97 | 0.00073016 | 0.000183 | 0 | 0 |  | 1 | TRUE | wye
82 | LV_2054-43_0_3_load_90 | 98 | 0.0034433 | 0.00086297 | 0 | 0 |  | 1 | TRUE | wye
83 | LV_2054-43_0_3_load_88 | 99 | 0.00038609 | 9.6764e-05 | 0 | 0 |  | 1 | TRUE | wye
84 | LV_2054-43_0_3_load_107 | 100 | 0.0041985 | 0.0010522 | 0 | 0 |  | 1 | TRUE | wye
85 | LV_2054-43_0_3_load_106 | 101 | 0.004495 | 0.0011265 | 0 | 0 |  | 1 | TRUE | wye
86 | LV_2054-43_0_3_load_70 | 102 | 0.00077988 | 0.00019546 | 0 | 0 |  | 1 | TRUE | wye
87 | LV_2054-43_0_3_load_72 | 103 | 0.00071653 | 0.00017958 | 0 | 0 |  | 1 | TRUE | wye
88 | LV_2054-43_0_3_load_74 | 104 | 0.00077204 | 0.00019349 | 0 | 0 |  | 1 | TRUE | wye
89 | LV_2054-43_0_3_load_75 | 105 | 0.0030382 | 0.00076144 | 0 | 0 |  | 1 | TRUE | wye
90 | LV_2054-43_0_3_load_89 | 106 | 0.0017918 | 0.00044906 | 0 | 0 |  | 1 | TRUE | wye
91 | LV_2054-43_0_3_load_99 | 107 | 0.0014749 | 0.00036965 | 0 | 0 |  | 1 | TRUE | wye

## ext_grid
| name | bus | vm_pu | va_degree | slack_weight | in_service
0 |  | 32 | 1 | 0 | 1 | TRUE

## line
| name | std_type | from_bus | to_bus | length_km | r_ohm_per_km | x_ohm_per_km | c_nf_per_km | g_us_per_km | max_i_ka | df | parallel | type | in_service
0 | LV_2054-43_0_3_line_0 | NAYY 4x150 SE | 0 | 1 | 0.00083938 | 0.208 | 0.08 | 261 | 0 | 0.27 | 1 | 1 | cs | TRUE
1 | LV_2054-43_0_3_line_1 | NAYY 4x150 SE | 0 | 2 | 0.029774 | 0.208 | 0.08 | 261 | 0 | 0.27 | 1 | 1 | cs | TRUE
2 | LV_2054-43_0_3_line_2 | NAYY 4x150 SE | 1 | 3 | 0.022985 | 0.208 | 0.08 | 261 | 0 | 0.27 | 1 | 1 | cs | TRUE
3 | LV_2054-43_0_3_line_3 | NAYY 4x150 SE | 2 | 4 | 0.0054101 | 0.208 | 0.08 | 261 | 0 | 0.27 | 1 | 1 | cs | TRUE
4 | LV_2054-43_0_3_line_4 | NAYY 4x150 SE | 3 | 7 | 0.0067516 | 0.208 | 0.08 | 261 | 0 | 0.27 | 1 | 1 | cs | TRUE
5 | LV_2054-43_0_3_line_5 | NAYY 4x150 SE | 4 | 8 | 0.020174 | 0.208 | 0.08 | 261 | 0 | 0.27 | 1 | 1 | cs | TRUE
6 | LV_2054-43_0_3_line_6 | NAYY 4x150 SE | 5 | 6 | 0.026501 | 0.208 | 0.08 | 261 | 0 | 0.27 | 1 | 1 | cs | TRUE
7 | LV_2054-43_0_3_line_7 | NAYY 4x150 SE | 6 | 41 | 0.01907 | 0.208 | 0.08 | 261 | 0 | 0.27 | 1 | 1 | cs | TRUE
8 | LV_2054-43_0_3_line_8 | NAYY 4x150 SE | 7 | 9 | 0.00046677 | 0.208 | 0.08 | 261 | 0 | 0.27 | 1 | 1 | cs | TRUE
9 | LV_2054-43_0_3_line_9 | NAYY 4x150 SE | 8 | 10 | 0.01245 | 0.208 | 0.08 | 261 | 0 | 0.27 | 1 | 1 | cs | TRUE
10 | LV_2054-43_0_3_line_10 | NAYY 4x150 SE | 9 | 46 | 0.0045173 | 0.208 | 0.08 | 261 | 0 | 0.27 | 1 | 1 | cs | TRUE
11 | LV_2054-43_0_3_line_11 | NAYY 4x150 SE | 10 | 34 | 0.011089 | 0.208 | 0.08 | 261 | 0 | 0.27 | 1 | 1 | cs | TRUE
12 | LV_2054-43_0_3_line_12 | NAYY 4x150 SE | 11 | 12 | 0.032641 | 0.208 | 0.08 | 261 | 0 | 0.27 | 1 | 2 | cs | TRUE
13 | LV_2054-43_0_3_line_13 | NAYY 4x150 SE | 11 | 13 | 0.0155 | 0.208 | 0.08 | 261 | 0 | 0.27 | 1 | 2 | cs | TRUE
14 | LV_2054-43_0_3_line_14 | NAYY 4x150 SE | 12 | 14 | 0.012846 | 0.208 | 0.08 | 261 | 0 | 0.27 | 1 | 2 | cs | TRUE
15 | LV_2054-43_0_3_line_15 | NAYY 4x150 SE | 13 | 15 | 0.01895 | 0.208 | 0.08 | 261 | 0 | 0.27 | 1 | 2 | cs | TRUE
16 | LV_2054-43_0_3_line_16 | NAYY 4x150 SE | 13 | 16 | 0.037567 | 0.208 | 0.08 | 261 | 0 | 0.27 | 1 | 1 | cs | TRUE
17 | LV_2054-43_0_3_line_17 | NAYY 4x150 SE | 14 | 17 | 0.0056748 | 0.208 | 0.08 | 261 | 0 | 0.27 | 1 | 2 | cs | TRUE
18 | LV_2054-43_0_3_line_18 | NAYY 4x150 SE | 15 | 18 | 0.022226 | 0.208 | 0.08 | 261 | 0 | 0.27 | 1 | 1 | cs | TRUE
19 | LV_2054-43_0_3_line_19 | NAYY 4x150 SE | 15 | 19 | 0.015696 | 0.208 | 0.08 | 261 | 0 | 0.27 | 1 | 2 | cs | TRUE
20 | LV_2054-43_0_3_line_20 | NAYY 4x150 SE | 17 | 22 | 0.019576 | 0.208 | 0.08 | 261 | 0 | 0.27 | 1 | 2 | cs | TRUE
21 | LV_2054-43_0_3_line_21 | NAYY 4x150 SE | 18 | 23 | 0.017968 | 0.208 | 0.08 | 261 | 0 | 0.27 | 1 | 1 | cs | TRUE
22 | LV_2054-43_0_3_line_22 | NAYY 4x150 SE | 19 | 20 | 0.0065686 | 0.208 | 0.08 | 261 | 0 | 0.27 | 1 | 2 | cs | TRUE
23 | LV_2054-43_0_3_line_23 | NAYY 4x150 SE | 20 | 21 | 0.022306 | 0.208 | 0.08 | 261 | 0 | 0.27 | 1 | 2 | cs | TRUE
24 | LV_2054-43_0_3_line_24 | NAYY 4x150 SE | 21 | 24 | 0.040588 | 0.208 | 0.08 | 261 | 0 | 0.27 | 1 | 1 | cs | TRUE
25 | LV_2054-43_0_3_line_25 | NAYY 4x150 SE | 21 | 25 | 0.0092753 | 0.208 | 0.08 | 261 | 0 | 0.27 | 1 | 1 | cs | TRUE
26 | LV_2054-43_0_3_line_26 | NAYY 4x150 SE | 22 | 29 | 0.0015928 | 0.208 | 0.08 | 261 | 0 | 0.27 | 1 | 2 | cs | TRUE
27 | LV_2054-43_0_3_line_27 | NAYY 4x150 SE | 23 | 98 | 0.010093 | 0.208 | 0.08 | 261 | 0 | 0.27 | 1 | 1 | cs | TRUE
28 | LV_2054-43_0_3_line_28 | NAYY 4x150 SE | 24 | 97 | 0.0029981 | 0.208 | 0.08 | 261 | 0 | 0.27 | 1 | 1 | cs | TRUE
29 | LV_2054-43_0_3_line_29 | NAYY 4x150 SE | 25 | 39 | 0.013445 | 0.208 | 0.08 | 261 | 0 | 0.27 | 1 | 1 | cs | TRUE
30 | LV_2054-43_0_3_line_30 | NAYY 4x150 SE | 26 | 27 | 0.023323 | 0.208 | 0.08 | 261 | 0 | 0.27 | 1 | 2 | cs | TRUE
31 | LV_2054-43_0_3_line_31 | NAYY 4x150 SE | 26 | 28 | 0.020044 | 0.208 | 0.08 | 261 | 0 | 0.27 | 1 | 1 | cs | TRUE
32 | LV_2054-43_0_3_line_32 | NAYY 4x150 SE | 26 | 29 | 0.073085 | 0.208 | 0.08 | 261 | 0 | 0.27 | 1 | 2 | cs | TRUE
33 | LV_2054-43_0_3_line_33 | NAYY 4x150 SE | 27 | 30 | 0.036722 | 0.208 | 0.08 | 261 | 0 | 0.27 | 1 | 2 | cs | TRUE
34 | LV_2054-43_0_3_line_34 | NAYY 4x150 SE | 28 | 31 | 0.042751 | 0.208 | 0.08 | 261 | 0 | 0.27 | 1 | 1 | cs | TRUE
35 | LV_2054-43_0_3_line_35 | NAYY 4x150 SE | 30 | 32 | 0.021707 | 0.208 | 0.08 | 261 | 0 | 0.27 | 1 | 2 | cs | TRUE
36 | LV_2054-43_0_3_line_36 | NAYY 4x150 SE | 31 | 33 | 0.00065388 | 0.208 | 0.08 | 261 | 0 | 0.27 | 1 | 1 | cs | TRUE
37 | LV_2054-43_0_3_line_37 | NAYY 4x150 SE | 32 | 34 | 0.023199 | 0.208 | 0.08 | 261 | 0 | 0.27 | 1 | 1 | cs | TRUE
38 | LV_2054-43_0_3_line_38 | NAYY 4x150 SE | 33 | 35 | 0.017666 | 0.208 | 0.08 | 261 | 0 | 0.27 | 1 | 1 | cs | TRUE
39 | LV_2054-43_0_3_line_39 | NAYY 4x150 SE | 35 | 53 | 0.006766 | 0.208 | 0.08 | 261 | 0 | 0.27 | 1 | 1 | cs | TRUE
40 | LV_2054-43_0_3_line_40 | NAYY 4x150 SE | 36 | 37 | 0.022678 | 0.208 | 0.08 | 261 | 0 | 0.27 | 1 | 1 | cs | TRUE
41 | LV_2054-43_0_3_line_41 | NAYY 4x150 SE | 36 | 38 | 0.012994 | 0.208 | 0.08 | 261 | 0 | 0.27 | 1 | 1 | cs | TRUE
42 | LV_2054-43_0_3_line_42 | NAYY 4x150 SE | 37 | 39 | 0.015253 | 0.208 | 0.08 | 261 | 0 | 0.27 | 1 | 1 | cs | TRUE
43 | LV_2054-43_0_3_line_43 | NAYY 4x150 SE | 38 | 40 | 0.006092 | 0.208 | 0.08 | 261 | 0 | 0.27 | 1 | 1 | cs | TRUE
44 | LV_2054-43_0_3_line_44 | NAYY 4x150 SE | 38 | 41 | 0.03797 | 0.208 | 0.08 | 261 | 0 | 0.27 | 1 | 1 | cs | TRUE
45 | LV_2054-43_0_3_line_45 | NAYY 4x150 SE | 40 | 42 | 0.034453 | 0.208 | 0.08 | 261 | 0 | 0.27 | 1 | 1 | cs | TRUE
46 | LV_2054-43_0_3_line_46 | NAYY 4x150 SE | 40 | 43 | 0.029055 | 0.208 | 0.08 | 261 | 0 | 0.27 | 1 | 1 | cs | TRUE
47 | LV_2054-43_0_3_line_47 | NAYY 4x150 SE | 42 | 44 | 0.013958 | 0.208 | 0.08 | 261 | 0 | 0.27 | 1 | 1 | cs | TRUE
48 | LV_2054-43_0_3_line_48 | NAYY 4x150 SE | 43 | 45 | 0.013789 | 0.208 | 0.08 | 261 | 0 | 0.27 | 1 | 1 | cs | TRUE
49 | LV_2054-43_0_3_line_49 | NAYY 4x150 SE | 44 | 70 | 0.015091 | 0.208 | 0.08 | 261 | 0 | 0.27 | 1 | 1 | cs | TRUE
50 | LV_2054-43_0_3_line_50 | NAYY 4x150 SE | 45 | 66 | 0.013595 | 0.208 | 0.08 | 261 | 0 | 0.27 | 1 | 1 | cs | TRUE
51 | LV_2054-43_0_3_line_51 | NAYY 4x150 SE | 46 | 47 | 0.01624 | 0.208 | 0.08 | 261 | 0 | 0.27 | 1 | 1 | cs | TRUE
52 | LV_2054-43_0_3_line_52 | NAYY 4x150 SE | 47 | 62 | 0.054792 | 0.208 | 0.08 | 261 | 0 | 0.27 | 1 | 1 | cs | TRUE
53 | LV_2054-43_0_3_line_53 | NAYY 4x150 SE | 48 | 49 | 0.0011894 | 0.208 | 0.08 | 261 | 0 | 0.27 | 1 | 1 | cs | TRUE
54 | LV_2054-43_0_3_line_54 | NAYY 4x150 SE | 48 | 50 | 0.024037 | 0.208 | 0.08 | 261 | 0 | 0.27 | 1 | 1 | cs | TRUE
55 | LV_2054-43_0_3_line_55 | NAYY 4x150 SE | 49 | 51 | 0.030712 | 0.208 | 0.08 | 261 | 0 | 0.27 | 1 | 1 | cs | TRUE
56 | LV_2054-43_0_3_line_56 | NAYY 4x150 SE | 50 | 52 | 0.016013 | 0.208 | 0.08 | 261 | 0 | 0.27 | 1 | 1 | cs | TRUE
57 | LV_2054-43_0_3_line_57 | NAYY 4x150 SE | 50 | 53 | 0.037189 | 0.208 | 0.08 | 261 | 0 | 0.27 | 1 | 1 | cs | TRUE
58 | LV_2054-43_0_3_line_58 | NAYY 4x150 SE | 51 | 54 | 0.0034304 | 0.208 | 0.08 | 261 | 0 | 0.27 | 1 | 1 | cs | TRUE
59 | LV_2054-43_0_3_line_59 | NAYY 4x150 SE | 52 | 55 | 0.024141 | 0.208 | 0.08 | 261 | 0 | 0.27 | 1 | 1 | cs | TRUE
60 | LV_2054-43_0_3_line_60 | NAYY 4x150 SE | 52 | 56 | 0.021926 | 0.208 | 0.08 | 261 | 0 | 0.27 | 1 | 1 | cs | TRUE
61 | LV_2054-43_0_3_line_61 | NAYY 4x150 SE | 54 | 57 | 0.023158 | 0.208 | 0.08 | 261 | 0 | 0.27 | 1 | 1 | cs | TRUE
62 | LV_2054-43_0_3_line_62 | NAYY 4x150 SE | 55 | 58 | 0.019531 | 0.208 | 0.08 | 261 | 0 | 0.27 | 1 | 1 | cs | TRUE
63 | LV_2054-43_0_3_line_63 | NAYY 4x150 SE | 56 | 59 | 0.030438 | 0.208 | 0.08 | 261 | 0 | 0.27 | 1 | 1 | cs | TRUE
64 | LV_2054-43_0_3_line_64 | NAYY 4x150 SE | 57 | 81 | 0.0054664 | 0.208 | 0.08 | 261 | 0 | 0.27 | 1 | 1 | cs | TRUE
65 | LV_2054-43_0_3_line_65 | NAYY 4x150 SE | 58 | 91 | 0.024982 | 0.208 | 0.08 | 261 | 0 | 0.27 | 1 | 1 | cs | TRUE
66 | LV_2054-43_0_3_line_66 | NAYY 4x150 SE | 58 | 92 | 0.043866 | 0.208 | 0.08 | 261 | 0 | 0.27 | 1 | 1 | cs | TRUE
67 | LV_2054-43_0_3_line_67 | NAYY 4x150 SE | 60 | 61 | 0.019963 | 0.208 | 0.08 | 261 | 0 | 0.27 | 1 | 1 | cs | TRUE
68 | LV_2054-43_0_3_line_68 | NAYY 4x150 SE | 61 | 62 | 0.041089 | 0.208 | 0.08 | 261 | 0 | 0.27 | 1 | 1 | cs | TRUE
69 | LV_2054-43_0_3_line_69 | NAYY 4x150 SE | 61 | 63 | 0.054635 | 0.208 | 0.08 | 261 | 0 | 0.27 | 1 | 1 | cs | TRUE
70 | LV_2054-43_0_3_line_70 | NAYY 4x150 SE | 63 | 64 | 0.034226 | 0.208 | 0.08 | 261 | 0 | 0.27 | 1 | 1 | cs | TRUE
71 | LV_2054-43_0_3_line_71 | NAYY 4x150 SE | 64 | 65 | 0.038229 | 0.208 | 0.08 | 261 | 0 | 0.27 | 1 | 1 | cs | TRUE
72 | LV_2054-43_0_3_line_72 | NAYY 4x150 SE | 65 | 75 | 0.026029 | 0.208 | 0.08 | 261 | 0 | 0.27 | 1 | 1 | cs | TRUE
73 | LV_2054-43_0_3_line_73 | NAYY 4x150 SE | 66 | 67 | 0.0099749 | 0.208 | 0.08 | 261 | 0 | 0.27 | 1 | 1 | cs | TRUE
74 | LV_2054-43_0_3_line_74 | NAYY 4x150 SE | 66 | 68 | 0.027338 | 0.208 | 0.08 | 261 | 0 | 0.27 | 1 | 1 | cs | TRUE
75 | LV_2054-43_0_3_line_75 | NAYY 4x150 SE | 68 | 69 | 0.0056434 | 0.208 | 0.08 | 261 | 0 | 0.27 | 1 | 1 | cs | TRUE
76 | LV_2054-43_0_3_line_76 | NAYY 4x150 SE | 69 | 71 | 0.019892 | 0.208 | 0.08 | 261 | 0 | 0.27 | 1 | 1 | cs | TRUE
77 | LV_2054-43_0_3_line_77 | NAYY 4x150 SE | 70 | 105 | 0.036104 | 0.208 | 0.08 | 261 | 0 | 0.27 | 1 | 1 | cs | TRUE
78 | LV_2054-43_0_3_line_78 | NAYY 4x150 SE | 71 | 72 | 0.040691 | 0.208 | 0.08 | 261 | 0 | 0.27 | 1 | 1 | cs | TRUE
79 | LV_2054-43_0_3_line_79 | NAYY 4x150 SE | 73 | 74 | 0.020094 | 0.208 | 0.08 | 261 | 0 | 0.27 | 1 | 1 | cs | TRUE
80 | LV_2054-43_0_3_line_80 | NAYY 4x150 SE | 73 | 75 | 0.028392 | 0.208 | 0.08 | 261 | 0 | 0.27 | 1 | 1 | cs | TRUE
81 | LV_2054-43_0_3_line_81 | NAYY 4x150 SE | 74 | 107 | 0.02174 | 0.208 | 0.08 | 261 | 0 | 0.27 | 1 | 1 | cs | TRUE
82 | LV_2054-43_0_3_line_82 | NAYY 4x150 SE | 76 | 77 | 0.0095319 | 0.208 | 0.08 | 261 | 0 | 0.27 | 1 | 1 | cs | TRUE
83 | LV_2054-43_0_3_line_83 | NAYY 4x150 SE | 76 | 78 | 0.0098773 | 0.208 | 0.08 | 261 | 0 | 0.27 | 1 | 1 | cs | TRUE
84 | LV_2054-43_0_3_line_84 | NAYY 4x150 SE | 77 | 79 | 0.018269 | 0.208 | 0.08 | 261 | 0 | 0.27 | 1 | 1 | cs | TRUE
85 | LV_2054-43_0_3_line_85 | NAYY 4x150 SE | 79 | 80 | 0.013337 | 0.208 | 0.08 | 261 | 0 | 0.27 | 1 | 1 | cs | TRUE
86 | LV_2054-43_0_3_line_86 | NAYY 4x150 SE | 80 | 81 | 0.032589 | 0.208 | 0.08 | 261 | 0 | 0.27 | 1 | 1 | cs | TRUE
87 | LV_2054-43_0_3_line_87 | NAYY 4x150 SE | 82 | 83 | 0.0011111 | 0.208 | 0.08 | 261 | 0 | 0.27 | 1 | 1 | cs | TRUE
88 | LV_2054-43_0_3_line_88 | NAYY 4x150 SE | 82 | 84 | 0.0044291 | 0.208 | 0.08 | 261 | 0 | 0.27 | 1 | 1 | cs | TRUE
89 | LV_2054-43_0_3_line_89 | NAYY 4x150 SE | 83 | 85 | 0.015805 | 0.208 | 0.08 | 261 | 0 | 0.27 | 1 | 1 | cs | TRUE
90 | LV_2054-43_0_3_line_90 | NAYY 4x150 SE | 84 | 86 | 0.0037177 | 0.208 | 0.08 | 261 | 0 | 0.27 | 1 | 1 | cs | TRUE
91 | LV_2054-43_0_3_line_91 | NAYY 4x150 SE | 85 | 87 | 0.0031581 | 0.208 | 0.08 | 261 | 0 | 0.27 | 1 | 1 | cs | TRUE
92 | LV_2054-43_0_3_line_92 | NAYY 4x150 SE | 86 | 88 | 0.017434 | 0.208 | 0.08 | 261 | 0 | 0.27 | 1 | 1 | cs | TRUE
93 | LV_2054-43_0_3_line_93 | NAYY 4x150 SE | 87 | 89 | 0.0052861 | 0.208 | 0.08 | 261 | 0 | 0.27 | 1 | 1 | cs | TRUE
94 | LV_2054-43_0_3_line_94 | NAYY 4x150 SE | 88 | 90 | 0.010276 | 0.208 | 0.08 | 261 | 0 | 0.27 | 1 | 1 | cs | TRUE
95 | LV_2054-43_0_3_line_95 | NAYY 4x150 SE | 89 | 99 | 0.0074291 | 0.208 | 0.08 | 261 | 0 | 0.27 | 1 | 1 | cs | TRUE
96 | LV_2054-43_0_3_line_96 | NAYY 4x150 SE | 90 | 102 | 0.028677 | 0.208 | 0.08 | 261 | 0 | 0.27 | 1 | 1 | cs | TRUE
97 | LV_2054-43_0_3_line_97 | NAYY 4x150 SE | 91 | 100 | 0.015629 | 0.208 | 0.08 | 261 | 0 | 0.27 | 1 | 1 | cs | TRUE
98 | LV_2054-43_0_3_line_98 | NAYY 4x150 SE | 93 | 94 | 0.017826 | 0.208 | 0.08 | 261 | 0 | 0.27 | 1 | 1 | cs | TRUE
99 | LV_2054-43_0_3_line_99 | NAYY 4x150 SE | 94 | 95 | 0.029702 | 0.208 | 0.08 | 261 | 0 | 0.27 | 1 | 1 | cs | TRUE
100 | LV_2054-43_0_3_line_100 | NAYY 4x150 SE | 95 | 96 | 0.026921 | 0.208 | 0.08 | 261 | 0 | 0.27 | 1 | 1 | cs | TRUE
101 | LV_2054-43_0_3_line_101 | NAYY 4x150 SE | 96 | 97 | 0.00057894 | 0.208 | 0.08 | 261 | 0 | 0.27 | 1 | 1 | cs | TRUE
102 | LV_2054-43_0_3_line_102 | NAYY 4x150 SE | 98 | 106 | 0.0052742 | 0.208 | 0.08 | 261 | 0 | 0.27 | 1 | 1 | cs | TRUE
103 | LV_2054-43_0_3_line_103 | NAYY 4x150 SE | 99 | 106 | 0.016131 | 0.208 | 0.08 | 261 | 0 | 0.27 | 1 | 1 | cs | TRUE
104 | LV_2054-43_0_3_line_104 | NAYY 4x150 SE | 100 | 101 | 0.040241 | 0.208 | 0.08 | 261 | 0 | 0.27 | 1 | 1 | cs | TRUE
105 | LV_2054-43_0_3_line_105 | NAYY 4x150 SE | 102 | 103 | 0.019989 | 0.208 | 0.08 | 261 | 0 | 0.27 | 1 | 1 | cs | TRUE
106 | LV_2054-43_0_3_line_106 | NAYY 4x150 SE | 103 | 104 | 0.0012777 | 0.208 | 0.08 | 261 | 0 | 0.27 | 1 | 1 | cs | TRUE

## trafo
| name | std_type | hv_bus | lv_bus | sn_mva | vn_hv_kv | vn_lv_kv | vk_percent | vkr_percent | pfe_kw | i0_percent | shift_degree | tap_side | tap_neutral | tap_min | tap_max | tap_step_percent | tap_step_degree | tap_pos | tap_phase_shifter | parallel | df | in_service
0 | LV_2054-43_0_3_trafo_68 | 0.25 MVA 20/0.4 kV | 108 | 32 | 0.25 | 20 | 0.4 | 6 | 1.44 | 0.8 | 0.32 | 150 | hv | 0 | -2 | 2 | 2.5 | 0 | 0 | FALSE | 1 | 1 | TRUE

## line_geodata
| x0 | y0 | x1 | y1 | x2 | y2 | x3 | y3
0 | 2557651.7415 | 1189376.0205 | 2557650.9257 | 1189375.8228
1 | 2557651.7415 | 1189376.0205 | 2557680.6775 | 1189383.0336
2 | 2557650.9257 | 1189375.8228 | 2557628.5877 | 1189370.4087
3 | 2557685.9354 | 1189384.308 | 2557680.6775 | 1189383.0336
4 | 2557622.0261 | 1189368.8184 | 2557628.5877 | 1189370.4087
5 | 2557685.9354 | 1189384.308 | 2557705.542 | 1189389.06
6 | 2557774.4125 | 1189311.875 | 2557793.1082 | 1189303.6494 | 2557797.1524 | 1189299.1153
7 | 2557797.1524 | 1189299.1153 | 2557801.3407 | 1189294.4195 | 2557809.3047 | 1189284.4269
8 | 2557622.0261 | 1189368.8184 | 2557621.5725 | 1189368.7085
9 | 2557705.542 | 1189389.06 | 2557705.542 | 1189389.06 | 2557715.1748 | 1189396.9472
10 | 2557617.1823 | 1189367.6444 | 2557621.5725 | 1189368.7085
11 | 2557723.7543 | 1189403.972 | 2557715.1748 | 1189396.9472
12 | 2557883.5044 | 1189348.4891 | 2557869.7277 | 1189378.0807
13 | 2557890.0462 | 1189334.4375 | 2557883.5044 | 1189348.4891
14 | 2557864.306 | 1189389.7263 | 2557869.7277 | 1189378.0807
15 | 2557890.0462 | 1189334.4375 | 2557909.0211 | 1189335.5154
16 | 2557855.4462 | 1189319.5734 | 2557890.0462 | 1189334.4375
17 | 2557864.306 | 1189389.7263 | 2557861.9109 | 1189394.871
18 | 2557909.0211 | 1189335.5154 | 2557909.4865 | 1189335.5455 | 2557925.1055 | 1189349.5764 | 2557925.5372 | 1189350.2064
19 | 2557909.0211 | 1189335.5154 | 2557900.6797 | 1189322.2194
20 | 2557861.9109 | 1189394.871 | 2557853.6487 | 1189412.618
21 | 2557925.5372 | 1189350.2064 | 2557935.6936 | 1189365.028
22 | 2557897.1889 | 1189316.6552 | 2557900.6797 | 1189322.2194
23 | 2557894.9307 | 1189296.0154 | 2557899.0407 | 1189302.401 | 2557899.5123 | 1189310.869 | 2557897.1889 | 1189316.6552
24 | 2557894.9307 | 1189296.0154 | 2557909.7571 | 1189279.8243 | 2557922.3385 | 1189266.0794
25 | 2557894.9307 | 1189296.0154 | 2557887.2062 | 1189290.8809
26 | 2557852.9764 | 1189414.0619 | 2557853.6487 | 1189412.618
27 | 2557935.6936 | 1189365.028 | 2557941.399 | 1189373.354
28 | 2557924.3629 | 1189263.8679 | 2557922.3385 | 1189266.0794
29 | 2557876.0094 | 1189283.4384 | 2557887.2062 | 1189290.8809
30 | 2557805.5752 | 1189469.6903 | 2557802.3098 | 1189467.0959 | 2557787.2123 | 1189455.311
31 | 2557821.2687 | 1189482.159 | 2557805.5752 | 1189469.6903
32 | 2557852.9764 | 1189414.0619 | 2557805.5752 | 1189469.6903
33 | 2557758.4998 | 1189432.4211 | 2557770.9905 | 1189442.6483 | 2557787.2123 | 1189455.311
34 | 2557821.2687 | 1189482.159 | 2557809.0311 | 1189508.4487 | 2557803.2287 | 1189520.9171
35 | 2557758.4998 | 1189432.4211 | 2557741.7044 | 1189418.6693
36 | 2557803.2287 | 1189520.9171 | 2557802.9528 | 1189521.51
37 | 2557741.7044 | 1189418.6693 | 2557723.7543 | 1189403.972
38 | 2557794.7418 | 1189537.1129 | 2557798.3487 | 1189531.4034 | 2557802.9528 | 1189521.51
39 | 2557794.7418 | 1189537.1129 | 2557791.1282 | 1189542.8331
40 | 2557844.421 | 1189262.4414 | 2557863.307 | 1189274.995
41 | 2557833.5992 | 1189255.2481 | 2557844.421 | 1189262.4414
42 | 2557876.0094 | 1189283.4384 | 2557863.307 | 1189274.995
43 | 2557833.5992 | 1189255.2481 | 2557828.4131 | 1189252.0274
44 | 2557833.5992 | 1189255.2481 | 2557811.7124 | 1189281.4058 | 2557809.3047 | 1189284.4269
45 | 2557828.4131 | 1189252.0274 | 2557845.7581 | 1189222.2586
46 | 2557828.4131 | 1189252.0274 | 2557803.6176 | 1189236.8817
47 | 2557852.7853 | 1189210.198 | 2557845.7581 | 1189222.2586
48 | 2557791.8506 | 1189229.6941 | 2557803.6176 | 1189236.8817
49 | 2557852.7853 | 1189210.198 | 2557860.3823 | 1189197.1593
50 | 2557780.2484 | 1189222.6072 | 2557791.8506 | 1189229.6941
51 | 2557617.1823 | 1189367.6444 | 2557601.3995 | 1189363.8192
52 | 2557548.1487 | 1189350.9129 | 2557601.3995 | 1189363.8192
53 | 2557747.855 | 1189568.8216 | 2557746.6966 | 1189568.5518
54 | 2557771.2659 | 1189574.2738 | 2557747.855 | 1189568.8216
55 | 2557716.7849 | 1189561.5856 | 2557746.6966 | 1189568.5518
56 | 2557764.1836 | 1189588.6429 | 2557771.2659 | 1189574.2738
57 | 2557771.2659 | 1189574.2738 | 2557791.1282 | 1189542.8331
58 | 2557713.4439 | 1189560.8075 | 2557716.7849 | 1189561.5856
59 | 2557764.1836 | 1189588.6429 | 2557757.2817 | 1189606.935 | 2557756.1826 | 1189611.392
60 | 2557764.1836 | 1189588.6429 | 2557784.8845 | 1189595.87
61 | 2557690.8895 | 1189555.5547 | 2557713.4439 | 1189560.8075
62 | 2557751.5066 | 1189630.3553 | 2557756.1826 | 1189611.392
63 | 2557784.8845 | 1189595.87 | 2557813.6211 | 1189605.9026
64 | 2557690.8895 | 1189555.5547 | 2557690.8895 | 1189555.5547 | 2557691.9652 | 1189550.1952
65 | 2557751.5066 | 1189630.3553 | 2557726.9384 | 1189625.4598
66 | 2557751.5066 | 1189630.3553 | 2557792.9959 | 1189644.5998
67 | 2557508.2162 | 1189341.2346 | 2557488.8197 | 1189336.5141
68 | 2557508.2162 | 1189341.2346 | 2557548.1487 | 1189350.9129
69 | 2557508.2162 | 1189341.2346 | 2557558.4031 | 1189319.6426
70 | 2557558.4031 | 1189319.6426 | 2557589.8433 | 1189306.1161
71 | 2557624.9598 | 1189291.0079 | 2557589.8433 | 1189306.1161
72 | 2557624.9598 | 1189291.0079 | 2557648.8701 | 1189280.721
73 | 2557780.2484 | 1189222.6072 | 2557771.8645 | 1189228.0116
74 | 2557780.2484 | 1189222.6072 | 2557763.2514 | 1189211.1656 | 2557760.3581 | 1189204.9584
75 | 2557760.3581 | 1189204.9584 | 2557757.9739 | 1189199.8434
76 | 2557754.8803 | 1189180.3413 | 2557756.63 | 1189196.9602 | 2557757.9739 | 1189199.8434
77 | 2557878.5582 | 1189165.9643 | 2557860.3823 | 1189197.1593
78 | 2557754.8803 | 1189180.3413 | 2557756.936 | 1189163.6843 | 2557767.6748 | 1189145.3873 | 2557769.4469 | 1189143.3605
79 | 2557674.9508 | 1189269.5003 | 2557684.4068 | 1189287.2307
80 | 2557674.9508 | 1189269.5003 | 2557648.8701 | 1189280.721
81 | 2557684.4068 | 1189287.2307 | 2557694.637 | 1189306.4128
82 | 2557728.5735 | 1189508.7447 | 2557719.1209 | 1189507.5179
83 | 2557738.3687 | 1189510.0159 | 2557728.5735 | 1189508.7447
84 | 2557719.1209 | 1189507.5179 | 2557701.0033 | 1189505.1667
85 | 2557698.3786 | 1189518.2431 | 2557701.0033 | 1189505.1667 | 2557701.0033 | 1189505.1667
86 | 2557691.9652 | 1189550.1952 | 2557698.3786 | 1189518.2431
87 | 2557971.677 | 1189418.2997 | 2557971.0615 | 1189417.3746
88 | 2557971.677 | 1189418.2997 | 2557974.1306 | 1189421.9871
89 | 2557971.0615 | 1189417.3746 | 2557962.3061 | 1189404.2163
90 | 2557976.19 | 1189425.0822 | 2557974.1306 | 1189421.9871
91 | 2557960.5566 | 1189401.5871 | 2557962.3061 | 1189404.2163
92 | 2557985.8476 | 1189439.5964 | 2557976.19 | 1189425.0822
93 | 2557960.5566 | 1189401.5871 | 2557957.6283 | 1189397.1862
94 | 2557985.8476 | 1189439.5964 | 2557991.5402 | 1189448.1517
95 | 2557953.4983 | 1189391.011 | 2557954.2256 | 1189392.0723 | 2557957.6283 | 1189397.1862
96 | 2558008.7001 | 1189471.0714 | 2558008.4398 | 1189470.8339 | 2557999.2636 | 1189459.759 | 2557991.5402 | 1189448.1517
97 | 2557726.9384 | 1189625.4598 | 2557711.7639 | 1189621.7179
98 | 2557962.9858 | 1189221.6732 | 2557974.9096 | 1189208.4218
99 | 2557962.9858 | 1189221.6732 | 2557942.9308 | 1189243.5828
100 | 2557942.9308 | 1189243.5828 | 2557924.7538 | 1189263.4408
101 | 2557924.7538 | 1189263.4408 | 2557924.3629 | 1189263.8679
102 | 2557944.3803 | 1189377.7048 | 2557941.399 | 1189373.354
103 | 2557953.4983 | 1189391.011 | 2557944.3803 | 1189377.7048
104 | 2557672.6936 | 1189612.0833 | 2557711.7639 | 1189621.7179
105 | 2558008.7001 | 1189471.0714 | 2558018.4642 | 1189479.9795 | 2558024.3843 | 1189483.2671
106 | 2558025.5013 | 1189483.8874 | 2558024.3843 | 1189483.2671

## bus_geodata
| x | y | coords
0 | 2557651.7415 | 1189376.0205
1 | 2557650.9257 | 1189375.8228
2 | 2557680.6775 | 1189383.0336
3 | 2557628.5877 | 1189370.4087
4 | 2557685.9354 | 1189384.308
5 | 2557774.4125 | 1189311.875
6 | 2557797.1524 | 1189299.1153
7 | 2557622.0261 | 1189368.8184
8 | 2557705.542 | 1189389.06
9 | 2557621.5725 | 1189368.7085
10 | 2557715.1748 | 1189396.9472
11 | 2557883.5044 | 1189348.4891
12 | 2557869.7277 | 1189378.0807
13 | 2557890.0462 | 1189334.4375
14 | 2557864.306 | 1189389.7263
15 | 2557909.0211 | 1189335.5154
16 | 2557855.4462 | 1189319.5734
17 | 2557861.9109 | 1189394.871
18 | 2557925.5372 | 1189350.2064
19 | 2557900.6797 | 1189322.2194
20 | 2557897.1889 | 1189316.6552
21 | 2557894.9307 | 1189296.0154
22 | 2557853.6487 | 1189412.618
23 | 2557935.6936 | 1189365.028
24 | 2557922.3385 | 1189266.0794
25 | 2557887.2062 | 1189290.8809
26 | 2557805.5752 | 1189469.6903
27 | 2557787.2123 | 1189455.311
28 | 2557821.2687 | 1189482.159
29 | 2557852.9764 | 1189414.0619
30 | 2557758.4998 | 1189432.4211
31 | 2557803.2287 | 1189520.9171
32 | 2557741.7044 | 1189418.6693
33 | 2557802.9528 | 1189521.51
34 | 2557723.7543 | 1189403.972
35 | 2557794.7418 | 1189537.1129
36 | 2557844.421 | 1189262.4414
37 | 2557863.307 | 1189274.995
38 | 2557833.5992 | 1189255.2481
39 | 2557876.0094 | 1189283.4384
40 | 2557828.4131 | 1189252.0274
41 | 2557809.3047 | 1189284.4269
42 | 2557845.7581 | 1189222.2586
43 | 2557803.6176 | 1189236.8817
44 | 2557852.7853 | 1189210.198
45 | 2557791.8506 | 1189229.6941
46 | 2557617.1823 | 1189367.6444
47 | 2557601.3995 | 1189363.8192
48 | 2557747.855 | 1189568.8216
49 | 2557746.6966 | 1189568.5518
50 | 2557771.2659 | 1189574.2738
51 | 2557716.7849 | 1189561.5856
52 | 2557764.1836 | 1189588.6429
53 | 2557791.1282 | 1189542.8331
54 | 2557713.4439 | 1189560.8075
55 | 2557756.1826 | 1189611.392
56 | 2557784.8845 | 1189595.87
57 | 2557690.8895 | 1189555.5547
58 | 2557751.5066 | 1189630.3553
59 | 2557813.6211 | 1189605.9026
60 | 2557488.8197 | 1189336.5141
61 | 2557508.2162 | 1189341.2346
62 | 2557548.1487 | 1189350.9129
63 | 2557558.4031 | 1189319.6426
64 | 2557589.8433 | 1189306.1161
65 | 2557624.9598 | 1189291.0079
66 | 2557780.2484 | 1189222.6072
67 | 2557771.8645 | 1189228.0116
68 | 2557760.3581 | 1189204.9584
69 | 2557757.9739 | 1189199.8434
70 | 2557860.3823 | 1189197.1593
71 | 2557754.8803 | 1189180.3413
72 | 2557769.4469 | 1189143.3605
73 | 2557674.9508 | 1189269.5003
74 | 2557684.4068 | 1189287.2307
75 | 2557648.8701 | 1189280.721
76 | 2557728.5735 | 1189508.7447
77 | 2557719.1209 | 1189507.5179
78 | 2557738.3687 | 1189510.0159
79 | 2557701.0033 | 1189505.1667
80 | 2557698.3786 | 1189518.2431
81 | 2557691.9652 | 1189550.1952
82 | 2557971.677 | 1189418.2997
83 | 2557971.0615 | 1189417.3746
84 | 2557974.1306 | 1189421.9871
85 | 2557962.3061 | 1189404.2163
86 | 2557976.19 | 1189425.0822
87 | 2557960.5566 | 1189401.5871
88 | 2557985.8476 | 1189439.5964
89 | 2557957.6283 | 1189397.1862
90 | 2557991.5402 | 1189448.1517
91 | 2557726.9384 | 1189625.4598
92 | 2557792.9959 | 1189644.5998
93 | 2557974.9096 | 1189208.4218
94 | 2557962.9858 | 1189221.6732
95 | 2557942.9308 | 1189243.5828
96 | 2557924.7538 | 1189263.4408
97 | 2557924.3629 | 1189263.8679
98 | 2557941.399 | 1189373.354
99 | 2557953.4983 | 1189391.011
100 | 2557711.7639 | 1189621.7179
101 | 2557672.6936 | 1189612.0833
102 | 2558008.7001 | 1189471.0714
103 | 2558024.3843 | 1189483.2671
104 | 2558025.5013 | 1189483.8874
105 | 2557878.5582 | 1189165.9643
106 | 2557944.3803 | 1189377.7048
107 | 2557694.637 | 1189306.4128
108 | 2557821.2687 | 1189482.159

## line_std_types
| c_nf_per_km | r_ohm_per_km | x_ohm_per_km | max_i_ka | type | q_mm2 | alpha | voltage_rating
NAYY 4x50 SE | 210 | 0.642 | 0.083 | 0.142 | cs | 50 | 0.00403 | LV
NAYY 4x120 SE | 264 | 0.225 | 0.08 | 0.242 | cs | 120 | 0.00403 | LV
NAYY 4x150 SE | 261 | 0.208 | 0.08 | 0.27 | cs | 150 | 0.00403 | LV
NA2XS2Y 1x95 RM/25 12/20 kV | 216 | 0.313 | 0.132 | 0.252 | cs | 95 | 0.00403 | MV
NA2XS2Y 1x185 RM/25 12/20 kV | 273 | 0.161 | 0.117 | 0.362 | cs | 185 | 0.00403 | MV
NA2XS2Y 1x240 RM/25 12/20 kV | 304 | 0.122 | 0.112 | 0.421 | cs | 240 | 0.00403 | MV
NA2XS2Y 1x95 RM/25 6/10 kV | 315 | 0.313 | 0.123 | 0.249 | cs | 95 | 0.00403 | MV
NA2XS2Y 1x185 RM/25 6/10 kV | 406 | 0.161 | 0.11 | 0.358 | cs | 185 | 0.00403 | MV
NA2XS2Y 1x240 RM/25 6/10 kV | 456 | 0.122 | 0.105 | 0.416 | cs | 240 | 0.00403 | MV
NA2XS2Y 1x150 RM/25 12/20 kV | 250 | 0.206 | 0.116 | 0.319 | cs | 150 | 0.00403 | MV
NA2XS2Y 1x120 RM/25 12/20 kV | 230 | 0.253 | 0.119 | 0.283 | cs | 120 | 0.00403 | MV
NA2XS2Y 1x70 RM/25 12/20 kV | 190 | 0.443 | 0.132 | 0.22 | cs | 70 | 0.00403 | MV
NA2XS2Y 1x150 RM/25 6/10 kV | 360 | 0.206 | 0.11 | 0.315 | cs | 150 | 0.00403 | MV
NA2XS2Y 1x120 RM/25 6/10 kV | 340 | 0.253 | 0.113 | 0.28 | cs | 120 | 0.00403 | MV
NA2XS2Y 1x70 RM/25 6/10 kV | 280 | 0.443 | 0.123 | 0.217 | cs | 70 | 0.00403 | MV
N2XS(FL)2Y 1x120 RM/35 64/110 kV | 112 | 0.153 | 0.166 | 0.366 | cs | 120 | 0.00393 | HV
N2XS(FL)2Y 1x185 RM/35 64/110 kV | 125 | 0.099 | 0.156 | 0.457 | cs | 185 | 0.00393 | HV
N2XS(FL)2Y 1x240 RM/35 64/110 kV | 135 | 0.075 | 0.149 | 0.526 | cs | 240 | 0.00393 | HV
N2XS(FL)2Y 1x300 RM/35 64/110 kV | 144 | 0.06 | 0.144 | 0.588 | cs | 300 | 0.00393 | HV
15-AL1/3-ST1A 0.4 | 11 | 1.8769 | 0.35 | 0.105 | ol | 16 | 0.00403 | LV
24-AL1/4-ST1A 0.4 | 11.25 | 1.2012 | 0.335 | 0.14 | ol | 24 | 0.00403 | LV
48-AL1/8-ST1A 0.4 | 12.2 | 0.5939 | 0.3 | 0.21 | ol | 48 | 0.00403 | LV
94-AL1/15-ST1A 0.4 | 13.2 | 0.306 | 0.29 | 0.35 | ol | 94 | 0.00403 | LV
34-AL1/6-ST1A 10.0 | 9.7 | 0.8342 | 0.36 | 0.17 | ol | 34 | 0.00403 | MV
48-AL1/8-ST1A 10.0 | 10.1 | 0.5939 | 0.35 | 0.21 | ol | 48 | 0.00403 | MV
70-AL1/11-ST1A 10.0 | 10.4 | 0.4132 | 0.339 | 0.29 | ol | 70 | 0.00403 | MV
94-AL1/15-ST1A 10.0 | 10.75 | 0.306 | 0.33 | 0.35 | ol | 94 | 0.00403 | MV
122-AL1/20-ST1A 10.0 | 11.1 | 0.2376 | 0.323 | 0.41 | ol | 122 | 0.00403 | MV
149-AL1/24-ST1A 10.0 | 11.25 | 0.194 | 0.315 | 0.47 | ol | 149 | 0.00403 | MV
34-AL1/6-ST1A 20.0 | 9.15 | 0.8342 | 0.382 | 0.17 | ol | 34 | 0.00403 | MV
48-AL1/8-ST1A 20.0 | 9.5 | 0.5939 | 0.372 | 0.21 | ol | 48 | 0.00403 | MV
70-AL1/11-ST1A 20.0 | 9.7 | 0.4132 | 0.36 | 0.29 | ol | 70 | 0.00403 | MV
94-AL1/15-ST1A 20.0 | 10 | 0.306 | 0.35 | 0.35 | ol | 94 | 0.00403 | MV
122-AL1/20-ST1A 20.0 | 10.3 | 0.2376 | 0.344 | 0.41 | ol | 122 | 0.00403 | MV
149-AL1/24-ST1A 20.0 | 10.5 | 0.194 | 0.337 | 0.47 | ol | 149 | 0.00403 | MV
184-AL1/30-ST1A 20.0 | 10.75 | 0.1571 | 0.33 | 0.535 | ol | 184 | 0.00403 | MV
243-AL1/39-ST1A 20.0 | 11 | 0.1188 | 0.32 | 0.645 | ol | 243 | 0.00403 | MV
48-AL1/8-ST1A 110.0 | 8 | 0.5939 | 0.46 | 0.21 | ol | 48 | 0.00403 | HV
70-AL1/11-ST1A 110.0 | 8.4 | 0.4132 | 0.45 | 0.29 | ol | 70 | 0.00403 | HV
94-AL1/15-ST1A 110.0 | 8.65 | 0.306 | 0.44 | 0.35 | ol | 94 | 0.00403 | HV
122-AL1/20-ST1A 110.0 | 8.5 | 0.2376 | 0.43 | 0.41 | ol | 122 | 0.00403 | HV
149-AL1/24-ST1A 110.0 | 8.75 | 0.194 | 0.41 | 0.47 | ol | 149 | 0.00403 | HV
184-AL1/30-ST1A 110.0 | 8.8 | 0.1571 | 0.4 | 0.535 | ol | 184 | 0.00403 | HV
243-AL1/39-ST1A 110.0 | 9 | 0.1188 | 0.39 | 0.645 | ol | 243 | 0.00403 | HV
305-AL1/39-ST1A 110.0 | 9.2 | 0.0949 | 0.38 | 0.74 | ol | 305 | 0.00403 | HV
490-AL1/64-ST1A 110.0 | 9.75 | 0.059 | 0.37 | 0.96 | ol | 490 | 0.00403 | HV
679-AL1/86-ST1A 110.0 | 9.95 | 0.042 | 0.36 | 1.15 | ol | 679 | 0.00403 | HV
490-AL1/64-ST1A 220.0 | 10 | 0.059 | 0.285 | 0.96 | ol | 490 | 0.00403 | HV
679-AL1/86-ST1A 220.0 | 11.7 | 0.042 | 0.275 | 1.15 | ol | 679 | 0.00403 | HV
490-AL1/64-ST1A 380.0 | 11 | 0.059 | 0.253 | 0.96 | ol | 490 | 0.00403 | HV
679-AL1/86-ST1A 380.0 | 14.6 | 0.042 | 0.25 | 1.15 | ol | 679 | 0.00403 | HV

## trafo_std_types
| i0_percent | pfe_kw | vkr_percent | sn_mva | vn_lv_kv | vn_hv_kv | vk_percent | shift_degree | vector_group | tap_side | tap_neutral | tap_min | tap_max | tap_step_degree | tap_step_percent | tap_phase_shifter
160 MVA 380/110 kV | 0.06 | 60 | 0.25 | 160 | 110 | 380 | 12.2 | 0 | Yy0 | hv | 0 | -9 | 9 | 0 | 1.5 | FALSE
100 MVA 220/110 kV | 0.06 | 55 | 0.26 | 100 | 110 | 220 | 12 | 0 | Yy0 | hv | 0 | -9 | 9 | 0 | 1.5 | FALSE
63 MVA 110/20 kV | 0.04 | 22 | 0.32 | 63 | 20 | 110 | 18 | 150 | YNd5 | hv | 0 | -9 | 9 | 0 | 1.5 | FALSE
40 MVA 110/20 kV | 0.05 | 18 | 0.34 | 40 | 20 | 110 | 16.2 | 150 | YNd5 | hv | 0 | -9 | 9 | 0 | 1.5 | FALSE
25 MVA 110/20 kV | 0.07 | 14 | 0.41 | 25 | 20 | 110 | 12 | 150 | YNd5 | hv | 0 | -9 | 9 | 0 | 1.5 | FALSE
63 MVA 110/10 kV | 0.04 | 22 | 0.32 | 63 | 10 | 110 | 18 | 150 | YNd5 | hv | 0 | -9 | 9 | 0 | 1.5 | FALSE
40 MVA 110/10 kV | 0.05 | 18 | 0.34 | 40 | 10 | 110 | 16.2 | 150 | YNd5 | hv | 0 | -9 | 9 | 0 | 1.5 | FALSE
25 MVA 110/10 kV | 0.07 | 14 | 0.41 | 25 | 10 | 110 | 12 | 150 | YNd5 | hv | 0 | -9 | 9 | 0 | 1.5 | FALSE
0.25 MVA 20/0.4 kV | 0.32 | 0.8 | 1.44 | 0.25 | 0.4 | 20 | 6 | 150 | Yzn5 | hv | 0 | -2 | 2 | 0 | 2.5 | FALSE
0.4 MVA 20/0.4 kV | 0.3375 | 1.35 | 1.425 | 0.4 | 0.4 | 20 | 6 | 150 | Dyn5 | hv | 0 | -2 | 2 | 0 | 2.5 | FALSE
0.63 MVA 20/0.4 kV | 0.2619 | 1.65 | 1.206 | 0.63 | 0.4 | 20 | 6 | 150 | Dyn5 | hv | 0 | -2 | 2 | 0 | 2.5 | FALSE
0.25 MVA 10/0.4 kV | 0.24 | 0.6 | 1.2 | 0.25 | 0.4 | 10 | 4 | 150 | Dyn5 | hv | 0 | -2 | 2 | 0 | 2.5 | FALSE
0.4 MVA 10/0.4 kV | 0.2375 | 0.95 | 1.325 | 0.4 | 0.4 | 10 | 4 | 150 | Dyn5 | hv | 0 | -2 | 2 | 0 | 2.5 | FALSE
0.63 MVA 10/0.4 kV | 0.1873 | 1.18 | 1.0794 | 0.63 | 0.4 | 10 | 4 | 150 | Dyn5 | hv | 0 | -2 | 2 | 0 | 2.5 | FALSE

## trafo3w_std_types
| sn_hv_mva | sn_mv_mva | sn_lv_mva | vn_hv_kv | vn_mv_kv | vn_lv_kv | vk_hv_percent | vk_mv_percent | vk_lv_percent | vkr_hv_percent | vkr_mv_percent | vkr_lv_percent | pfe_kw | i0_percent | shift_mv_degree | shift_lv_degree | vector_group | tap_side | tap_neutral | tap_min | tap_max | tap_step_percent
63/25/38 MVA 110/20/10 kV | 63 | 25 | 38 | 110 | 20 | 10 | 10.4 | 10.4 | 10.4 | 0.28 | 0.32 | 0.35 | 35 | 0.89 | 0 | 0 | YN0yn0yn0 | hv | 0 | -10 | 10 | 1.2
63/25/38 MVA 110/10/10 kV | 63 | 25 | 38 | 110 | 10 | 10 | 10.4 | 10.4 | 10.4 | 0.28 | 0.32 | 0.35 | 35 | 0.89 | 0 | 0 | YN0yn0yn0 | hv | 0 | -10 | 10 | 1.2

## fuse_std_types
| fuse_type | i_rated_a | t_avg | t_min | t_total | x_avg | x_min | x_total
HV 100A | HV 100A | 100 | 0 | [10.0, 3.64, 0.854, 0.281, 0.1, 0.0531, 0.022, 0.01] | [10.0, 4.267, 1.21, 0.403, 0.1, 0.058, 0.022, 0.01] | 0 | [300.0, 350.0, 450.0, 550.0, 700.0, 850.0, 1200.0, 1752.0] | [600.0, 700.0, 900.0, 1150.0, 1665.0, 2000.0, 3000.0, 4313.0]
HV 10A | HV 10A | 10 | 0 | [10.0, 1675.0, 0.344, 0.156, 0.1, 0.0417, 0.0171, 0.01] | [10.0, 1.3, 0.3, 0.155, 0.1, 0.0555, 0.023, 0.01] | 0 | [30.0, 32.0, 35.0, 37.0, 39.0, 50.0, 70.0, 88.0] | [60.0, 70.0, 80.0, 87.0, 94.0, 110.0, 150.0, 216.0]
HV 125A | HV 125A | 125 | 0 | [10.0, 1.82, 0.344, 0.1, 0.0467, 0.0269, 0.01] | [10.0, 2.478, 0.426, 0.1, 0.0427, 0.0211, 0.01] | 0 | [375.0, 500.0, 700.0, 925.0, 1200.0, 1500.0, 2341.0] | [750.0, 1000.0, 1500.0, 2200.0, 3000.0, 4000.0, 5765.0]
HV 160A | HV 160A | 160 | 0 | [10.0, 4.15, 1.03, 0.198, 0.1, 0.051, 0.0172, 0.01] | [10.0, 2.3, 0.734, 0.274, 0.1, 0.046, 0.0177, 0.01] | 0 | [480.0, 550.0, 700.0, 1000.0, 1260.0, 1600.0, 2500.0, 3227.0] | [960.0, 1300.0, 1700.0, 2200.0, 2996.0, 4000.0, 6000.0, 7946.0]
HV 16A | HV 16A | 16 | 0 | [10.0, 0.352, 0.164, 0.1, 0.0649, 0.0342, 0.01] | [10.0, 2.34, 0.722, 0.181, 0.1, 0.055, 0.0296, 0.01] | 0 | [48.0, 60.0, 65.0, 71.0, 80.0, 100.0, 162.0] | [96.0, 110.0, 125.0, 150.0, 168.0, 200.0, 250.0, 398.0]
HV 200A | HV 200A | 200 | 0 | [10.0, 4.267, 1.21, 0.403, 0.1, 0.058, 0.022, 0.01] | [10.0, 3.73, 1.654, 0.328, 0.1, 0.0531, 0.019, 0.01] | 0 | [600.0, 700.0, 900.0, 1150.0, 1665.0, 2000.0, 3000.0, 4313.0] | [1200.0, 1500.0, 1800.0, 2700.0, 3960.0, 5000.0, 7500.0, 10620.0]
HV 20A | HV 20A | 20 | 0 | [10.0, 1.3, 0.3, 0.155, 0.1, 0.0555, 0.023, 0.01] | [10.0, 1.3, 0.161, 0.1, 0.0611, 0.0399, 0.0141, 0.01] | 0 | [60.0, 70.0, 80.0, 87.0, 94.0, 110.0, 150.0, 216.0] | [120.0, 150.0, 200.0, 223.0, 260.0, 300.0, 450.0, 532.0]
HV 25A | HV 25A | 25 | 0 | [10.0, 2.512, 0.833, 0.299, 0.1, 0.0372, 0.0223, 0.01] | [10.0, 3.125, 0.597, 0.198, 0.1, 0.0378, 0.022, 0.01] | 0 | [75.0, 82.0, 90.0, 100.0, 124.0, 170.0, 200.0, 289.0] | [150.0, 170.0, 210.0, 250.0, 294.0, 400.0, 500.0, 711.0]
HV 31.5A | HV 31.5A | 31.5 | 0 | [10.0, 2.34, 0.722, 0.181, 0.1, 0.055, 0.0296, 0.01] | [10.0, 2.84, 0.368, 0.164, 0.1, 0.0621, 0.0378, 0.0195, 0.01] | 0 | [95.0, 110.0, 125.0, 150.0, 165.0, 200.0, 250.0, 390.0] | [189.0, 220.0, 300.0, 350.0, 393.0, 450.0, 530.0, 700.0, 960.0]
HV 40A | HV 40A | 40 | 0 | [10.0, 1.3, 0.161, 0.1, 0.0611, 0.0399, 0.0141, 0.01] | [10.0, 2.05, 0.369, 0.198, 0.1, 0.051, 0.0298, 0.01] | 0 | [120.0, 150.0, 200.0, 223.0, 260.0, 300.0, 450.0, 532.0] | [240.0, 300.0, 400.0, 450.0, 530.0, 650.0, 800.0, 1311.0]
HV 50A | HV 50A | 50 | 0 | [10.0, 3.215, 0.597, 0.198, 0.1, 0.0378, 0.022, 0.01] | [10.0, 3.64, 0.854, 0.281, 0.1, 0.0531, 0.022, 0.01] | 0 | [150.0, 170.0, 210.0, 250.0, 294.0, 400.0, 500.0, 711.0] | [300.0, 350.0, 450.0, 550.0, 700.0, 850.0, 1200.0, 1752.0]
HV 6.3A | HV 6.3A | 6.3 | 0 | [10.0, 1.39, 0.344, 0.168, 0.1, 0.056, 0.0263, 0.01] | [10.0, 1.711, 0.516, 0.198, 0.1, 0.0634, 0.0303, 0.01] | 0 | [19.0, 19.5, 20.4, 20.8, 22.0, 25.0, 32.0, 48.0] | [38.0, 40.0, 43.0, 48.0, 53.0, 60.0, 75.0, 118.0]
HV 63A | HV 63A | 63 | 0 | [10.0, 2.84, 0.368, 0.164, 0.1, 0.0621, 0.0378, 0.0195, 0.01] | [10.0, 1.82, 0.344, 0.1, 0.0467, 0.0269, 0.01] | 0 | [189.0, 220.0, 300.0, 350.0, 393.0, 450.0, 530.0, 700.0, 961.0] | [378.0, 500.0, 700.0, 934.0, 1200.0, 1500.0, 2366.0]
HV 80A | HV 80A | 80 | 0 | [10.0, 2.05, 0.369, 0.198, 0.1, 0.051, 0.0298, 0.01] | [10.0, 4.15, 1.03, 0.198, 0.1, 0.051, 0.0172, 0.01] | 0 | [240.0, 300.0, 400.0, 450.0, 530.0, 650.0, 800.0, 1311.0] | [480.0, 550.0, 700.0, 1000.0, 1260.0, 1600.0, 2500.0, 3227.0]
Siemens NH-1-100 | Siemens NH-1-100 | 100 | [5400.0, 2000.0, 400.0, 20.0, 1.0, 0.2, 0.012, 0.004] | 0 | 0 | [150.0, 190.0, 250.0, 430.0, 900.0, 1250.0, 2700.0, 3600.0] | 0 | 0
Siemens NH-1-125 | Siemens NH-1-125 | 125 | [4800.0, 120.0, 7.0, 0.1, 0.004] | 0 | 0 | [180.0, 400.0, 740.0, 2000.0, 4250.0] | 0 | 0
Siemens NH-1-16 | Siemens NH-1-16 | 16 | [4000.0, 400.0, 2.0, 0.1, 0.04, 0.01] | 0 | 0 | [26.0, 35.0, 75.0, 150.0, 200.0, 300.0] | 0 | 0
Siemens NH-1-160 | Siemens NH-1-160 | 160 | [4800.0, 120.0, 7.0, 0.1, 0.004] | 0 | 0 | [210.0, 500.0, 900.0, 2300.0, 5000.0] | 0 | 0
Siemens NH-1-25 | Siemens NH-1-25 | 25 | [4000.0, 1000.0, 10.0, 0.2, 0.02, 0.01] | 0 | 0 | [40.0, 50.0, 100.0, 210.0, 400.0, 500.0] | 0 | 0
Siemens NH-1-50 | Siemens NH-1-50 | 50 | [4000.0, 40.0, 4.0, 1.0, 0.02, 0.01] | 0 | 0 | [86.0, 200.0, 300.0, 400.0, 1000.0, 1280.0] | 0 | 0
Siemens NH-1-63 | Siemens NH-1-63 | 63 | [4000.0, 100.0, 10.0, 2.0, 0.04, 0.01] | 0 | 0 | [100.0, 200.0, 300.0, 400.0, 1000.0, 1500.0] | 0 | 0
Siemens NH-1-80 | Siemens NH-1-80 | 80 | [4800.0, 120.0, 7.0, 0.1, 0.01] | 0 | 0 | [150.58, 250.0, 450.0, 1150.0, 2470.0] | 0 | 0
Siemens NH-2-1000 | Siemens NH-2-1000 | 1000 | [4800.0, 120.0, 7.0, 0.1, 0.004] | 0 | 0 | [1900.0, 3500.0, 8400.0, 24000.0, 52000.0] | 0 | 0
Siemens NH-2-200 | Siemens NH-2-200 | 200 | [4800.0, 120.0, 7.0, 0.1, 0.004] | 0 | 0 | [280.0, 650.0, 1200.0, 3000.0, 7000.0] | 0 | 0
Siemens NH-2-224 | Siemens NH-2-224 | 224 | [4800.0, 120.0, 7.0, 0.2, 0.04, 0.004] | 0 | 0 | [400.0, 750.0, 1453.0, 3025.0, 4315.0, 7600.0] | 0 | 0
Siemens NH-2-250 | Siemens NH-2-250 | 250 | [4800.0, 120.0, 7.0, 0.1, 0.004] | 0 | 0 | [450.0, 800.0, 1650.0, 4000.0, 8500.0] | 0 | 0
Siemens NH-2-315 | Siemens NH-2-315 | 315 | [4800.0, 120.0, 7.0, 0.1, 0.004] | 0 | 0 | [550.0, 920.0, 1900.0, 5000.0, 11000.0] | 0 | 0
Siemens NH-2-355 | Siemens NH-2-355 | 355 | [4800.0, 120.0, 6.0, 0.1, 0.004] | 0 | 0 | [650.0, 1116.27, 2350.0, 5840.0, 12790.0] | 0 | 0
Siemens NH-2-400 | Siemens NH-2-400 | 400 | [4800.0, 120.0, 7.0, 0.1, 0.004] | 0 | 0 | [720.0, 1350.0, 2800.0, 6500.0, 15000.0] | 0 | 0
Siemens NH-2-425 | Siemens NH-2-425 | 425 | [4800.0, 120.0, 7.0, 0.1, 0.004] | 0 | 0 | [850.0, 1500.0, 3050.0, 7500.0, 16500.0] | 0 | 0
Siemens NH-2-630 | Siemens NH-2-630 | 630 | [4800.0, 120.0, 7.0, 0.1, 0.004] | 0 | 0 | [1200.0, 2000.0, 4800.0, 12000.0, 26000.0] | 0 | 0

## res_bus
| vm_pu | va_degree | p_mw | q_mvar
0 | 0.99266 | -0.051329 | 0.003189 | 0.00079925
1 | 0.99261 | -0.051689 | 0.001696 | 0.00042506
2 | 0.99461 | -0.037625 | 0.0018574 | 0.0004655
3 | 0.99127 | -0.061164 | 0.0014584 | 0.00036552
4 | 0.99498 | -0.035039 | 0.0012963 | 0.00032489
5 | 0.97087 | -0.20496 | 0.0080253 | 0.0020113
6 | 0.97119 | -0.2027 | 0.0011361 | 0.00028472
7 | 0.99089 | -0.063852 | 0.022781 | 0.0057094
8 | 0.99639 | -0.025151 | 0.0023673 | 0.00059329
9 | 0.99087 | -0.06393 | 0.0017152 | 0.00042986
10 | 0.99731 | -0.018767 | 0.0012236 | 0.00030665
11 | 0.98014 | -0.13866 | 0.0072886 | 0.0018267
12 | 0.98228 | -0.12342 | 0.0016578 | 0.00041548
13 | 0.9792 | -0.14532 | 0 | 0
14 | 0.98315 | -0.11733 | 0.0021587 | 0.00054102
15 | 0.97809 | -0.15321 | 0 | 0
16 | 0.97904 | -0.14644 | 0.0028446 | 0.00071291
17 | 0.98353 | -0.11458 | 0.001543 | 0.00038671
18 | 0.97716 | -0.15988 | 0.0075084 | 0.0018818
19 | 0.9775 | -0.15741 | 0.0017111 | 0.00042884
20 | 0.97727 | -0.15911 | 0 | 0
21 | 0.97646 | -0.16488 | 0 | 0
22 | 0.9849 | -0.10496 | 0.0020388 | 0.00051096
23 | 0.97661 | -0.16386 | 0.0054846 | 0.0013746
24 | 0.97614 | -0.16714 | 0.0010141 | 0.00025415
25 | 0.97586 | -0.16917 | 0.0013039 | 0.0003268
26 | 0.99035 | -0.06673 | 0.0037002 | 0.00092737
27 | 0.99307 | -0.047821 | 0.0024905 | 0.00062418
28 | 0.98872 | -0.07816 | 0 | 0
29 | 0.98501 | -0.10416 | 0.0026635 | 0.00066754
30 | 0.99741 | -0.017797 | 0.001581 | 0.00039624
31 | 0.98525 | -0.10266 | 0.0013292 | 0.00033312
32 | 1 | 0 | -0.22437 | -0.056546
33 | 0.9852 | -0.10303 | 0.0014002 | 0.00035092
34 | 0.99814 | -0.012954 | 0.0035603 | 0.00089229
35 | 0.98383 | -0.11271 | 0.0022939 | 0.0005749
36 | 0.97282 | -0.19095 | 0.0019995 | 0.00050111
37 | 0.97412 | -0.18163 | 0.0010499 | 0.00026312
38 | 0.97211 | -0.19603 | 0 | 0
39 | 0.97501 | -0.17521 | 0.0027881 | 0.00069877
40 | 0.97189 | -0.19764 | 0 | 0
41 | 0.97144 | -0.20086 | 0.0028639 | 0.00071776
42 | 0.9715 | -0.20048 | 0.001055 | 0.00026442
43 | 0.97116 | -0.20291 | 0.0079249 | 0.0019862
44 | 0.97136 | -0.20148 | 0.0018772 | 0.00047048
45 | 0.97097 | -0.20426 | 0.000987 | 0.00024737
46 | 0.99078 | -0.064605 | 0.00042672 | 0.00010694
47 | 0.99045 | -0.06696 | 0.0014309 | 0.00035861
48 | 0.98007 | -0.13946 | 0.0048515 | 0.0012159
49 | 0.98004 | -0.13971 | 0.0018518 | 0.00046412
50 | 0.98094 | -0.13325 | 0 | 0
51 | 0.97922 | -0.14551 | 0.0017065 | 0.00042768
52 | 0.98049 | -0.13645 | 0 | 0
53 | 0.98333 | -0.11626 | 0.0067782 | 0.0016988
54 | 0.97914 | -0.1461 | 0.0014954 | 0.00037477
55 | 0.98002 | -0.13982 | 0.0023715 | 0.00059436
56 | 0.98031 | -0.13777 | 0.0021998 | 0.00055131
57 | 0.97864 | -0.14971 | 0.0023751 | 0.00059525
58 | 0.97971 | -0.14206 | 0 | 0
59 | 0.98015 | -0.13891 | 0.0036078 | 0.00090419
60 | 0.9887 | -0.079309 | 0.0022258 | 0.00055784
61 | 0.98877 | -0.078855 | 0 | 0
62 | 0.98943 | -0.074117 | 0.0015191 | 0.00038073
63 | 0.98805 | -0.083917 | 0.0018567 | 0.00046534
64 | 0.9877 | -0.086441 | 0.0017047 | 0.00042724
65 | 0.98739 | -0.088593 | 0.0011491 | 0.00028799
66 | 0.97081 | -0.20544 | 0 | 0
67 | 0.97077 | -0.2057 | 0.0024601 | 0.00061655
68 | 0.97057 | -0.20712 | 0.0012709 | 0.00031851
69 | 0.97054 | -0.20739 | 0.0028363 | 0.00071086
70 | 0.97125 | -0.20226 | 0.0018344 | 0.00045976
71 | 0.97049 | -0.20774 | 0 | 0
72 | 0.97039 | -0.20847 | 0.001672 | 0.00041905
73 | 0.98713 | -0.090491 | 0 | 0
74 | 0.98705 | -0.091014 | 0.0010624 | 0.00026627
75 | 0.98723 | -0.089752 | 0.0018035 | 0.000452
76 | 0.97774 | -0.15612 | 0.0019424 | 0.00048682
77 | 0.97778 | -0.15585 | 0.00087022 | 0.0002181
78 | 0.97773 | -0.1562 | 0.00075412 | 0.000189
79 | 0.97787 | -0.15517 | 0.0048389 | 0.0012127
80 | 0.97804 | -0.154 | 0.0020945 | 0.00052492
81 | 0.97854 | -0.15043 | 0.00209 | 0.00052381
82 | 0.97566 | -0.17063 | 0.0011 | 0.00027568
83 | 0.97567 | -0.17056 | 0.00067252 | 0.00016855
84 | 0.97563 | -0.17084 | 0.00079324 | 0.00019881
85 | 0.97582 | -0.16953 | 0.0020722 | 0.00051934
86 | 0.97561 | -0.17098 | 0.00069063 | 0.00017309
87 | 0.97585 | -0.16925 | 0.000754 | 0.00018897
88 | 0.97554 | -0.17153 | 0.00049015 | 0.00012284
89 | 0.97592 | -0.16875 | 0.00099047 | 0.00024823
90 | 0.9755 | -0.1718 | 0.0002388 | 5.9848e-05
91 | 0.97939 | -0.14432 | 0 | 0
92 | 0.97956 | -0.14314 | 0.0023553 | 0.00059029
93 | 0.97586 | -0.16918 | 0.0020928 | 0.00052451
94 | 0.97591 | -0.16879 | 0 | 0
95 | 0.976 | -0.16813 | 0.0008766 | 0.0002197
96 | 0.97612 | -0.16729 | 0.00059344 | 0.00014873
97 | 0.97612 | -0.16727 | 0.00073016 | 0.000183
98 | 0.97637 | -0.16552 | 0.0034433 | 0.00086297
99 | 0.97603 | -0.16796 | 0.00038609 | 9.6764e-05
100 | 0.97919 | -0.14574 | 0.0041985 | 0.0010522
101 | 0.97893 | -0.14762 | 0.004495 | 0.0011265
102 | 0.9754 | -0.17248 | 0.00077988 | 0.00019546
103 | 0.97536 | -0.1728 | 0.00071653 | 0.00017958
104 | 0.97536 | -0.17281 | 0.00077204 | 0.00019349
105 | 0.97109 | -0.20342 | 0.0030382 | 0.00076144
106 | 0.97628 | -0.16619 | 0.0017918 | 0.00044906
107 | 0.98701 | -0.091343 | 0.0014749 | 0.00036965
108 | 0.99998 | 149.9947 | 0 | 0

## res_line
| p_from_mw | q_from_mvar | p_to_mw | q_to_mvar | pl_mw | ql_mvar | i_from_ka | i_to_ka | i_ka | vm_from_pu | va_from_degree | vm_to_pu | va_to_degree | loading_percent
0 | 0.042412 | 0.010639 | -0.04241 | -0.010638 | 2.1173e-06 | 8.0351e-07 | 0.06358 | 0.06358 | 0.06358 | 0.99266 | -0.051329 | 0.99261 | -0.051689 | 23.5482
1 | -0.045601 | -0.011438 | 0.045688 | 0.011471 | 8.6822e-05 | 3.3007e-05 | 0.068361 | 0.068361 | 0.068361 | 0.99266 | -0.051329 | 0.99461 | -0.037625 | 25.3188
2 | 0.040714 | 0.010213 | -0.040661 | -0.010193 | 5.3435e-05 | 2.0255e-05 | 0.061038 | 0.061038 | 0.061038 | 0.99261 | -0.051689 | 0.99127 | -0.061164 | 22.6066
3 | -0.047546 | -0.011937 | 0.047563 | 0.011943 | 1.7085e-05 | 6.5008e-06 | 0.071139 | 0.071139 | 0.071139 | 0.99461 | -0.037625 | 0.99498 | -0.035039 | 26.3479
4 | 0.039202 | 0.0098274 | -0.039188 | -0.0098219 | 1.459e-05 | 5.5246e-06 | 0.058849 | 0.058849 | 0.058849 | 0.99127 | -0.061164 | 0.99089 | -0.063852 | 21.7958
5 | -0.048859 | -0.012268 | 0.048926 | 0.012294 | 6.7229e-05 | 2.5595e-05 | 0.073078 | 0.073078 | 0.073078 | 0.99498 | -0.035039 | 0.99639 | -0.025151 | 27.0659
6 | -0.0080253 | -0.0020113 | 0.0080278 | 0.002012 | 2.5018e-06 | 6.3442e-07 | 0.0123 | 0.0123 | 0.0123 | 0.97087 | -0.20496 | 0.97119 | -0.2027 | 4.5556
7 | -0.0091639 | -0.0022967 | 0.0091662 | 0.0022974 | 2.3459e-06 | 6.6623e-07 | 0.014041 | 0.01404 | 0.014041 | 0.97119 | -0.2027 | 0.97144 | -0.20086 | 5.2002
8 | 0.016407 | 0.0041125 | -0.016407 | -0.0041125 | 1.7682e-07 | 6.1995e-08 | 0.024639 | 0.024639 | 0.024639 | 0.99089 | -0.063852 | 0.99087 | -0.06393 | 9.1255
9 | -0.051294 | -0.012887 | 0.051339 | 0.012904 | 4.5599e-05 | 1.7376e-05 | 0.076613 | 0.076613 | 0.076613 | 0.99639 | -0.025151 | 0.99731 | -0.018767 | 28.3752
10 | 0.014692 | 0.0036826 | -0.01469 | -0.0036821 | 1.3721e-06 | 4.6957e-07 | 0.022063 | 0.022063 | 0.022063 | 0.99087 | -0.06393 | 0.99078 | -0.064605 | 8.1716
11 | -0.052563 | -0.013211 | 0.052605 | 0.013227 | 4.2571e-05 | 1.6229e-05 | 0.078439 | 0.078439 | 0.078439 | 0.99731 | -0.018767 | 0.99814 | -0.012954 | 29.0514
12 | -0.090473 | -0.022732 | 0.090666 | 0.022805 | 0.00019219 | 7.3096e-05 | 0.13737 | 0.13737 | 0.13737 | 0.98014 | -0.13866 | 0.98228 | -0.12342 | 25.4397
13 | 0.083185 | 0.020905 | -0.083108 | -0.020876 | 7.7153e-05 | 2.9284e-05 | 0.12631 | 0.12631 | 0.12631 | 0.98014 | -0.13866 | 0.9792 | -0.14532 | 23.3906
14 | -0.092323 | -0.023221 | 0.092402 | 0.023251 | 7.8426e-05 | 2.9838e-05 | 0.13989 | 0.13989 | 0.13989 | 0.98228 | -0.12342 | 0.98315 | -0.11733 | 25.9047
15 | 0.080263 | 0.020164 | -0.080175 | -0.02013 | 8.7981e-05 | 3.3362e-05 | 0.12199 | 0.12199 | 0.12199 | 0.9792 | -0.14532 | 0.97809 | -0.15321 | 22.5901
16 | 0.002845 | 0.00071261 | -0.0028446 | -0.00071291 | 4.3814e-07 | -3.0397e-07 | 0.0043232 | 0.0043234 | 0.0043234 | 0.9792 | -0.14532 | 0.97904 | -0.14644 | 1.6012
17 | -0.09456 | -0.023792 | 0.094597 | 0.023805 | 3.6283e-05 | 1.3811e-05 | 0.14315 | 0.14315 | 0.14315 | 0.98315 | -0.11733 | 0.98353 | -0.11458 | 26.5098
18 | 0.028734 | 0.0072056 | -0.028707 | -0.0071957 | 2.6504e-05 | 9.9153e-06 | 0.043716 | 0.043716 | 0.043716 | 0.97809 | -0.15321 | 0.97716 | -0.15988 | 16.191
19 | 0.051441 | 0.012925 | -0.051411 | -0.012913 | 3.0001e-05 | 1.1145e-05 | 0.078271 | 0.078271 | 0.078271 | 0.97809 | -0.15321 | 0.9775 | -0.15741 | 14.4946
20 | -0.09614 | -0.024192 | 0.096269 | 0.024241 | 0.00012928 | 4.9225e-05 | 0.14549 | 0.14549 | 0.14549 | 0.98353 | -0.11458 | 0.9849 | -0.10496 | 26.9421
21 | 0.021199 | 0.0053139 | -0.021187 | -0.0053096 | 1.1684e-05 | 4.2689e-06 | 0.032282 | 0.032282 | 0.032282 | 0.97716 | -0.15988 | 0.97661 | -0.16386 | 11.9563
22 | 0.0497 | 0.012485 | -0.049688 | -0.01248 | 1.1734e-05 | 4.3483e-06 | 0.075666 | 0.075666 | 0.075666 | 0.9775 | -0.15741 | 0.97727 | -0.15911 | 14.0123
23 | 0.049688 | 0.01248 | -0.049648 | -0.012465 | 3.9846e-05 | 1.4767e-05 | 0.075666 | 0.075666 | 0.075666 | 0.97727 | -0.15911 | 0.97646 | -0.16488 | 14.0123
24 | 0.0053095 | 0.0013295 | -0.0053078 | -0.0013294 | 1.6579e-06 | 1.3011e-07 | 0.0080907 | 0.0080909 | 0.0080909 | 0.97646 | -0.16488 | 0.97614 | -0.16714 | 2.9966
25 | 0.044339 | 0.011136 | -0.044312 | -0.011126 | 2.643e-05 | 1.0049e-05 | 0.067576 | 0.067576 | 0.067576 | 0.97646 | -0.16488 | 0.97586 | -0.16917 | 25.0281
26 | -0.098308 | -0.024752 | 0.098319 | 0.024756 | 1.0969e-05 | 4.1781e-06 | 0.14857 | 0.14857 | 0.14857 | 0.9849 | -0.10496 | 0.98501 | -0.10416 | 27.5124
27 | 0.015703 | 0.0039351 | -0.015699 | -0.0039338 | 3.6053e-06 | 1.2604e-06 | 0.023925 | 0.023925 | 0.023925 | 0.97661 | -0.16386 | 0.97637 | -0.16552 | 8.8613
28 | 0.0042937 | 0.0010752 | -0.0042937 | -0.0010752 | 8.0141e-08 | -6.6547e-09 | 0.006545 | 0.006545 | 0.006545 | 0.97614 | -0.16714 | 0.97612 | -0.16727 | 2.4241
29 | 0.043008 | 0.010799 | -0.042972 | -0.010785 | 3.6089e-05 | 1.3713e-05 | 0.065588 | 0.065588 | 0.065588 | 0.97586 | -0.16917 | 0.97501 | -0.17521 | 24.2917
30 | -0.16168 | -0.040774 | 0.16211 | 0.040939 | 0.00042974 | 0.00016468 | 0.24301 | 0.24301 | 0.24301 | 0.99035 | -0.06673 | 0.99307 | -0.047821 | 45.0027
31 | 0.056466 | 0.014221 | -0.056376 | -0.014186 | 9.0078e-05 | 3.4388e-05 | 0.084865 | 0.084865 | 0.084865 | 0.99035 | -0.06673 | 0.98872 | -0.07816 | 31.4314
32 | 0.10151 | 0.025626 | -0.10098 | -0.025424 | 0.00053093 | 0.00020233 | 0.15259 | 0.15259 | 0.15259 | 0.99035 | -0.06673 | 0.98501 | -0.10416 | 28.2576
33 | -0.1646 | -0.041563 | 0.1653 | 0.041831 | 0.00069756 | 0.00026734 | 0.24675 | 0.24675 | 0.24675 | 0.99307 | -0.047821 | 0.99741 | -0.017797 | 45.6937
34 | 0.056376 | 0.014186 | -0.056183 | -0.014113 | 0.00019213 | 7.3348e-05 | 0.084865 | 0.084865 | 0.084865 | 0.98872 | -0.07816 | 0.98525 | -0.10266 | 31.4315
35 | -0.16688 | -0.042227 | 0.1673 | 0.042388 | 0.00042026 | 0.00016107 | 0.2491 | 0.2491 | 0.2491 | 0.99741 | -0.017797 | 1 | 0 | 46.1304
36 | 0.054854 | 0.01378 | -0.054851 | -0.013779 | 2.8012e-06 | 1.0691e-06 | 0.082858 | 0.082858 | 0.082858 | 0.98525 | -0.10266 | 0.9852 | -0.10303 | 30.688
37 | 0.056267 | 0.014158 | -0.056166 | -0.01412 | 0.00010153 | 3.8746e-05 | 0.083746 | 0.083746 | 0.083746 | 1 | 0 | 0.99814 | -0.012954 | 31.0171
38 | 0.053451 | 0.013428 | -0.053379 | -0.0134 | 7.1866e-05 | 2.7416e-05 | 0.080743 | 0.080743 | 0.080743 | 0.9852 | -0.10303 | 0.98383 | -0.11271 | 29.9047
39 | 0.051086 | 0.012826 | -0.05106 | -0.012816 | 2.521e-05 | 9.6104e-06 | 0.077273 | 0.077273 | 0.077273 | 0.98383 | -0.11271 | 0.98333 | -0.11626 | 28.6198
40 | -0.039048 | -0.0097908 | 0.039098 | 0.0098099 | 5.0483e-05 | 1.9135e-05 | 0.059729 | 0.059729 | 0.059729 | 0.97282 | -0.19095 | 0.97412 | -0.18163 | 22.1218
41 | 0.037048 | 0.0092897 | -0.037022 | -0.0092798 | 2.6041e-05 | 9.8546e-06 | 0.056671 | 0.056671 | 0.056671 | 0.97282 | -0.19095 | 0.97211 | -0.19603 | 20.9891
42 | -0.040148 | -0.010073 | 0.040184 | 0.010087 | 3.5802e-05 | 1.358e-05 | 0.061333 | 0.061332 | 0.061333 | 0.97412 | -0.18163 | 0.97501 | -0.17521 | 22.7157
43 | 0.024984 | 0.0062621 | -0.024979 | -0.00626 | 5.5598e-06 | 2.0629e-06 | 0.038243 | 0.038244 | 0.038244 | 0.97211 | -0.19603 | 0.97189 | -0.19764 | 14.1643
44 | 0.012038 | 0.0030177 | -0.01203 | -0.0030151 | 8.0453e-06 | 2.6239e-06 | 0.018427 | 0.018427 | 0.018427 | 0.97211 | -0.19603 | 0.97144 | -0.20086 | 6.8249
45 | 0.0078099 | 0.0019568 | -0.0078069 | -0.001956 | 3.0739e-06 | 7.5547e-07 | 0.011957 | 0.011957 | 0.011957 | 0.97189 | -0.19764 | 0.9715 | -0.20048 | 4.4287
46 | 0.017169 | 0.0043032 | -0.017156 | -0.0042988 | 1.2528e-05 | 4.4586e-06 | 0.026286 | 0.026286 | 0.026286 | 0.97189 | -0.19764 | 0.97116 | -0.20291 | 9.7357
47 | 0.0067518 | 0.0016916 | -0.0067509 | -0.0016914 | 9.315e-07 | 1.8546e-07 | 0.010341 | 0.010341 | 0.010341 | 0.9715 | -0.20048 | 0.97136 | -0.20148 | 3.8302
48 | 0.0092313 | 0.0023126 | -0.0092295 | -0.0023121 | 1.7212e-06 | 4.9143e-07 | 0.014144 | 0.014144 | 0.014144 | 0.97116 | -0.20291 | 0.97097 | -0.20426 | 5.2385
49 | 0.0048736 | 0.001221 | -0.0048731 | -0.0012209 | 5.2485e-07 | 1.5089e-08 | 0.0074657 | 0.0074658 | 0.0074658 | 0.97136 | -0.20148 | 0.97125 | -0.20226 | 2.7651
50 | 0.0082425 | 0.0020648 | -0.0082412 | -0.0020644 | 1.3536e-06 | 3.5247e-07 | 0.012631 | 0.012631 | 0.012631 | 0.97097 | -0.20426 | 0.97081 | -0.20544 | 4.6783
51 | 0.014264 | 0.0035752 | -0.014259 | -0.0035736 | 4.6505e-06 | 1.5796e-06 | 0.021422 | 0.021422 | 0.021422 | 0.99078 | -0.064605 | 0.99045 | -0.06696 | 7.9342
52 | 0.012828 | 0.003215 | -0.012816 | -0.0032108 | 1.27e-05 | 4.1801e-06 | 0.019273 | 0.019273 | 0.019273 | 0.99045 | -0.06696 | 0.98943 | -0.074117 | 7.1381
53 | 0.020051 | 0.0050278 | -0.020051 | -0.0050276 | 6.8791e-07 | 2.4959e-07 | 0.030444 | 0.030444 | 0.030444 | 0.98007 | -0.13946 | 0.98004 | -0.13971 | 11.2756
54 | -0.024903 | -0.0062437 | 0.024924 | 0.0062517 | 2.1443e-05 | 7.9441e-06 | 0.03781 | 0.03781 | 0.03781 | 0.98007 | -0.13946 | 0.98094 | -0.13325 | 14.0037
55 | 0.018199 | 0.0045635 | -0.018184 | -0.0045582 | 1.4633e-05 | 5.2415e-06 | 0.027633 | 0.027633 | 0.027633 | 0.98004 | -0.13971 | 0.97922 | -0.14551 | 10.2343
56 | 0.019254 | 0.0048259 | -0.019245 | -0.0048228 | 8.5235e-06 | 3.0762e-06 | 0.029206 | 0.029207 | 0.029207 | 0.98094 | -0.13325 | 0.98049 | -0.13645 | 10.8172
57 | -0.044178 | -0.011078 | 0.044282 | 0.011117 | 0.00010422 | 3.9615e-05 | 0.067016 | 0.067016 | 0.067016 | 0.98094 | -0.13325 | 0.98333 | -0.11626 | 24.8209
58 | 0.016478 | 0.0041305 | -0.016476 | -0.0041301 | 1.3421e-06 | 4.7304e-07 | 0.02504 | 0.02504 | 0.02504 | 0.97922 | -0.14551 | 0.97914 | -0.1461 | 9.2739
59 | 0.013436 | 0.0033673 | -0.01343 | -0.0033652 | 6.2634e-06 | 2.1047e-06 | 0.020391 | 0.020391 | 0.020391 | 0.98049 | -0.13645 | 0.98002 | -0.13982 | 7.5521
60 | 0.0058092 | 0.0014555 | -0.0058081 | -0.0014553 | 1.0634e-06 | 1.325e-07 | 0.0088159 | 0.008816 | 0.008816 | 0.98049 | -0.13645 | 0.98031 | -0.13777 | 3.2652
61 | 0.014981 | 0.0037553 | -0.014973 | -0.0037527 | 7.4903e-06 | 2.5898e-06 | 0.022767 | 0.022767 | 0.022767 | 0.97914 | -0.1461 | 0.97864 | -0.14971 | 8.4323
62 | 0.011058 | 0.0027709 | -0.011055 | -0.0027698 | 3.4357e-06 | 1.0754e-06 | 0.01679 | 0.01679 | 0.01679 | 0.98002 | -0.13982 | 0.97971 | -0.14206 | 6.2185
63 | 0.0036083 | 0.00090403 | -0.0036078 | -0.00090419 | 5.6976e-07 | -1.6455e-07 | 0.005477 | 0.0054771 | 0.0054771 | 0.98031 | -0.13777 | 0.98015 | -0.13891 | 2.0286
64 | 0.012598 | 0.0031574 | -0.012597 | -0.003157 | 1.2517e-06 | 4.1273e-07 | 0.019156 | 0.019156 | 0.019156 | 0.97864 | -0.14971 | 0.97854 | -0.15043 | 7.0948
65 | 0.0086991 | 0.0021799 | -0.0086964 | -0.0021792 | 2.7213e-06 | 7.3218e-07 | 0.013212 | 0.013212 | 0.013212 | 0.97971 | -0.14206 | 0.97939 | -0.14432 | 4.8935
66 | 0.0023556 | 0.00058987 | -0.0023553 | -0.00059029 | 3.5037e-07 | -4.1754e-07 | 0.0035776 | 0.0035778 | 0.0035778 | 0.97971 | -0.14206 | 0.97956 | -0.14314 | 1.3251
67 | -0.0022258 | -0.00055784 | 0.002226 | 0.00055764 | 1.3978e-07 | -2.0226e-07 | 0.0033499 | 0.0033498 | 0.0033499 | 0.9887 | -0.079309 | 0.98877 | -0.078855 | 1.2407
68 | -0.011289 | -0.0028278 | 0.011296 | 0.0028301 | 7.3997e-06 | 2.3187e-06 | 0.016989 | 0.016988 | 0.016989 | 0.98877 | -0.078855 | 0.98943 | -0.074117 | 6.2921
69 | 0.0090631 | 0.0022701 | -0.0090567 | -0.0022684 | 6.3417e-06 | 1.7389e-06 | 0.013639 | 0.013639 | 0.013639 | 0.98877 | -0.078855 | 0.98805 | -0.083917 | 5.0515
70 | 0.0072 | 0.001803 | -0.0071975 | -0.0018025 | 2.5109e-06 | 5.2753e-07 | 0.010843 | 0.010843 | 0.010843 | 0.98805 | -0.083917 | 0.9877 | -0.086441 | 4.0159
71 | 0.0054928 | 0.0013753 | -0.0054911 | -0.0013751 | 1.6334e-06 | 1.391e-07 | 0.0082746 | 0.0082748 | 0.0082748 | 0.9877 | -0.086441 | 0.98739 | -0.088593 | 3.0647
72 | 0.004342 | 0.0010871 | -0.0043413 | -0.0010872 | 6.9538e-07 | -6.5421e-08 | 0.0065431 | 0.0065432 | 0.0065432 | 0.98739 | -0.088593 | 0.98723 | -0.089752 | 2.4234
73 | 0.0024602 | 0.00061646 | -0.0024601 | -0.00061655 | 8.8505e-08 | -8.929e-08 | 0.0037708 | 0.0037709 | 0.0037709 | 0.97081 | -0.20544 | 0.97077 | -0.2057 | 1.3966
74 | 0.005781 | 0.0014479 | -0.0057797 | -0.0014478 | 1.3393e-06 | 1.7718e-07 | 0.0088606 | 0.0088607 | 0.0088607 | 0.97081 | -0.20544 | 0.97057 | -0.20712 | 3.2817
75 | 0.0045088 | 0.0011292 | -0.0045086 | -0.0011293 | 1.6826e-07 | -5.0279e-09 | 0.0069123 | 0.0069123 | 0.0069123 | 0.97057 | -0.20712 | 0.97054 | -0.20739 | 2.5601
76 | 0.0016723 | 0.0004184 | -0.0016722 | -0.00041861 | 8.1581e-08 | -2.1442e-07 | 0.0025637 | 0.0025637 | 0.0025637 | 0.97054 | -0.20739 | 0.97049 | -0.20774 | 0.94953
77 | 0.0030387 | 0.00076118 | -0.0030382 | -0.00076144 | 4.8826e-07 | -2.5895e-07 | 0.0046553 | 0.0046555 | 0.0046555 | 0.97125 | -0.20226 | 0.97109 | -0.20342 | 1.7242
78 | 0.0016722 | 0.00041861 | -0.001672 | -0.00041905 | 1.669e-07 | -4.3855e-07 | 0.0025637 | 0.0025639 | 0.0025639 | 0.97049 | -0.20774 | 0.97039 | -0.20847 | 0.9496
79 | 0.0025376 | 0.00063548 | -0.0025374 | -0.00063566 | 1.8346e-07 | -1.863e-07 | 0.003825 | 0.0038251 | 0.0038251 | 0.98713 | -0.090491 | 0.98705 | -0.091014 | 1.4167
80 | -0.0025376 | -0.00063548 | 0.0025378 | 0.00063521 | 2.592e-07 | -2.633e-07 | 0.003825 | 0.0038249 | 0.003825 | 0.98713 | -0.090491 | 0.98723 | -0.089752 | 1.4167
81 | 0.001475 | 0.00036939 | -0.0014749 | -0.00036965 | 6.7069e-08 | -2.5206e-07 | 0.0022235 | 0.0022236 | 0.0022236 | 0.98705 | -0.091014 | 0.98701 | -0.091343 | 0.82354
82 | -0.0026966 | -0.0006757 | 0.0026967 | 0.00067562 | 1.0017e-07 | -8.1025e-08 | 0.0041038 | 0.0041038 | 0.0041038 | 0.97774 | -0.15612 | 0.97778 | -0.15585 | 1.5199
83 | 0.00075413 | 0.00018888 | -0.00075412 | -0.000189 | 8.1183e-09 | -1.2076e-07 | 0.0011477 | 0.0011477 | 0.0011477 | 0.97774 | -0.15612 | 0.97773 | -0.1562 | 0.42507
84 | -0.0035669 | -0.00089371 | 0.0035672 | 0.00089361 | 3.3589e-07 | -9.9982e-08 | 0.0054281 | 0.005428 | 0.0054281 | 0.97778 | -0.15585 | 0.97787 | -0.15517 | 2.0104
85 | -0.0084061 | -0.0021064 | 0.0084075 | 0.0021067 | 1.3617e-06 | 3.5638e-07 | 0.012791 | 0.012791 | 0.012791 | 0.97787 | -0.15517 | 0.97804 | -0.154 | 4.7375
86 | -0.010502 | -0.0026316 | 0.010507 | 0.0026332 | 5.1915e-06 | 1.5875e-06 | 0.015978 | 0.015978 | 0.015978 | 0.97804 | -0.154 | 0.97854 | -0.15043 | 5.9177
87 | -0.005582 | -0.001398 | 0.0055821 | 0.001398 | 5.0248e-08 | 5.4496e-09 | 0.008513 | 0.008513 | 0.008513 | 0.97566 | -0.17063 | 0.97567 | -0.17056 | 3.153
88 | 0.0044821 | 0.0011223 | -0.0044819 | -0.0011224 | 1.2913e-07 | -5.6453e-09 | 0.0068354 | 0.0068354 | 0.0068354 | 0.97566 | -0.17063 | 0.97563 | -0.17084 | 2.5316
89 | -0.0062546 | -0.0015666 | 0.0062555 | 0.0015667 | 8.9732e-07 | 1.4771e-07 | 0.0095387 | 0.0095386 | 0.0095387 | 0.97567 | -0.17056 | 0.97582 | -0.16953 | 3.5328
90 | 0.0036887 | 0.00092355 | -0.0036886 | -0.00092357 | 7.3416e-08 | -1.8187e-08 | 0.0056256 | 0.0056256 | 0.0056256 | 0.97563 | -0.17084 | 0.97561 | -0.17098 | 2.0836
91 | -0.0083277 | -0.0020861 | 0.008328 | 0.0020862 | 3.1777e-07 | 8.2767e-08 | 0.012698 | 0.012698 | 0.012698 | 0.97582 | -0.16953 | 0.97585 | -0.16925 | 4.7031
92 | 0.002998 | 0.00075048 | -0.0029978 | -0.00075061 | 2.2743e-07 | -1.3021e-07 | 0.0045723 | 0.0045723 | 0.0045723 | 0.97561 | -0.17098 | 0.97554 | -0.17153 | 1.6935
93 | -0.009082 | -0.0022751 | 0.0090826 | 0.0022753 | 6.3256e-07 | 1.7725e-07 | 0.013848 | 0.013848 | 0.013848 | 0.97585 | -0.16925 | 0.97592 | -0.16875 | 5.129
94 | 0.0025076 | 0.00062777 | -0.0025075 | -0.00062786 | 9.3802e-08 | -9.2217e-08 | 0.0038247 | 0.0038247 | 0.0038247 | 0.97554 | -0.17153 | 0.9755 | -0.1718 | 1.4166
95 | -0.010073 | -0.0025235 | 0.010074 | 0.0025239 | 1.0935e-06 | 3.2773e-07 | 0.015358 | 0.015358 | 0.015358 | 0.97592 | -0.16875 | 0.97603 | -0.16796 | 5.6883
96 | 0.0022687 | 0.00056801 | -0.0022685 | -0.00056829 | 2.1429e-07 | -2.7556e-07 | 0.0034605 | 0.0034606 | 0.0034606 | 0.9755 | -0.1718 | 0.9754 | -0.17248 | 1.2817
97 | 0.0086964 | 0.0021792 | -0.0086946 | -0.0021787 | 1.7025e-06 | 4.5817e-07 | 0.013212 | 0.013213 | 0.013213 | 0.97939 | -0.14432 | 0.97919 | -0.14574 | 4.8935
98 | -0.0020928 | -0.00052451 | 0.0020929 | 0.00052433 | 1.1327e-07 | -1.7916e-07 | 0.0031912 | 0.0031911 | 0.0031912 | 0.97586 | -0.16918 | 0.97591 | -0.16879 | 1.1819
99 | -0.0020929 | -0.00052433 | 0.0020931 | 0.00052403 | 1.8873e-07 | -2.9858e-07 | 0.0031911 | 0.003191 | 0.0031911 | 0.97591 | -0.16879 | 0.976 | -0.16813 | 1.1819
100 | -0.0029697 | -0.00074372 | 0.00297 | 0.00074352 | 3.4432e-07 | -2.0405e-07 | 0.0045274 | 0.0045273 | 0.0045274 | 0.976 | -0.16813 | 0.97612 | -0.16729 | 1.6768
101 | -0.0035635 | -0.00089225 | 0.0035635 | 0.00089225 | 1.0659e-08 | -3.1373e-09 | 0.0054319 | 0.0054319 | 0.0054319 | 0.97612 | -0.16729 | 0.97612 | -0.16727 | 2.0118
102 | 0.012256 | 0.0030708 | -0.012255 | -0.0030705 | 1.1481e-06 | 3.7564e-07 | 0.018678 | 0.018678 | 0.018678 | 0.97637 | -0.16552 | 0.97628 | -0.16619 | 6.9177
103 | -0.01046 | -0.0026206 | 0.010463 | 0.0026214 | 2.5597e-06 | 7.8284e-07 | 0.015947 | 0.015947 | 0.015947 | 0.97603 | -0.16796 | 0.97628 | -0.16619 | 5.9063
104 | 0.0044961 | 0.0011265 | -0.004495 | -0.0011265 | 1.1722e-06 | -5.5209e-08 | 0.0068323 | 0.0068325 | 0.0068325 | 0.97919 | -0.14574 | 0.97893 | -0.14762 | 2.5306
105 | 0.0014886 | 0.00037283 | -0.0014886 | -0.00037306 | 6.4324e-08 | -2.2475e-07 | 0.0022709 | 0.002271 | 0.002271 | 0.9754 | -0.17248 | 0.97536 | -0.1728 | 0.8411
106 | 0.00077204 | 0.00019348 | -0.00077204 | -0.00019349 | 1.1061e-09 | -1.5521e-08 | 0.0011778 | 0.0011778 | 0.0011778 | 0.97536 | -0.1728 | 0.97536 | -0.17281 | 0.43623

## res_trafo
| p_hv_mw | q_hv_mvar | p_lv_mw | q_lv_mvar | pl_mw | ql_mvar | i_hv_ka | i_lv_ka | vm_hv_pu | va_hv_degree | vm_lv_pu | va_lv_degree | loading_percent
0 | 2.5187e-16 | 8.8016e-16 | 0.00079998 | 7.4552e-08 | 0.00079998 | 7.4552e-08 | 2.6429e-17 | 0.0011547 | 0.99998 | 149.9947 | 1 | 0 | 0.31999

## res_ext_grid
| p_mw | q_mvar
0 | 0.22499 | 0.056703

## res_load
| p_mw | q_mvar
0 | 0.003189 | 0.00079925
1 | 0.001696 | 0.00042506
2 | 0.0018574 | 0.0004655
3 | 0.0014584 | 0.00036552
4 | 0.0012963 | 0.00032489
5 | 0.0080253 | 0.0020113
6 | 0.0011361 | 0.00028472
7 | 0.022781 | 0.0057094
8 | 0.0023673 | 0.00059329
9 | 0.0017152 | 0.00042986
10 | 0.0012236 | 0.00030665
11 | 0.0072886 | 0.0018267
12 | 0.0016578 | 0.00041548
13 | 0.0021587 | 0.00054102
14 | 0.0028446 | 0.00071291
15 | 0.001543 | 0.00038671
16 | 0.0075084 | 0.0018818
17 | 0.0017111 | 0.00042884
18 | 0.0020388 | 0.00051096
19 | 0.0054846 | 0.0013746
20 | 0.0010141 | 0.00025415
21 | 0.0013039 | 0.0003268
22 | 0.0037002 | 0.00092737
23 | 0.0024905 | 0.00062418
24 | 0.0026635 | 0.00066754
25 | 0.001581 | 0.00039624
26 | 0.0013292 | 0.00033312
27 | 0.00062668 | 0.00015706
28 | 0.0014002 | 0.00035092
29 | 0.0035603 | 0.00089229
30 | 0.0022939 | 0.0005749
31 | 0.0019995 | 0.00050111
32 | 0.0010499 | 0.00026312
33 | 0.0027881 | 0.00069877
34 | 0.0028639 | 0.00071776
35 | 0.001055 | 0.00026442
36 | 0.0079249 | 0.0019862
37 | 0.0018772 | 0.00047048
38 | 0.000987 | 0.00024737
39 | 0.00042672 | 0.00010694
40 | 0.0014309 | 0.00035861
41 | 0.0048515 | 0.0012159
42 | 0.0018518 | 0.00046412
43 | 0.0017065 | 0.00042768
44 | 0.0067782 | 0.0016988
45 | 0.0014954 | 0.00037477
46 | 0.0023715 | 0.00059436
47 | 0.0021998 | 0.00055131
48 | 0.0023751 | 0.00059525
49 | 0.0036078 | 0.00090419
50 | 0.0022258 | 0.00055784
51 | 0.0015191 | 0.00038073
52 | 0.0018567 | 0.00046534
53 | 0.0017047 | 0.00042724
54 | 0.0011491 | 0.00028799
55 | 0.0024601 | 0.00061655
56 | 0.0012709 | 0.00031851
57 | 0.0028363 | 0.00071086
58 | 0.0018344 | 0.00045976
59 | 0.001672 | 0.00041905
60 | 0.0010624 | 0.00026627
61 | 0.0018035 | 0.000452
62 | 0.0019424 | 0.00048682
63 | 0.00087022 | 0.0002181
64 | 0.00075412 | 0.000189
65 | 0.0048389 | 0.0012127
66 | 0.0020945 | 0.00052492
67 | 0.00209 | 0.00052381
68 | 0.0011 | 0.00027568
69 | 0.00067252 | 0.00016855
70 | 0.00079324 | 0.00019881
71 | 0.0020722 | 0.00051934
72 | 0.00069063 | 0.00017309
73 | 0.000754 | 0.00018897
74 | 0.00049015 | 0.00012284
75 | 0.00099047 | 0.00024823
76 | 0.0002388 | 5.9848e-05
77 | 0.0023553 | 0.00059029
78 | 0.0020928 | 0.00052451
79 | 0.0008766 | 0.0002197
80 | 0.00059344 | 0.00014873
81 | 0.00073016 | 0.000183
82 | 0.0034433 | 0.00086297
83 | 0.00038609 | 9.6764e-05
84 | 0.0041985 | 0.0010522
85 | 0.004495 | 0.0011265
86 | 0.00077988 | 0.00019546
87 | 0.00071653 | 0.00017958
88 | 0.00077204 | 0.00019349
89 | 0.0030382 | 0.00076144
90 | 0.0017918 | 0.00044906
91 | 0.0014749 | 0.00036965

## dtypes
| element | column | dtype
0 | bus | name | object
1 | bus | vn_kv | float64
2 | bus | type | object
3 | bus | zone | object
4 | bus | in_service | bool
5 | load | name | object
6 | load | bus | uint32
7 | load | p_mw | float64
8 | load | q_mvar | float64
9 | load | const_z_percent | float64
10 | load | const_i_percent | float64
11 | load | sn_mva | float64
12 | load | scaling | float64
13 | load | in_service | bool
14 | load | type | object
15 | ext_grid | name | object
16 | ext_grid | bus | uint32
17 | ext_grid | vm_pu | float64
18 | ext_grid | va_degree | float64
19 | ext_grid | slack_weight | float64
20 | ext_grid | in_service | bool
21 | line | name | object
22 | line | std_type | object
23 | line | from_bus | uint32
24 | line | to_bus | uint32
25 | line | length_km | float64
26 | line | r_ohm_per_km | float64
27 | line | x_ohm_per_km | float64
28 | line | c_nf_per_km | float64
29 | line | g_us_per_km | float64
30 | line | max_i_ka | float64
31 | line | df | float64
32 | line | parallel | uint32
33 | line | type | object
34 | line | in_service | bool
35 | trafo | name | object
36 | trafo | std_type | object
37 | trafo | hv_bus | uint32
38 | trafo | lv_bus | uint32
39 | trafo | sn_mva | float64
40 | trafo | vn_hv_kv | float64
41 | trafo | vn_lv_kv | float64
42 | trafo | vk_percent | float64
43 | trafo | vkr_percent | float64
44 | trafo | pfe_kw | float64
45 | trafo | i0_percent | float64
46 | trafo | shift_degree | float64
47 | trafo | tap_side | object
48 | trafo | tap_neutral | int32
49 | trafo | tap_min | int32
50 | trafo | tap_max | int32
51 | trafo | tap_step_percent | float64
52 | trafo | tap_step_degree | float64
53 | trafo | tap_pos | int32
54 | trafo | tap_phase_shifter | bool
55 | trafo | parallel | uint32
56 | trafo | df | float64
57 | trafo | in_service | bool
58 | line_geodata | coords | object
59 | bus_geodata | x | float64
60 | bus_geodata | y | float64
61 | bus_geodata | coords | object
62 | res_bus | vm_pu | float64
63 | res_bus | va_degree | float64
64 | res_bus | p_mw | float64
65 | res_bus | q_mvar | float64
66 | res_line | p_from_mw | float64
67 | res_line | q_from_mvar | float64
68 | res_line | p_to_mw | float64
69 | res_line | q_to_mvar | float64
70 | res_line | pl_mw | float64
71 | res_line | ql_mvar | float64
72 | res_line | i_from_ka | float64
73 | res_line | i_to_ka | float64
74 | res_line | i_ka | float64
75 | res_line | vm_from_pu | float64
76 | res_line | va_from_degree | float64
77 | res_line | vm_to_pu | float64
78 | res_line | va_to_degree | float64
79 | res_line | loading_percent | float64
80 | res_trafo | p_hv_mw | float64
81 | res_trafo | q_hv_mvar | float64
82 | res_trafo | p_lv_mw | float64
83 | res_trafo | q_lv_mvar | float64
84 | res_trafo | pl_mw | float64
85 | res_trafo | ql_mvar | float64
86 | res_trafo | i_hv_ka | float64
87 | res_trafo | i_lv_ka | float64
88 | res_trafo | vm_hv_pu | float64
89 | res_trafo | va_hv_degree | float64
90 | res_trafo | vm_lv_pu | float64
91 | res_trafo | va_lv_degree | float64
92 | res_trafo | loading_percent | float64
93 | res_ext_grid | p_mw | float64
94 | res_ext_grid | q_mvar | float64
95 | res_load | p_mw | float64
96 | res_load | q_mvar | float64

## parameters
| version | format_version | converged | OPF_converged | name | f_hz | sn_mva
0 | 2.14.6 | 2.14.0 | TRUE | FALSE |  | 50 | 1