## bus
| name | vn_kv | type | zone | in_service
0 | bus_LV_2054-5_0_3_node_0 | 0.4 | n |  | TRUE
1 | bus_LV_2054-5_0_3_node_1 | 0.4 | n |  | TRUE
2 | bus_LV_2054-5_0_3_node_2 | 0.4 | n |  | TRUE
3 | bus_LV_2054-5_0_3_node_3 | 0.4 | n |  | TRUE
4 | bus_LV_2054-5_0_3_node_5 | 0.4 | n |  | TRUE
5 | bus_LV_2054-5_0_3_node_8 | 0.4 | n |  | TRUE
6 | bus_LV_2054-5_0_3_node_9 | 0.4 | n |  | TRUE
7 | bus_LV_2054-5_0_3_node_13 | 0.4 | n |  | TRUE
8 | bus_LV_2054-5_0_3_node_4 | 0.4 | n |  | TRUE
9 | bus_LV_2054-5_0_3_node_7 | 0.4 | n |  | TRUE
10 | bus_LV_2054-5_0_3_node_10 | 0.4 | n |  | TRUE
11 | bus_LV_2054-5_0_3_node_20 | 0.4 | n |  | TRUE
12 | bus_LV_2054-5_0_3_node_21 | 0.4 | n |  | TRUE
13 | bus_LV_2054-5_0_3_node_153 | 0.4 | n |  | TRUE
14 | bus_LV_2054-5_0_3_node_14 | 0.4 | n |  | TRUE
15 | bus_LV_2054-5_0_3_node_19 | 0.4 | n |  | TRUE
16 | bus_LV_2054-5_0_3_node_103 | 0.4 | n |  | TRUE
17 | bus_LV_2054-5_0_3_node_16 | 0.4 | n |  | TRUE
18 | bus_LV_2054-5_0_3_node_17 | 0.4 | n |  | TRUE
19 | bus_LV_2054-5_0_3_node_93 | 0.4 | n |  | TRUE
20 | bus_LV_2054-5_0_3_node_90 | 0.4 | n |  | TRUE
21 | bus_LV_2054-5_0_3_node_15 | 0.4 | n |  | TRUE
22 | bus_LV_2054-5_0_3_node_126 | 0.4 | n |  | TRUE
23 | bus_LV_2054-5_0_3_node_131 | 0.4 | n |  | TRUE
24 | bus_LV_2054-5_0_3_node_123 | 0.4 | n |  | TRUE
25 | bus_LV_2054-5_0_3_node_132 | 0.4 | n |  | TRUE
26 | bus_LV_2054-5_0_3_node_38 | 0.4 | n |  | TRUE
27 | bus_LV_2054-5_0_3_node_102 | 0.4 | n |  | TRUE
28 | bus_LV_2054-5_0_3_node_18 | 0.4 | n |  | TRUE
29 | bus_LV_2054-5_0_3_node_130 | 0.4 | n |  | TRUE
30 | bus_LV_2054-5_0_3_node_125 | 0.4 | n |  | TRUE
31 | bus_LV_2054-5_0_3_node_162 | 0.4 | n |  | TRUE
32 | bus_LV_2054-5_0_3_node_163 | 0.4 | n |  | TRUE
33 | bus_LV_2054-5_0_3_node_121 | 0.4 | n |  | TRUE
34 | bus_LV_2054-5_0_3_node_36 | 0.4 | n |  | TRUE
35 | bus_LV_2054-5_0_3_node_168 | 0.4 | n |  | TRUE
36 | bus_LV_2054-5_0_3_node_23 | 0.4 | n |  | TRUE
37 | bus_LV_2054-5_0_3_node_25 | 0.4 | n |  | TRUE
38 | bus_LV_2054-5_0_3_node_157 | 0.4 | n |  | TRUE
39 | bus_LV_2054-5_0_3_node_117 | 0.4 | n |  | TRUE
40 | bus_LV_2054-5_0_3_node_26 | 0.4 | n |  | TRUE
41 | bus_LV_2054-5_0_3_node_111 | 0.4 | n |  | TRUE
42 | bus_LV_2054-5_0_3_node_158 | 0.4 | n |  | TRUE
43 | bus_LV_2054-5_0_3_node_124 | 0.4 | n |  | TRUE
44 | bus_LV_2054-5_0_3_node_159 | 0.4 | n |  | TRUE
45 | bus_LV_2054-5_0_3_node_160 | 0.4 | n |  | TRUE
46 | bus_LV_2054-5_0_3_node_22 | 0.4 | n |  | TRUE
47 | bus_LV_2054-5_0_3_node_35 | 0.4 | n |  | TRUE
48 | bus_LV_2054-5_0_3_node_37 | 0.4 | n |  | TRUE
49 | bus_LV_2054-5_0_3_node_151 | 0.4 | n |  | TRUE
50 | bus_LV_2054-5_0_3_node_143 | 0.4 | n |  | TRUE
51 | bus_LV_2054-5_0_3_node_152 | 0.4 | n |  | TRUE
52 | bus_LV_2054-5_0_3_node_122 | 0.4 | n |  | TRUE
53 | bus_LV_2054-5_0_3_node_120 | 0.4 | n |  | TRUE
54 | bus_LV_2054-5_0_3_node_101 | 0.4 | n |  | TRUE
55 | bus_LV_2054-5_0_3_node_87 | 0.4 | n |  | TRUE
56 | bus_LV_2054-5_0_3_node_161 | 0.4 | n |  | TRUE
57 | bus_LV_2054-5_0_3_node_115 | 0.4 | n |  | TRUE
58 | bus_LV_2054-5_0_3_node_119 | 0.4 | n |  | TRUE
59 | bus_LV_2054-5_0_3_node_106 | 0.4 | n |  | TRUE
60 | bus_LV_2054-5_0_3_node_144 | 0.4 | n |  | TRUE
61 | bus_LV_2054-5_0_3_node_76 | 0.4 | n |  | TRUE
62 | bus_LV_2054-5_0_3_node_77 | 0.4 | n |  | TRUE
63 | bus_LV_2054-5_0_3_node_78 | 0.4 | n |  | TRUE
64 | bus_LV_2054-5_0_3_node_79 | 0.4 | n |  | TRUE
65 | bus_LV_2054-5_0_3_node_80 | 0.4 | n |  | TRUE
66 | bus_LV_2054-5_0_3_node_98 | 0.4 | n |  | TRUE
67 | bus_LV_2054-5_0_3_node_81 | 0.4 | n |  | TRUE
68 | bus_LV_2054-5_0_3_node_97 | 0.4 | n |  | TRUE
69 | bus_LV_2054-5_0_3_node_82 | 0.4 | n |  | TRUE
70 | bus_LV_2054-5_0_3_node_83 | 0.4 | n |  | TRUE
71 | bus_LV_2054-5_0_3_node_84 | 0.4 | n |  | TRUE
72 | bus_LV_2054-5_0_3_node_85 | 0.4 | n |  | TRUE
73 | bus_LV_2054-5_0_3_node_86 | 0.4 | n |  | TRUE
74 | bus_LV_2054-5_0_3_node_88 | 0.4 | n |  | TRUE
75 | bus_LV_2054-5_0_3_node_89 | 0.4 | n |  | TRUE
76 | bus_LV_2054-5_0_3_node_91 | 0.4 | n |  | TRUE
77 | bus_LV_2054-5_0_3_node_92 | 0.4 | n |  | TRUE
78 | bus_LV_2054-5_0_3_node_94 | 0.4 | n |  | TRUE
79 | bus_LV_2054-5_0_3_node_95 | 0.4 | n |  | TRUE
80 | bus_LV_2054-5_0_3_node_96 | 0.4 | n |  | TRUE
81 | bus_LV_2054-5_0_3_node_99 | 0.4 | n |  | TRUE
82 | bus_LV_2054-5_0_3_node_100 | 0.4 | n |  | TRUE
83 | bus_LV_2054-5_0_3_node_104 | 0.4 | n |  | TRUE
84 | bus_LV_2054-5_0_3_node_105 | 0.4 | n |  | TRUE
85 | bus_LV_2054-5_0_3_node_107 | 0.4 | n |  | TRUE
86 | bus_LV_2054-5_0_3_node_108 | 0.4 | n |  | TRUE
87 | bus_LV_2054-5_0_3_node_109 | 0.4 | n |  | TRUE
88 | bus_LV_2054-5_0_3_node_110 | 0.4 | n |  | TRUE
89 | bus_LV_2054-5_0_3_node_112 | 0.4 | n |  | TRUE
90 | bus_LV_2054-5_0_3_node_113 | 0.4 | n |  | TRUE
91 | bus_LV_2054-5_0_3_node_118 | 0.4 | n |  | TRUE
92 | bus_LV_2054-5_0_3_node_129 | 0.4 | n |  | TRUE
93 | bus_LV_2054-5_0_3_node_116 | 0.4 | n |  | TRUE
94 | bus_LV_2054-5_0_3_node_114 | 0.4 | n |  | TRUE
95 | bus_LV_2054-5_0_3_node_154 | 0.4 | n |  | TRUE
96 | bus_LV_2054-5_0_3_node_164 | 0.4 | n |  | TRUE
97 | bus_LV_2054-5_0_3_node_165 | 0.4 | n |  | TRUE
98 | bus_LV_2054-5_0_3_node_166 | 0.4 | n |  | TRUE
99 | bus_LV_2054-5_0_3_node_167 | 0.4 | n |  | TRUE
100 | bus_LV_2054-5_0_3_node_128 | 0.4 | n |  | TRUE
101 | bus_LV_2054-5_0_3_node_145 | 0.4 | n |  | TRUE
102 | bus_LV_2054-5_0_3_node_150 | 0.4 | n |  | TRUE
103 | bus_LV_2054-5_0_3_node_149 | 0.4 | n |  | TRUE
104 | bus_LV_2054-5_0_3_node_146 | 0.4 | n |  | TRUE
105 | bus_LV_2054-5_0_3_node_147 | 0.4 | n |  | TRUE
106 | bus_LV_2054-5_0_3_node_148 | 0.4 | n |  | TRUE
107 | bus_MV_454_1_node_280 | 20 | n |  | TRUE

## load
| name | bus | p_mw | q_mvar | const_z_percent | const_i_percent | sn_mva | scaling | in_service | type
0 | LV_2054-5_0_3_load_0 | 0 | 0.0060776 | 0.0015232 | 0 | 0 |  | 1 | TRUE | wye
1 | LV_2054-5_0_3_load_3 | 3 | 0.0013297 | 0.00033325 | 0 | 0 |  | 1 | TRUE | wye
2 | LV_2054-5_0_3_load_9 | 6 | 0.00068299 | 0.00017117 | 0 | 0 |  | 1 | TRUE | wye
3 | LV_2054-5_0_3_load_10 | 10 | 0.0011818 | 0.00029619 | 0 | 0 |  | 1 | TRUE | wye
4 | LV_2054-5_0_3_load_20 | 11 | 0.0044465 | 0.0011144 | 0 | 0 |  | 1 | TRUE | wye
5 | LV_2054-5_0_3_load_21 | 12 | 0.0035172 | 0.0008815 | 0 | 0 |  | 1 | TRUE | wye
6 | LV_2054-5_0_3_load_153 | 13 | 0.00068725 | 0.00017224 | 0 | 0 |  | 1 | TRUE | wye
7 | LV_2054-5_0_3_load_103 | 16 | 0.0010768 | 0.00026986 | 0 | 0 |  | 1 | TRUE | wye
8 | LV_2054-5_0_3_load_93 | 19 | 0.00051915 | 0.00013011 | 0 | 0 |  | 1 | TRUE | wye
9 | LV_2054-5_0_3_load_126 | 22 | 0.0012941 | 0.00032432 | 0 | 0 |  | 1 | TRUE | wye
10 | LV_2054-5_0_3_load_131 | 23 | 0.00068898 | 0.00017268 | 0 | 0 |  | 1 | TRUE | wye
11 | LV_2054-5_0_3_load_132 | 25 | 0.00091984 | 0.00023053 | 0 | 0 |  | 1 | TRUE | wye
12 | LV_2054-5_0_3_load_102 | 27 | 0.00092631 | 0.00023215 | 0 | 0 |  | 1 | TRUE | wye
13 | LV_2054-5_0_3_load_130 | 29 | 0.0010702 | 0.00026821 | 0 | 0 |  | 1 | TRUE | wye
14 | LV_2054-5_0_3_load_125 | 30 | 0.0015941 | 0.00039951 | 0 | 0 |  | 1 | TRUE | wye
15 | LV_2054-5_0_3_load_162 | 31 | 0.0022829 | 0.00057214 | 0 | 0 |  | 1 | TRUE | wye
16 | LV_2054-5_0_3_load_163 | 32 | 0.0024081 | 0.00060353 | 0 | 0 |  | 1 | TRUE | wye
17 | LV_2054-5_0_3_load_168 | 35 | 0.018465 | 0.0046277 | 0 | 0 |  | 1 | TRUE | wye
18 | LV_2054-5_0_3_load_157 | 38 | 0.006023 | 0.0015095 | 0 | 0 |  | 1 | TRUE | wye
19 | LV_2054-5_0_3_load_158 | 42 | 0.0049574 | 0.0012425 | 0 | 0 |  | 1 | TRUE | wye
20 | LV_2054-5_0_3_load_159 | 44 | 0.0017737 | 0.00044453 | 0 | 0 |  | 1 | TRUE | wye
21 | LV_2054-5_0_3_load_160 | 45 | 0.0014524 | 0.000364 | 0 | 0 |  | 1 | TRUE | wye
22 | LV_2054-5_0_3_load_22 | 46 | 0.0072355 | 0.0018134 | 0 | 0 |  | 1 | TRUE | wye
23 | LV_2054-5_0_3_load_151 | 49 | 0.00065863 | 0.00016507 | 0 | 0 |  | 1 | TRUE | wye
24 | LV_2054-5_0_3_load_143 | 50 | 0.0003957 | 9.9173e-05 | 0 | 0 |  | 1 | TRUE | wye
25 | LV_2054-5_0_3_load_152 | 51 | 0.0055106 | 0.0013811 | 0 | 0 |  | 1 | TRUE | wye
26 | LV_2054-5_0_3_load_120 | 53 | 0.0013383 | 0.00033542 | 0 | 0 |  | 1 | TRUE | wye
27 | LV_2054-5_0_3_load_101 | 54 | 0.0013742 | 0.00034441 | 0 | 0 |  | 1 | TRUE | wye
28 | LV_2054-5_0_3_load_87 | 55 | 0.00078388 | 0.00019646 | 0 | 0 |  | 1 | TRUE | wye
29 | LV_2054-5_0_3_load_161 | 56 | 0.0041192 | 0.0010324 | 0 | 0 |  | 1 | TRUE | wye
30 | LV_2054-5_0_3_load_119 | 58 | 0.0042186 | 0.0010573 | 0 | 0 |  | 1 | TRUE | wye
31 | LV_2054-5_0_3_load_106 | 59 | 0.0050332 | 0.0012614 | 0 | 0 |  | 1 | TRUE | wye
32 | LV_2054-5_0_3_load_144 | 60 | 0.0010201 | 0.00025567 | 0 | 0 |  | 1 | TRUE | wye
33 | LV_2054-5_0_3_load_76 | 61 | 0.000861 | 0.00021579 | 0 | 0 |  | 1 | TRUE | wye
34 | LV_2054-5_0_3_load_77 | 62 | 0.00077324 | 0.00019379 | 0 | 0 |  | 1 | TRUE | wye
35 | LV_2054-5_0_3_load_78 | 63 | 0.00091132 | 0.0002284 | 0 | 0 |  | 1 | TRUE | wye
36 | LV_2054-5_0_3_load_79 | 64 | 0.00066111 | 0.00016569 | 0 | 0 |  | 1 | TRUE | wye
37 | LV_2054-5_0_3_load_80 | 65 | 0.00074045 | 0.00018557 | 0 | 0 |  | 1 | TRUE | wye
38 | LV_2054-5_0_3_load_98 | 66 | 0.00075495 | 0.00018921 | 0 | 0 |  | 1 | TRUE | wye
39 | LV_2054-5_0_3_load_81 | 67 | 0.00075494 | 0.00018921 | 0 | 0 |  | 1 | TRUE | wye
40 | LV_2054-5_0_3_load_97 | 68 | 0.0011251 | 0.00028197 | 0 | 0 |  | 1 | TRUE | wye
41 | LV_2054-5_0_3_load_82 | 69 | 0.00062467 | 0.00015656 | 0 | 0 |  | 1 | TRUE | wye
42 | LV_2054-5_0_3_load_83 | 70 | 0.00087041 | 0.00021814 | 0 | 0 |  | 1 | TRUE | wye
43 | LV_2054-5_0_3_load_84 | 71 | 0.00081572 | 0.00020444 | 0 | 0 |  | 1 | TRUE | wye
44 | LV_2054-5_0_3_load_85 | 72 | 0.00070077 | 0.00017563 | 0 | 0 |  | 1 | TRUE | wye
45 | LV_2054-5_0_3_load_86 | 73 | 0.0021875 | 0.00054824 | 0 | 0 |  | 1 | TRUE | wye
46 | LV_2054-5_0_3_load_88 | 74 | 0.00071391 | 0.00017892 | 0 | 0 |  | 1 | TRUE | wye
47 | LV_2054-5_0_3_load_89 | 75 | 0.00095188 | 0.00023856 | 0 | 0 |  | 1 | TRUE | wye
48 | LV_2054-5_0_3_load_91 | 76 | 0.0008802 | 0.0002206 | 0 | 0 |  | 1 | TRUE | wye
49 | LV_2054-5_0_3_load_92 | 77 | 0.00095948 | 0.00024047 | 0 | 0 |  | 1 | TRUE | wye
50 | LV_2054-5_0_3_load_95 | 79 | 0.00062439 | 0.00015649 | 0 | 0 |  | 1 | TRUE | wye
51 | LV_2054-5_0_3_load_99 | 81 | 0.00064926 | 0.00016272 | 0 | 0 |  | 1 | TRUE | wye
52 | LV_2054-5_0_3_load_100 | 82 | 0.0011695 | 0.00029311 | 0 | 0 |  | 1 | TRUE | wye
53 | LV_2054-5_0_3_load_104 | 83 | 0.0025639 | 0.00064256 | 0 | 0 |  | 1 | TRUE | wye
54 | LV_2054-5_0_3_load_105 | 84 | 0.00053892 | 0.00013507 | 0 | 0 |  | 1 | TRUE | wye
55 | LV_2054-5_0_3_load_107 | 85 | 0.0012815 | 0.00032118 | 0 | 0 |  | 1 | TRUE | wye
56 | LV_2054-5_0_3_load_108 | 86 | 0.0014331 | 0.00035917 | 0 | 0 |  | 1 | TRUE | wye
57 | LV_2054-5_0_3_load_109 | 87 | 0.0018488 | 0.00046335 | 0 | 0 |  | 1 | TRUE | wye
58 | LV_2054-5_0_3_load_110 | 88 | 0.001368 | 0.00034285 | 0 | 0 |  | 1 | TRUE | wye
59 | LV_2054-5_0_3_load_112 | 89 | 0.00060053 | 0.00015051 | 0 | 0 |  | 1 | TRUE | wye
60 | LV_2054-5_0_3_load_113 | 90 | 0.00083082 | 0.00020822 | 0 | 0 |  | 1 | TRUE | wye
61 | LV_2054-5_0_3_load_114 | 94 | 0.001777 | 0.00044536 | 0 | 0 |  | 1 | TRUE | wye
62 | LV_2054-5_0_3_load_154 | 95 | 0.0020071 | 0.00050303 | 0 | 0 |  | 1 | TRUE | wye
63 | LV_2054-5_0_3_load_165 | 97 | 0.0021735 | 0.00054473 | 0 | 0 |  | 1 | TRUE | wye
64 | LV_2054-5_0_3_load_166 | 98 | 0.0010112 | 0.00025342 | 0 | 0 |  | 1 | TRUE | wye
65 | LV_2054-5_0_3_load_167 | 99 | 0.0016461 | 0.00041254 | 0 | 0 |  | 1 | TRUE | wye
66 | LV_2054-5_0_3_load_128 | 100 | 0.0020914 | 0.00052415 | 0 | 0 |  | 1 | TRUE | wye
67 | LV_2054-5_0_3_load_145 | 101 | 0.00072587 | 0.00018192 | 0 | 0 |  | 1 | TRUE | wye
68 | LV_2054-5_0_3_load_150 | 102 | 0.00044174 | 0.00011071 | 0 | 0 |  | 1 | TRUE | wye
69 | LV_2054-5_0_3_load_149 | 103 | 0.00045324 | 0.00011359 | 0 | 0 |  | 1 | TRUE | wye
70 | LV_2054-5_0_3_load_146 | 104 | 0.00051523 | 0.00012913 | 0 | 0 |  | 1 | TRUE | wye
71 | LV_2054-5_0_3_load_147 | 105 | 0.00047647 | 0.00011941 | 0 | 0 |  | 1 | TRUE | wye
72 | LV_2054-5_0_3_load_148 | 106 | 0.0012583 | 0.00031537 | 0 | 0 |  | 1 | TRUE | wye

## ext_grid
| name | bus | vm_pu | va_degree | slack_weight | in_service
0 |  | 17 | 1 | 0 | 1 | TRUE

## line
| name | std_type | from_bus | to_bus | length_km | r_ohm_per_km | x_ohm_per_km | c_nf_per_km | g_us_per_km | max_i_ka | df | parallel | type | in_service
0 | LV_2054-5_0_3_line_0 | NAYY 4x150 SE | 0 | 1 | 0.014032 | 0.208 | 0.08 | 261 | 0 | 0.27 | 1 | 1 | cs | TRUE
1 | LV_2054-5_0_3_line_1 | NAYY 4x150 SE | 0 | 2 | 0.065949 | 0.208 | 0.08 | 261 | 0 | 0.27 | 1 | 1 | cs | TRUE
2 | LV_2054-5_0_3_line_2 | NAYY 4x150 SE | 1 | 3 | 0.011027 | 0.208 | 0.08 | 261 | 0 | 0.27 | 1 | 1 | cs | TRUE
3 | LV_2054-5_0_3_line_3 | NAYY 4x150 SE | 1 | 4 | 0.063239 | 0.208 | 0.08 | 261 | 0 | 0.27 | 1 | 1 | cs | TRUE
4 | LV_2054-5_0_3_line_4 | NAYY 4x150 SE | 2 | 5 | 0.006613 | 0.208 | 0.08 | 261 | 0 | 0.27 | 1 | 1 | cs | TRUE
5 | LV_2054-5_0_3_line_5 | NAYY 4x150 SE | 2 | 6 | 0.014464 | 0.208 | 0.08 | 261 | 0 | 0.27 | 1 | 1 | cs | TRUE
6 | LV_2054-5_0_3_line_6 | NAYY 4x150 SE | 3 | 7 | 0.0039992 | 0.208 | 0.08 | 261 | 0 | 0.27 | 1 | 1 | cs | TRUE
7 | LV_2054-5_0_3_line_7 | NAYY 4x150 SE | 4 | 11 | 0.005824 | 0.208 | 0.08 | 261 | 0 | 0.27 | 1 | 1 | cs | TRUE
8 | LV_2054-5_0_3_line_8 | NAYY 4x150 SE | 4 | 8 | 0.045974 | 0.208 | 0.08 | 261 | 0 | 0.27 | 1 | 1 | cs | TRUE
9 | LV_2054-5_0_3_line_9 | NAYY 4x150 SE | 5 | 13 | 0.0021546 | 0.208 | 0.08 | 261 | 0 | 0.27 | 1 | 1 | cs | TRUE
10 | LV_2054-5_0_3_line_10 | NAYY 4x150 SE | 7 | 14 | 0.16351 | 0.208 | 0.08 | 261 | 0 | 0.27 | 1 | 1 | cs | TRUE
11 | LV_2054-5_0_3_line_11 | NAYY 4x150 SE | 8 | 9 | 0.10695 | 0.208 | 0.08 | 261 | 0 | 0.27 | 1 | 1 | cs | TRUE
12 | LV_2054-5_0_3_line_12 | NAYY 4x150 SE | 8 | 10 | 0.024709 | 0.208 | 0.08 | 261 | 0 | 0.27 | 1 | 1 | cs | TRUE
13 | LV_2054-5_0_3_line_13 | NAYY 4x150 SE | 9 | 12 | 0.019196 | 0.208 | 0.08 | 261 | 0 | 0.27 | 1 | 1 | cs | TRUE
14 | LV_2054-5_0_3_line_14 | NAYY 4x150 SE | 14 | 21 | 0.024134 | 0.208 | 0.08 | 261 | 0 | 0.27 | 1 | 1 | cs | TRUE
15 | LV_2054-5_0_3_line_15 | NAYY 4x150 SE | 14 | 22 | 0.055014 | 0.208 | 0.08 | 261 | 0 | 0.27 | 1 | 1 | cs | TRUE
16 | LV_2054-5_0_3_line_16 | NAYY 4x150 SE | 15 | 16 | 0.061455 | 0.208 | 0.08 | 261 | 0 | 0.27 | 1 | 1 | cs | TRUE
17 | LV_2054-5_0_3_line_17 | NAYY 4x150 SE | 15 | 17 | 0.10062 | 0.208 | 0.08 | 261 | 0 | 0.27 | 1 | 1 | cs | TRUE
18 | LV_2054-5_0_3_line_18 | NAYY 4x150 SE | 15 | 18 | 0.10594 | 0.208 | 0.08 | 261 | 0 | 0.27 | 1 | 1 | cs | TRUE
19 | LV_2054-5_0_3_line_19 | NAYY 4x150 SE | 16 | 55 | 0.015141 | 0.208 | 0.08 | 261 | 0 | 0.27 | 1 | 1 | cs | TRUE
20 | LV_2054-5_0_3_line_20 | NAYY 4x150 SE | 17 | 24 | 0.095896 | 0.208 | 0.08 | 261 | 0 | 0.27 | 1 | 1 | cs | TRUE
21 | LV_2054-5_0_3_line_21 | NAYY 4x150 SE | 17 | 25 | 0.091182 | 0.208 | 0.08 | 261 | 0 | 0.27 | 1 | 1 | cs | TRUE
22 | LV_2054-5_0_3_line_22 | NAYY 4x150 SE | 18 | 26 | 0.056353 | 0.208 | 0.08 | 261 | 0 | 0.27 | 1 | 1 | cs | TRUE
23 | LV_2054-5_0_3_line_23 | NAYY 4x150 SE | 18 | 27 | 0.061142 | 0.208 | 0.08 | 261 | 0 | 0.27 | 1 | 1 | cs | TRUE
24 | LV_2054-5_0_3_line_24 | NAYY 4x150 SE | 19 | 20 | 0.016648 | 0.208 | 0.08 | 261 | 0 | 0.27 | 1 | 1 | cs | TRUE
25 | LV_2054-5_0_3_line_25 | NAYY 4x150 SE | 20 | 77 | 0.020145 | 0.208 | 0.08 | 261 | 0 | 0.27 | 1 | 1 | cs | TRUE
26 | LV_2054-5_0_3_line_26 | NAYY 4x150 SE | 20 | 74 | 0.011782 | 0.208 | 0.08 | 261 | 0 | 0.27 | 1 | 1 | cs | TRUE
27 | LV_2054-5_0_3_line_27 | NAYY 4x150 SE | 21 | 23 | 0.035956 | 0.208 | 0.08 | 261 | 0 | 0.27 | 1 | 1 | cs | TRUE
28 | LV_2054-5_0_3_line_28 | NAYY 4x150 SE | 22 | 30 | 0.0325 | 0.208 | 0.08 | 261 | 0 | 0.27 | 1 | 1 | cs | TRUE
29 | LV_2054-5_0_3_line_29 | NAYY 4x150 SE | 23 | 28 | 0.089827 | 0.208 | 0.08 | 261 | 0 | 0.27 | 1 | 1 | cs | TRUE
30 | LV_2054-5_0_3_line_30 | NAYY 4x150 SE | 24 | 31 | 0.006667 | 0.208 | 0.08 | 261 | 0 | 0.27 | 1 | 1 | cs | TRUE
31 | LV_2054-5_0_3_line_31 | NAYY 4x150 SE | 24 | 32 | 0.006574 | 0.208 | 0.08 | 261 | 0 | 0.27 | 1 | 1 | cs | TRUE
32 | LV_2054-5_0_3_line_32 | NAYY 4x150 SE | 24 | 33 | 0.031926 | 0.208 | 0.08 | 261 | 0 | 0.27 | 1 | 1 | cs | TRUE
33 | LV_2054-5_0_3_line_33 | NAYY 4x150 SE | 25 | 28 | 0.069344 | 0.208 | 0.08 | 261 | 0 | 0.27 | 1 | 1 | cs | TRUE
34 | LV_2054-5_0_3_line_34 | NAYY 4x150 SE | 26 | 51 | 0.014619 | 0.208 | 0.08 | 261 | 0 | 0.27 | 1 | 1 | cs | TRUE
35 | LV_2054-5_0_3_line_35 | NAYY 4x150 SE | 26 | 34 | 0.083776 | 0.208 | 0.08 | 261 | 0 | 0.27 | 1 | 1 | cs | TRUE
36 | LV_2054-5_0_3_line_36 | NAYY 4x150 SE | 27 | 54 | 0.0084213 | 0.208 | 0.08 | 261 | 0 | 0.27 | 1 | 1 | cs | TRUE
37 | LV_2054-5_0_3_line_37 | NAYY 4x150 SE | 28 | 29 | 0.063434 | 0.208 | 0.08 | 261 | 0 | 0.27 | 1 | 1 | cs | TRUE
38 | LV_2054-5_0_3_line_38 | NAYY 4x150 SE | 30 | 100 | 0.06661 | 0.208 | 0.08 | 261 | 0 | 0.27 | 1 | 1 | cs | TRUE
39 | LV_2054-5_0_3_line_39 | NAYY 4x150 SE | 33 | 52 | 0.009723 | 0.208 | 0.08 | 261 | 0 | 0.27 | 1 | 1 | cs | TRUE
40 | LV_2054-5_0_3_line_40 | NAYY 4x150 SE | 33 | 53 | 0.0077203 | 0.208 | 0.08 | 261 | 0 | 0.27 | 1 | 1 | cs | TRUE
41 | LV_2054-5_0_3_line_41 | NAYY 4x150 SE | 33 | 43 | 0.068491 | 0.208 | 0.08 | 261 | 0 | 0.27 | 1 | 1 | cs | TRUE
42 | LV_2054-5_0_3_line_42 | NAYY 4x150 SE | 34 | 35 | 0.020369 | 0.208 | 0.08 | 261 | 0 | 0.27 | 1 | 1 | cs | TRUE
43 | LV_2054-5_0_3_line_43 | NAYY 4x150 SE | 34 | 36 | 0.08401 | 0.208 | 0.08 | 261 | 0 | 0.27 | 1 | 1 | cs | TRUE
44 | LV_2054-5_0_3_line_44 | NAYY 4x150 SE | 36 | 46 | 0.048268 | 0.208 | 0.08 | 261 | 0 | 0.27 | 1 | 1 | cs | TRUE
45 | LV_2054-5_0_3_line_45 | NAYY 4x150 SE | 37 | 38 | 0.018313 | 0.208 | 0.08 | 261 | 0 | 0.27 | 1 | 1 | cs | TRUE
46 | LV_2054-5_0_3_line_46 | NAYY 4x150 SE | 37 | 39 | 0.02666 | 0.208 | 0.08 | 261 | 0 | 0.27 | 1 | 1 | cs | TRUE
47 | LV_2054-5_0_3_line_47 | NAYY 4x150 SE | 37 | 40 | 0.087907 | 0.208 | 0.08 | 261 | 0 | 0.27 | 1 | 1 | cs | TRUE
48 | LV_2054-5_0_3_line_48 | NAYY 4x150 SE | 37 | 41 | 0.041607 | 0.208 | 0.08 | 261 | 0 | 0.27 | 1 | 1 | cs | TRUE
49 | LV_2054-5_0_3_line_49 | NAYY 4x150 SE | 39 | 56 | 0.012386 | 0.208 | 0.08 | 261 | 0 | 0.27 | 1 | 1 | cs | TRUE
50 | LV_2054-5_0_3_line_50 | NAYY 4x150 SE | 39 | 57 | 0.028782 | 0.208 | 0.08 | 261 | 0 | 0.27 | 1 | 1 | cs | TRUE
51 | LV_2054-5_0_3_line_51 | NAYY 4x150 SE | 40 | 42 | 0.047449 | 0.208 | 0.08 | 261 | 0 | 0.27 | 1 | 1 | cs | TRUE
52 | LV_2054-5_0_3_line_52 | NAYY 4x150 SE | 40 | 43 | 0.036647 | 0.208 | 0.08 | 261 | 0 | 0.27 | 1 | 1 | cs | TRUE
53 | LV_2054-5_0_3_line_53 | NAYY 4x150 SE | 41 | 58 | 0.011784 | 0.208 | 0.08 | 261 | 0 | 0.27 | 1 | 1 | cs | TRUE
54 | LV_2054-5_0_3_line_54 | NAYY 4x150 SE | 41 | 59 | 0.0083426 | 0.208 | 0.08 | 261 | 0 | 0.27 | 1 | 1 | cs | TRUE
55 | LV_2054-5_0_3_line_55 | NAYY 4x150 SE | 43 | 44 | 0.006855 | 0.208 | 0.08 | 261 | 0 | 0.27 | 1 | 1 | cs | TRUE
56 | LV_2054-5_0_3_line_56 | NAYY 4x150 SE | 43 | 45 | 0.004975 | 0.208 | 0.08 | 261 | 0 | 0.27 | 1 | 1 | cs | TRUE
57 | LV_2054-5_0_3_line_57 | NAYY 4x150 SE | 47 | 48 | 0.029223 | 0.208 | 0.08 | 261 | 0 | 0.27 | 1 | 1 | cs | TRUE
58 | LV_2054-5_0_3_line_58 | NAYY 4x150 SE | 47 | 49 | 0.076307 | 0.208 | 0.08 | 261 | 0 | 0.27 | 1 | 1 | cs | TRUE
59 | LV_2054-5_0_3_line_59 | NAYY 4x150 SE | 48 | 50 | 0.15221 | 0.208 | 0.08 | 261 | 0 | 0.27 | 1 | 1 | cs | TRUE
60 | LV_2054-5_0_3_line_60 | NAYY 4x150 SE | 49 | 51 | 0.0053111 | 0.208 | 0.08 | 261 | 0 | 0.27 | 1 | 1 | cs | TRUE
61 | LV_2054-5_0_3_line_61 | NAYY 4x150 SE | 50 | 60 | 0.0076727 | 0.208 | 0.08 | 261 | 0 | 0.27 | 1 | 1 | cs | TRUE
62 | LV_2054-5_0_3_line_62 | NAYY 4x150 SE | 52 | 96 | 0.014644 | 0.208 | 0.08 | 261 | 0 | 0.27 | 1 | 1 | cs | TRUE
63 | LV_2054-5_0_3_line_63 | NAYY 4x150 SE | 52 | 97 | 0.006954 | 0.208 | 0.08 | 261 | 0 | 0.27 | 1 | 1 | cs | TRUE
64 | LV_2054-5_0_3_line_64 | NAYY 4x150 SE | 54 | 82 | 0.017011 | 0.208 | 0.08 | 261 | 0 | 0.27 | 1 | 1 | cs | TRUE
65 | LV_2054-5_0_3_line_65 | NAYY 4x150 SE | 55 | 72 | 0.0012884 | 0.208 | 0.08 | 261 | 0 | 0.27 | 1 | 1 | cs | TRUE
66 | LV_2054-5_0_3_line_66 | NAYY 4x150 SE | 57 | 94 | 0.0044236 | 0.208 | 0.08 | 261 | 0 | 0.27 | 1 | 1 | cs | TRUE
67 | LV_2054-5_0_3_line_67 | NAYY 4x150 SE | 59 | 84 | 0.028365 | 0.208 | 0.08 | 261 | 0 | 0.27 | 1 | 1 | cs | TRUE
68 | LV_2054-5_0_3_line_68 | NAYY 4x150 SE | 60 | 101 | 0.015711 | 0.208 | 0.08 | 261 | 0 | 0.27 | 1 | 1 | cs | TRUE
69 | LV_2054-5_0_3_line_69 | NAYY 4x150 SE | 61 | 62 | 0.0073091 | 0.208 | 0.08 | 261 | 0 | 0.27 | 1 | 1 | cs | TRUE
70 | LV_2054-5_0_3_line_70 | NAYY 4x150 SE | 61 | 63 | 0.013164 | 0.208 | 0.08 | 261 | 0 | 0.27 | 1 | 1 | cs | TRUE
71 | LV_2054-5_0_3_line_71 | NAYY 4x150 SE | 62 | 64 | 0.0055243 | 0.208 | 0.08 | 261 | 0 | 0.27 | 1 | 1 | cs | TRUE
72 | LV_2054-5_0_3_line_72 | NAYY 4x150 SE | 63 | 65 | 0.0064215 | 0.208 | 0.08 | 261 | 0 | 0.27 | 1 | 1 | cs | TRUE
73 | LV_2054-5_0_3_line_73 | NAYY 4x150 SE | 64 | 66 | 0.014792 | 0.208 | 0.08 | 261 | 0 | 0.27 | 1 | 1 | cs | TRUE
74 | LV_2054-5_0_3_line_74 | NAYY 4x150 SE | 65 | 67 | 0.0055401 | 0.208 | 0.08 | 261 | 0 | 0.27 | 1 | 1 | cs | TRUE
75 | LV_2054-5_0_3_line_75 | NAYY 4x150 SE | 66 | 68 | 0.00075928 | 0.208 | 0.08 | 261 | 0 | 0.27 | 1 | 1 | cs | TRUE
76 | LV_2054-5_0_3_line_76 | NAYY 4x150 SE | 67 | 69 | 0.015173 | 0.208 | 0.08 | 261 | 0 | 0.27 | 1 | 1 | cs | TRUE
77 | LV_2054-5_0_3_line_77 | NAYY 4x150 SE | 68 | 80 | 0.015209 | 0.208 | 0.08 | 261 | 0 | 0.27 | 1 | 1 | cs | TRUE
78 | LV_2054-5_0_3_line_78 | NAYY 4x150 SE | 69 | 70 | 0.003364 | 0.208 | 0.08 | 261 | 0 | 0.27 | 1 | 1 | cs | TRUE
79 | LV_2054-5_0_3_line_79 | NAYY 4x150 SE | 71 | 72 | 0.0060003 | 0.208 | 0.08 | 261 | 0 | 0.27 | 1 | 1 | cs | TRUE
80 | LV_2054-5_0_3_line_80 | NAYY 4x150 SE | 71 | 73 | 0.0063063 | 0.208 | 0.08 | 261 | 0 | 0.27 | 1 | 1 | cs | TRUE
81 | LV_2054-5_0_3_line_81 | NAYY 4x150 SE | 74 | 75 | 0.017992 | 0.208 | 0.08 | 261 | 0 | 0.27 | 1 | 1 | cs | TRUE
82 | LV_2054-5_0_3_line_82 | NAYY 4x150 SE | 75 | 76 | 0.0064583 | 0.208 | 0.08 | 261 | 0 | 0.27 | 1 | 1 | cs | TRUE
83 | LV_2054-5_0_3_line_83 | NAYY 4x150 SE | 76 | 78 | 0.013566 | 0.208 | 0.08 | 261 | 0 | 0.27 | 1 | 1 | cs | TRUE
84 | LV_2054-5_0_3_line_84 | NAYY 4x150 SE | 78 | 79 | 0.011525 | 0.208 | 0.08 | 261 | 0 | 0.27 | 1 | 1 | cs | TRUE
85 | LV_2054-5_0_3_line_85 | NAYY 4x150 SE | 78 | 80 | 0.049042 | 0.208 | 0.08 | 261 | 0 | 0.27 | 1 | 1 | cs | TRUE
86 | LV_2054-5_0_3_line_86 | NAYY 4x150 SE | 80 | 81 | 0.015637 | 0.208 | 0.08 | 261 | 0 | 0.27 | 1 | 1 | cs | TRUE
87 | LV_2054-5_0_3_line_87 | NAYY 4x150 SE | 81 | 82 | 0.019463 | 0.208 | 0.08 | 261 | 0 | 0.27 | 1 | 1 | cs | TRUE
88 | LV_2054-5_0_3_line_88 | NAYY 4x150 SE | 83 | 84 | 0.017441 | 0.208 | 0.08 | 261 | 0 | 0.27 | 1 | 1 | cs | TRUE
89 | LV_2054-5_0_3_line_89 | NAYY 4x150 SE | 85 | 86 | 0.021359 | 0.208 | 0.08 | 261 | 0 | 0.27 | 1 | 1 | cs | TRUE
90 | LV_2054-5_0_3_line_90 | NAYY 4x150 SE | 85 | 87 | 0.023344 | 0.208 | 0.08 | 261 | 0 | 0.27 | 1 | 1 | cs | TRUE
91 | LV_2054-5_0_3_line_91 | NAYY 4x150 SE | 86 | 88 | 0.017001 | 0.208 | 0.08 | 261 | 0 | 0.27 | 1 | 1 | cs | TRUE
92 | LV_2054-5_0_3_line_92 | NAYY 4x150 SE | 88 | 89 | 0.017162 | 0.208 | 0.08 | 261 | 0 | 0.27 | 1 | 1 | cs | TRUE
93 | LV_2054-5_0_3_line_93 | NAYY 4x150 SE | 89 | 90 | 0.0071227 | 0.208 | 0.08 | 261 | 0 | 0.27 | 1 | 1 | cs | TRUE
94 | LV_2054-5_0_3_line_94 | NAYY 4x150 SE | 90 | 91 | 0.028367 | 0.208 | 0.08 | 261 | 0 | 0.27 | 1 | 1 | cs | TRUE
95 | LV_2054-5_0_3_line_95 | NAYY 4x150 SE | 91 | 92 | 0.062583 | 0.208 | 0.08 | 261 | 0 | 0.27 | 1 | 1 | cs | TRUE
96 | LV_2054-5_0_3_line_96 | NAYY 4x150 SE | 91 | 93 | 0.002558 | 0.208 | 0.08 | 261 | 0 | 0.27 | 1 | 1 | cs | TRUE
97 | LV_2054-5_0_3_line_97 | NAYY 4x150 SE | 92 | 95 | 0.04349 | 0.208 | 0.08 | 261 | 0 | 0.27 | 1 | 1 | cs | TRUE
98 | LV_2054-5_0_3_line_98 | NAYY 4x150 SE | 93 | 94 | 0.012701 | 0.208 | 0.08 | 261 | 0 | 0.27 | 1 | 1 | cs | TRUE
99 | LV_2054-5_0_3_line_99 | NAYY 4x150 SE | 96 | 98 | 0.011694 | 0.208 | 0.08 | 261 | 0 | 0.27 | 1 | 1 | cs | TRUE
100 | LV_2054-5_0_3_line_100 | NAYY 4x150 SE | 96 | 99 | 0.020161 | 0.208 | 0.08 | 261 | 0 | 0.27 | 1 | 1 | cs | TRUE
101 | LV_2054-5_0_3_line_101 | NAYY 4x150 SE | 101 | 102 | 0.0058327 | 0.208 | 0.08 | 261 | 0 | 0.27 | 1 | 1 | cs | TRUE
102 | LV_2054-5_0_3_line_102 | NAYY 4x150 SE | 102 | 103 | 0.00231 | 0.208 | 0.08 | 261 | 0 | 0.27 | 1 | 1 | cs | TRUE
103 | LV_2054-5_0_3_line_103 | NAYY 4x150 SE | 103 | 106 | 0.018587 | 0.208 | 0.08 | 261 | 0 | 0.27 | 1 | 1 | cs | TRUE
104 | LV_2054-5_0_3_line_104 | NAYY 4x150 SE | 104 | 105 | 0.0022391 | 0.208 | 0.08 | 261 | 0 | 0.27 | 1 | 1 | cs | TRUE
105 | LV_2054-5_0_3_line_105 | NAYY 4x150 SE | 105 | 106 | 0.00085865 | 0.208 | 0.08 | 261 | 0 | 0.27 | 1 | 1 | cs | TRUE

## trafo
| name | std_type | hv_bus | lv_bus | sn_mva | vn_hv_kv | vn_lv_kv | vk_percent | vkr_percent | pfe_kw | i0_percent | shift_degree | tap_side | tap_neutral | tap_min | tap_max | tap_step_percent | tap_step_degree | tap_pos | tap_phase_shifter | parallel | df | in_service
0 | LV_2054-5_0_3_trafo_16 | 0.25 MVA 20/0.4 kV | 107 | 17 | 0.25 | 20 | 0.4 | 6 | 1.44 | 0.8 | 0.32 | 150 | hv | 0 | -2 | 2 | 2.5 | 0 | 0 | FALSE | 1 | 1 | TRUE

## line_geodata
| x0 | y0 | x1 | y1 | x2 | y2 | x3 | y3 | x4 | y4 | x5 | y5 | x6 | y6 | x7 | y7 | x8 | y8 | x9 | y9 | x10 | y10 | x11 | y11 | x12 | y12
0 | 2554980.3075 | 1189614.9379 | 2554991.9676 | 1189622.7449
1 | 2555045.7956 | 1189660.6698 | 2555033.628 | 1189653.0795 | 2555019.8126 | 1189641.3882 | 2554991.9676 | 1189622.7449
2 | 2554980.3075 | 1189614.9379 | 2554985.5642 | 1189609.1618 | 2554987.7208 | 1189606.7752
3 | 2554980.3075 | 1189614.9379 | 2554977.141 | 1189617.7634 | 2554971.1239 | 1189622.8115 | 2554938.9654 | 1189650.2914 | 2554932.3597 | 1189656.1667
4 | 2555045.7956 | 1189660.6698 | 2555049.4298 | 1189655.1394
5 | 2555045.7956 | 1189660.6698 | 2555057.8065 | 1189668.7283
6 | 2554990.2742 | 1189603.7011 | 2554988.9525 | 1189605.412 | 2554987.7208 | 1189606.7752
7 | 2554932.3597 | 1189656.1667 | 2554928.0046 | 1189660.0334
8 | 2554913.2409 | 1189625.8943 | 2554930.4075 | 1189635.9814 | 2554931.0464 | 1189640.8015 | 2554938.9654 | 1189650.2914 | 2554932.3597 | 1189656.1667
9 | 2555049.4298 | 1189655.1394 | 2555050.6588 | 1189653.3697
10 | 2554990.2742 | 1189603.7011 | 2554991.5958 | 1189601.9791 | 2555009.8347 | 1189578.2731 | 2555019.5389 | 1189566.5936 | 2555028.7289 | 1189554.4844 | 2555035.1898 | 1189546.5647 | 2555041.0835 | 1189533.213 | 2555043.1068 | 1189527.4391 | 2555058.7926 | 1189482.652 | 2555062.2878 | 1189470.7969 | 2555065.2337 | 1189460.936
11 | 2554824.957 | 1189568.163 | 2554841.5664 | 1189580.1551 | 2554854.3331 | 1189591.2758 | 2554889.5744 | 1189618.5356 | 2554905.3176 | 1189624.9425 | 2554913.2409 | 1189625.8943
12 | 2554913.2409 | 1189625.8943 | 2554907.8612 | 1189629.5147 | 2554900.8571 | 1189637.1607 | 2554895.7884 | 1189643.1624
13 | 2554824.957 | 1189568.163 | 2554809.8149 | 1189556.3648
14 | 2555065.2337 | 1189460.936 | 2555051.6435 | 1189454.8794 | 2555044.2112 | 1189449.2767
15 | 2555065.2337 | 1189460.936 | 2555068.9443 | 1189448.3123 | 2555083.4552 | 1189420.6435 | 2555088.3848 | 1189411.2445
16 | 2554746.1628 | 1189247.3832 | 2554741.7573 | 1189255.7989 | 2554728.8328 | 1189274.2737 | 2554715.697 | 1189289.0036 | 2554708.8537 | 1189295.8392
17 | 2554746.1628 | 1189247.3832 | 2554748.8466 | 1189242.2489 | 2554810.7531 | 1189287.594 | 2554820.798 | 1189272.5542
18 | 2554668.9405 | 1189181.9105 | 2554697.9711 | 1189204.3915 | 2554744.8994 | 1189239.6774 | 2554748.8466 | 1189242.2489 | 2554746.1628 | 1189247.3832
19 | 2554698.1416 | 1189306.5391 | 2554708.8537 | 1189295.8392
20 | 2554820.798 | 1189272.5542 | 2554827.9531 | 1189260.6269 | 2554842.9187 | 1189235.6778 | 2554865.71 | 1189197.6735 | 2554858.4 | 1189193.1819
21 | 2554820.798 | 1189272.5542 | 2554824.2458 | 1189278.6648 | 2554832.0535 | 1189287.4662 | 2554840.4237 | 1189295.0181 | 2554845.1919 | 1189298.2505 | 2554855.7828 | 1189303.9514 | 2554863.7888 | 1189307.7263 | 2554868.2291 | 1189310.9612 | 2554889.4481 | 1189330.7191
22 | 2554668.9405 | 1189181.9105 | 2554649.0991 | 1189167.3198 | 2554629.041 | 1189152.3416 | 2554623.8671 | 1189147.9452
23 | 2554668.9405 | 1189181.9105 | 2554629.9736 | 1189229.0265
24 | 2554590.441 | 1189361.839 | 2554601.2775 | 1189372.7626 | 2554602.3821 | 1189373.3703
25 | 2554590.441 | 1189361.839 | 2554601.6312 | 1189351.0703 | 2554605.8879 | 1189349.2035
26 | 2554590.441 | 1189361.839 | 2554584.8977 | 1189356.9896 | 2554582.3456 | 1189353.3846
27 | 2555044.2112 | 1189449.2767 | 2555035.7895 | 1189442.9255 | 2555024.2296 | 1189434.0632 | 2555015.4404 | 1189427.7161
28 | 2555088.3848 | 1189411.2445 | 2555091.5453 | 1189405.2186 | 2555098.7628 | 1189399.5057 | 2555109.5284 | 1189390.9867 | 2555110.9277 | 1189388.6053
29 | 2554943.3255 | 1189374.1734 | 2554954.7403 | 1189382.981 | 2554978.4325 | 1189400.701 | 2554995.1454 | 1189413.2597 | 2555010.3347 | 1189424.029 | 2555015.4404 | 1189427.7161
30 | 2554858.4 | 1189193.1819 | 2554861.7427 | 1189187.409
31 | 2554854.9417 | 1189198.7777 | 2554858.4 | 1189193.1819
32 | 2554858.4 | 1189193.1819 | 2554865.71 | 1189197.6735 | 2554870.3664 | 1189190.1342 | 2554881.6465 | 1189199.2206
33 | 2554943.3255 | 1189374.1734 | 2554934.3856 | 1189366.8924 | 2554924.3598 | 1189360.2422 | 2554909.4117 | 1189349.1378 | 2554891.5247 | 1189332.6527 | 2554889.4481 | 1189330.7191
34 | 2554623.8671 | 1189147.9452 | 2554612.732 | 1189138.4727
35 | 2554623.8671 | 1189147.9452 | 2554628.8274 | 1189142.3044 | 2554632.8365 | 1189137.9382 | 2554649.1331 | 1189121.6055 | 2554649.4167 | 1189115.7668 | 2554642.6693 | 1189109.0588 | 2554639.1834 | 1189104.983 | 2554637.1789 | 1189102.1523 | 2554636.2309 | 1189099.8582 | 2554636.0109 | 1189094.9905 | 2554636.299 | 1189094.766 | 2554644.7553 | 1189087.4755 | 2554647.8456 | 1189084.6505
36 | 2554624.6065 | 1189235.516 | 2554629.9736 | 1189229.0265
37 | 2554943.3255 | 1189374.1734 | 2554963.906 | 1189362.5674 | 2554971.876 | 1189357.5378 | 2554979.0504 | 1189352.1808 | 2554993.6613 | 1189336.5056
38 | 2555110.9277 | 1189388.6053 | 2555100.9463 | 1189322.7471
39 | 2554881.6465 | 1189199.2206 | 2554889.2279 | 1189205.3334
40 | 2554881.6465 | 1189199.2206 | 2554886.2263 | 1189196.6847 | 2554888.378 | 1189197.9283
41 | 2554881.6465 | 1189199.2206 | 2554870.3664 | 1189190.1342 | 2554884.4191 | 1189166.4595 | 2554892.5324 | 1189153.1131 | 2554883.4421 | 1189147.1785
42 | 2554647.8456 | 1189084.6505 | 2554651.552 | 1189088.6246 | 2554654.3478 | 1189091.2048 | 2554658.5626 | 1189092.8292 | 2554662.458 | 1189093.5667 | 2554665.1439 | 1189093.7353
43 | 2554647.8456 | 1189084.6505 | 2554648.1941 | 1189084.3366 | 2554651.1868 | 1189080.7008 | 2554656.5629 | 1189072.5555 | 2554656.8332 | 1189071.9865 | 2554659.7467 | 1189065.961 | 2554661.8519 | 1189060.9645 | 2554663.9879 | 1189060.0145 | 2554669.6977 | 1189059.6487 | 2554677.8851 | 1189060.1313 | 2554683.0373 | 1189059.6475 | 2554688.0149 | 1189060.2767 | 2554671.9746 | 1189035.0735
44 | 2554671.9746 | 1189035.0735 | 2554712.666 | 1189009.111
45 | 2554953.8031 | 1189144.5571 | 2554960.3671 | 1189149.2547 | 2554966.2756 | 1189140.861
46 | 2554966.2756 | 1189140.861 | 2554970.1132 | 1189144.0561 | 2554986.6546 | 1189158.0502
47 | 2554905.9341 | 1189131.0776 | 2554909.3922 | 1189125.4262 | 2554922.3466 | 1189104.7392 | 2554946.0303 | 1189124.2157 | 2554966.2756 | 1189140.861
48 | 2554950.9458 | 1189175.2511 | 2554970.1132 | 1189144.0561 | 2554966.2756 | 1189140.861
49 | 2554978.6185 | 1189167.4937 | 2554986.6546 | 1189158.0502
50 | 2554986.6546 | 1189158.0502 | 2555008.6687 | 1189176.6612
51 | 2554905.9341 | 1189131.0776 | 2554930.1989 | 1189148.7375 | 2554934.3489 | 1189151.8968 | 2554927.8457 | 1189162.3294
52 | 2554883.4421 | 1189147.1785 | 2554892.5324 | 1189153.1131 | 2554905.9341 | 1189131.0776
53 | 2554950.9458 | 1189175.2511 | 2554961.0668 | 1189181.3337
54 | 2554950.9458 | 1189175.2511 | 2554946.5782 | 1189182.359
55 | 2554883.4421 | 1189147.1785 | 2554879.8099 | 1189152.998
56 | 2554883.4421 | 1189147.1785 | 2554886.0795 | 1189142.9563
57 | 2554526.3471 | 1189099.538 | 2554532.3737 | 1189091.6878 | 2554546.3295 | 1189090.492 | 2554549.8533 | 1189086.5075
58 | 2554549.8533 | 1189086.5075 | 2554560.2435 | 1189093.8213 | 2554608.6866 | 1189135.0314
59 | 2554526.3471 | 1189099.538 | 2554487.4772 | 1189150.1619 | 2554484.8209 | 1189158.8869 | 2554484.4187 | 1189167.1501 | 2554485.706 | 1189185.9395 | 2554486.566 | 1189192.7033 | 2554487.7958 | 1189196.9518 | 2554491.239 | 1189202.4175 | 2554513.2612 | 1189228.9162
60 | 2554608.6866 | 1189135.0314 | 2554612.732 | 1189138.4727
61 | 2554518.1652 | 1189234.8171 | 2554513.2612 | 1189228.9162
62 | 2554889.2279 | 1189205.3334 | 2554900.6462 | 1189214.5411
63 | 2554886.194 | 1189211.5931 | 2554889.2279 | 1189205.3334
64 | 2554613.765 | 1189248.6248 | 2554624.6065 | 1189235.516
65 | 2554698.1416 | 1189306.5391 | 2554697.2301 | 1189307.4496
66 | 2555008.6687 | 1189176.6612 | 2555012.0454 | 1189179.519
67 | 2554931.7279 | 1189206.526 | 2554946.5782 | 1189182.359
68 | 2554528.2067 | 1189246.8999 | 2554518.1652 | 1189234.8171
69 | 2554624.6707 | 1189302.7903 | 2554620.2473 | 1189296.9716
70 | 2554624.6707 | 1189302.7903 | 2554630.6792 | 1189310.694 | 2554632.9457 | 1189313.0038
71 | 2554620.2473 | 1189296.9716 | 2554616.904 | 1189292.5738
72 | 2554637.4433 | 1189317.5872 | 2554632.9457 | 1189313.0038
73 | 2554604.9721 | 1189284.0779 | 2554615.3103 | 1189290.4774 | 2554616.904 | 1189292.5738
74 | 2554641.3235 | 1189321.5415 | 2554637.4433 | 1189317.5872
75 | 2554604.9721 | 1189284.0779 | 2554604.3265 | 1189283.6783
76 | 2554641.3235 | 1189321.5415 | 2554651.9504 | 1189332.3712
77 | 2554591.3948 | 1189275.6733 | 2554604.3265 | 1189283.6783
78 | 2554654.3065 | 1189334.7723 | 2554651.9504 | 1189332.3712
79 | 2554692.9849 | 1189311.6901 | 2554697.2301 | 1189307.4496
80 | 2554688.5231 | 1189316.1468 | 2554692.9849 | 1189311.6901
81 | 2554582.3456 | 1189353.3846 | 2554580.8271 | 1189351.2396 | 2554574.5966 | 1189337.1961
82 | 2554571.9775 | 1189331.2927 | 2554574.5966 | 1189337.1961
83 | 2554568.9762 | 1189318.2894 | 2554569.3737 | 1189325.4236 | 2554571.9775 | 1189331.2927
84 | 2554568.9762 | 1189318.2894 | 2554579.4099 | 1189313.3296
85 | 2554591.3948 | 1189275.6733 | 2554583.5963 | 1189285.1822 | 2554573.3406 | 1189301.5025 | 2554568.8263 | 1189315.6224 | 2554568.9762 | 1189318.2894
86 | 2554591.3948 | 1189275.6733 | 2554601.3608 | 1189263.6231
87 | 2554613.765 | 1189248.6248 | 2554601.3608 | 1189263.6231
88 | 2554922.5971 | 1189221.3855 | 2554931.7279 | 1189206.526
89 | 2554969.8039 | 1189262.7163 | 2554982.4522 | 1189245.5044
90 | 2554955.9806 | 1189281.527 | 2554969.8039 | 1189262.7163
91 | 2554982.4522 | 1189245.5044 | 2554992.5194 | 1189231.8049
92 | 2554992.5194 | 1189231.8049 | 2555002.6822 | 1189217.9754
93 | 2555006.9 | 1189212.2359 | 2555002.6822 | 1189217.9754
94 | 2555023.6979 | 1189189.3773 | 2555006.9 | 1189212.2359
95 | 2555023.6979 | 1189189.3773 | 2555028.5895 | 1189193.7984 | 2555031.7823 | 1189195.4531 | 2555036.4111 | 1189199.4093 | 2555047.2958 | 1189208.6991 | 2555059.2596 | 1189218.47 | 2555072.1053 | 1189228.9013
96 | 2555023.6979 | 1189189.3773 | 2555021.7406 | 1189187.7244
97 | 2555072.1053 | 1189228.9013 | 2555070.3582 | 1189230.8489 | 2555044.4291 | 1189262.5058
98 | 2555021.7406 | 1189187.7244 | 2555012.0454 | 1189179.519
99 | 2554900.6462 | 1189214.5411 | 2554894.6359 | 1189224.5809
100 | 2554900.6462 | 1189214.5411 | 2554911.4192 | 1189223.1423 | 2554914.6493 | 1189217.6149
101 | 2554531.9347 | 1189251.3857 | 2554528.2067 | 1189246.8999
102 | 2554531.9347 | 1189251.3857 | 2554533.4112 | 1189253.1623
103 | 2554545.2913 | 1189267.4574 | 2554533.4112 | 1189253.1623
104 | 2554545.8402 | 1189268.1177 | 2554547.2713 | 1189269.8398
105 | 2554545.8402 | 1189268.1177 | 2554545.2913 | 1189267.4574

## bus_geodata
| x | y | coords
0 | 2554991.9676 | 1189622.7449
1 | 2554980.3075 | 1189614.9379
2 | 2555045.7956 | 1189660.6698
3 | 2554987.7208 | 1189606.7752
4 | 2554932.3597 | 1189656.1667
5 | 2555049.4298 | 1189655.1394
6 | 2555057.8065 | 1189668.7283
7 | 2554990.2742 | 1189603.7011
8 | 2554913.2409 | 1189625.8943
9 | 2554824.957 | 1189568.163
10 | 2554895.7884 | 1189643.1624
11 | 2554928.0046 | 1189660.0334
12 | 2554809.8149 | 1189556.3648
13 | 2555050.6588 | 1189653.3697
14 | 2555065.2337 | 1189460.936
15 | 2554746.1628 | 1189247.3832
16 | 2554708.8537 | 1189295.8392
17 | 2554820.798 | 1189272.5542
18 | 2554668.9405 | 1189181.9105
19 | 2554602.3821 | 1189373.3703
20 | 2554590.441 | 1189361.839
21 | 2555044.2112 | 1189449.2767
22 | 2555088.3848 | 1189411.2445
23 | 2555015.4404 | 1189427.7161
24 | 2554858.4 | 1189193.1819
25 | 2554889.4481 | 1189330.7191
26 | 2554623.8671 | 1189147.9452
27 | 2554629.9736 | 1189229.0265
28 | 2554943.3255 | 1189374.1734
29 | 2554993.6613 | 1189336.5056
30 | 2555110.9277 | 1189388.6053
31 | 2554861.7427 | 1189187.409
32 | 2554854.9417 | 1189198.7777
33 | 2554881.6465 | 1189199.2206
34 | 2554647.8456 | 1189084.6505
35 | 2554665.1439 | 1189093.7353
36 | 2554671.9746 | 1189035.0735
37 | 2554966.2756 | 1189140.861
38 | 2554953.8031 | 1189144.5571
39 | 2554986.6546 | 1189158.0502
40 | 2554905.9341 | 1189131.0776
41 | 2554950.9458 | 1189175.2511
42 | 2554927.8457 | 1189162.3294
43 | 2554883.4421 | 1189147.1785
44 | 2554879.8099 | 1189152.998
45 | 2554886.0795 | 1189142.9563
46 | 2554712.666 | 1189009.111
47 | 2554549.8533 | 1189086.5075
48 | 2554526.3471 | 1189099.538
49 | 2554608.6866 | 1189135.0314
50 | 2554513.2612 | 1189228.9162
51 | 2554612.732 | 1189138.4727
52 | 2554889.2279 | 1189205.3334
53 | 2554888.378 | 1189197.9283
54 | 2554624.6065 | 1189235.516
55 | 2554698.1416 | 1189306.5391
56 | 2554978.6185 | 1189167.4937
57 | 2555008.6687 | 1189176.6612
58 | 2554961.0668 | 1189181.3337
59 | 2554946.5782 | 1189182.359
60 | 2554518.1652 | 1189234.8171
61 | 2554624.6707 | 1189302.7903
62 | 2554620.2473 | 1189296.9716
63 | 2554632.9457 | 1189313.0038
64 | 2554616.904 | 1189292.5738
65 | 2554637.4433 | 1189317.5872
66 | 2554604.9721 | 1189284.0779
67 | 2554641.3235 | 1189321.5415
68 | 2554604.3265 | 1189283.6783
69 | 2554651.9504 | 1189332.3712
70 | 2554654.3065 | 1189334.7723
71 | 2554692.9849 | 1189311.6901
72 | 2554697.2301 | 1189307.4496
73 | 2554688.5231 | 1189316.1468
74 | 2554582.3456 | 1189353.3846
75 | 2554574.5966 | 1189337.1961
76 | 2554571.9775 | 1189331.2927
77 | 2554605.8879 | 1189349.2035
78 | 2554568.9762 | 1189318.2894
79 | 2554579.4099 | 1189313.3296
80 | 2554591.3948 | 1189275.6733
81 | 2554601.3608 | 1189263.6231
82 | 2554613.765 | 1189248.6248
83 | 2554922.5971 | 1189221.3855
84 | 2554931.7279 | 1189206.526
85 | 2554969.8039 | 1189262.7163
86 | 2554982.4522 | 1189245.5044
87 | 2554955.9806 | 1189281.527
88 | 2554992.5194 | 1189231.8049
89 | 2555002.6822 | 1189217.9754
90 | 2555006.9 | 1189212.2359
91 | 2555023.6979 | 1189189.3773
92 | 2555072.1053 | 1189228.9013
93 | 2555021.7406 | 1189187.7244
94 | 2555012.0454 | 1189179.519
95 | 2555044.4291 | 1189262.5058
96 | 2554900.6462 | 1189214.5411
97 | 2554886.194 | 1189211.5931
98 | 2554894.6359 | 1189224.5809
99 | 2554914.6493 | 1189217.6149
100 | 2555100.9463 | 1189322.7471
101 | 2554528.2067 | 1189246.8999
102 | 2554531.9347 | 1189251.3857
103 | 2554533.4112 | 1189253.1623
104 | 2554547.2713 | 1189269.8398
105 | 2554545.8402 | 1189268.1177
106 | 2554545.2913 | 1189267.4574
107 | 2554810.7531 | 1189287.594

## line_std_types
| c_nf_per_km | r_ohm_per_km | x_ohm_per_km | max_i_ka | type | q_mm2 | alpha | voltage_rating
NAYY 4x50 SE | 210 | 0.642 | 0.083 | 0.142 | cs | 50 | 0.00403 | LV
NAYY 4x120 SE | 264 | 0.225 | 0.08 | 0.242 | cs | 120 | 0.00403 | LV
NAYY 4x150 SE | 261 | 0.208 | 0.08 | 0.27 | cs | 150 | 0.00403 | LV
NA2XS2Y 1x95 RM/25 12/20 kV | 216 | 0.313 | 0.132 | 0.252 | cs | 95 | 0.00403 | MV
NA2XS2Y 1x185 RM/25 12/20 kV | 273 | 0.161 | 0.117 | 0.362 | cs | 185 | 0.00403 | MV
NA2XS2Y 1x240 RM/25 12/20 kV | 304 | 0.122 | 0.112 | 0.421 | cs | 240 | 0.00403 | MV
NA2XS2Y 1x95 RM/25 6/10 kV | 315 | 0.313 | 0.123 | 0.249 | cs | 95 | 0.00403 | MV
NA2XS2Y 1x185 RM/25 6/10 kV | 406 | 0.161 | 0.11 | 0.358 | cs | 185 | 0.00403 | MV
NA2XS2Y 1x240 RM/25 6/10 kV | 456 | 0.122 | 0.105 | 0.416 | cs | 240 | 0.00403 | MV
NA2XS2Y 1x150 RM/25 12/20 kV | 250 | 0.206 | 0.116 | 0.319 | cs | 150 | 0.00403 | MV
NA2XS2Y 1x120 RM/25 12/20 kV | 230 | 0.253 | 0.119 | 0.283 | cs | 120 | 0.00403 | MV
NA2XS2Y 1x70 RM/25 12/20 kV | 190 | 0.443 | 0.132 | 0.22 | cs | 70 | 0.00403 | MV
NA2XS2Y 1x150 RM/25 6/10 kV | 360 | 0.206 | 0.11 | 0.315 | cs | 150 | 0.00403 | MV
NA2XS2Y 1x120 RM/25 6/10 kV | 340 | 0.253 | 0.113 | 0.28 | cs | 120 | 0.00403 | MV
NA2XS2Y 1x70 RM/25 6/10 kV | 280 | 0.443 | 0.123 | 0.217 | cs | 70 | 0.00403 | MV
N2XS(FL)2Y 1x120 RM/35 64/110 kV | 112 | 0.153 | 0.166 | 0.366 | cs | 120 | 0.00393 | HV
N2XS(FL)2Y 1x185 RM/35 64/110 kV | 125 | 0.099 | 0.156 | 0.457 | cs | 185 | 0.00393 | HV
N2XS(FL)2Y 1x240 RM/35 64/110 kV | 135 | 0.075 | 0.149 | 0.526 | cs | 240 | 0.00393 | HV
N2XS(FL)2Y 1x300 RM/35 64/110 kV | 144 | 0.06 | 0.144 | 0.588 | cs | 300 | 0.00393 | HV
15-AL1/3-ST1A 0.4 | 11 | 1.8769 | 0.35 | 0.105 | ol | 16 | 0.00403 | LV
24-AL1/4-ST1A 0.4 | 11.25 | 1.2012 | 0.335 | 0.14 | ol | 24 | 0.00403 | LV
48-AL1/8-ST1A 0.4 | 12.2 | 0.5939 | 0.3 | 0.21 | ol | 48 | 0.00403 | LV
94-AL1/15-ST1A 0.4 | 13.2 | 0.306 | 0.29 | 0.35 | ol | 94 | 0.00403 | LV
34-AL1/6-ST1A 10.0 | 9.7 | 0.8342 | 0.36 | 0.17 | ol | 34 | 0.00403 | MV
48-AL1/8-ST1A 10.0 | 10.1 | 0.5939 | 0.35 | 0.21 | ol | 48 | 0.00403 | MV
70-AL1/11-ST1A 10.0 | 10.4 | 0.4132 | 0.339 | 0.29 | ol | 70 | 0.00403 | MV
94-AL1/15-ST1A 10.0 | 10.75 | 0.306 | 0.33 | 0.35 | ol | 94 | 0.00403 | MV
122-AL1/20-ST1A 10.0 | 11.1 | 0.2376 | 0.323 | 0.41 | ol | 122 | 0.00403 | MV
149-AL1/24-ST1A 10.0 | 11.25 | 0.194 | 0.315 | 0.47 | ol | 149 | 0.00403 | MV
34-AL1/6-ST1A 20.0 | 9.15 | 0.8342 | 0.382 | 0.17 | ol | 34 | 0.00403 | MV
48-AL1/8-ST1A 20.0 | 9.5 | 0.5939 | 0.372 | 0.21 | ol | 48 | 0.00403 | MV
70-AL1/11-ST1A 20.0 | 9.7 | 0.4132 | 0.36 | 0.29 | ol | 70 | 0.00403 | MV
94-AL1/15-ST1A 20.0 | 10 | 0.306 | 0.35 | 0.35 | ol | 94 | 0.00403 | MV
122-AL1/20-ST1A 20.0 | 10.3 | 0.2376 | 0.344 | 0.41 | ol | 122 | 0.00403 | MV
149-AL1/24-ST1A 20.0 | 10.5 | 0.194 | 0.337 | 0.47 | ol | 149 | 0.00403 | MV
184-AL1/30-ST1A 20.0 | 10.75 | 0.1571 | 0.33 | 0.535 | ol | 184 | 0.00403 | MV
243-AL1/39-ST1A 20.0 | 11 | 0.1188 | 0.32 | 0.645 | ol | 243 | 0.00403 | MV
48-AL1/8-ST1A 110.0 | 8 | 0.5939 | 0.46 | 0.21 | ol | 48 | 0.00403 | HV
70-AL1/11-ST1A 110.0 | 8.4 | 0.4132 | 0.45 | 0.29 | ol | 70 | 0.00403 | HV
94-AL1/15-ST1A 110.0 | 8.65 | 0.306 | 0.44 | 0.35 | ol | 94 | 0.00403 | HV
122-AL1/20-ST1A 110.0 | 8.5 | 0.2376 | 0.43 | 0.41 | ol | 122 | 0.00403 | HV
149-AL1/24-ST1A 110.0 | 8.75 | 0.194 | 0.41 | 0.47 | ol | 149 | 0.00403 | HV
184-AL1/30-ST1A 110.0 | 8.8 | 0.1571 | 0.4 | 0.535 | ol | 184 | 0.00403 | HV
243-AL1/39-ST1A 110.0 | 9 | 0.1188 | 0.39 | 0.645 | ol | 243 | 0.00403 | HV
305-AL1/39-ST1A 110.0 | 9.2 | 0.0949 | 0.38 | 0.74 | ol | 305 | 0.00403 | HV
490-AL1/64-ST1A 110.0 | 9.75 | 0.059 | 0.37 | 0.96 | ol | 490 | 0.00403 | HV
679-AL1/86-ST1A 110.0 | 9.95 | 0.042 | 0.36 | 1.15 | ol | 679 | 0.00403 | HV
490-AL1/64-ST1A 220.0 | 10 | 0.059 | 0.285 | 0.96 | ol | 490 | 0.00403 | HV
679-AL1/86-ST1A 220.0 | 11.7 | 0.042 | 0.275 | 1.15 | ol | 679 | 0.00403 | HV
490-AL1/64-ST1A 380.0 | 11 | 0.059 | 0.253 | 0.96 | ol | 490 | 0.00403 | HV
679-AL1/86-ST1A 380.0 | 14.6 | 0.042 | 0.25 | 1.15 | ol | 679 | 0.00403 | HV

## trafo_std_types
| i0_percent | pfe_kw | vkr_percent | sn_mva | vn_lv_kv | vn_hv_kv | vk_percent | shift_degree | vector_group | tap_side | tap_neutral | tap_min | tap_max | tap_step_degree | tap_step_percent | tap_phase_shifter
160 MVA 380/110 kV | 0.06 | 60 | 0.25 | 160 | 110 | 380 | 12.2 | 0 | Yy0 | hv | 0 | -9 | 9 | 0 | 1.5 | FALSE
100 MVA 220/110 kV | 0.06 | 55 | 0.26 | 100 | 110 | 220 | 12 | 0 | Yy0 | hv | 0 | -9 | 9 | 0 | 1.5 | FALSE
63 MVA 110/20 kV | 0.04 | 22 | 0.32 | 63 | 20 | 110 | 18 | 150 | YNd5 | hv | 0 | -9 | 9 | 0 | 1.5 | FALSE
40 MVA 110/20 kV | 0.05 | 18 | 0.34 | 40 | 20 | 110 | 16.2 | 150 | YNd5 | hv | 0 | -9 | 9 | 0 | 1.5 | FALSE
25 MVA 110/20 kV | 0.07 | 14 | 0.41 | 25 | 20 | 110 | 12 | 150 | YNd5 | hv | 0 | -9 | 9 | 0 | 1.5 | FALSE
63 MVA 110/10 kV | 0.04 | 22 | 0.32 | 63 | 10 | 110 | 18 | 150 | YNd5 | hv | 0 | -9 | 9 | 0 | 1.5 | FALSE
40 MVA 110/10 kV | 0.05 | 18 | 0.34 | 40 | 10 | 110 | 16.2 | 150 | YNd5 | hv | 0 | -9 | 9 | 0 | 1.5 | FALSE
25 MVA 110/10 kV | 0.07 | 14 | 0.41 | 25 | 10 | 110 | 12 | 150 | YNd5 | hv | 0 | -9 | 9 | 0 | 1.5 | FALSE
0.25 MVA 20/0.4 kV | 0.32 | 0.8 | 1.44 | 0.25 | 0.4 | 20 | 6 | 150 | Yzn5 | hv | 0 | -2 | 2 | 0 | 2.5 | FALSE
0.4 MVA 20/0.4 kV | 0.3375 | 1.35 | 1.425 | 0.4 | 0.4 | 20 | 6 | 150 | Dyn5 | hv | 0 | -2 | 2 | 0 | 2.5 | FALSE
0.63 MVA 20/0.4 kV | 0.2619 | 1.65 | 1.206 | 0.63 | 0.4 | 20 | 6 | 150 | Dyn5 | hv | 0 | -2 | 2 | 0 | 2.5 | FALSE
0.25 MVA 10/0.4 kV | 0.24 | 0.6 | 1.2 | 0.25 | 0.4 | 10 | 4 | 150 | Dyn5 | hv | 0 | -2 | 2 | 0 | 2.5 | FALSE
0.4 MVA 10/0.4 kV | 0.2375 | 0.95 | 1.325 | 0.4 | 0.4 | 10 | 4 | 150 | Dyn5 | hv | 0 | -2 | 2 | 0 | 2.5 | FALSE
0.63 MVA 10/0.4 kV | 0.1873 | 1.18 | 1.0794 | 0.63 | 0.4 | 10 | 4 | 150 | Dyn5 | hv | 0 | -2 | 2 | 0 | 2.5 | FALSE

## trafo3w_std_types
| sn_hv_mva | sn_mv_mva | sn_lv_mva | vn_hv_kv | vn_mv_kv | vn_lv_kv | vk_hv_percent | vk_mv_percent | vk_lv_percent | vkr_hv_percent | vkr_mv_percent | vkr_lv_percent | pfe_kw | i0_percent | shift_mv_degree | shift_lv_degree | vector_group | tap_side | tap_neutral | tap_min | tap_max | tap_step_percent
63/25/38 MVA 110/20/10 kV | 63 | 25 | 38 | 110 | 20 | 10 | 10.4 | 10.4 | 10.4 | 0.28 | 0.32 | 0.35 | 35 | 0.89 | 0 | 0 | YN0yn0yn0 | hv | 0 | -10 | 10 | 1.2
63/25/38 MVA 110/10/10 kV | 63 | 25 | 38 | 110 | 10 | 10 | 10.4 | 10.4 | 10.4 | 0.28 | 0.32 | 0.35 | 35 | 0.89 | 0 | 0 | YN0yn0yn0 | hv | 0 | -10 | 10 | 1.2

## fuse_std_types
| fuse_type | i_rated_a | t_avg | t_min | t_total | x_avg | x_min | x_total
HV 100A | HV 100A | 100 | 0 | [10.0, 3.64, 0.854, 0.281, 0.1, 0.0531, 0.022, 0.01] | [10.0, 4.267, 1.21, 0.403, 0.1, 0.058, 0.022, 0.01] | 0 | [300.0, 350.0, 450.0, 550.0, 700.0, 850.0, 1200.0, 1752.0] | [600.0, 700.0, 900.0, 1150.0, 1665.0, 2000.0, 3000.0, 4313.0]
HV 10A | HV 10A | 10 | 0 | [10.0, 1675.0, 0.344, 0.156, 0.1, 0.0417, 0.0171, 0.01] | [10.0, 1.3, 0.3, 0.155, 0.1, 0.0555, 0.023, 0.01] | 0 | [30.0, 32.0, 35.0, 37.0, 39.0, 50.0, 70.0, 88.0] | [60.0, 70.0, 80.0, 87.0, 94.0, 110.0, 150.0, 216.0]
HV 125A | HV 125A | 125 | 0 | [10.0, 1.82, 0.344, 0.1, 0.0467, 0.0269, 0.01] | [10.0, 2.478, 0.426, 0.1, 0.0427, 0.0211, 0.01] | 0 | [375.0, 500.0, 700.0, 925.0, 1200.0, 1500.0, 2341.0] | [750.0, 1000.0, 1500.0, 2200.0, 3000.0, 4000.0, 5765.0]
HV 160A | HV 160A | 160 | 0 | [10.0, 4.15, 1.03, 0.198, 0.1, 0.051, 0.0172, 0.01] | [10.0, 2.3, 0.734, 0.274, 0.1, 0.046, 0.0177, 0.01] | 0 | [480.0, 550.0, 700.0, 1000.0, 1260.0, 1600.0, 2500.0, 3227.0] | [960.0, 1300.0, 1700.0, 2200.0, 2996.0, 4000.0, 6000.0, 7946.0]
HV 16A | HV 16A | 16 | 0 | [10.0, 0.352, 0.164, 0.1, 0.0649, 0.0342, 0.01] | [10.0, 2.34, 0.722, 0.181, 0.1, 0.055, 0.0296, 0.01] | 0 | [48.0, 60.0, 65.0, 71.0, 80.0, 100.0, 162.0] | [96.0, 110.0, 125.0, 150.0, 168.0, 200.0, 250.0, 398.0]
HV 200A | HV 200A | 200 | 0 | [10.0, 4.267, 1.21, 0.403, 0.1, 0.058, 0.022, 0.01] | [10.0, 3.73, 1.654, 0.328, 0.1, 0.0531, 0.019, 0.01] | 0 | [600.0, 700.0, 900.0, 1150.0, 1665.0, 2000.0, 3000.0, 4313.0] | [1200.0, 1500.0, 1800.0, 2700.0, 3960.0, 5000.0, 7500.0, 10620.0]
HV 20A | HV 20A | 20 | 0 | [10.0, 1.3, 0.3, 0.155, 0.1, 0.0555, 0.023, 0.01] | [10.0, 1.3, 0.161, 0.1, 0.0611, 0.0399, 0.0141, 0.01] | 0 | [60.0, 70.0, 80.0, 87.0, 94.0, 110.0, 150.0, 216.0] | [120.0, 150.0, 200.0, 223.0, 260.0, 300.0, 450.0, 532.0]
HV 25A | HV 25A | 25 | 0 | [10.0, 2.512, 0.833, 0.299, 0.1, 0.0372, 0.0223, 0.01] | [10.0, 3.125, 0.597, 0.198, 0.1, 0.0378, 0.022, 0.01] | 0 | [75.0, 82.0, 90.0, 100.0, 124.0, 170.0, 200.0, 289.0] | [150.0, 170.0, 210.0, 250.0, 294.0, 400.0, 500.0, 711.0]
HV 31.5A | HV 31.5A | 31.5 | 0 | [10.0, 2.34, 0.722, 0.181, 0.1, 0.055, 0.0296, 0.01] | [10.0, 2.84, 0.368, 0.164, 0.1, 0.0621, 0.0378, 0.0195, 0.01] | 0 | [95.0, 110.0, 125.0, 150.0, 165.0, 200.0, 250.0, 390.0] | [189.0, 220.0, 300.0, 350.0, 393.0, 450.0, 530.0, 700.0, 960.0]
HV 40A | HV 40A | 40 | 0 | [10.0, 1.3, 0.161, 0.1, 0.0611, 0.0399, 0.0141, 0.01] | [10.0, 2.05, 0.369, 0.198, 0.1, 0.051, 0.0298, 0.01] | 0 | [120.0, 150.0, 200.0, 223.0, 260.0, 300.0, 450.0, 532.0] | [240.0, 300.0, 400.0, 450.0, 530.0, 650.0, 800.0, 1311.0]
HV 50A | HV 50A | 50 | 0 | [10.0, 3.215, 0.597, 0.198, 0.1, 0.0378, 0.022, 0.01] | [10.0, 3.64, 0.854, 0.281, 0.1, 0.0531, 0.022, 0.01] | 0 | [150.0, 170.0, 210.0, 250.0, 294.0, 400.0, 500.0, 711.0] | [300.0, 350.0, 450.0, 550.0, 700.0, 850.0, 1200.0, 1752.0]
HV 6.3A | HV 6.3A | 6.3 | 0 | [10.0, 1.39, 0.344, 0.168, 0.1, 0.056, 0.0263, 0.01] | [10.0, 1.711, 0.516, 0.198, 0.1, 0.0634, 0.0303, 0.01] | 0 | [19.0, 19.5, 20.4, 20.8, 22.0, 25.0, 32.0, 48.0] | [38.0, 40.0, 43.0, 48.0, 53.0, 60.0, 75.0, 118.0]
HV 63A | HV 63A | 63 | 0 | [10.0, 2.84, 0.368, 0.164, 0.1, 0.0621, 0.0378, 0.0195, 0.01] | [10.0, 1.82, 0.344, 0.1, 0.0467, 0.0269, 0.01] | 0 | [189.0, 220.0, 300.0, 350.0, 393.0, 450.0, 530.0, 700.0, 961.0] | [378.0, 500.0, 700.0, 934.0, 1200.0, 1500.0, 2366.0]
HV 80A | HV 80A | 80 | 0 | [10.0, 2.05, 0.369, 0.198, 0.1, 0.051, 0.0298, 0.01] | [10.0, 4.15, 1.03, 0.198, 0.1, 0.051, 0.0172, 0.01] | 0 | [240.0, 300.0, 400.0, 450.0, 530.0, 650.0, 800.0, 1311.0] | [480.0, 550.0, 700.0, 1000.0, 1260.0, 1600.0, 2500.0, 3227.0]
Siemens NH-1-100 | Siemens NH-1-100 | 100 | [5400.0, 2000.0, 400.0, 20.0, 1.0, 0.2, 0.012, 0.004] | 0 | 0 | [150.0, 190.0, 250.0, 430.0, 900.0, 1250.0, 2700.0, 3600.0] | 0 | 0
Siemens NH-1-125 | Siemens NH-1-125 | 125 | [4800.0, 120.0, 7.0, 0.1, 0.004] | 0 | 0 | [180.0, 400.0, 740.0, 2000.0, 4250.0] | 0 | 0
Siemens NH-1-16 | Siemens NH-1-16 | 16 | [4000.0, 400.0, 2.0, 0.1, 0.04, 0.01] | 0 | 0 | [26.0, 35.0, 75.0, 150.0, 200.0, 300.0] | 0 | 0
Siemens NH-1-160 | Siemens NH-1-160 | 160 | [4800.0, 120.0, 7.0, 0.1, 0.004] | 0 | 0 | [210.0, 500.0, 900.0, 2300.0, 5000.0] | 0 | 0
Siemens NH-1-25 | Siemens NH-1-25 | 25 | [4000.0, 1000.0, 10.0, 0.2, 0.02, 0.01] | 0 | 0 | [40.0, 50.0, 100.0, 210.0, 400.0, 500.0] | 0 | 0
Siemens NH-1-50 | Siemens NH-1-50 | 50 | [4000.0, 40.0, 4.0, 1.0, 0.02, 0.01] | 0 | 0 | [86.0, 200.0, 300.0, 400.0, 1000.0, 1280.0] | 0 | 0
Siemens NH-1-63 | Siemens NH-1-63 | 63 | [4000.0, 100.0, 10.0, 2.0, 0.04, 0.01] | 0 | 0 | [100.0, 200.0, 300.0, 400.0, 1000.0, 1500.0] | 0 | 0
Siemens NH-1-80 | Siemens NH-1-80 | 80 | [4800.0, 120.0, 7.0, 0.1, 0.01] | 0 | 0 | [150.58, 250.0, 450.0, 1150.0, 2470.0] | 0 | 0
Siemens NH-2-1000 | Siemens NH-2-1000 | 1000 | [4800.0, 120.0, 7.0, 0.1, 0.004] | 0 | 0 | [1900.0, 3500.0, 8400.0, 24000.0, 52000.0] | 0 | 0
Siemens NH-2-200 | Siemens NH-2-200 | 200 | [4800.0, 120.0, 7.0, 0.1, 0.004] | 0 | 0 | [280.0, 650.0, 1200.0, 3000.0, 7000.0] | 0 | 0
Siemens NH-2-224 | Siemens NH-2-224 | 224 | [4800.0, 120.0, 7.0, 0.2, 0.04, 0.004] | 0 | 0 | [400.0, 750.0, 1453.0, 3025.0, 4315.0, 7600.0] | 0 | 0
Siemens NH-2-250 | Siemens NH-2-250 | 250 | [4800.0, 120.0, 7.0, 0.1, 0.004] | 0 | 0 | [450.0, 800.0, 1650.0, 4000.0, 8500.0] | 0 | 0
Siemens NH-2-315 | Siemens NH-2-315 | 315 | [4800.0, 120.0, 7.0, 0.1, 0.004] | 0 | 0 | [550.0, 920.0, 1900.0, 5000.0, 11000.0] | 0 | 0
Siemens NH-2-355 | Siemens NH-2-355 | 355 | [4800.0, 120.0, 6.0, 0.1, 0.004] | 0 | 0 | [650.0, 1116.27, 2350.0, 5840.0, 12790.0] | 0 | 0
Siemens NH-2-400 | Siemens NH-2-400 | 400 | [4800.0, 120.0, 7.0, 0.1, 0.004] | 0 | 0 | [720.0, 1350.0, 2800.0, 6500.0, 15000.0] | 0 | 0
Siemens NH-2-425 | Siemens NH-2-425 | 425 | [4800.0, 120.0, 7.0, 0.1, 0.004] | 0 | 0 | [850.0, 1500.0, 3050.0, 7500.0, 16500.0] | 0 | 0
Siemens NH-2-630 | Siemens NH-2-630 | 630 | [4800.0, 120.0, 7.0, 0.1, 0.004] | 0 | 0 | [1200.0, 2000.0, 4800.0, 12000.0, 26000.0] | 0 | 0

## res_bus
| vm_pu | va_degree | p_mw | q_mvar
0 | 0.98433 | -0.11013 | 0.0060776 | 0.0015232
1 | 0.98448 | -0.10905 | 0 | 0
2 | 0.9842 | -0.11107 | 0 | 0
3 | 0.98475 | -0.10717 | 0.0013297 | 0.00033325
4 | 0.98364 | -0.11503 | 0 | 0
5 | 0.98419 | -0.11111 | 0 | 0
6 | 0.98418 | -0.11117 | 0.00068299 | 0.00017117
7 | 0.98485 | -0.10643 | 0 | 0
8 | 0.98333 | -0.11727 | 0 | 0
9 | 0.98278 | -0.12116 | 0 | 0
10 | 0.98329 | -0.11757 | 0.0011818 | 0.00029619
11 | 0.98361 | -0.1153 | 0.0044465 | 0.0011144
12 | 0.98269 | -0.12186 | 0.0035172 | 0.0008815
13 | 0.98419 | -0.11113 | 0.00068725 | 0.00017224
14 | 0.9891 | -0.076328 | 0 | 0
15 | 0.99127 | -0.060459 | 0 | 0
16 | 0.99078 | -0.063937 | 0.0010768 | 0.00026986
17 | 1 | 0 | -0.14115 | -0.03547
18 | 0.98293 | -0.11916 | 0 | 0
19 | 0.97968 | -0.14241 | 0.00051915 | 0.00013011
20 | 0.97969 | -0.14232 | 0 | 0
21 | 0.9899 | -0.070677 | 0 | 0
22 | 0.9887 | -0.07913 | 0.0012941 | 0.00032432
23 | 0.99109 | -0.062274 | 0.00068898 | 0.00017268
24 | 0.99267 | -0.050875 | 0 | 0
25 | 0.99663 | -0.023449 | 0.00091984 | 0.00023053
26 | 0.97988 | -0.14089 | 0 | 0
27 | 0.98144 | -0.12984 | 0.00092631 | 0.00023215
28 | 0.99415 | -0.040738 | 0 | 0
29 | 0.99406 | -0.041426 | 0.0010702 | 0.00026821
30 | 0.98853 | -0.080356 | 0.0015941 | 0.00039951
31 | 0.99265 | -0.05103 | 0.0022829 | 0.00057214
32 | 0.99265 | -0.051036 | 0.0024081 | 0.00060353
33 | 0.99044 | -0.066454 | 0 | 0
34 | 0.97673 | -0.16336 | 0 | 0
35 | 0.97618 | -0.16729 | 0.018465 | 0.0046277
36 | 0.97585 | -0.16973 | 0 | 0
37 | 0.97991 | -0.14098 | 0 | 0
38 | 0.97975 | -0.14212 | 0.006023 | 0.0015095
39 | 0.97932 | -0.14522 | 0 | 0
40 | 0.98422 | -0.11033 | 0 | 0
41 | 0.97916 | -0.14633 | 0 | 0
42 | 0.98388 | -0.11276 | 0.0049574 | 0.0012425
43 | 0.98628 | -0.095765 | 0 | 0
44 | 0.98626 | -0.09589 | 0.0017737 | 0.00044453
45 | 0.98627 | -0.09584 | 0.0014524 | 0.000364
46 | 0.97534 | -0.17339 | 0.0072355 | 0.0018134
47 | 0.979 | -0.14718 | 0 | 0
48 | 0.97877 | -0.1488 | 0 | 0
49 | 0.97959 | -0.14297 | 0.00065863 | 0.00016507
50 | 0.9776 | -0.15721 | 0.0003957 | 9.9173e-05
51 | 0.97963 | -0.14264 | 0.0055106 | 0.0013811
52 | 0.99037 | -0.066932 | 0 | 0
53 | 0.99043 | -0.066559 | 0.0013383 | 0.00033542
54 | 0.98124 | -0.13123 | 0.0013742 | 0.00034441
55 | 0.99068 | -0.064629 | 0.00078388 | 0.00019646
56 | 0.97924 | -0.14575 | 0.0041192 | 0.0010324
57 | 0.97885 | -0.14856 | 0 | 0
58 | 0.97909 | -0.14684 | 0.0042186 | 0.0010573
59 | 0.97906 | -0.14703 | 0.0050332 | 0.0012614
60 | 0.97755 | -0.1576 | 0.0010201 | 0.00025567
61 | 0.9798 | -0.14154 | 0.000861 | 0.00021579
62 | 0.97985 | -0.14118 | 0.00077324 | 0.00019379
63 | 0.97972 | -0.14208 | 0.00091132 | 0.0002284
64 | 0.97989 | -0.14086 | 0.00066111 | 0.00016569
65 | 0.9797 | -0.14228 | 0.00074045 | 0.00018557
66 | 0.98003 | -0.13991 | 0.00075495 | 0.00018921
67 | 0.97968 | -0.14241 | 0.00075494 | 0.00018921
68 | 0.98003 | -0.13985 | 0.0011251 | 0.00028197
69 | 0.97964 | -0.14264 | 0.00062467 | 0.00015656
70 | 0.97964 | -0.14267 | 0.00087041 | 0.00021814
71 | 0.99065 | -0.064861 | 0.00081572 | 0.00020444
72 | 0.99068 | -0.064677 | 0.00070077 | 0.00017563
73 | 0.99063 | -0.065001 | 0.0021875 | 0.00054824
74 | 0.97971 | -0.14214 | 0.00071391 | 0.00017892
75 | 0.97977 | -0.14173 | 0.00095188 | 0.00023856
76 | 0.9798 | -0.14152 | 0.0008802 | 0.0002206
77 | 0.97966 | -0.14252 | 0.00095948 | 0.00024047
78 | 0.97988 | -0.14095 | 0 | 0
79 | 0.97987 | -0.14102 | 0.00062439 | 0.00015649
80 | 0.98021 | -0.13857 | 0 | 0
81 | 0.9805 | -0.1365 | 0.00064926 | 0.00016272
82 | 0.98088 | -0.1338 | 0.0011695 | 0.00029311
83 | 0.97887 | -0.14842 | 0.0025639 | 0.00064256
84 | 0.97894 | -0.14795 | 0.00053892 | 0.00013507
85 | 0.97784 | -0.15581 | 0.0012815 | 0.00032118
86 | 0.97794 | -0.15511 | 0.0014331 | 0.00035917
87 | 0.97778 | -0.15626 | 0.0018488 | 0.00046335
88 | 0.97805 | -0.1543 | 0.001368 | 0.00034285
89 | 0.9782 | -0.15324 | 0.00060053 | 0.00015051
90 | 0.97827 | -0.15275 | 0.00083082 | 0.00020822
91 | 0.97857 | -0.15057 | 0 | 0
92 | 0.97839 | -0.15189 | 0 | 0
93 | 0.97861 | -0.15032 | 0 | 0
94 | 0.97878 | -0.14908 | 0.001777 | 0.00044536
95 | 0.97826 | -0.1528 | 0.0020071 | 0.00050303
96 | 0.99032 | -0.067329 | 0 | 0
97 | 0.99035 | -0.067086 | 0.0021735 | 0.00054473
98 | 0.9903 | -0.067449 | 0.0010112 | 0.00025342
99 | 0.99027 | -0.067667 | 0.0016461 | 0.00041254
100 | 0.98833 | -0.081781 | 0.0020914 | 0.00052415
101 | 0.97746 | -0.15824 | 0.00072587 | 0.00018192
102 | 0.97743 | -0.15843 | 0.00044174 | 0.00011071
103 | 0.97742 | -0.1585 | 0.00045324 | 0.00011359
104 | 0.97736 | -0.15896 | 0.00051523 | 0.00012913
105 | 0.97736 | -0.15894 | 0.00047647 | 0.00011941
106 | 0.97736 | -0.15893 | 0.0012583 | 0.00031537
107 | 0.99998 | 149.9947 | 0 | 0

## res_line
| p_from_mw | q_from_mvar | p_to_mw | q_to_mvar | pl_mw | ql_mvar | i_from_ka | i_to_ka | i_ka | vm_from_pu | va_from_degree | vm_to_pu | va_to_degree | loading_percent
0 | -0.0074481 | -0.0018656 | 0.0074492 | 0.0018658 | 1.1099e-06 | 2.485e-07 | 0.011259 | 0.011259 | 0.011259 | 0.98433 | -0.11013 | 0.98448 | -0.10905 | 4.17
1 | 0.0013704 | 0.00034235 | -0.0013703 | -0.00034312 | 1.7658e-07 | -7.7028e-07 | 0.0020713 | 0.0020716 | 0.0020716 | 0.98433 | -0.11013 | 0.9842 | -0.11107 | 0.76725
2 | -0.016606 | -0.0041589 | 0.01661 | 0.0041604 | 4.3344e-06 | 1.5268e-06 | 0.025099 | 0.025099 | 0.025099 | 0.98448 | -0.10905 | 0.98475 | -0.10717 | 9.2958
3 | 0.009157 | 0.0022931 | -0.0091494 | -0.002291 | 7.5586e-06 | 2.1037e-06 | 0.01384 | 0.01384 | 0.01384 | 0.98448 | -0.10905 | 0.98364 | -0.11503 | 5.126
4 | 0.00068725 | 0.00017213 | -0.00068725 | -0.00017221 | 4.455e-09 | -8.2324e-08 | 0.001039 | 0.0010391 | 0.0010391 | 0.9842 | -0.11107 | 0.98419 | -0.11111 | 0.38483
5 | 0.000683 | 0.00017099 | -0.00068299 | -0.00017117 | 9.6234e-09 | -1.801e-07 | 0.0010326 | 0.0010326 | 0.0010326 | 0.9842 | -0.11107 | 0.98418 | -0.11117 | 0.38245
6 | -0.01794 | -0.0044937 | 0.017942 | 0.0044944 | 1.8338e-06 | 6.5442e-07 | 0.027108 | 0.027108 | 0.027108 | 0.98475 | -0.10717 | 0.98485 | -0.10643 | 10.04
7 | 0.0044467 | 0.0011144 | -0.0044465 | -0.0011144 | 1.6444e-07 | -1.0677e-08 | 0.0067267 | 0.0067268 | 0.0067268 | 0.98364 | -0.11503 | 0.98361 | -0.1153 | 2.4914
8 | 0.0047028 | 0.0011766 | -0.0047013 | -0.0011767 | 1.4517e-06 | -2.5054e-08 | 0.0071134 | 0.0071137 | 0.0071137 | 0.98364 | -0.11503 | 0.98333 | -0.11727 | 2.6347
9 | 0.00068725 | 0.00017221 | -0.00068725 | -0.00017224 | 1.4516e-09 | -2.6822e-08 | 0.0010391 | 0.0010391 | 0.0010391 | 0.98419 | -0.11111 | 0.98419 | -0.11113 | 0.38484
10 | -0.017942 | -0.0044944 | 0.018017 | 0.0045211 | 7.4972e-05 | 2.6746e-05 | 0.027108 | 0.027107 | 0.027108 | 0.98485 | -0.10643 | 0.9891 | -0.076328 | 10.04
11 | 0.0035194 | 0.00088076 | -0.0035176 | -0.00088138 | 1.8927e-06 | -6.2797e-07 | 0.0053253 | 0.0053258 | 0.0053258 | 0.98333 | -0.11727 | 0.98278 | -0.12116 | 1.9725
12 | 0.0011819 | 0.0002959 | -0.0011818 | -0.00029619 | 4.9314e-08 | -2.9447e-07 | 0.0017883 | 0.0017885 | 0.0017885 | 0.98333 | -0.11727 | 0.98329 | -0.11757 | 0.66239
13 | 0.0035176 | 0.00088138 | -0.0035172 | -0.0008815 | 3.3976e-07 | -1.1254e-07 | 0.0053258 | 0.0053259 | 0.0053259 | 0.98278 | -0.12116 | 0.98269 | -0.12186 | 1.9725
14 | -0.023 | -0.0057683 | 0.023018 | 0.0057749 | 1.8031e-05 | 6.6251e-06 | 0.034602 | 0.034602 | 0.034602 | 0.9891 | -0.076328 | 0.9899 | -0.070677 | 12.8157
15 | 0.0049825 | 0.0012472 | -0.0049806 | -0.0012471 | 1.9286e-06 | 3.5964e-08 | 0.0074952 | 0.0074955 | 0.0074955 | 0.9891 | -0.076328 | 0.9887 | -0.07913 | 2.7761
16 | 0.0055679 | 0.0013947 | -0.0055652 | -0.0013945 | 2.6788e-06 | 2.3847e-07 | 0.0083578 | 0.0083581 | 0.0083581 | 0.99127 | -0.060459 | 0.99078 | -0.063937 | 3.0956
17 | -0.06029 | -0.015192 | 0.060805 | 0.015389 | 0.00051458 | 0.00019661 | 0.090532 | 0.090531 | 0.090532 | 0.99127 | -0.060459 | 1 | 0 | 33.5303
18 | 0.054722 | 0.013798 | -0.054276 | -0.013627 | 0.00044638 | 0.00017033 | 0.082174 | 0.082175 | 0.082175 | 0.99127 | -0.060459 | 0.98293 | -0.11916 | 30.435
19 | 0.0044885 | 0.0011246 | -0.004488 | -0.0011247 | 4.2931e-07 | -2.9849e-08 | 0.0067409 | 0.006741 | 0.006741 | 0.99078 | -0.063937 | 0.99068 | -0.064629 | 2.4967
20 | 0.053605 | 0.013546 | -0.053223 | -0.013401 | 0.0003811 | 0.00014533 | 0.079804 | 0.079804 | 0.079804 | 1 | 0 | 0.99267 | -0.050875 | 29.5571
21 | 0.02594 | 0.0065352 | -0.025855 | -0.0065038 | 8.4822e-05 | 3.1432e-05 | 0.03861 | 0.038611 | 0.038611 | 1 | 0 | 0.99663 | -0.023449 | 14.3003
22 | 0.037383 | 0.0093918 | -0.037271 | -0.0093492 | 0.00011265 | 4.2617e-05 | 0.056601 | 0.056601 | 0.056601 | 0.98293 | -0.11916 | 0.97988 | -0.14089 | 20.9634
23 | 0.016893 | 0.0042355 | -0.016868 | -0.0042267 | 2.4953e-05 | 8.8233e-06 | 0.025574 | 0.025574 | 0.025574 | 0.98293 | -0.11916 | 0.98144 | -0.12984 | 9.4718
24 | -0.00051915 | -0.00013011 | 0.00051916 | 0.0001299 | 6.4585e-09 | -2.0714e-07 | 0.00078853 | 0.00078845 | 0.00078853 | 0.97968 | -0.14241 | 0.97969 | -0.14232 | 0.29205
25 | 0.0009595 | 0.00024022 | -0.00095948 | -0.00024047 | 2.6697e-08 | -2.4339e-07 | 0.0014573 | 0.0014574 | 0.0014574 | 0.97969 | -0.14232 | 0.97966 | -0.14252 | 0.53976
26 | -0.0014787 | -0.00037013 | 0.0014787 | 0.00036999 | 3.7077e-08 | -1.341e-07 | 0.0022457 | 0.0022457 | 0.0022457 | 0.97969 | -0.14232 | 0.97971 | -0.14214 | 0.83175
27 | -0.023018 | -0.0057749 | 0.023044 | 0.0057848 | 2.6863e-05 | 9.8692e-06 | 0.034602 | 0.034602 | 0.034602 | 0.9899 | -0.070677 | 0.99109 | -0.062274 | 12.8157
28 | 0.0036865 | 0.0009228 | -0.0036859 | -0.00092297 | 6.2421e-07 | -1.7664e-07 | 0.0055479 | 0.005548 | 0.005548 | 0.9887 | -0.07913 | 0.98853 | -0.080356 | 2.0548
29 | -0.023733 | -0.0059574 | 0.023805 | 0.0059836 | 7.1183e-05 | 2.6217e-05 | 0.035637 | 0.035636 | 0.035637 | 0.99109 | -0.062274 | 0.99415 | -0.040738 | 13.1987
30 | 0.0022829 | 0.00057207 | -0.0022829 | -0.00057214 | 4.8719e-08 | -6.7448e-08 | 0.0034221 | 0.0034221 | 0.0034221 | 0.99267 | -0.050875 | 0.99265 | -0.05103 | 1.2674
31 | 0.0024082 | 0.00060346 | -0.0024081 | -0.00060353 | 5.3455e-08 | -6.4425e-08 | 0.0036098 | 0.0036098 | 0.0036098 | 0.99267 | -0.050875 | 0.99265 | -0.051036 | 1.337
32 | 0.048532 | 0.012225 | -0.048427 | -0.012185 | 0.0001055 | 4.0166e-05 | 0.072772 | 0.072772 | 0.072772 | 0.99267 | -0.050875 | 0.99044 | -0.066454 | 26.9528
33 | 0.024935 | 0.0062732 | -0.024875 | -0.0062511 | 6.0001e-05 | 2.2176e-05 | 0.037237 | 0.037238 | 0.037238 | 0.99663 | -0.023449 | 0.99415 | -0.040738 | 13.7918
34 | 0.01147 | 0.0028725 | -0.011467 | -0.0028716 | 2.7675e-06 | 8.803e-07 | 0.017418 | 0.017418 | 0.017418 | 0.97988 | -0.14089 | 0.97963 | -0.14264 | 6.451
35 | 0.0258 | 0.0064767 | -0.02572 | -0.0064469 | 8.0263e-05 | 2.9818e-05 | 0.039184 | 0.039184 | 0.039184 | 0.97988 | -0.14089 | 0.97673 | -0.16336 | 14.5126
36 | 0.015941 | 0.0039946 | -0.015938 | -0.0039935 | 3.0697e-06 | 1.0743e-06 | 0.02417 | 0.02417 | 0.02417 | 0.98144 | -0.12984 | 0.98124 | -0.13123 | 8.9517
37 | 0.0010703 | 0.00026743 | -0.0010702 | -0.00026821 | 1.0156e-07 | -7.8337e-07 | 0.0016017 | 0.001602 | 0.001602 | 0.99415 | -0.040738 | 0.99406 | -0.041426 | 0.59332
38 | 0.0020918 | 0.00052346 | -0.0020914 | -0.00052415 | 4.1207e-07 | -6.9528e-07 | 0.0031485 | 0.0031488 | 0.0031488 | 0.98853 | -0.080356 | 0.98833 | -0.081781 | 1.1662
39 | 0.0048313 | 0.0012101 | -0.004831 | -0.0012101 | 3.1963e-07 | -2.1891e-09 | 0.0072582 | 0.0072583 | 0.0072583 | 0.99044 | -0.066454 | 0.99037 | -0.066932 | 2.6882
40 | 0.0013383 | 0.00033532 | -0.0013383 | -0.00033542 | 1.9476e-08 | -9.1866e-08 | 0.0020107 | 0.0020107 | 0.0020107 | 0.99044 | -0.066454 | 0.99043 | -0.066559 | 0.7447
41 | 0.042257 | 0.01064 | -0.042085 | -0.010574 | 0.00017235 | 6.5411e-05 | 0.063504 | 0.063504 | 0.063504 | 0.99044 | -0.066454 | 0.98628 | -0.095765 | 23.52
42 | 0.018475 | 0.0046313 | -0.018465 | -0.0046277 | 1.0069e-05 | 3.6179e-06 | 0.028146 | 0.028146 | 0.028146 | 0.97673 | -0.16336 | 0.97618 | -0.16729 | 10.4244
43 | 0.0072455 | 0.0018156 | -0.0072392 | -0.0018142 | 6.3874e-06 | 1.4062e-06 | 0.011038 | 0.011039 | 0.011039 | 0.97673 | -0.16336 | 0.97585 | -0.16973 | 4.0884
44 | 0.0072392 | 0.0018142 | -0.0072355 | -0.0018134 | 3.6701e-06 | 8.0888e-07 | 0.011039 | 0.011039 | 0.011039 | 0.97585 | -0.16973 | 0.97534 | -0.17339 | 4.0884
45 | 0.0060239 | 0.0015096 | -0.006023 | -0.0015095 | 9.5619e-07 | 1.3711e-07 | 0.0091474 | 0.0091475 | 0.0091475 | 0.97991 | -0.14098 | 0.97975 | -0.14212 | 3.388
46 | 0.015288 | 0.0038307 | -0.015279 | -0.0038276 | 8.9661e-06 | 3.1128e-06 | 0.023215 | 0.023215 | 0.023215 | 0.97991 | -0.14098 | 0.97932 | -0.14522 | 8.5983
47 | -0.033678 | -0.0084395 | 0.033821 | 0.0084936 | 0.00014346 | 5.4063e-05 | 0.05114 | 0.051139 | 0.05114 | 0.97991 | -0.14098 | 0.98422 | -0.11033 | 18.9407
48 | 0.012365 | 0.0030991 | -0.012356 | -0.0030961 | 9.1539e-06 | 2.997e-06 | 0.018777 | 0.018777 | 0.018777 | 0.97991 | -0.14098 | 0.97916 | -0.14633 | 6.9545
49 | 0.0041195 | 0.0010323 | -0.0041192 | -0.0010324 | 3.0281e-07 | -3.9367e-08 | 0.0062593 | 0.0062593 | 0.0062593 | 0.97932 | -0.14522 | 0.97924 | -0.14575 | 2.3183
50 | 0.01116 | 0.0027953 | -0.011155 | -0.0027937 | 5.1637e-06 | 1.6241e-06 | 0.016956 | 0.016956 | 0.016956 | 0.97932 | -0.14522 | 0.97885 | -0.14856 | 6.2801
51 | 0.0049591 | 0.0012425 | -0.0049574 | -0.0012425 | 1.6644e-06 | 3.7345e-08 | 0.0074974 | 0.0074976 | 0.0074976 | 0.98422 | -0.11033 | 0.98388 | -0.11276 | 2.7769
52 | -0.03878 | -0.0097361 | 0.038859 | 0.0097658 | 7.8625e-05 | 2.9774e-05 | 0.058637 | 0.058637 | 0.058637 | 0.98422 | -0.11033 | 0.98628 | -0.095765 | 21.7173
53 | 0.0042189 | 0.0010572 | -0.0042186 | -0.0010573 | 3.0226e-07 | -3.1958e-08 | 0.0064113 | 0.0064114 | 0.0064114 | 0.97916 | -0.14633 | 0.97909 | -0.14684 | 2.3746
54 | 0.0081373 | 0.0020389 | -0.0081365 | -0.0020387 | 7.9604e-07 | 2.0125e-07 | 0.012366 | 0.012366 | 0.012366 | 0.97916 | -0.14633 | 0.97906 | -0.14703 | 4.58
55 | 0.0017737 | 0.00044445 | -0.0017737 | -0.00044453 | 3.0632e-08 | -7.5698e-08 | 0.002676 | 0.0026761 | 0.0026761 | 0.98628 | -0.095765 | 0.98626 | -0.09589 | 0.99113
56 | 0.0014524 | 0.00036394 | -0.0014524 | -0.000364 | 1.4906e-08 | -5.7756e-08 | 0.0021912 | 0.0021912 | 0.0021912 | 0.98628 | -0.095765 | 0.98627 | -0.09584 | 0.81157
57 | 0.0052949 | 0.0013252 | -0.0052937 | -0.0013251 | 1.1809e-06 | 8.6818e-08 | 0.0080472 | 0.0080473 | 0.0080473 | 0.979 | -0.14718 | 0.97877 | -0.1488 | 2.9805
58 | -0.0052949 | -0.0013252 | 0.005298 | 0.0013254 | 3.0833e-06 | 2.2583e-07 | 0.0080472 | 0.0080469 | 0.0080472 | 0.979 | -0.14718 | 0.97959 | -0.14297 | 2.9804
59 | 0.0052937 | 0.0013251 | -0.0052875 | -0.0013246 | 6.1513e-06 | 4.5517e-07 | 0.0080473 | 0.008048 | 0.008048 | 0.97877 | -0.1488 | 0.9776 | -0.15721 | 2.9808
60 | -0.0059566 | -0.0014905 | 0.0059569 | 0.0014905 | 2.7128e-07 | 3.7471e-08 | 0.0090473 | 0.0090473 | 0.0090473 | 0.97959 | -0.14297 | 0.97963 | -0.14264 | 3.3509
61 | 0.0048918 | 0.0012255 | -0.0048916 | -0.0012255 | 2.6543e-07 | 5.8918e-09 | 0.0074457 | 0.0074458 | 0.0074458 | 0.9776 | -0.15721 | 0.97755 | -0.1576 | 2.7577
62 | 0.0026575 | 0.00066546 | -0.0026573 | -0.00066559 | 1.4567e-07 | -1.324e-07 | 0.0039926 | 0.0039927 | 0.0039927 | 0.99037 | -0.066932 | 0.99032 | -0.067329 | 1.4788
63 | 0.0021735 | 0.00054466 | -0.0021735 | -0.00054473 | 4.6277e-08 | -7.1683e-08 | 0.0032657 | 0.0032657 | 0.0032657 | 0.99037 | -0.066932 | 0.99035 | -0.067086 | 1.2095
64 | 0.014564 | 0.0036491 | -0.014559 | -0.0036473 | 5.1777e-06 | 1.7766e-06 | 0.022086 | 0.022086 | 0.022086 | 0.98124 | -0.13123 | 0.98088 | -0.1338 | 8.1799
65 | 0.0037042 | 0.00092819 | -0.0037041 | -0.0009282 | 2.4885e-08 | -7.0177e-09 | 0.0055636 | 0.0055636 | 0.0055636 | 0.99068 | -0.064629 | 0.99068 | -0.064677 | 2.0606
66 | 0.011155 | 0.0027937 | -0.011154 | -0.0027934 | 7.9365e-07 | 2.4965e-07 | 0.016956 | 0.016956 | 0.016956 | 0.97885 | -0.14856 | 0.97878 | -0.14908 | 6.2801
67 | 0.0031033 | 0.00077727 | -0.0031029 | -0.00077747 | 3.9373e-07 | -2.0523e-07 | 0.0047164 | 0.0047165 | 0.0047165 | 0.97906 | -0.14703 | 0.97894 | -0.14795 | 1.7469
68 | 0.0038715 | 0.00096979 | -0.0038711 | -0.00096985 | 3.4044e-07 | -6.6003e-08 | 0.0058929 | 0.005893 | 0.005893 | 0.97755 | -0.1576 | 0.97746 | -0.15824 | 2.1826
69 | -0.0047632 | -0.0011933 | 0.0047635 | 0.0011933 | 2.3866e-07 | -2.6882e-10 | 0.0072337 | 0.0072337 | 0.0072337 | 0.9798 | -0.14154 | 0.97985 | -0.14118 | 2.6792
70 | 0.0039022 | 0.00097751 | -0.003902 | -0.00097756 | 2.8849e-07 | -5.4828e-08 | 0.0059262 | 0.0059262 | 0.0059262 | 0.9798 | -0.14154 | 0.97972 | -0.14208 | 2.1949
71 | -0.0055367 | -0.0013871 | 0.005537 | 0.0013871 | 2.4369e-07 | 2.4142e-08 | 0.008408 | 0.008408 | 0.008408 | 0.97985 | -0.14118 | 0.97989 | -0.14086 | 3.1141
72 | 0.0029906 | 0.00074916 | -0.0029906 | -0.00074921 | 8.2668e-08 | -4.9066e-08 | 0.0045421 | 0.0045421 | 0.0045421 | 0.97972 | -0.14208 | 0.9797 | -0.14228 | 1.6823
73 | -0.0061981 | -0.0015528 | 0.0061989 | 0.0015529 | 8.1764e-07 | 1.2812e-07 | 0.0094119 | 0.0094118 | 0.0094119 | 0.97989 | -0.14086 | 0.98003 | -0.13991 | 3.4859
74 | 0.0022501 | 0.00056364 | -0.0022501 | -0.00056369 | 4.0376e-08 | -5.423e-08 | 0.0034175 | 0.0034175 | 0.0034175 | 0.9797 | -0.14228 | 0.97968 | -0.14241 | 1.2657
75 | -0.0069538 | -0.0017421 | 0.0069539 | 0.0017421 | 5.2815e-08 | 1.0746e-08 | 0.010558 | 0.010558 | 0.010558 | 0.98003 | -0.13991 | 0.98003 | -0.13985 | 3.9104
76 | 0.0014951 | 0.00037449 | -0.0014951 | -0.00037466 | 4.8824e-08 | -1.7226e-07 | 0.0022708 | 0.0022709 | 0.0022709 | 0.97968 | -0.14241 | 0.97964 | -0.14264 | 0.84108
77 | -0.008079 | -0.0020241 | 0.0080804 | 0.0020245 | 1.4279e-06 | 3.5753e-07 | 0.012266 | 0.012266 | 0.012266 | 0.98003 | -0.13985 | 0.98021 | -0.13857 | 4.5431
78 | 0.00087041 | 0.0002181 | -0.00087041 | -0.00021814 | 3.6691e-09 | -4.0943e-08 | 0.0013221 | 0.0013221 | 0.0013221 | 0.97964 | -0.14264 | 0.97964 | -0.14267 | 0.48967
79 | -0.0030033 | -0.00075262 | 0.0030034 | 0.00075257 | 7.6193e-08 | -4.7951e-08 | 0.0045111 | 0.0045111 | 0.0045111 | 0.99065 | -0.064861 | 0.99068 | -0.064677 | 1.6708
80 | 0.0021876 | 0.00054818 | -0.0021875 | -0.00054824 | 4.2487e-08 | -6.4852e-08 | 0.0032858 | 0.0032858 | 0.0032858 | 0.99065 | -0.064861 | 0.99063 | -0.065001 | 1.217
81 | -0.0021926 | -0.00054892 | 0.0021927 | 0.00054874 | 1.2449e-07 | -1.7869e-07 | 0.00333 | 0.0033299 | 0.00333 | 0.97971 | -0.14214 | 0.97977 | -0.14173 | 1.2333
82 | -0.0031446 | -0.0007873 | 0.0031447 | 0.00078726 | 9.1906e-08 | -4.5989e-08 | 0.0047755 | 0.0047755 | 0.0047755 | 0.97977 | -0.14173 | 0.9798 | -0.14152 | 1.7687
83 | -0.0040249 | -0.0010079 | 0.0040252 | 0.0010078 | 3.1626e-07 | -4.9237e-08 | 0.0061123 | 0.0061122 | 0.0061123 | 0.9798 | -0.14152 | 0.97988 | -0.14095 | 2.2638
84 | 0.0006244 | 0.00015634 | -0.00062439 | -0.00015649 | 6.4654e-09 | -1.4269e-07 | 0.00094814 | 0.00094819 | 0.00094819 | 0.97988 | -0.14095 | 0.97987 | -0.14102 | 0.35118
85 | -0.0046496 | -0.0011642 | 0.0046511 | 0.0011641 | 1.5254e-06 | -3.1274e-08 | 0.0070604 | 0.0070601 | 0.0070604 | 0.97988 | -0.14095 | 0.98021 | -0.13857 | 2.6149
86 | -0.012732 | -0.0031886 | 0.012735 | 0.0031898 | 3.6446e-06 | 1.2046e-06 | 0.019326 | 0.019326 | 0.019326 | 0.98021 | -0.13857 | 0.9805 | -0.1365 | 7.1579
87 | -0.013384 | -0.0033525 | 0.013389 | 0.0033542 | 5.0105e-06 | 1.6815e-06 | 0.020312 | 0.020312 | 0.020312 | 0.9805 | -0.1365 | 0.98088 | -0.1338 | 7.5228
88 | -0.0025639 | -0.00064256 | 0.002564 | 0.00064241 | 1.6531e-07 | -1.5568e-07 | 0.0038974 | 0.0038973 | 0.0038974 | 0.97887 | -0.14842 | 0.97894 | -0.14795 | 1.4435
89 | -0.0031305 | -0.00078429 | 0.0031308 | 0.00078414 | 3.0244e-07 | -1.5164e-07 | 0.0047636 | 0.0047635 | 0.0047636 | 0.97784 | -0.15581 | 0.97794 | -0.15511 | 1.7643
90 | 0.0018489 | 0.00046311 | -0.0018488 | -0.00046335 | 1.1531e-07 | -2.4846e-07 | 0.0028135 | 0.0028136 | 0.0028136 | 0.97784 | -0.15581 | 0.97778 | -0.15626 | 1.0421
91 | -0.0045639 | -0.0011433 | 0.0045644 | 0.0011433 | 5.1155e-07 | -1.658e-08 | 0.0069442 | 0.0069441 | 0.0069442 | 0.97794 | -0.15511 | 0.97805 | -0.1543 | 2.5719
92 | -0.0059324 | -0.0014861 | 0.0059332 | 0.0014863 | 8.7232e-07 | 1.201e-07 | 0.0090253 | 0.0090252 | 0.0090253 | 0.97805 | -0.1543 | 0.9782 | -0.15324 | 3.3427
93 | -0.0065338 | -0.0016368 | 0.0065342 | 0.0016368 | 4.3903e-07 | 7.9436e-08 | 0.0099388 | 0.0099387 | 0.0099388 | 0.9782 | -0.15324 | 0.97827 | -0.15275 | 3.681
94 | -0.007365 | -0.0018451 | 0.0073672 | 0.0018456 | 2.2214e-06 | 4.9811e-07 | 0.011202 | 0.011202 | 0.011202 | 0.97827 | -0.15275 | 0.97857 | -0.15057 | 4.1491
95 | 0.0020077 | 0.00050193 | -0.0020074 | -0.00050258 | 3.6391e-07 | -6.4612e-07 | 0.0030525 | 0.0030528 | 0.0030528 | 0.97857 | -0.15057 | 0.97839 | -0.15189 | 1.1307
96 | -0.009375 | -0.0023475 | 0.0093753 | 0.0023476 | 3.2435e-07 | 9.2612e-08 | 0.014255 | 0.014255 | 0.014255 | 0.97857 | -0.15057 | 0.97861 | -0.15032 | 5.2796
97 | 0.0020074 | 0.00050258 | -0.0020071 | -0.00050303 | 2.5293e-07 | -4.4881e-07 | 0.0030528 | 0.003053 | 0.003053 | 0.97839 | -0.15189 | 0.97826 | -0.1528 | 1.1307
98 | -0.0093753 | -0.0023476 | 0.0093769 | 0.0023481 | 1.6105e-06 | 4.5981e-07 | 0.014255 | 0.014255 | 0.014255 | 0.97861 | -0.15032 | 0.97878 | -0.14908 | 5.2796
99 | 0.0010112 | 0.00025328 | -0.0010112 | -0.00025342 | 1.6845e-08 | -1.4398e-07 | 0.0015193 | 0.0015194 | 0.0015194 | 0.99032 | -0.067329 | 0.9903 | -0.067449 | 0.56273
100 | 0.0016461 | 0.00041231 | -0.0016461 | -0.00041254 | 7.6962e-08 | -2.2979e-07 | 0.0024733 | 0.0024734 | 0.0024734 | 0.99032 | -0.067329 | 0.99027 | -0.067667 | 0.91608
101 | 0.0031453 | 0.00078793 | -0.0031452 | -0.00078797 | 8.3438e-08 | -4.1016e-08 | 0.004788 | 0.004788 | 0.004788 | 0.97746 | -0.15824 | 0.97743 | -0.15843 | 1.7733
102 | 0.0027034 | 0.00067726 | -0.0027034 | -0.00067728 | 2.4415e-08 | -1.9563e-08 | 0.0041155 | 0.0041155 | 0.0041155 | 0.97743 | -0.15843 | 0.97742 | -0.1585 | 1.5243
103 | 0.0022502 | 0.00056369 | -0.00225 | -0.00056387 | 1.361e-07 | -1.806e-07 | 0.0034255 | 0.0034256 | 0.0034256 | 0.97742 | -0.1585 | 0.97736 | -0.15893 | 1.2687
104 | -0.00051523 | -0.00012913 | 0.00051523 | 0.0001291 | 8.5972e-10 | -2.773e-08 | 0.00078443 | 0.00078442 | 0.00078443 | 0.97736 | -0.15896 | 0.97736 | -0.15894 | 0.29053
105 | -0.00099169 | -0.00024851 | 0.0009917 | 0.0002485 | 1.2213e-09 | -1.0291e-08 | 0.0015098 | 0.0015098 | 0.0015098 | 0.97736 | -0.15894 | 0.97736 | -0.15893 | 0.5592

## res_trafo
| p_hv_mw | q_hv_mvar | p_lv_mw | q_lv_mvar | pl_mw | ql_mvar | i_hv_ka | i_lv_ka | vm_hv_pu | va_hv_degree | vm_lv_pu | va_lv_degree | loading_percent
0 | 2.5187e-16 | 8.8016e-16 | 0.00079998 | 7.4552e-08 | 0.00079998 | 7.4552e-08 | 2.6429e-17 | 0.0011547 | 0.99998 | 149.9947 | 1 | 0 | 0.31999

## res_ext_grid
| p_mw | q_mvar
0 | 0.14115 | 0.03547

## res_load
| p_mw | q_mvar
0 | 0.0060776 | 0.0015232
1 | 0.0013297 | 0.00033325
2 | 0.00068299 | 0.00017117
3 | 0.0011818 | 0.00029619
4 | 0.0044465 | 0.0011144
5 | 0.0035172 | 0.0008815
6 | 0.00068725 | 0.00017224
7 | 0.0010768 | 0.00026986
8 | 0.00051915 | 0.00013011
9 | 0.0012941 | 0.00032432
10 | 0.00068898 | 0.00017268
11 | 0.00091984 | 0.00023053
12 | 0.00092631 | 0.00023215
13 | 0.0010702 | 0.00026821
14 | 0.0015941 | 0.00039951
15 | 0.0022829 | 0.00057214
16 | 0.0024081 | 0.00060353
17 | 0.018465 | 0.0046277
18 | 0.006023 | 0.0015095
19 | 0.0049574 | 0.0012425
20 | 0.0017737 | 0.00044453
21 | 0.0014524 | 0.000364
22 | 0.0072355 | 0.0018134
23 | 0.00065863 | 0.00016507
24 | 0.0003957 | 9.9173e-05
25 | 0.0055106 | 0.0013811
26 | 0.0013383 | 0.00033542
27 | 0.0013742 | 0.00034441
28 | 0.00078388 | 0.00019646
29 | 0.0041192 | 0.0010324
30 | 0.0042186 | 0.0010573
31 | 0.0050332 | 0.0012614
32 | 0.0010201 | 0.00025567
33 | 0.000861 | 0.00021579
34 | 0.00077324 | 0.00019379
35 | 0.00091132 | 0.0002284
36 | 0.00066111 | 0.00016569
37 | 0.00074045 | 0.00018557
38 | 0.00075495 | 0.00018921
39 | 0.00075494 | 0.00018921
40 | 0.0011251 | 0.00028197
41 | 0.00062467 | 0.00015656
42 | 0.00087041 | 0.00021814
43 | 0.00081572 | 0.00020444
44 | 0.00070077 | 0.00017563
45 | 0.0021875 | 0.00054824
46 | 0.00071391 | 0.00017892
47 | 0.00095188 | 0.00023856
48 | 0.0008802 | 0.0002206
49 | 0.00095948 | 0.00024047
50 | 0.00062439 | 0.00015649
51 | 0.00064926 | 0.00016272
52 | 0.0011695 | 0.00029311
53 | 0.0025639 | 0.00064256
54 | 0.00053892 | 0.00013507
55 | 0.0012815 | 0.00032118
56 | 0.0014331 | 0.00035917
57 | 0.0018488 | 0.00046335
58 | 0.001368 | 0.00034285
59 | 0.00060053 | 0.00015051
60 | 0.00083082 | 0.00020822
61 | 0.001777 | 0.00044536
62 | 0.0020071 | 0.00050303
63 | 0.0021735 | 0.00054473
64 | 0.0010112 | 0.00025342
65 | 0.0016461 | 0.00041254
66 | 0.0020914 | 0.00052415
67 | 0.00072587 | 0.00018192
68 | 0.00044174 | 0.00011071
69 | 0.00045324 | 0.00011359
70 | 0.00051523 | 0.00012913
71 | 0.00047647 | 0.00011941
72 | 0.0012583 | 0.00031537

## dtypes
| element | column | dtype
0 | bus | name | object
1 | bus | vn_kv | float64
2 | bus | type | object
3 | bus | zone | object
4 | bus | in_service | bool
5 | load | name | object
6 | load | bus | uint32
7 | load | p_mw | float64
8 | load | q_mvar | float64
9 | load | const_z_percent | float64
10 | load | const_i_percent | float64
11 | load | sn_mva | float64
12 | load | scaling | float64
13 | load | in_service | bool
14 | load | type | object
15 | ext_grid | name | object
16 | ext_grid | bus | uint32
17 | ext_grid | vm_pu | float64
18 | ext_grid | va_degree | float64
19 | ext_grid | slack_weight | float64
20 | ext_grid | in_service | bool
21 | line | name | object
22 | line | std_type | object
23 | line | from_bus | uint32
24 | line | to_bus | uint32
25 | line | length_km | float64
26 | line | r_ohm_per_km | float64
27 | line | x_ohm_per_km | float64
28 | line | c_nf_per_km | float64
29 | line | g_us_per_km | float64
30 | line | max_i_ka | float64
31 | line | df | float64
32 | line | parallel | uint32
33 | line | type | object
34 | line | in_service | bool
35 | trafo | name | object
36 | trafo | std_type | object
37 | trafo | hv_bus | uint32
38 | trafo | lv_bus | uint32
39 | trafo | sn_mva | float64
40 | trafo | vn_hv_kv | float64
41 | trafo | vn_lv_kv | float64
42 | trafo | vk_percent | float64
43 | trafo | vkr_percent | float64
44 | trafo | pfe_kw | float64
45 | trafo | i0_percent | float64
46 | trafo | shift_degree | float64
47 | trafo | tap_side | object
48 | trafo | tap_neutral | int32
49 | trafo | tap_min | int32
50 | trafo | tap_max | int32
51 | trafo | tap_step_percent | float64
52 | trafo | tap_step_degree | float64
53 | trafo | tap_pos | int32
54 | trafo | tap_phase_shifter | bool
55 | trafo | parallel | uint32
56 | trafo | df | float64
57 | trafo | in_service | bool
58 | line_geodata | coords | object
59 | bus_geodata | x | float64
60 | bus_geodata | y | float64
61 | bus_geodata | coords | object
62 | res_bus | vm_pu | float64
63 | res_bus | va_degree | float64
64 | res_bus | p_mw | float64
65 | res_bus | q_mvar | float64
66 | res_line | p_from_mw | float64
67 | res_line | q_from_mvar | float64
68 | res_line | p_to_mw | float64
69 | res_line | q_to_mvar | float64
70 | res_line | pl_mw | float64
71 | res_line | ql_mvar | float64
72 | res_line | i_from_ka | float64
73 | res_line | i_to_ka | float64
74 | res_line | i_ka | float64
75 | res_line | vm_from_pu | float64
76 | res_line | va_from_degree | float64
77 | res_line | vm_to_pu | float64
78 | res_line | va_to_degree | float64
79 | res_line | loading_percent | float64
80 | res_trafo | p_hv_mw | float64
81 | res_trafo | q_hv_mvar | float64
82 | res_trafo | p_lv_mw | float64
83 | res_trafo | q_lv_mvar | float64
84 | res_trafo | pl_mw | float64
85 | res_trafo | ql_mvar | float64
86 | res_trafo | i_hv_ka | float64
87 | res_trafo | i_lv_ka | float64
88 | res_trafo | vm_hv_pu | float64
89 | res_trafo | va_hv_degree | float64
90 | res_trafo | vm_lv_pu | float64
91 | res_trafo | va_lv_degree | float64
92 | res_trafo | loading_percent | float64
93 | res_ext_grid | p_mw | float64
94 | res_ext_grid | q_mvar | float64
95 | res_load | p_mw | float64
96 | res_load | q_mvar | float64

## parameters
| version | format_version | converged | OPF_converged | name | f_hz | sn_mva
0 | 2.14.6 | 2.14.0 | TRUE | FALSE |  | 50 | 1