## bus
| name | vn_kv | type | zone | in_service
0 | bus_LV_2055-3_0_3_node_0 | 0.4 | n |  | TRUE
1 | bus_LV_2055-3_0_3_node_1 | 0.4 | n |  | TRUE
2 | bus_LV_2055-3_0_3_node_2 | 0.4 | n |  | TRUE
3 | bus_LV_2055-3_0_3_node_3 | 0.4 | n |  | TRUE
4 | bus_LV_2055-3_0_3_node_4 | 0.4 | n |  | TRUE
5 | bus_LV_2055-3_0_3_node_5 | 0.4 | n |  | TRUE
6 | bus_LV_2055-3_0_3_node_132 | 0.4 | n |  | TRUE
7 | bus_LV_2055-3_0_3_node_6 | 0.4 | n |  | TRUE
8 | bus_LV_2055-3_0_3_node_13 | 0.4 | n |  | TRUE
9 | bus_LV_2055-3_0_3_node_14 | 0.4 | n |  | TRUE
10 | bus_LV_2055-3_0_3_node_11 | 0.4 | n |  | TRUE
11 | bus_LV_2055-3_0_3_node_7 | 0.4 | n |  | TRUE
12 | bus_LV_2055-3_0_3_node_8 | 0.4 | n |  | TRUE
13 | bus_LV_2055-3_0_3_node_9 | 0.4 | n |  | TRUE
14 | bus_LV_2055-3_0_3_node_12 | 0.4 | n |  | TRUE
15 | bus_LV_2055-3_0_3_node_10 | 0.4 | n |  | TRUE
16 | bus_LV_2055-3_0_3_node_15 | 0.4 | n |  | TRUE
17 | bus_LV_2055-3_0_3_node_91 | 0.4 | n |  | TRUE
18 | bus_LV_2055-3_0_3_node_97 | 0.4 | n |  | TRUE
19 | bus_LV_2055-3_0_3_node_78 | 0.4 | n |  | TRUE
20 | bus_LV_2055-3_0_3_node_145 | 0.4 | n |  | TRUE
21 | bus_LV_2055-3_0_3_node_77 | 0.4 | n |  | TRUE
22 | bus_LV_2055-3_0_3_node_95 | 0.4 | n |  | TRUE
23 | bus_LV_2055-3_0_3_node_57 | 0.4 | n |  | TRUE
24 | bus_LV_2055-3_0_3_node_58 | 0.4 | n |  | TRUE
25 | bus_LV_2055-3_0_3_node_59 | 0.4 | n |  | TRUE
26 | bus_LV_2055-3_0_3_node_60 | 0.4 | n |  | TRUE
27 | bus_LV_2055-3_0_3_node_61 | 0.4 | n |  | TRUE
28 | bus_LV_2055-3_0_3_node_62 | 0.4 | n |  | TRUE
29 | bus_LV_2055-3_0_3_node_63 | 0.4 | n |  | TRUE
30 | bus_LV_2055-3_0_3_node_64 | 0.4 | n |  | TRUE
31 | bus_LV_2055-3_0_3_node_65 | 0.4 | n |  | TRUE
32 | bus_LV_2055-3_0_3_node_146 | 0.4 | n |  | TRUE
33 | bus_LV_2055-3_0_3_node_147 | 0.4 | n |  | TRUE
34 | bus_LV_2055-3_0_3_node_136 | 0.4 | n |  | TRUE
35 | bus_LV_2055-3_0_3_node_76 | 0.4 | n |  | TRUE
36 | bus_LV_2055-3_0_3_node_66 | 0.4 | n |  | TRUE
37 | bus_LV_2055-3_0_3_node_135 | 0.4 | n |  | TRUE
38 | bus_LV_2055-3_0_3_node_75 | 0.4 | n |  | TRUE
39 | bus_LV_2055-3_0_3_node_67 | 0.4 | n |  | TRUE
40 | bus_LV_2055-3_0_3_node_68 | 0.4 | n |  | TRUE
41 | bus_LV_2055-3_0_3_node_69 | 0.4 | n |  | TRUE
42 | bus_LV_2055-3_0_3_node_103 | 0.4 | n |  | TRUE
43 | bus_LV_2055-3_0_3_node_102 | 0.4 | n |  | TRUE
44 | bus_LV_2055-3_0_3_node_149 | 0.4 | n |  | TRUE
45 | bus_LV_2055-3_0_3_node_143 | 0.4 | n |  | TRUE
46 | bus_LV_2055-3_0_3_node_70 | 0.4 | n |  | TRUE
47 | bus_LV_2055-3_0_3_node_71 | 0.4 | n |  | TRUE
48 | bus_LV_2055-3_0_3_node_72 | 0.4 | n |  | TRUE
49 | bus_LV_2055-3_0_3_node_73 | 0.4 | n |  | TRUE
50 | bus_LV_2055-3_0_3_node_74 | 0.4 | n |  | TRUE
51 | bus_LV_2055-3_0_3_node_79 | 0.4 | n |  | TRUE
52 | bus_LV_2055-3_0_3_node_117 | 0.4 | n |  | TRUE
53 | bus_LV_2055-3_0_3_node_107 | 0.4 | n |  | TRUE
54 | bus_LV_2055-3_0_3_node_148 | 0.4 | n |  | TRUE
55 | bus_LV_2055-3_0_3_node_80 | 0.4 | n |  | TRUE
56 | bus_LV_2055-3_0_3_node_81 | 0.4 | n |  | TRUE
57 | bus_LV_2055-3_0_3_node_118 | 0.4 | n |  | TRUE
58 | bus_LV_2055-3_0_3_node_105 | 0.4 | n |  | TRUE
59 | bus_LV_2055-3_0_3_node_100 | 0.4 | n |  | TRUE
60 | bus_LV_2055-3_0_3_node_101 | 0.4 | n |  | TRUE
61 | bus_LV_2055-3_0_3_node_99 | 0.4 | n |  | TRUE
62 | bus_LV_2055-3_0_3_node_137 | 0.4 | n |  | TRUE
63 | bus_LV_2055-3_0_3_node_98 | 0.4 | n |  | TRUE
64 | bus_LV_2055-3_0_3_node_82 | 0.4 | n |  | TRUE
65 | bus_LV_2055-3_0_3_node_83 | 0.4 | n |  | TRUE
66 | bus_LV_2055-3_0_3_node_84 | 0.4 | n |  | TRUE
67 | bus_LV_2055-3_0_3_node_85 | 0.4 | n |  | TRUE
68 | bus_LV_2055-3_0_3_node_87 | 0.4 | n |  | TRUE
69 | bus_LV_2055-3_0_3_node_86 | 0.4 | n |  | TRUE
70 | bus_LV_2055-3_0_3_node_88 | 0.4 | n |  | TRUE
71 | bus_LV_2055-3_0_3_node_89 | 0.4 | n |  | TRUE
72 | bus_LV_2055-3_0_3_node_90 | 0.4 | n |  | TRUE
73 | bus_LV_2055-3_0_3_node_92 | 0.4 | n |  | TRUE
74 | bus_LV_2055-3_0_3_node_93 | 0.4 | n |  | TRUE
75 | bus_LV_2055-3_0_3_node_94 | 0.4 | n |  | TRUE
76 | bus_LV_2055-3_0_3_node_96 | 0.4 | n |  | TRUE
77 | bus_LV_2055-3_0_3_node_144 | 0.4 | n |  | TRUE
78 | bus_LV_2055-3_0_3_node_141 | 0.4 | n |  | TRUE
79 | bus_LV_2055-3_0_3_node_104 | 0.4 | n |  | TRUE
80 | bus_LV_2055-3_0_3_node_106 | 0.4 | n |  | TRUE
81 | bus_LV_2055-3_0_3_node_108 | 0.4 | n |  | TRUE
82 | bus_LV_2055-3_0_3_node_109 | 0.4 | n |  | TRUE
83 | bus_LV_2055-3_0_3_node_119 | 0.4 | n |  | TRUE
84 | bus_LV_2055-3_0_3_node_120 | 0.4 | n |  | TRUE
85 | bus_LV_2055-3_0_3_node_140 | 0.4 | n |  | TRUE
86 | bus_LV_2055-3_0_3_node_142 | 0.4 | n |  | TRUE
87 | bus_MV_454_0_node_192 | 20 | n |  | TRUE

## load
| name | bus | p_mw | q_mvar | const_z_percent | const_i_percent | sn_mva | scaling | in_service | type
0 | LV_2055-3_0_3_load_0 | 0 | 0.00038287 | 9.5957e-05 | 0 | 0 |  | 1 | TRUE | wye
1 | LV_2055-3_0_3_load_3 | 3 | 0.0012022 | 0.0003013 | 0 | 0 |  | 1 | TRUE | wye
2 | LV_2055-3_0_3_load_5 | 5 | 0.00041096 | 0.000103 | 0 | 0 |  | 1 | TRUE | wye
3 | LV_2055-3_0_3_load_132 | 6 | 0.0012261 | 0.0003073 | 0 | 0 |  | 1 | TRUE | wye
4 | LV_2055-3_0_3_load_11 | 10 | 0.0008396 | 0.00021042 | 0 | 0 |  | 1 | TRUE | wye
5 | LV_2055-3_0_3_load_7 | 11 | 0.00079706 | 0.00019976 | 0 | 0 |  | 1 | TRUE | wye
6 | LV_2055-3_0_3_load_8 | 12 | 0.00031221 | 7.8246e-05 | 0 | 0 |  | 1 | TRUE | wye
7 | LV_2055-3_0_3_load_9 | 13 | 0.00025762 | 6.4566e-05 | 0 | 0 |  | 1 | TRUE | wye
8 | LV_2055-3_0_3_load_12 | 14 | 0.00046825 | 0.00011735 | 0 | 0 |  | 1 | TRUE | wye
9 | LV_2055-3_0_3_load_10 | 15 | 0.0013081 | 0.00032784 | 0 | 0 |  | 1 | TRUE | wye
10 | LV_2055-3_0_3_load_91 | 17 | 0.004803 | 0.0012037 | 0 | 0 |  | 1 | TRUE | wye
11 | LV_2055-3_0_3_load_97 | 18 | 0.0034413 | 0.00086247 | 0 | 0 |  | 1 | TRUE | wye
12 | LV_2055-3_0_3_load_145 | 20 | 0.003921 | 0.0009827 | 0 | 0 |  | 1 | TRUE | wye
13 | LV_2055-3_0_3_load_57 | 23 | 0.0050114 | 0.001256 | 0 | 0 |  | 1 | TRUE | wye
14 | LV_2055-3_0_3_load_58 | 24 | 0.0021772 | 0.00054567 | 0 | 0 |  | 1 | TRUE | wye
15 | LV_2055-3_0_3_load_59 | 25 | 0.0014484 | 0.00036301 | 0 | 0 |  | 1 | TRUE | wye
16 | LV_2055-3_0_3_load_64 | 30 | 0.0012599 | 0.00031576 | 0 | 0 |  | 1 | TRUE | wye
17 | LV_2055-3_0_3_load_65 | 31 | 0.0014487 | 0.00036307 | 0 | 0 |  | 1 | TRUE | wye
18 | LV_2055-3_0_3_load_146 | 32 | 0.0024735 | 0.00061993 | 0 | 0 |  | 1 | TRUE | wye
19 | LV_2055-3_0_3_load_147 | 33 | 0.0015673 | 0.0003928 | 0 | 0 |  | 1 | TRUE | wye
20 | LV_2055-3_0_3_load_136 | 34 | 0.0035746 | 0.00089587 | 0 | 0 |  | 1 | TRUE | wye
21 | LV_2055-3_0_3_load_66 | 36 | 0.0010511 | 0.00026342 | 0 | 0 |  | 1 | TRUE | wye
22 | LV_2055-3_0_3_load_135 | 37 | 0.0017707 | 0.00044377 | 0 | 0 |  | 1 | TRUE | wye
23 | LV_2055-3_0_3_load_69 | 41 | 0.0027558 | 0.00069067 | 0 | 0 |  | 1 | TRUE | wye
24 | LV_2055-3_0_3_load_102 | 43 | 0.0021547 | 0.00054002 | 0 | 0 |  | 1 | TRUE | wye
25 | LV_2055-3_0_3_load_149 | 44 | 0.0015304 | 0.00038357 | 0 | 0 |  | 1 | TRUE | wye
26 | LV_2055-3_0_3_load_70 | 46 | 0.0010686 | 0.00026782 | 0 | 0 |  | 1 | TRUE | wye
27 | LV_2055-3_0_3_load_71 | 47 | 0.0015084 | 0.00037804 | 0 | 0 |  | 1 | TRUE | wye
28 | LV_2055-3_0_3_load_73 | 49 | 0.0030971 | 0.00077621 | 0 | 0 |  | 1 | TRUE | wye
29 | LV_2055-3_0_3_load_74 | 50 | 0.0025552 | 0.00064038 | 0 | 0 |  | 1 | TRUE | wye
30 | LV_2055-3_0_3_load_117 | 52 | 0.0011367 | 0.00028488 | 0 | 0 |  | 1 | TRUE | wye
31 | LV_2055-3_0_3_load_107 | 53 | 0.00095552 | 0.00023947 | 0 | 0 |  | 1 | TRUE | wye
32 | LV_2055-3_0_3_load_148 | 54 | 0.0031947 | 0.00080068 | 0 | 0 |  | 1 | TRUE | wye
33 | LV_2055-3_0_3_load_80 | 55 | 0.0020936 | 0.0005247 | 0 | 0 |  | 1 | TRUE | wye
34 | LV_2055-3_0_3_load_118 | 57 | 0.00093514 | 0.00023437 | 0 | 0 |  | 1 | TRUE | wye
35 | LV_2055-3_0_3_load_105 | 58 | 0.00094165 | 0.000236 | 0 | 0 |  | 1 | TRUE | wye
36 | LV_2055-3_0_3_load_100 | 59 | 0.0024878 | 0.0006235 | 0 | 0 |  | 1 | TRUE | wye
37 | LV_2055-3_0_3_load_99 | 61 | 0.0017855 | 0.00044749 | 0 | 0 |  | 1 | TRUE | wye
38 | LV_2055-3_0_3_load_137 | 62 | 0.0039837 | 0.00099841 | 0 | 0 |  | 1 | TRUE | wye
39 | LV_2055-3_0_3_load_98 | 63 | 0.0033339 | 0.00083556 | 0 | 0 |  | 1 | TRUE | wye
40 | LV_2055-3_0_3_load_82 | 64 | 0.0028504 | 0.00071438 | 0 | 0 |  | 1 | TRUE | wye
41 | LV_2055-3_0_3_load_85 | 67 | 0.0024831 | 0.00062233 | 0 | 0 |  | 1 | TRUE | wye
42 | LV_2055-3_0_3_load_87 | 68 | 0.0019315 | 0.00048408 | 0 | 0 |  | 1 | TRUE | wye
43 | LV_2055-3_0_3_load_86 | 69 | 0.0019023 | 0.00047677 | 0 | 0 |  | 1 | TRUE | wye
44 | LV_2055-3_0_3_load_88 | 70 | 0.0014188 | 0.0003556 | 0 | 0 |  | 1 | TRUE | wye
45 | LV_2055-3_0_3_load_89 | 71 | 0.0013075 | 0.0003277 | 0 | 0 |  | 1 | TRUE | wye
46 | LV_2055-3_0_3_load_90 | 72 | 0.0017346 | 0.00043473 | 0 | 0 |  | 1 | TRUE | wye
47 | LV_2055-3_0_3_load_93 | 74 | 0.0014689 | 0.00036813 | 0 | 0 |  | 1 | TRUE | wye
48 | LV_2055-3_0_3_load_94 | 75 | 0.0032361 | 0.00081105 | 0 | 0 |  | 1 | TRUE | wye
49 | LV_2055-3_0_3_load_96 | 76 | 0.0038303 | 0.00095998 | 0 | 0 |  | 1 | TRUE | wye
50 | LV_2055-3_0_3_load_144 | 77 | 0.0014078 | 0.00035282 | 0 | 0 |  | 1 | TRUE | wye
51 | LV_2055-3_0_3_load_104 | 79 | 0.0012214 | 0.00030612 | 0 | 0 |  | 1 | TRUE | wye
52 | LV_2055-3_0_3_load_108 | 81 | 0.0012623 | 0.00031636 | 0 | 0 |  | 1 | TRUE | wye
53 | LV_2055-3_0_3_load_109 | 82 | 0.0014358 | 0.00035985 | 0 | 0 |  | 1 | TRUE | wye
54 | LV_2055-3_0_3_load_119 | 83 | 0.00091091 | 0.00022829 | 0 | 0 |  | 1 | TRUE | wye
55 | LV_2055-3_0_3_load_120 | 84 | 0.00089058 | 0.0002232 | 0 | 0 |  | 1 | TRUE | wye
56 | LV_2055-3_0_3_load_140 | 85 | 0.0023901 | 0.00059903 | 0 | 0 |  | 1 | TRUE | wye
57 | LV_2055-3_0_3_load_142 | 86 | 0.002273 | 0.00056966 | 0 | 0 |  | 1 | TRUE | wye

## ext_grid
| name | bus | vm_pu | va_degree | slack_weight | in_service
0 |  | 67 | 1 | 0 | 1 | TRUE

## line
| name | std_type | from_bus | to_bus | length_km | r_ohm_per_km | x_ohm_per_km | c_nf_per_km | g_us_per_km | max_i_ka | df | parallel | type | in_service
0 | LV_2055-3_0_3_line_0 | NAYY 4x150 SE | 0 | 1 | 0.011494 | 0.208 | 0.08 | 261 | 0 | 0.27 | 1 | 1 | cs | TRUE
1 | LV_2055-3_0_3_line_1 | NAYY 4x150 SE | 0 | 2 | 0.30749 | 0.208 | 0.08 | 261 | 0 | 0.27 | 1 | 1 | cs | TRUE
2 | LV_2055-3_0_3_line_2 | NAYY 4x150 SE | 1 | 3 | 0.026291 | 0.208 | 0.08 | 261 | 0 | 0.27 | 1 | 1 | cs | TRUE
3 | LV_2055-3_0_3_line_3 | NAYY 4x150 SE | 2 | 4 | 0.080869 | 0.208 | 0.08 | 261 | 0 | 0.27 | 1 | 1 | cs | TRUE
4 | LV_2055-3_0_3_line_4 | NAYY 4x150 SE | 3 | 5 | 0.014877 | 0.208 | 0.08 | 261 | 0 | 0.27 | 1 | 1 | cs | TRUE
5 | LV_2055-3_0_3_line_5 | NAYY 4x150 SE | 4 | 6 | 0.1143 | 0.208 | 0.08 | 261 | 0 | 0.27 | 1 | 1 | cs | TRUE
6 | LV_2055-3_0_3_line_6 | NAYY 4x150 SE | 5 | 7 | 0.025077 | 0.208 | 0.08 | 261 | 0 | 0.27 | 1 | 1 | cs | TRUE
7 | LV_2055-3_0_3_line_7 | NAYY 4x150 SE | 7 | 11 | 0.026997 | 0.208 | 0.08 | 261 | 0 | 0.27 | 1 | 1 | cs | TRUE
8 | LV_2055-3_0_3_line_8 | NAYY 4x150 SE | 7 | 12 | 0.0011512 | 0.208 | 0.08 | 261 | 0 | 0.27 | 1 | 1 | cs | TRUE
9 | LV_2055-3_0_3_line_9 | NAYY 4x150 SE | 8 | 9 | 0.67994 | 0.208 | 0.08 | 261 | 0 | 0.27 | 1 | 1 | cs | TRUE
10 | LV_2055-3_0_3_line_10 | NAYY 4x150 SE | 8 | 10 | 0.23357 | 0.208 | 0.08 | 261 | 0 | 0.27 | 1 | 1 | cs | TRUE
11 | LV_2055-3_0_3_line_11 | NAYY 4x150 SE | 9 | 16 | 0.46904 | 0.208 | 0.08 | 261 | 0 | 0.27 | 1 | 1 | cs | TRUE
12 | LV_2055-3_0_3_line_12 | NAYY 4x150 SE | 9 | 17 | 0.041344 | 0.208 | 0.08 | 261 | 0 | 0.27 | 1 | 1 | cs | TRUE
13 | LV_2055-3_0_3_line_13 | NAYY 4x150 SE | 10 | 15 | 0.04649 | 0.208 | 0.08 | 261 | 0 | 0.27 | 1 | 1 | cs | TRUE
14 | LV_2055-3_0_3_line_14 | NAYY 4x150 SE | 11 | 13 | 0.0048196 | 0.208 | 0.08 | 261 | 0 | 0.27 | 1 | 1 | cs | TRUE
15 | LV_2055-3_0_3_line_15 | NAYY 4x150 SE | 12 | 14 | 0.0048404 | 0.208 | 0.08 | 261 | 0 | 0.27 | 1 | 1 | cs | TRUE
16 | LV_2055-3_0_3_line_16 | NAYY 4x150 SE | 14 | 15 | 0.02297 | 0.208 | 0.08 | 261 | 0 | 0.27 | 1 | 1 | cs | TRUE
17 | LV_2055-3_0_3_line_17 | NAYY 4x150 SE | 16 | 18 | 0.021422 | 0.208 | 0.08 | 261 | 0 | 0.27 | 1 | 1 | cs | TRUE
18 | LV_2055-3_0_3_line_18 | NAYY 4x150 SE | 18 | 22 | 0.012007 | 0.208 | 0.08 | 261 | 0 | 0.27 | 1 | 1 | cs | TRUE
19 | LV_2055-3_0_3_line_19 | NAYY 4x150 SE | 19 | 20 | 0.003426 | 0.208 | 0.08 | 261 | 0 | 0.27 | 1 | 1 | cs | TRUE
20 | LV_2055-3_0_3_line_20 | NAYY 4x150 SE | 19 | 21 | 0.11132 | 0.208 | 0.08 | 261 | 0 | 0.27 | 1 | 1 | cs | TRUE
21 | LV_2055-3_0_3_line_21 | NAYY 4x150 SE | 21 | 54 | 0.00901 | 0.208 | 0.08 | 261 | 0 | 0.27 | 1 | 1 | cs | TRUE
22 | LV_2055-3_0_3_line_22 | NAYY 4x150 SE | 21 | 35 | 0.050187 | 0.208 | 0.08 | 261 | 0 | 0.27 | 1 | 1 | cs | TRUE
23 | LV_2055-3_0_3_line_23 | NAYY 4x150 SE | 22 | 76 | 0.017115 | 0.208 | 0.08 | 261 | 0 | 0.27 | 1 | 1 | cs | TRUE
24 | LV_2055-3_0_3_line_24 | NAYY 4x150 SE | 22 | 74 | 0.016018 | 0.208 | 0.08 | 261 | 0 | 0.27 | 1 | 1 | cs | TRUE
25 | LV_2055-3_0_3_line_25 | NAYY 4x150 SE | 23 | 24 | 0.025407 | 0.208 | 0.08 | 261 | 0 | 0.27 | 1 | 1 | cs | TRUE
26 | LV_2055-3_0_3_line_26 | NAYY 4x150 SE | 23 | 25 | 0.025365 | 0.208 | 0.08 | 261 | 0 | 0.27 | 1 | 1 | cs | TRUE
27 | LV_2055-3_0_3_line_27 | NAYY 4x150 SE | 24 | 26 | 0.050535 | 0.208 | 0.08 | 261 | 0 | 0.27 | 1 | 1 | cs | TRUE
28 | LV_2055-3_0_3_line_28 | NAYY 4x150 SE | 25 | 27 | 0.011373 | 0.208 | 0.08 | 261 | 0 | 0.27 | 1 | 1 | cs | TRUE
29 | LV_2055-3_0_3_line_29 | NAYY 4x150 SE | 26 | 28 | 0.021387 | 0.208 | 0.08 | 261 | 0 | 0.27 | 1 | 1 | cs | TRUE
30 | LV_2055-3_0_3_line_30 | NAYY 4x150 SE | 26 | 29 | 0.011589 | 0.208 | 0.08 | 261 | 0 | 0.27 | 1 | 1 | cs | TRUE
31 | LV_2055-3_0_3_line_31 | NAYY 4x150 SE | 27 | 30 | 0.009217 | 0.208 | 0.08 | 261 | 0 | 0.27 | 1 | 1 | cs | TRUE
32 | LV_2055-3_0_3_line_32 | NAYY 4x150 SE | 27 | 31 | 0.02632 | 0.208 | 0.08 | 261 | 0 | 0.27 | 1 | 1 | cs | TRUE
33 | LV_2055-3_0_3_line_33 | NAYY 4x150 SE | 28 | 32 | 0.006715 | 0.208 | 0.08 | 261 | 0 | 0.27 | 1 | 1 | cs | TRUE
34 | LV_2055-3_0_3_line_34 | NAYY 4x150 SE | 28 | 33 | 0.008355 | 0.208 | 0.08 | 261 | 0 | 0.27 | 1 | 1 | cs | TRUE
35 | LV_2055-3_0_3_line_35 | NAYY 4x150 SE | 29 | 34 | 0.011799 | 0.208 | 0.08 | 261 | 0 | 0.27 | 1 | 1 | cs | TRUE
36 | LV_2055-3_0_3_line_36 | NAYY 4x150 SE | 29 | 35 | 0.014202 | 0.208 | 0.08 | 261 | 0 | 0.27 | 1 | 1 | cs | TRUE
37 | LV_2055-3_0_3_line_37 | NAYY 4x150 SE | 31 | 36 | 0.0094266 | 0.208 | 0.08 | 261 | 0 | 0.27 | 1 | 1 | cs | TRUE
38 | LV_2055-3_0_3_line_38 | NAYY 4x150 SE | 35 | 37 | 0.009958 | 0.208 | 0.08 | 261 | 0 | 0.27 | 1 | 1 | cs | TRUE
39 | LV_2055-3_0_3_line_39 | NAYY 4x150 SE | 35 | 38 | 0.071172 | 0.208 | 0.08 | 261 | 0 | 0.27 | 1 | 1 | cs | TRUE
40 | LV_2055-3_0_3_line_40 | NAYY 4x150 SE | 36 | 39 | 0.04807 | 0.208 | 0.08 | 261 | 0 | 0.27 | 1 | 1 | cs | TRUE
41 | LV_2055-3_0_3_line_41 | NAYY 4x150 SE | 38 | 52 | 0.019015 | 0.208 | 0.08 | 261 | 0 | 0.27 | 1 | 1 | cs | TRUE
42 | LV_2055-3_0_3_line_42 | NAYY 4x150 SE | 38 | 53 | 0.025973 | 0.208 | 0.08 | 261 | 0 | 0.27 | 1 | 1 | cs | TRUE
43 | LV_2055-3_0_3_line_43 | NAYY 4x150 SE | 38 | 48 | 0.18053 | 0.208 | 0.08 | 261 | 0 | 0.27 | 1 | 3 | cs | TRUE
44 | LV_2055-3_0_3_line_44 | NAYY 4x150 SE | 39 | 40 | 0.005528 | 0.208 | 0.08 | 261 | 0 | 0.27 | 1 | 1 | cs | TRUE
45 | LV_2055-3_0_3_line_45 | NAYY 4x150 SE | 39 | 41 | 0.022724 | 0.208 | 0.08 | 261 | 0 | 0.27 | 1 | 1 | cs | TRUE
46 | LV_2055-3_0_3_line_46 | NAYY 4x150 SE | 40 | 42 | 0.028624 | 0.208 | 0.08 | 261 | 0 | 0.27 | 1 | 1 | cs | TRUE
47 | LV_2055-3_0_3_line_47 | NAYY 4x150 SE | 40 | 43 | 0.012349 | 0.208 | 0.08 | 261 | 0 | 0.27 | 1 | 1 | cs | TRUE
48 | LV_2055-3_0_3_line_48 | NAYY 4x150 SE | 42 | 44 | 0.016978 | 0.208 | 0.08 | 261 | 0 | 0.27 | 1 | 1 | cs | TRUE
49 | LV_2055-3_0_3_line_49 | NAYY 4x150 SE | 42 | 45 | 0.010282 | 0.208 | 0.08 | 261 | 0 | 0.27 | 1 | 1 | cs | TRUE
50 | LV_2055-3_0_3_line_50 | NAYY 4x150 SE | 45 | 77 | 0.005855 | 0.208 | 0.08 | 261 | 0 | 0.27 | 1 | 1 | cs | TRUE
51 | LV_2055-3_0_3_line_51 | NAYY 4x150 SE | 45 | 78 | 0.017885 | 0.208 | 0.08 | 261 | 0 | 0.27 | 1 | 1 | cs | TRUE
52 | LV_2055-3_0_3_line_52 | NAYY 4x150 SE | 46 | 47 | 0.02566 | 0.208 | 0.08 | 261 | 0 | 0.27 | 1 | 3 | cs | TRUE
53 | LV_2055-3_0_3_line_53 | NAYY 4x150 SE | 46 | 48 | 0.0035707 | 0.208 | 0.08 | 261 | 0 | 0.27 | 1 | 3 | cs | TRUE
54 | LV_2055-3_0_3_line_54 | NAYY 4x150 SE | 47 | 49 | 0.046526 | 0.208 | 0.08 | 261 | 0 | 0.27 | 1 | 3 | cs | TRUE
55 | LV_2055-3_0_3_line_55 | NAYY 4x150 SE | 48 | 50 | 0.039004 | 0.208 | 0.08 | 261 | 0 | 0.27 | 1 | 1 | cs | TRUE
56 | LV_2055-3_0_3_line_56 | NAYY 4x150 SE | 49 | 51 | 0.026657 | 0.208 | 0.08 | 261 | 0 | 0.27 | 1 | 3 | cs | TRUE
57 | LV_2055-3_0_3_line_57 | NAYY 4x150 SE | 51 | 55 | 0.00793 | 0.208 | 0.08 | 261 | 0 | 0.27 | 1 | 1 | cs | TRUE
58 | LV_2055-3_0_3_line_58 | NAYY 4x150 SE | 51 | 56 | 0.005049 | 0.208 | 0.08 | 261 | 0 | 0.27 | 1 | 3 | cs | TRUE
59 | LV_2055-3_0_3_line_59 | NAYY 4x150 SE | 52 | 57 | 0.011676 | 0.208 | 0.08 | 261 | 0 | 0.27 | 1 | 1 | cs | TRUE
60 | LV_2055-3_0_3_line_60 | NAYY 4x150 SE | 53 | 58 | 0.00047095 | 0.208 | 0.08 | 261 | 0 | 0.27 | 1 | 1 | cs | TRUE
61 | LV_2055-3_0_3_line_61 | NAYY 4x150 SE | 56 | 59 | 0.022392 | 0.208 | 0.08 | 261 | 0 | 0.27 | 1 | 1 | cs | TRUE
62 | LV_2055-3_0_3_line_62 | NAYY 4x150 SE | 56 | 60 | 0.029081 | 0.208 | 0.08 | 261 | 0 | 0.27 | 1 | 1 | cs | TRUE
63 | LV_2055-3_0_3_line_63 | NAYY 4x150 SE | 56 | 61 | 0.059559 | 0.208 | 0.08 | 261 | 0 | 0.27 | 1 | 3 | cs | TRUE
64 | LV_2055-3_0_3_line_64 | NAYY 4x150 SE | 57 | 83 | 0.0060491 | 0.208 | 0.08 | 261 | 0 | 0.27 | 1 | 1 | cs | TRUE
65 | LV_2055-3_0_3_line_65 | NAYY 4x150 SE | 58 | 79 | 0.028866 | 0.208 | 0.08 | 261 | 0 | 0.27 | 1 | 1 | cs | TRUE
66 | LV_2055-3_0_3_line_66 | NAYY 4x150 SE | 60 | 62 | 0.016218 | 0.208 | 0.08 | 261 | 0 | 0.27 | 1 | 1 | cs | TRUE
67 | LV_2055-3_0_3_line_67 | NAYY 4x150 SE | 61 | 63 | 0.017773 | 0.208 | 0.08 | 261 | 0 | 0.27 | 1 | 3 | cs | TRUE
68 | LV_2055-3_0_3_line_68 | NAYY 4x150 SE | 63 | 75 | 0.016531 | 0.208 | 0.08 | 261 | 0 | 0.27 | 1 | 3 | cs | TRUE
69 | LV_2055-3_0_3_line_69 | NAYY 4x150 SE | 64 | 65 | 0.057269 | 0.208 | 0.08 | 261 | 0 | 0.27 | 1 | 1 | cs | TRUE
70 | LV_2055-3_0_3_line_70 | NAYY 4x150 SE | 65 | 66 | 0.02599 | 0.208 | 0.08 | 261 | 0 | 0.27 | 1 | 3 | cs | TRUE
71 | LV_2055-3_0_3_line_71 | NAYY 4x150 SE | 65 | 67 | 0.029246 | 0.208 | 0.08 | 261 | 0 | 0.27 | 1 | 3 | cs | TRUE
72 | LV_2055-3_0_3_line_72 | NAYY 4x150 SE | 66 | 68 | 0.0074344 | 0.208 | 0.08 | 261 | 0 | 0.27 | 1 | 3 | cs | TRUE
73 | LV_2055-3_0_3_line_73 | NAYY 4x150 SE | 66 | 69 | 0.020087 | 0.208 | 0.08 | 261 | 0 | 0.27 | 1 | 1 | cs | TRUE
74 | LV_2055-3_0_3_line_74 | NAYY 4x150 SE | 68 | 70 | 0.017457 | 0.208 | 0.08 | 261 | 0 | 0.27 | 1 | 3 | cs | TRUE
75 | LV_2055-3_0_3_line_75 | NAYY 4x150 SE | 70 | 71 | 0.013323 | 0.208 | 0.08 | 261 | 0 | 0.27 | 1 | 3 | cs | TRUE
76 | LV_2055-3_0_3_line_76 | NAYY 4x150 SE | 71 | 72 | 0.018707 | 0.208 | 0.08 | 261 | 0 | 0.27 | 1 | 3 | cs | TRUE
77 | LV_2055-3_0_3_line_77 | NAYY 4x150 SE | 72 | 73 | 0.020245 | 0.208 | 0.08 | 261 | 0 | 0.27 | 1 | 3 | cs | TRUE
78 | LV_2055-3_0_3_line_78 | NAYY 4x150 SE | 73 | 74 | 0.0091693 | 0.208 | 0.08 | 261 | 0 | 0.27 | 1 | 1 | cs | TRUE
79 | LV_2055-3_0_3_line_79 | NAYY 4x150 SE | 73 | 75 | 0.0086636 | 0.208 | 0.08 | 261 | 0 | 0.27 | 1 | 3 | cs | TRUE
80 | LV_2055-3_0_3_line_80 | NAYY 4x150 SE | 78 | 86 | 0.010798 | 0.208 | 0.08 | 261 | 0 | 0.27 | 1 | 1 | cs | TRUE
81 | LV_2055-3_0_3_line_81 | NAYY 4x150 SE | 78 | 85 | 0.010367 | 0.208 | 0.08 | 261 | 0 | 0.27 | 1 | 1 | cs | TRUE
82 | LV_2055-3_0_3_line_82 | NAYY 4x150 SE | 79 | 80 | 0.011559 | 0.208 | 0.08 | 261 | 0 | 0.27 | 1 | 1 | cs | TRUE
83 | LV_2055-3_0_3_line_83 | NAYY 4x150 SE | 80 | 81 | 0.00072364 | 0.208 | 0.08 | 261 | 0 | 0.27 | 1 | 1 | cs | TRUE
84 | LV_2055-3_0_3_line_84 | NAYY 4x150 SE | 81 | 82 | 0.029211 | 0.208 | 0.08 | 261 | 0 | 0.27 | 1 | 1 | cs | TRUE
85 | LV_2055-3_0_3_line_85 | NAYY 4x150 SE | 83 | 84 | 0.0059984 | 0.208 | 0.08 | 261 | 0 | 0.27 | 1 | 1 | cs | TRUE

## trafo
| name | std_type | hv_bus | lv_bus | sn_mva | vn_hv_kv | vn_lv_kv | vk_percent | vkr_percent | pfe_kw | i0_percent | shift_degree | tap_side | tap_neutral | tap_min | tap_max | tap_step_percent | tap_step_degree | tap_pos | tap_phase_shifter | parallel | df | in_service
0 | LV_2055-3_0_3_trafo_85 | 0.25 MVA 20/0.4 kV | 87 | 67 | 0.25 | 20 | 0.4 | 6 | 1.44 | 0.8 | 0.32 | 150 | hv | 0 | -2 | 2 | 2.5 | 0 | 0 | FALSE | 1 | 1 | TRUE

## line_geodata
| x0 | y0 | x1 | y1 | x2 | y2 | x3 | y3 | x4 | y4 | x5 | y5 | x6 | y6 | x7 | y7 | x8 | y8 | x9 | y9 | x10 | y10 | x11 | y11 | x12 | y12 | x13 | y13 | x14 | y14 | x15 | y15 | x16 | y16 | x17 | y17 | x18 | y18 | x19 | y19 | x20 | y20 | x21 | y21 | x22 | y22 | x23 | y23 | x24 | y24 | x25 | y25 | x26 | y26 | x27 | y27 | x28 | y28 | x29 | y29 | x30 | y30 | x31 | y31 | x32 | y32 | x33 | y33 | x34 | y34 | x35 | y35 | x36 | y36 | x37 | y37 | x38 | y38 | x39 | y39 | x40 | y40 | x41 | y41
0 | 2550951.5108 | 1184211.6824 | 2550953.4815 | 1184223.006
1 | 2551006.0711 | 1184500.0154 | 2551031.7687 | 1184478.304 | 2551038.118 | 1184466.0453 | 2551039.4372 | 1184451.9156 | 2551032.7506 | 1184435.1279 | 2550990.5332 | 1184355.1633 | 2550982.8802 | 1184333.1918 | 2550955.4522 | 1184234.3292 | 2550953.4815 | 1184223.006
2 | 2550951.5108 | 1184211.6824 | 2550946.6765 | 1184216.0356 | 2550933.0075 | 1184220.9504 | 2550928.023 | 1184222.6291
3 | 2550952.2851 | 1184559.8781 | 2550965.2874 | 1184540.7943 | 2550983.1798 | 1184519.5137 | 2551006.0711 | 1184500.0154
4 | 2550913.9238 | 1184227.3773 | 2550913.9238 | 1184227.3773 | 2550928.023 | 1184222.6291
5 | 2550952.2851 | 1184559.8781 | 2550955.9044 | 1184576.7799 | 2550955.9339 | 1184577.5912 | 2550956.1817 | 1184585.4602 | 2550953.2282 | 1184599.4587 | 2550939.1211 | 1184627.123 | 2550938.2748 | 1184635.6013 | 2550941.7152 | 1184643.7331 | 2550960.2859 | 1184661.446
6 | 2550891.0319 | 1184237.6153 | 2550913.9238 | 1184227.3773
7 | 2550891.0319 | 1184237.6153 | 2550879.5684 | 1184231.306 | 2550875.5776 | 1184228.6818 | 2550871.1745 | 1184225.1272 | 2550869.047 | 1184222.3772
8 | 2550891.0319 | 1184237.6153 | 2550890.0006 | 1184238.1267
9 | 2550733.0831 | 1184995.4974 | 2550731.9789 | 1184993.9501 | 2550728.4235 | 1184989.4659 | 2550719.8927 | 1184981.3873 | 2550686.8124 | 1184958.9478 | 2550668.5498 | 1184948.0369 | 2550631.3849 | 1184928.2662 | 2550616.255 | 1184920.5647 | 2550607.9654 | 1184914.9189 | 2550601.3446 | 1184909.8709 | 2550597.2206 | 1184905.8694 | 2550593.5707 | 1184901.9863 | 2550586.832 | 1184891.9143 | 2550582.6452 | 1184883.0996 | 2550578.6693 | 1184872.0931 | 2550575.6715 | 1184865.8478 | 2550566.8511 | 1184856.0264 | 2550558.3252 | 1184857.809 | 2550569.1064 | 1184828.7928 | 2550581.1475 | 1184749.0828 | 2550608.7468 | 1184669.6555 | 2550630.2846 | 1184609.4223 | 2550638.6586 | 1184601.2154 | 2550643.7297 | 1184596.9489 | 2550648.3253 | 1184594.254 | 2550651.1072 | 1184588.2166 | 2550654.8515 | 1184581.3374 | 2550659.6321 | 1184571.4703 | 2550663.0546 | 1184566.2948 | 2550672.2845 | 1184557.2693 | 2550690.8986 | 1184540.3397 | 2550711.6441 | 1184522.6923 | 2550727.6712 | 1184511.354 | 2550736.935 | 1184505.4855 | 2550742.9566 | 1184500.7667 | 2550764.2705 | 1184479.8129
10 | 2550764.2705 | 1184479.8129 | 2550780.7982 | 1184471.7724 | 2550790.0877 | 1184465.3146 | 2550793.1163 | 1184459.5532 | 2550793.5516 | 1184454.0133 | 2550787.3282 | 1184375.855 | 2550787.3879 | 1184345.1043 | 2550788.3972 | 1184329.5541 | 2550793.223 | 1184314.9286 | 2550803.4893 | 1184299.1354 | 2550823.1682 | 1184277.8841 | 2550826.2528 | 1184275.5388
11 | 2550676.3701 | 1185013.3416 | 2550673.4854 | 1185010.5972 | 2550646.8052 | 1184999.767 | 2550640.9705 | 1184997.4806 | 2550634.0771 | 1184996.3702 | 2550622.6843 | 1184996.6311 | 2550615.6396 | 1184997.5454 | 2550609.2951 | 1184999.132 | 2550605.0908 | 1185000.1895 | 2550601.6621 | 1184991.6576 | 2550583.0204 | 1184975.5251 | 2550574.9757 | 1184967.187 | 2550570.0851 | 1184960.0124 | 2550567.624 | 1184954.9744 | 2550566.2727 | 1184950.3163 | 2550565.787 | 1184944.1948 | 2550567.0175 | 1184933.3342 | 2550569.8693 | 1184908.0967 | 2550570.0672 | 1184902.492 | 2550567.5731 | 1184891.6289 | 2550563.0121 | 1184882.784 | 2550559.8971 | 1184878.0516 | 2550554.9564 | 1184869.4544 | 2550555.085 | 1184861.927 | 2550558.3252 | 1184857.809 | 2550566.8511 | 1184856.0264 | 2550575.6715 | 1184865.8478 | 2550578.6693 | 1184872.0931 | 2550582.6452 | 1184883.0996 | 2550586.832 | 1184891.9143 | 2550593.5707 | 1184901.9863 | 2550597.2206 | 1184905.8694 | 2550601.3446 | 1184909.8709 | 2550607.9654 | 1184914.9189 | 2550616.255 | 1184920.5647 | 2550631.3849 | 1184928.2662 | 2550668.5498 | 1184948.0369 | 2550686.8124 | 1184958.9478 | 2550719.8927 | 1184981.3873 | 2550728.4235 | 1184989.4659 | 2550731.9789 | 1184993.9501 | 2550733.0831 | 1184995.4974
12 | 2550733.0831 | 1184995.4974 | 2550736.1517 | 1185005.7333 | 2550742.7035 | 1185022.7998 | 2550749.2333 | 1185033.314
13 | 2550864.9349 | 1184250.1636 | 2550853.0967 | 1184255.4701 | 2550834.3874 | 1184269.3538 | 2550826.2528 | 1184275.5388
14 | 2550866.0979 | 1184218.5653 | 2550869.047 | 1184222.3772
15 | 2550885.6641 | 1184240.2771 | 2550890.0006 | 1184238.1267
16 | 2550864.9349 | 1184250.1636 | 2550873.1819 | 1184246.4668 | 2550885.6641 | 1184240.2771
17 | 2550676.3701 | 1185013.3416 | 2550691.9046 | 1185028.0921
18 | 2550700.1322 | 1185036.8251 | 2550694.6398 | 1185030.6893 | 2550691.9046 | 1185028.0921
19 | 2550846.7705 | 1185367.1769 | 2550844.7862 | 1185364.3806
20 | 2550846.7705 | 1185367.1769 | 2550849.9599 | 1185365.2274 | 2550855.3161 | 1185371.5646 | 2550858.8483 | 1185369.5567 | 2550863.2397 | 1185369.0092 | 2550866.9673 | 1185370.3348 | 2550870.1439 | 1185372.4099 | 2550872.3486 | 1185374.1594 | 2550880.9255 | 1185386.0732 | 2550887.2556 | 1185394.8483 | 2550889.9199 | 1185396.8052 | 2550893.7022 | 1185398.2861 | 2550897.0473 | 1185398.581 | 2550900.287 | 1185397.1869 | 2550902.8405 | 1185394.9536 | 2550903.6027 | 1185393.9023 | 2550904.6288 | 1185392.4709 | 2550906.4711 | 1185389.1206 | 2550907.3032 | 1185385.434 | 2550907.0775 | 1185378.3986 | 2550903.8543 | 1185376.2239 | 2550904.1923 | 1185383.0026 | 2550902.2253 | 1185384.1639 | 2550898.246 | 1185386.5756 | 2550896.7659 | 1185387.555
21 | 2550891.7058 | 1185380.0925 | 2550896.7659 | 1185387.555
22 | 2550900.8394 | 1185348.3222 | 2550902.7679 | 1185354.5431 | 2550906.9563 | 1185374.7976 | 2550907.0775 | 1185378.3986 | 2550903.8543 | 1185376.2239 | 2550904.1923 | 1185383.0026 | 2550902.2253 | 1185384.1639 | 2550898.246 | 1185386.5756 | 2550896.7659 | 1185387.555
23 | 2550700.1322 | 1185036.8251 | 2550694.0229 | 1185048.4152 | 2550690.7296 | 1185050.7325
24 | 2550700.1322 | 1185036.8251 | 2550700.8179 | 1185037.5977 | 2550708.7495 | 1185050.3117
25 | 2550826.2262 | 1185286.9962 | 2550838.8949 | 1185292.0893 | 2550848.148 | 1185299.3351
26 | 2550826.2262 | 1185286.9962 | 2550802.6915 | 1185277.5347
27 | 2550890.5087 | 1185325.4501 | 2550887.7433 | 1185324.1943 | 2550880.7958 | 1185322.028 | 2550872.799 | 1185319.4145 | 2550863.1379 | 1185312.0899 | 2550849.8254 | 1185300.6486 | 2550848.148 | 1185299.3351
28 | 2550793.6142 | 1185270.6834 | 2550802.6915 | 1185277.5347
29 | 2550890.5087 | 1185325.4501 | 2550882.9299 | 1185326.335 | 2550869.156 | 1185327.4488
30 | 2550890.5087 | 1185325.4501 | 2550893.1423 | 1185327.385 | 2550894.9366 | 1185329.338 | 2550896.622 | 1185334.7605
31 | 2550793.6142 | 1185270.6834 | 2550799.524 | 1185263.5976
32 | 2550793.6142 | 1185270.6834 | 2550785.443 | 1185264.514 | 2550772.9851 | 1185254.3442
33 | 2550869.156 | 1185327.4488 | 2550864.9021 | 1185332.6533
34 | 2550862.4975 | 1185322.3786 | 2550869.156 | 1185327.4488
35 | 2550886.499 | 1185340.8693 | 2550896.622 | 1185334.7605
36 | 2550900.8394 | 1185348.3222 | 2550896.622 | 1185334.7605
37 | 2550766.1797 | 1185247.8913 | 2550768.2394 | 1185250.4701 | 2550772.9851 | 1185254.3442
38 | 2550892.3192 | 1185353.5173 | 2550900.8394 | 1185348.3222
39 | 2550900.8394 | 1185348.3222 | 2550902.7679 | 1185354.5431 | 2550904.4107 | 1185353.8515 | 2550905.6048 | 1185353.3525 | 2550909.5065 | 1185351.7196 | 2550917.1538 | 1185349.8891 | 2550932.1293 | 1185348.2653 | 2550963.2552 | 1185344.9636 | 2550964.7507 | 1185347.7084
40 | 2550739.5464 | 1185208.2611 | 2550749.925 | 1185220.1821 | 2550760.2118 | 1185240.4196 | 2550766.1797 | 1185247.8913
41 | 2550964.7507 | 1185347.7084 | 2550983.153 | 1185352.4966
42 | 2550964.7507 | 1185347.7084 | 2550968.0517 | 1185353.7846 | 2550968.7043 | 1185360.772 | 2550966.8711 | 1185372.6714 | 2550966.8711 | 1185372.6714
43 | 2550964.7507 | 1185347.7084 | 2550963.2552 | 1185344.9636 | 2550874.9252 | 1185267.991 | 2550832.2866 | 1185225.4292
44 | 2550739.5464 | 1185208.2611 | 2550735.7734 | 1185204.2122
45 | 2550745.3942 | 1185229.7581 | 2550739.9021 | 1185217.1519 | 2550739.1218 | 1185212.3002 | 2550739.5464 | 1185208.2611
46 | 2550715.7537 | 1185183.7326 | 2550719.8587 | 1185187.3119 | 2550734.9032 | 1185203.2744 | 2550735.7734 | 1185204.2122
47 | 2550735.7734 | 1185204.2122 | 2550733.1215 | 1185206.5576 | 2550727.752 | 1185201.4101 | 2550726.7574 | 1185200.4668
48 | 2550702.1546 | 1185180.1761 | 2550704.2472 | 1185178.5024 | 2550707.5136 | 1185181.2659 | 2550710.9828 | 1185184.5613 | 2550713.0016 | 1185185.0338 | 2550714.6709 | 1185184.7755 | 2550715.7537 | 1185183.7326
49 | 2550715.7537 | 1185183.7326 | 2550707.9971 | 1185176.9595
50 | 2550707.9971 | 1185176.9595 | 2550711.5149 | 1185172.2724
51 | 2550694.7023 | 1185164.9626 | 2550699.6947 | 1185169.7129 | 2550707.9971 | 1185176.9595
52 | 2550829.6208 | 1185223.0536 | 2550822.2994 | 1185216.5287 | 2550810.346 | 1185206.1162
53 | 2550832.2866 | 1185225.4292 | 2550829.6208 | 1185223.0536
54 | 2550810.346 | 1185206.1162 | 2550776.5071 | 1185176.6393 | 2550775.2968 | 1185175.52
55 | 2550832.2866 | 1185225.4292 | 2550831.3264 | 1185207.9831 | 2550828.8443 | 1185201.2887 | 2550818.6027 | 1185191.1563
56 | 2550756.6659 | 1185156.5138 | 2550764.1867 | 1185165.2456 | 2550775.2968 | 1185175.52
57 | 2550756.6659 | 1185156.5138 | 2550762.1672 | 1185150.7876
58 | 2550753.3678 | 1185152.6833 | 2550756.6659 | 1185156.5138
59 | 2550994.453 | 1185355.4369 | 2550983.153 | 1185352.4966
60 | 2550966.7668 | 1185373.1306 | 2550966.8711 | 1185372.6714
61 | 2550753.3678 | 1185152.6833 | 2550748.6287 | 1185157.3694 | 2550745.4018 | 1185160.3198 | 2550743.1036 | 1185161.1281 | 2550741.5114 | 1185160.552 | 2550740.0742 | 1185159.341 | 2550736.3937 | 1185155.4136
62 | 2550753.3678 | 1185152.6833 | 2550754.6377 | 1185159.5322 | 2550764.0733 | 1185175.5633 | 2550764.0476 | 1185177.9982 | 2550763.3062 | 1185178.7936
63 | 2550753.3678 | 1185152.6833 | 2550729.8663 | 1185097.9573
64 | 2550994.453 | 1185355.4369 | 2551000.3071 | 1185356.9601
65 | 2550968.6585 | 1185400.761 | 2550966.2564 | 1185397.2677 | 2550964.5969 | 1185392.2008 | 2550964.445 | 1185387.6439 | 2550964.9855 | 1185380.9692 | 2550966.7668 | 1185373.1306
66 | 2550763.3062 | 1185178.7936 | 2550772.1417 | 1185192.4061
67 | 2550729.8663 | 1185097.9573 | 2550722.8531 | 1185081.6262
68 | 2550716.3302 | 1185066.4367 | 2550722.8531 | 1185081.6262
69 | 2550781.4646 | 1185134.542 | 2550790.8858 | 1185144.2031 | 2550813.5316 | 1185163.8497 | 2550823.4528 | 1185173.4341
70 | 2550781.4646 | 1185134.542 | 2550763.269 | 1185115.9371
71 | 2550781.4646 | 1185134.542 | 2550801.3652 | 1185143.3497 | 2550806.4508 | 1185137.8593
72 | 2550763.269 | 1185115.9371 | 2550758.0851 | 1185110.6082
73 | 2550763.269 | 1185115.9371 | 2550780.5082 | 1185126.2482
74 | 2550758.0851 | 1185110.6082 | 2550748.7211 | 1185100.9821 | 2550745.4342 | 1185098.655
75 | 2550745.4342 | 1185098.655 | 2550738.7718 | 1185093.938 | 2550735.977 | 1185089.6013
76 | 2550725.8434 | 1185073.8764 | 2550735.977 | 1185089.6013
77 | 2550712.9116 | 1185058.4761 | 2550720.8202 | 1185066.0817 | 2550725.8434 | 1185073.8764
78 | 2550712.9116 | 1185058.4761 | 2550709.3877 | 1185051.3346 | 2550708.7495 | 1185050.3117
79 | 2550712.9116 | 1185058.4761 | 2550716.3302 | 1185066.4367
80 | 2550694.7023 | 1185164.9626 | 2550694.1237 | 1185160.5093 | 2550699.0133 | 1185156.5112
81 | 2550684.4171 | 1185163.4466 | 2550694.7023 | 1185164.9626
82 | 2550978.5133 | 1185406.6056 | 2550974.9693 | 1185405.334 | 2550968.6585 | 1185400.761
83 | 2550979.1947 | 1185406.8492 | 2550978.5133 | 1185406.6056
84 | 2551006.6651 | 1185416.7787 | 2551000.6491 | 1185414.5174 | 2550979.1947 | 1185406.8492
85 | 2551000.3071 | 1185356.9601 | 2551006.1122 | 1185358.4706

## bus_geodata
| x | y | coords
0 | 2550953.4815 | 1184223.006
1 | 2550951.5108 | 1184211.6824
2 | 2551006.0711 | 1184500.0154
3 | 2550928.023 | 1184222.6291
4 | 2550952.2851 | 1184559.8781
5 | 2550913.9238 | 1184227.3773
6 | 2550960.2859 | 1184661.446
7 | 2550891.0319 | 1184237.6153
8 | 2550764.2705 | 1184479.8129
9 | 2550733.0831 | 1184995.4974
10 | 2550826.2528 | 1184275.5388
11 | 2550869.047 | 1184222.3772
12 | 2550890.0006 | 1184238.1267
13 | 2550866.0979 | 1184218.5653
14 | 2550885.6641 | 1184240.2771
15 | 2550864.9349 | 1184250.1636
16 | 2550676.3701 | 1185013.3416
17 | 2550749.2333 | 1185033.314
18 | 2550691.9046 | 1185028.0921
19 | 2550846.7705 | 1185367.1769
20 | 2550844.7862 | 1185364.3806
21 | 2550896.7659 | 1185387.555
22 | 2550700.1322 | 1185036.8251
23 | 2550826.2262 | 1185286.9962
24 | 2550848.148 | 1185299.3351
25 | 2550802.6915 | 1185277.5347
26 | 2550890.5087 | 1185325.4501
27 | 2550793.6142 | 1185270.6834
28 | 2550869.156 | 1185327.4488
29 | 2550896.622 | 1185334.7605
30 | 2550799.524 | 1185263.5976
31 | 2550772.9851 | 1185254.3442
32 | 2550864.9021 | 1185332.6533
33 | 2550862.4975 | 1185322.3786
34 | 2550886.499 | 1185340.8693
35 | 2550900.8394 | 1185348.3222
36 | 2550766.1797 | 1185247.8913
37 | 2550892.3192 | 1185353.5173
38 | 2550964.7507 | 1185347.7084
39 | 2550739.5464 | 1185208.2611
40 | 2550735.7734 | 1185204.2122
41 | 2550745.3942 | 1185229.7581
42 | 2550715.7537 | 1185183.7326
43 | 2550726.7574 | 1185200.4668
44 | 2550702.1546 | 1185180.1761
45 | 2550707.9971 | 1185176.9595
46 | 2550829.6208 | 1185223.0536
47 | 2550810.346 | 1185206.1162
48 | 2550832.2866 | 1185225.4292
49 | 2550775.2968 | 1185175.52
50 | 2550818.6027 | 1185191.1563
51 | 2550756.6659 | 1185156.5138
52 | 2550983.153 | 1185352.4966
53 | 2550966.8711 | 1185372.6714
54 | 2550891.7058 | 1185380.0925
55 | 2550762.1672 | 1185150.7876
56 | 2550753.3678 | 1185152.6833
57 | 2550994.453 | 1185355.4369
58 | 2550966.7668 | 1185373.1306
59 | 2550736.3937 | 1185155.4136
60 | 2550763.3062 | 1185178.7936
61 | 2550729.8663 | 1185097.9573
62 | 2550772.1417 | 1185192.4061
63 | 2550722.8531 | 1185081.6262
64 | 2550823.4528 | 1185173.4341
65 | 2550781.4646 | 1185134.542
66 | 2550763.269 | 1185115.9371
67 | 2550806.4508 | 1185137.8593
68 | 2550758.0851 | 1185110.6082
69 | 2550780.5082 | 1185126.2482
70 | 2550745.4342 | 1185098.655
71 | 2550735.977 | 1185089.6013
72 | 2550725.8434 | 1185073.8764
73 | 2550712.9116 | 1185058.4761
74 | 2550708.7495 | 1185050.3117
75 | 2550716.3302 | 1185066.4367
76 | 2550690.7296 | 1185050.7325
77 | 2550711.5149 | 1185172.2724
78 | 2550694.7023 | 1185164.9626
79 | 2550968.6585 | 1185400.761
80 | 2550978.5133 | 1185406.6056
81 | 2550979.1947 | 1185406.8492
82 | 2551006.6651 | 1185416.7787
83 | 2551000.3071 | 1185356.9601
84 | 2551006.1122 | 1185358.4706
85 | 2550684.4171 | 1185163.4466
86 | 2550699.0133 | 1185156.5112
87 | 2550808.4837 | 1185135.6646

## line_std_types
| c_nf_per_km | r_ohm_per_km | x_ohm_per_km | max_i_ka | type | q_mm2 | alpha | voltage_rating
NAYY 4x50 SE | 210 | 0.642 | 0.083 | 0.142 | cs | 50 | 0.00403 | LV
NAYY 4x120 SE | 264 | 0.225 | 0.08 | 0.242 | cs | 120 | 0.00403 | LV
NAYY 4x150 SE | 261 | 0.208 | 0.08 | 0.27 | cs | 150 | 0.00403 | LV
NA2XS2Y 1x95 RM/25 12/20 kV | 216 | 0.313 | 0.132 | 0.252 | cs | 95 | 0.00403 | MV
NA2XS2Y 1x185 RM/25 12/20 kV | 273 | 0.161 | 0.117 | 0.362 | cs | 185 | 0.00403 | MV
NA2XS2Y 1x240 RM/25 12/20 kV | 304 | 0.122 | 0.112 | 0.421 | cs | 240 | 0.00403 | MV
NA2XS2Y 1x95 RM/25 6/10 kV | 315 | 0.313 | 0.123 | 0.249 | cs | 95 | 0.00403 | MV
NA2XS2Y 1x185 RM/25 6/10 kV | 406 | 0.161 | 0.11 | 0.358 | cs | 185 | 0.00403 | MV
NA2XS2Y 1x240 RM/25 6/10 kV | 456 | 0.122 | 0.105 | 0.416 | cs | 240 | 0.00403 | MV
NA2XS2Y 1x150 RM/25 12/20 kV | 250 | 0.206 | 0.116 | 0.319 | cs | 150 | 0.00403 | MV
NA2XS2Y 1x120 RM/25 12/20 kV | 230 | 0.253 | 0.119 | 0.283 | cs | 120 | 0.00403 | MV
NA2XS2Y 1x70 RM/25 12/20 kV | 190 | 0.443 | 0.132 | 0.22 | cs | 70 | 0.00403 | MV
NA2XS2Y 1x150 RM/25 6/10 kV | 360 | 0.206 | 0.11 | 0.315 | cs | 150 | 0.00403 | MV
NA2XS2Y 1x120 RM/25 6/10 kV | 340 | 0.253 | 0.113 | 0.28 | cs | 120 | 0.00403 | MV
NA2XS2Y 1x70 RM/25 6/10 kV | 280 | 0.443 | 0.123 | 0.217 | cs | 70 | 0.00403 | MV
N2XS(FL)2Y 1x120 RM/35 64/110 kV | 112 | 0.153 | 0.166 | 0.366 | cs | 120 | 0.00393 | HV
N2XS(FL)2Y 1x185 RM/35 64/110 kV | 125 | 0.099 | 0.156 | 0.457 | cs | 185 | 0.00393 | HV
N2XS(FL)2Y 1x240 RM/35 64/110 kV | 135 | 0.075 | 0.149 | 0.526 | cs | 240 | 0.00393 | HV
N2XS(FL)2Y 1x300 RM/35 64/110 kV | 144 | 0.06 | 0.144 | 0.588 | cs | 300 | 0.00393 | HV
15-AL1/3-ST1A 0.4 | 11 | 1.8769 | 0.35 | 0.105 | ol | 16 | 0.00403 | LV
24-AL1/4-ST1A 0.4 | 11.25 | 1.2012 | 0.335 | 0.14 | ol | 24 | 0.00403 | LV
48-AL1/8-ST1A 0.4 | 12.2 | 0.5939 | 0.3 | 0.21 | ol | 48 | 0.00403 | LV
94-AL1/15-ST1A 0.4 | 13.2 | 0.306 | 0.29 | 0.35 | ol | 94 | 0.00403 | LV
34-AL1/6-ST1A 10.0 | 9.7 | 0.8342 | 0.36 | 0.17 | ol | 34 | 0.00403 | MV
48-AL1/8-ST1A 10.0 | 10.1 | 0.5939 | 0.35 | 0.21 | ol | 48 | 0.00403 | MV
70-AL1/11-ST1A 10.0 | 10.4 | 0.4132 | 0.339 | 0.29 | ol | 70 | 0.00403 | MV
94-AL1/15-ST1A 10.0 | 10.75 | 0.306 | 0.33 | 0.35 | ol | 94 | 0.00403 | MV
122-AL1/20-ST1A 10.0 | 11.1 | 0.2376 | 0.323 | 0.41 | ol | 122 | 0.00403 | MV
149-AL1/24-ST1A 10.0 | 11.25 | 0.194 | 0.315 | 0.47 | ol | 149 | 0.00403 | MV
34-AL1/6-ST1A 20.0 | 9.15 | 0.8342 | 0.382 | 0.17 | ol | 34 | 0.00403 | MV
48-AL1/8-ST1A 20.0 | 9.5 | 0.5939 | 0.372 | 0.21 | ol | 48 | 0.00403 | MV
70-AL1/11-ST1A 20.0 | 9.7 | 0.4132 | 0.36 | 0.29 | ol | 70 | 0.00403 | MV
94-AL1/15-ST1A 20.0 | 10 | 0.306 | 0.35 | 0.35 | ol | 94 | 0.00403 | MV
122-AL1/20-ST1A 20.0 | 10.3 | 0.2376 | 0.344 | 0.41 | ol | 122 | 0.00403 | MV
149-AL1/24-ST1A 20.0 | 10.5 | 0.194 | 0.337 | 0.47 | ol | 149 | 0.00403 | MV
184-AL1/30-ST1A 20.0 | 10.75 | 0.1571 | 0.33 | 0.535 | ol | 184 | 0.00403 | MV
243-AL1/39-ST1A 20.0 | 11 | 0.1188 | 0.32 | 0.645 | ol | 243 | 0.00403 | MV
48-AL1/8-ST1A 110.0 | 8 | 0.5939 | 0.46 | 0.21 | ol | 48 | 0.00403 | HV
70-AL1/11-ST1A 110.0 | 8.4 | 0.4132 | 0.45 | 0.29 | ol | 70 | 0.00403 | HV
94-AL1/15-ST1A 110.0 | 8.65 | 0.306 | 0.44 | 0.35 | ol | 94 | 0.00403 | HV
122-AL1/20-ST1A 110.0 | 8.5 | 0.2376 | 0.43 | 0.41 | ol | 122 | 0.00403 | HV
149-AL1/24-ST1A 110.0 | 8.75 | 0.194 | 0.41 | 0.47 | ol | 149 | 0.00403 | HV
184-AL1/30-ST1A 110.0 | 8.8 | 0.1571 | 0.4 | 0.535 | ol | 184 | 0.00403 | HV
243-AL1/39-ST1A 110.0 | 9 | 0.1188 | 0.39 | 0.645 | ol | 243 | 0.00403 | HV
305-AL1/39-ST1A 110.0 | 9.2 | 0.0949 | 0.38 | 0.74 | ol | 305 | 0.00403 | HV
490-AL1/64-ST1A 110.0 | 9.75 | 0.059 | 0.37 | 0.96 | ol | 490 | 0.00403 | HV
679-AL1/86-ST1A 110.0 | 9.95 | 0.042 | 0.36 | 1.15 | ol | 679 | 0.00403 | HV
490-AL1/64-ST1A 220.0 | 10 | 0.059 | 0.285 | 0.96 | ol | 490 | 0.00403 | HV
679-AL1/86-ST1A 220.0 | 11.7 | 0.042 | 0.275 | 1.15 | ol | 679 | 0.00403 | HV
490-AL1/64-ST1A 380.0 | 11 | 0.059 | 0.253 | 0.96 | ol | 490 | 0.00403 | HV
679-AL1/86-ST1A 380.0 | 14.6 | 0.042 | 0.25 | 1.15 | ol | 679 | 0.00403 | HV

## trafo_std_types
| i0_percent | pfe_kw | vkr_percent | sn_mva | vn_lv_kv | vn_hv_kv | vk_percent | shift_degree | vector_group | tap_side | tap_neutral | tap_min | tap_max | tap_step_degree | tap_step_percent | tap_phase_shifter
160 MVA 380/110 kV | 0.06 | 60 | 0.25 | 160 | 110 | 380 | 12.2 | 0 | Yy0 | hv | 0 | -9 | 9 | 0 | 1.5 | FALSE
100 MVA 220/110 kV | 0.06 | 55 | 0.26 | 100 | 110 | 220 | 12 | 0 | Yy0 | hv | 0 | -9 | 9 | 0 | 1.5 | FALSE
63 MVA 110/20 kV | 0.04 | 22 | 0.32 | 63 | 20 | 110 | 18 | 150 | YNd5 | hv | 0 | -9 | 9 | 0 | 1.5 | FALSE
40 MVA 110/20 kV | 0.05 | 18 | 0.34 | 40 | 20 | 110 | 16.2 | 150 | YNd5 | hv | 0 | -9 | 9 | 0 | 1.5 | FALSE
25 MVA 110/20 kV | 0.07 | 14 | 0.41 | 25 | 20 | 110 | 12 | 150 | YNd5 | hv | 0 | -9 | 9 | 0 | 1.5 | FALSE
63 MVA 110/10 kV | 0.04 | 22 | 0.32 | 63 | 10 | 110 | 18 | 150 | YNd5 | hv | 0 | -9 | 9 | 0 | 1.5 | FALSE
40 MVA 110/10 kV | 0.05 | 18 | 0.34 | 40 | 10 | 110 | 16.2 | 150 | YNd5 | hv | 0 | -9 | 9 | 0 | 1.5 | FALSE
25 MVA 110/10 kV | 0.07 | 14 | 0.41 | 25 | 10 | 110 | 12 | 150 | YNd5 | hv | 0 | -9 | 9 | 0 | 1.5 | FALSE
0.25 MVA 20/0.4 kV | 0.32 | 0.8 | 1.44 | 0.25 | 0.4 | 20 | 6 | 150 | Yzn5 | hv | 0 | -2 | 2 | 0 | 2.5 | FALSE
0.4 MVA 20/0.4 kV | 0.3375 | 1.35 | 1.425 | 0.4 | 0.4 | 20 | 6 | 150 | Dyn5 | hv | 0 | -2 | 2 | 0 | 2.5 | FALSE
0.63 MVA 20/0.4 kV | 0.2619 | 1.65 | 1.206 | 0.63 | 0.4 | 20 | 6 | 150 | Dyn5 | hv | 0 | -2 | 2 | 0 | 2.5 | FALSE
0.25 MVA 10/0.4 kV | 0.24 | 0.6 | 1.2 | 0.25 | 0.4 | 10 | 4 | 150 | Dyn5 | hv | 0 | -2 | 2 | 0 | 2.5 | FALSE
0.4 MVA 10/0.4 kV | 0.2375 | 0.95 | 1.325 | 0.4 | 0.4 | 10 | 4 | 150 | Dyn5 | hv | 0 | -2 | 2 | 0 | 2.5 | FALSE
0.63 MVA 10/0.4 kV | 0.1873 | 1.18 | 1.0794 | 0.63 | 0.4 | 10 | 4 | 150 | Dyn5 | hv | 0 | -2 | 2 | 0 | 2.5 | FALSE

## trafo3w_std_types
| sn_hv_mva | sn_mv_mva | sn_lv_mva | vn_hv_kv | vn_mv_kv | vn_lv_kv | vk_hv_percent | vk_mv_percent | vk_lv_percent | vkr_hv_percent | vkr_mv_percent | vkr_lv_percent | pfe_kw | i0_percent | shift_mv_degree | shift_lv_degree | vector_group | tap_side | tap_neutral | tap_min | tap_max | tap_step_percent
63/25/38 MVA 110/20/10 kV | 63 | 25 | 38 | 110 | 20 | 10 | 10.4 | 10.4 | 10.4 | 0.28 | 0.32 | 0.35 | 35 | 0.89 | 0 | 0 | YN0yn0yn0 | hv | 0 | -10 | 10 | 1.2
63/25/38 MVA 110/10/10 kV | 63 | 25 | 38 | 110 | 10 | 10 | 10.4 | 10.4 | 10.4 | 0.28 | 0.32 | 0.35 | 35 | 0.89 | 0 | 0 | YN0yn0yn0 | hv | 0 | -10 | 10 | 1.2

## fuse_std_types
| fuse_type | i_rated_a | t_avg | t_min | t_total | x_avg | x_min | x_total
HV 100A | HV 100A | 100 | 0 | [10.0, 3.64, 0.854, 0.281, 0.1, 0.0531, 0.022, 0.01] | [10.0, 4.267, 1.21, 0.403, 0.1, 0.058, 0.022, 0.01] | 0 | [300.0, 350.0, 450.0, 550.0, 700.0, 850.0, 1200.0, 1752.0] | [600.0, 700.0, 900.0, 1150.0, 1665.0, 2000.0, 3000.0, 4313.0]
HV 10A | HV 10A | 10 | 0 | [10.0, 1675.0, 0.344, 0.156, 0.1, 0.0417, 0.0171, 0.01] | [10.0, 1.3, 0.3, 0.155, 0.1, 0.0555, 0.023, 0.01] | 0 | [30.0, 32.0, 35.0, 37.0, 39.0, 50.0, 70.0, 88.0] | [60.0, 70.0, 80.0, 87.0, 94.0, 110.0, 150.0, 216.0]
HV 125A | HV 125A | 125 | 0 | [10.0, 1.82, 0.344, 0.1, 0.0467, 0.0269, 0.01] | [10.0, 2.478, 0.426, 0.1, 0.0427, 0.0211, 0.01] | 0 | [375.0, 500.0, 700.0, 925.0, 1200.0, 1500.0, 2341.0] | [750.0, 1000.0, 1500.0, 2200.0, 3000.0, 4000.0, 5765.0]
HV 160A | HV 160A | 160 | 0 | [10.0, 4.15, 1.03, 0.198, 0.1, 0.051, 0.0172, 0.01] | [10.0, 2.3, 0.734, 0.274, 0.1, 0.046, 0.0177, 0.01] | 0 | [480.0, 550.0, 700.0, 1000.0, 1260.0, 1600.0, 2500.0, 3227.0] | [960.0, 1300.0, 1700.0, 2200.0, 2996.0, 4000.0, 6000.0, 7946.0]
HV 16A | HV 16A | 16 | 0 | [10.0, 0.352, 0.164, 0.1, 0.0649, 0.0342, 0.01] | [10.0, 2.34, 0.722, 0.181, 0.1, 0.055, 0.0296, 0.01] | 0 | [48.0, 60.0, 65.0, 71.0, 80.0, 100.0, 162.0] | [96.0, 110.0, 125.0, 150.0, 168.0, 200.0, 250.0, 398.0]
HV 200A | HV 200A | 200 | 0 | [10.0, 4.267, 1.21, 0.403, 0.1, 0.058, 0.022, 0.01] | [10.0, 3.73, 1.654, 0.328, 0.1, 0.0531, 0.019, 0.01] | 0 | [600.0, 700.0, 900.0, 1150.0, 1665.0, 2000.0, 3000.0, 4313.0] | [1200.0, 1500.0, 1800.0, 2700.0, 3960.0, 5000.0, 7500.0, 10620.0]
HV 20A | HV 20A | 20 | 0 | [10.0, 1.3, 0.3, 0.155, 0.1, 0.0555, 0.023, 0.01] | [10.0, 1.3, 0.161, 0.1, 0.0611, 0.0399, 0.0141, 0.01] | 0 | [60.0, 70.0, 80.0, 87.0, 94.0, 110.0, 150.0, 216.0] | [120.0, 150.0, 200.0, 223.0, 260.0, 300.0, 450.0, 532.0]
HV 25A | HV 25A | 25 | 0 | [10.0, 2.512, 0.833, 0.299, 0.1, 0.0372, 0.0223, 0.01] | [10.0, 3.125, 0.597, 0.198, 0.1, 0.0378, 0.022, 0.01] | 0 | [75.0, 82.0, 90.0, 100.0, 124.0, 170.0, 200.0, 289.0] | [150.0, 170.0, 210.0, 250.0, 294.0, 400.0, 500.0, 711.0]
HV 31.5A | HV 31.5A | 31.5 | 0 | [10.0, 2.34, 0.722, 0.181, 0.1, 0.055, 0.0296, 0.01] | [10.0, 2.84, 0.368, 0.164, 0.1, 0.0621, 0.0378, 0.0195, 0.01] | 0 | [95.0, 110.0, 125.0, 150.0, 165.0, 200.0, 250.0, 390.0] | [189.0, 220.0, 300.0, 350.0, 393.0, 450.0, 530.0, 700.0, 960.0]
HV 40A | HV 40A | 40 | 0 | [10.0, 1.3, 0.161, 0.1, 0.0611, 0.0399, 0.0141, 0.01] | [10.0, 2.05, 0.369, 0.198, 0.1, 0.051, 0.0298, 0.01] | 0 | [120.0, 150.0, 200.0, 223.0, 260.0, 300.0, 450.0, 532.0] | [240.0, 300.0, 400.0, 450.0, 530.0, 650.0, 800.0, 1311.0]
HV 50A | HV 50A | 50 | 0 | [10.0, 3.215, 0.597, 0.198, 0.1, 0.0378, 0.022, 0.01] | [10.0, 3.64, 0.854, 0.281, 0.1, 0.0531, 0.022, 0.01] | 0 | [150.0, 170.0, 210.0, 250.0, 294.0, 400.0, 500.0, 711.0] | [300.0, 350.0, 450.0, 550.0, 700.0, 850.0, 1200.0, 1752.0]
HV 6.3A | HV 6.3A | 6.3 | 0 | [10.0, 1.39, 0.344, 0.168, 0.1, 0.056, 0.0263, 0.01] | [10.0, 1.711, 0.516, 0.198, 0.1, 0.0634, 0.0303, 0.01] | 0 | [19.0, 19.5, 20.4, 20.8, 22.0, 25.0, 32.0, 48.0] | [38.0, 40.0, 43.0, 48.0, 53.0, 60.0, 75.0, 118.0]
HV 63A | HV 63A | 63 | 0 | [10.0, 2.84, 0.368, 0.164, 0.1, 0.0621, 0.0378, 0.0195, 0.01] | [10.0, 1.82, 0.344, 0.1, 0.0467, 0.0269, 0.01] | 0 | [189.0, 220.0, 300.0, 350.0, 393.0, 450.0, 530.0, 700.0, 961.0] | [378.0, 500.0, 700.0, 934.0, 1200.0, 1500.0, 2366.0]
HV 80A | HV 80A | 80 | 0 | [10.0, 2.05, 0.369, 0.198, 0.1, 0.051, 0.0298, 0.01] | [10.0, 4.15, 1.03, 0.198, 0.1, 0.051, 0.0172, 0.01] | 0 | [240.0, 300.0, 400.0, 450.0, 530.0, 650.0, 800.0, 1311.0] | [480.0, 550.0, 700.0, 1000.0, 1260.0, 1600.0, 2500.0, 3227.0]
Siemens NH-1-100 | Siemens NH-1-100 | 100 | [5400.0, 2000.0, 400.0, 20.0, 1.0, 0.2, 0.012, 0.004] | 0 | 0 | [150.0, 190.0, 250.0, 430.0, 900.0, 1250.0, 2700.0, 3600.0] | 0 | 0
Siemens NH-1-125 | Siemens NH-1-125 | 125 | [4800.0, 120.0, 7.0, 0.1, 0.004] | 0 | 0 | [180.0, 400.0, 740.0, 2000.0, 4250.0] | 0 | 0
Siemens NH-1-16 | Siemens NH-1-16 | 16 | [4000.0, 400.0, 2.0, 0.1, 0.04, 0.01] | 0 | 0 | [26.0, 35.0, 75.0, 150.0, 200.0, 300.0] | 0 | 0
Siemens NH-1-160 | Siemens NH-1-160 | 160 | [4800.0, 120.0, 7.0, 0.1, 0.004] | 0 | 0 | [210.0, 500.0, 900.0, 2300.0, 5000.0] | 0 | 0
Siemens NH-1-25 | Siemens NH-1-25 | 25 | [4000.0, 1000.0, 10.0, 0.2, 0.02, 0.01] | 0 | 0 | [40.0, 50.0, 100.0, 210.0, 400.0, 500.0] | 0 | 0
Siemens NH-1-50 | Siemens NH-1-50 | 50 | [4000.0, 40.0, 4.0, 1.0, 0.02, 0.01] | 0 | 0 | [86.0, 200.0, 300.0, 400.0, 1000.0, 1280.0] | 0 | 0
Siemens NH-1-63 | Siemens NH-1-63 | 63 | [4000.0, 100.0, 10.0, 2.0, 0.04, 0.01] | 0 | 0 | [100.0, 200.0, 300.0, 400.0, 1000.0, 1500.0] | 0 | 0
Siemens NH-1-80 | Siemens NH-1-80 | 80 | [4800.0, 120.0, 7.0, 0.1, 0.01] | 0 | 0 | [150.58, 250.0, 450.0, 1150.0, 2470.0] | 0 | 0
Siemens NH-2-1000 | Siemens NH-2-1000 | 1000 | [4800.0, 120.0, 7.0, 0.1, 0.004] | 0 | 0 | [1900.0, 3500.0, 8400.0, 24000.0, 52000.0] | 0 | 0
Siemens NH-2-200 | Siemens NH-2-200 | 200 | [4800.0, 120.0, 7.0, 0.1, 0.004] | 0 | 0 | [280.0, 650.0, 1200.0, 3000.0, 7000.0] | 0 | 0
Siemens NH-2-224 | Siemens NH-2-224 | 224 | [4800.0, 120.0, 7.0, 0.2, 0.04, 0.004] | 0 | 0 | [400.0, 750.0, 1453.0, 3025.0, 4315.0, 7600.0] | 0 | 0
Siemens NH-2-250 | Siemens NH-2-250 | 250 | [4800.0, 120.0, 7.0, 0.1, 0.004] | 0 | 0 | [450.0, 800.0, 1650.0, 4000.0, 8500.0] | 0 | 0
Siemens NH-2-315 | Siemens NH-2-315 | 315 | [4800.0, 120.0, 7.0, 0.1, 0.004] | 0 | 0 | [550.0, 920.0, 1900.0, 5000.0, 11000.0] | 0 | 0
Siemens NH-2-355 | Siemens NH-2-355 | 355 | [4800.0, 120.0, 6.0, 0.1, 0.004] | 0 | 0 | [650.0, 1116.27, 2350.0, 5840.0, 12790.0] | 0 | 0
Siemens NH-2-400 | Siemens NH-2-400 | 400 | [4800.0, 120.0, 7.0, 0.1, 0.004] | 0 | 0 | [720.0, 1350.0, 2800.0, 6500.0, 15000.0] | 0 | 0
Siemens NH-2-425 | Siemens NH-2-425 | 425 | [4800.0, 120.0, 7.0, 0.1, 0.004] | 0 | 0 | [850.0, 1500.0, 3050.0, 7500.0, 16500.0] | 0 | 0
Siemens NH-2-630 | Siemens NH-2-630 | 630 | [4800.0, 120.0, 7.0, 0.1, 0.004] | 0 | 0 | [1200.0, 2000.0, 4800.0, 12000.0, 26000.0] | 0 | 0

## res_bus
| vm_pu | va_degree | p_mw | q_mvar
0 | 0.97331 | -0.18995 | 0.00038287 | 9.5957e-05
1 | 0.97334 | -0.18975 | 0 | 0
2 | 0.97276 | -0.19403 | 0 | 0
3 | 0.9734 | -0.18929 | 0.0012022 | 0.0003013
4 | 0.97261 | -0.19509 | 0 | 0
5 | 0.97346 | -0.18884 | 0.00041096 | 0.000103
6 | 0.97241 | -0.19657 | 0.0012261 | 0.0003073
7 | 0.97358 | -0.18798 | 0 | 0
8 | 0.97668 | -0.16547 | 0 | 0
9 | 0.98385 | -0.11377 | 0 | 0
10 | 0.97422 | -0.18331 | 0.0008396 | 0.00021042
11 | 0.97354 | -0.18828 | 0.00079706 | 0.00019976
12 | 0.97359 | -0.18793 | 0.00031221 | 7.8246e-05
13 | 0.97354 | -0.18829 | 0.00025762 | 6.4566e-05
14 | 0.97362 | -0.18769 | 0.00046825 | 0.00011735
15 | 0.97379 | -0.18645 | 0.0013081 | 0.00032784
16 | 0.99206 | -0.055332 | 0 | 0
17 | 0.98357 | -0.11581 | 0.004803 | 0.0012037
18 | 0.99244 | -0.052681 | 0.0034413 | 0.00086247
19 | 0.97703 | -0.16142 | 0 | 0
20 | 0.97701 | -0.16156 | 0.003921 | 0.0009827
21 | 0.97767 | -0.15686 | 0 | 0
22 | 0.99271 | -0.050777 | 0 | 0
23 | 0.97433 | -0.18073 | 0.0050114 | 0.001256
24 | 0.97518 | -0.17466 | 0.0021772 | 0.00054567
25 | 0.97367 | -0.18547 | 0.0014484 | 0.00036301
26 | 0.97702 | -0.16146 | 0 | 0
27 | 0.9734 | -0.18742 | 0 | 0
28 | 0.9769 | -0.16236 | 0 | 0
29 | 0.97751 | -0.15795 | 0 | 0
30 | 0.97338 | -0.18754 | 0.0012599 | 0.00031576
31 | 0.97282 | -0.19159 | 0.0014487 | 0.00036307
32 | 0.97687 | -0.16254 | 0.0024735 | 0.00061993
33 | 0.97688 | -0.1625 | 0.0015673 | 0.0003928
34 | 0.97745 | -0.15839 | 0.0035746 | 0.00089587
35 | 0.97819 | -0.15312 | 0 | 0
36 | 0.97263 | -0.19294 | 0.0010511 | 0.00026342
37 | 0.97816 | -0.15331 | 0.0017707 | 0.00044377
38 | 0.9825 | -0.12247 | 0 | 0
39 | 0.97175 | -0.1993 | 0 | 0
40 | 0.97167 | -0.19987 | 0 | 0
41 | 0.97166 | -0.19996 | 0.0027558 | 0.00069067
42 | 0.97135 | -0.20217 | 0 | 0
43 | 0.97163 | -0.20015 | 0.0021547 | 0.00054002
44 | 0.97132 | -0.20245 | 0.0015304 | 0.00038357
45 | 0.97126 | -0.20283 | 0 | 0
46 | 0.98709 | -0.090104 | 0.0010686 | 0.00026782
47 | 0.98777 | -0.085301 | 0.0015084 | 0.00037804
48 | 0.98699 | -0.09076 | 0 | 0
49 | 0.98904 | -0.076369 | 0.0030971 | 0.00077621
50 | 0.98685 | -0.091782 | 0.0025552 | 0.00064038
51 | 0.98981 | -0.07098 | 0 | 0
52 | 0.98239 | -0.12323 | 0.0011367 | 0.00028488
53 | 0.98228 | -0.12404 | 0.00095552 | 0.00023947
54 | 0.97763 | -0.15716 | 0.0031947 | 0.00080068
55 | 0.98979 | -0.071149 | 0.0020936 | 0.0005247
56 | 0.98996 | -0.069924 | 0 | 0
57 | 0.98235 | -0.12356 | 0.00093514 | 0.00023437
58 | 0.98228 | -0.12406 | 0.00094165 | 0.000236
59 | 0.98988 | -0.070492 | 0.0024878 | 0.0006235
60 | 0.98979 | -0.071105 | 0 | 0
61 | 0.99192 | -0.056189 | 0.0017855 | 0.00044749
62 | 0.9897 | -0.071763 | 0.0039837 | 0.00099841
63 | 0.99252 | -0.051992 | 0.0033339 | 0.00083556
64 | 0.99824 | -0.012218 | 0.0028504 | 0.00071438
65 | 0.99847 | -0.010582 | 0 | 0
66 | 0.99715 | -0.019763 | 0 | 0
67 | 1 | 0 | -0.11078 | -0.027748
68 | 0.99678 | -0.022347 | 0.0019315 | 0.00048408
69 | 0.99709 | -0.020147 | 0.0019023 | 0.00047677
70 | 0.99592 | -0.028307 | 0.0014188 | 0.0003556
71 | 0.99527 | -0.032799 | 0.0013075 | 0.0003277
72 | 0.99438 | -0.039033 | 0.0017346 | 0.00043473
73 | 0.99343 | -0.045675 | 0 | 0
74 | 0.99315 | -0.047618 | 0.0014689 | 0.00036813
75 | 0.99311 | -0.047908 | 0.0032361 | 0.00081105
76 | 0.99261 | -0.051441 | 0.0038303 | 0.00095998
77 | 0.97125 | -0.20292 | 0.0014078 | 0.00035282
78 | 0.97114 | -0.20372 | 0 | 0
79 | 0.98211 | -0.12523 | 0.0012214 | 0.00030612
80 | 0.98207 | -0.12556 | 0 | 0
81 | 0.98207 | -0.12558 | 0.0012623 | 0.00031636
82 | 0.98201 | -0.12601 | 0.0014358 | 0.00035985
83 | 0.98233 | -0.12368 | 0.00091091 | 0.00022829
84 | 0.98232 | -0.12373 | 0.00089058 | 0.0002232
85 | 0.9711 | -0.20398 | 0.0023901 | 0.00059903
86 | 0.9711 | -0.20398 | 0.002273 | 0.00056966
87 | 0.99998 | 149.9947 | 0 | 0

## res_line
| p_from_mw | q_from_mvar | p_to_mw | q_to_mvar | pl_mw | ql_mvar | i_from_ka | i_to_ka | i_ka | vm_from_pu | va_from_degree | vm_to_pu | va_to_degree | loading_percent
0 | -0.0016101 | -0.00039744 | 0.0016101 | 0.00039731 | 4.338e-08 | -1.2617e-07 | 0.0024594 | 0.0024593 | 0.0024594 | 0.97331 | -0.18995 | 0.97334 | -0.18975 | 0.91088
1 | 0.0012272 | 0.00030148 | -0.0012266 | -0.00030504 | 6.7435e-07 | -3.56e-06 | 0.001874 | 0.0018754 | 0.0018754 | 0.97331 | -0.18995 | 0.97276 | -0.19403 | 0.69459
2 | -0.0016101 | -0.00039731 | 0.0016102 | 0.00039702 | 9.922e-08 | -2.8863e-07 | 0.0024593 | 0.0024592 | 0.0024593 | 0.97334 | -0.18975 | 0.9734 | -0.18929 | 0.91086
3 | 0.0012266 | 0.00030504 | -0.0012264 | -0.00030598 | 1.7752e-07 | -9.355e-07 | 0.0018754 | 0.0018758 | 0.0018758 | 0.97276 | -0.19403 | 0.97261 | -0.19509 | 0.69473
4 | -0.0028124 | -0.00069832 | 0.0028126 | 0.0006982 | 1.7141e-07 | -1.1902e-07 | 0.004297 | 0.0042969 | 0.004297 | 0.9734 | -0.18929 | 0.97346 | -0.18884 | 1.5915
5 | 0.0012264 | 0.00030598 | -0.0012261 | -0.0003073 | 2.5102e-07 | -1.3217e-06 | 0.0018758 | 0.0018763 | 0.0018763 | 0.97261 | -0.19509 | 0.97241 | -0.19657 | 0.69491
6 | -0.0032236 | -0.0008012 | 0.0032239 | 0.00080103 | 3.7956e-07 | -1.6582e-07 | 0.0049251 | 0.004925 | 0.0049251 | 0.97346 | -0.18884 | 0.97358 | -0.18798 | 1.8241
7 | 0.0010547 | 0.00026395 | -0.0010547 | -0.00026427 | 4.3774e-08 | -3.1886e-07 | 0.0016119 | 0.001612 | 0.001612 | 0.97358 | -0.18798 | 0.97354 | -0.18828 | 0.59705
8 | -0.0042787 | -0.001065 | 0.0042787 | 0.001065 | 3.0696e-08 | -2.5095e-09 | 0.0065369 | 0.0065369 | 0.0065369 | 0.97358 | -0.18798 | 0.97359 | -0.18793 | 2.4211
9 | -0.0072283 | -0.0018032 | 0.0072797 | 0.0018144 | 5.1413e-05 | 1.1202e-05 | 0.01101 | 0.011007 | 0.01101 | 0.97668 | -0.16547 | 0.98385 | -0.11377 | 4.0776
10 | 0.0072283 | 0.0018032 | -0.0072106 | -0.0017994 | 1.7668e-05 | 3.8797e-06 | 0.01101 | 0.011011 | 0.011011 | 0.97668 | -0.16547 | 0.97422 | -0.18331 | 4.078
11 | -0.012084 | -0.0030182 | 0.012182 | 0.0030498 | 9.7712e-05 | 3.1575e-05 | 0.018273 | 0.018271 | 0.018273 | 0.98385 | -0.11377 | 0.99206 | -0.055332 | 6.7677
12 | 0.0048044 | 0.0012037 | -0.004803 | -0.0012037 | 1.3621e-06 | -9.7959e-10 | 0.0072662 | 0.0072663 | 0.0072663 | 0.98385 | -0.11377 | 0.98357 | -0.11581 | 2.6912
13 | 0.006371 | 0.0015889 | -0.0063683 | -0.0015885 | 2.7455e-06 | 4.7734e-07 | 0.0097282 | 0.0097284 | 0.0097284 | 0.97422 | -0.18331 | 0.97379 | -0.18645 | 3.6031
14 | 0.00025762 | 6.4506e-05 | -0.00025762 | -6.4566e-05 | 4.6627e-10 | -5.9748e-08 | 0.00039374 | 0.00039376 | 0.00039376 | 0.97354 | -0.18828 | 0.97354 | -0.18829 | 0.14584
15 | -0.0045909 | -0.0011432 | 0.0045911 | 0.0011432 | 1.4859e-07 | -3.0425e-09 | 0.007014 | 0.007014 | 0.007014 | 0.97359 | -0.18793 | 0.97362 | -0.18769 | 2.5978
16 | -0.0050593 | -0.0012606 | 0.0050602 | 0.0012606 | 8.5638e-07 | 4.3664e-08 | 0.0077297 | 0.0077296 | 0.0077297 | 0.97362 | -0.18769 | 0.97379 | -0.18645 | 2.8628
17 | -0.012182 | -0.0030498 | 0.012186 | 0.0030512 | 4.4621e-06 | 1.4395e-06 | 0.018271 | 0.01827 | 0.018271 | 0.99206 | -0.055332 | 0.99244 | -0.052681 | 6.7669
18 | -0.015628 | -0.0039137 | 0.015632 | 0.0039151 | 4.113e-06 | 1.4267e-06 | 0.02343 | 0.02343 | 0.02343 | 0.99244 | -0.052681 | 0.99271 | -0.050777 | 8.6778
19 | 0.0039211 | 0.00098268 | -0.003921 | -0.0009827 | 7.624e-08 | -1.3582e-08 | 0.0059718 | 0.0059718 | 0.0059718 | 0.97703 | -0.16142 | 0.97701 | -0.16156 | 2.2118
20 | -0.0039211 | -0.00098268 | 0.0039236 | 0.00098224 | 2.4771e-06 | -4.4235e-07 | 0.0059718 | 0.0059713 | 0.0059718 | 0.97703 | -0.16142 | 0.97767 | -0.15686 | 2.2118
21 | 0.0031949 | 0.00080062 | -0.0031947 | -0.00080068 | 1.3294e-07 | -6.185e-08 | 0.0048626 | 0.0048626 | 0.0048626 | 0.97767 | -0.15686 | 0.97763 | -0.15716 | 1.801
22 | -0.0071184 | -0.0017829 | 0.0071221 | 0.0017836 | 3.6756e-06 | 7.8402e-07 | 0.010834 | 0.010834 | 0.010834 | 0.97767 | -0.15686 | 0.97819 | -0.15312 | 4.0125
23 | 0.0038307 | 0.00095989 | -0.0038303 | -0.00095998 | 3.5212e-07 | -8.5822e-08 | 0.005742 | 0.005742 | 0.005742 | 0.99271 | -0.050777 | 0.99261 | -0.051441 | 2.1267
24 | -0.019462 | -0.004875 | 0.019471 | 0.0048781 | 8.5061e-06 | 3.0644e-06 | 0.029172 | 0.029172 | 0.029172 | 0.99271 | -0.050777 | 0.99315 | -0.047618 | 10.8045
25 | -0.022775 | -0.0057103 | 0.022794 | 0.0057173 | 1.918e-05 | 7.0603e-06 | 0.034783 | 0.034782 | 0.034783 | 0.97433 | -0.18073 | 0.97518 | -0.17466 | 12.8824
26 | 0.017763 | 0.0044543 | -0.017751 | -0.0044501 | 1.1649e-05 | 4.1647e-06 | 0.027129 | 0.027129 | 0.027129 | 0.97433 | -0.18073 | 0.97367 | -0.18547 | 10.0478
27 | -0.024971 | -0.006263 | 0.025017 | 0.00628 | 4.5786e-05 | 1.6978e-05 | 0.038105 | 0.038104 | 0.038105 | 0.97518 | -0.17466 | 0.97702 | -0.16146 | 14.1128
28 | 0.016303 | 0.0040871 | -0.016299 | -0.0040855 | 4.4054e-06 | 1.553e-06 | 0.024916 | 0.024916 | 0.024916 | 0.97367 | -0.18547 | 0.9734 | -0.18742 | 9.228
29 | 0.0040414 | 0.0010125 | -0.0040409 | -0.0010126 | 5.0559e-07 | -7.3345e-08 | 0.006155 | 0.0061551 | 0.0061551 | 0.97702 | -0.16146 | 0.9769 | -0.16236 | 2.2797
30 | -0.029058 | -0.0072925 | 0.029072 | 0.0072978 | 1.4166e-05 | 5.3032e-06 | 0.044259 | 0.044259 | 0.044259 | 0.97702 | -0.16146 | 0.97751 | -0.15795 | 16.3924
31 | 0.0012599 | 0.00031566 | -0.0012599 | -0.00031576 | 2.1335e-08 | -1.0637e-07 | 0.001926 | 0.001926 | 0.001926 | 0.9734 | -0.18742 | 0.97338 | -0.18754 | 0.71335
32 | 0.015039 | 0.0037699 | -0.01503 | -0.0037669 | 8.6804e-06 | 3.0116e-06 | 0.02299 | 0.02299 | 0.02299 | 0.9734 | -0.18742 | 0.97282 | -0.19159 | 8.5147
33 | 0.0024736 | 0.00061986 | -0.0024735 | -0.00061993 | 5.9484e-08 | -6.1192e-08 | 0.0037678 | 0.0037678 | 0.0037678 | 0.9769 | -0.16236 | 0.97687 | -0.16254 | 1.3955
34 | 0.0015673 | 0.00039271 | -0.0015673 | -0.0003928 | 2.9714e-08 | -9.3175e-08 | 0.0023873 | 0.0023874 | 0.0023874 | 0.9769 | -0.16236 | 0.97688 | -0.1625 | 0.88421
35 | 0.0035748 | 0.00089581 | -0.0035746 | -0.00089587 | 2.1802e-07 | -6.4048e-08 | 0.0054417 | 0.0054417 | 0.0054417 | 0.97751 | -0.15795 | 0.97745 | -0.15839 | 2.0155
36 | -0.032647 | -0.0081936 | 0.032669 | 0.0082018 | 2.1891e-05 | 8.2414e-06 | 0.049701 | 0.049701 | 0.049701 | 0.97751 | -0.15795 | 0.97819 | -0.15312 | 18.4078
37 | 0.013581 | 0.0034038 | -0.013579 | -0.0034029 | 2.5385e-06 | 8.5932e-07 | 0.020774 | 0.020774 | 0.020774 | 0.97282 | -0.19159 | 0.97263 | -0.19294 | 7.694
38 | 0.0017707 | 0.00044366 | -0.0017707 | -0.00044377 | 4.5083e-08 | -1.0766e-07 | 0.0026935 | 0.0026936 | 0.0026936 | 0.97819 | -0.15312 | 0.97816 | -0.15331 | 0.99763
39 | -0.041562 | -0.010429 | 0.041739 | 0.010497 | 0.00017755 | 6.739e-05 | 0.063228 | 0.063228 | 0.063228 | 0.97819 | -0.15312 | 0.9825 | -0.12247 | 23.4178
40 | 0.012528 | 0.0031395 | -0.012517 | -0.0031359 | 1.1019e-05 | 3.6418e-06 | 0.019166 | 0.019166 | 0.019166 | 0.97263 | -0.19294 | 0.97175 | -0.1993 | 7.0985
41 | 0.0038739 | 0.00097042 | -0.0038735 | -0.00097051 | 4.0842e-07 | -8.3699e-08 | 0.0058669 | 0.005867 | 0.005867 | 0.9825 | -0.12247 | 0.98239 | -0.12323 | 2.173
42 | 0.0058188 | 0.0014574 | -0.0058176 | -0.0014572 | 1.2586e-06 | 1.5524e-07 | 0.0088124 | 0.0088125 | 0.0088125 | 0.9825 | -0.12247 | 0.98228 | -0.12404 | 3.2639
43 | -0.051432 | -0.012924 | 0.05166 | 0.013005 | 0.00022791 | 8.0767e-05 | 0.077907 | 0.077905 | 0.077907 | 0.9825 | -0.12247 | 0.98699 | -0.09076 | 9.6182
44 | 0.0097606 | 0.0024454 | -0.0097599 | -0.0024452 | 7.7054e-07 | 2.2788e-07 | 0.014946 | 0.014946 | 0.014946 | 0.97175 | -0.1993 | 0.97167 | -0.19987 | 5.5355
45 | 0.0027561 | 0.00069049 | -0.0027558 | -0.00069067 | 2.5255e-07 | -1.8436e-07 | 0.0042202 | 0.0042203 | 0.0042203 | 0.97175 | -0.1993 | 0.97166 | -0.19996 | 1.5631
46 | 0.0076051 | 0.0019053 | -0.0076027 | -0.0019047 | 2.4226e-06 | 5.7734e-07 | 0.011646 | 0.011646 | 0.011646 | 0.97167 | -0.19987 | 0.97135 | -0.20217 | 4.3134
47 | 0.0021548 | 0.0005399 | -0.0021547 | -0.00054002 | 8.3908e-08 | -1.2069e-07 | 0.0032998 | 0.0032998 | 0.0032998 | 0.97167 | -0.19987 | 0.97163 | -0.20015 | 1.2222
48 | 0.0015305 | 0.00038338 | -0.0015304 | -0.00038357 | 5.8235e-08 | -1.8775e-07 | 0.0023445 | 0.0023446 | 0.0023446 | 0.97135 | -0.20217 | 0.97132 | -0.20245 | 0.86836
49 | 0.0060722 | 0.0015213 | -0.0060716 | -0.0015212 | 5.5513e-07 | 8.6249e-08 | 0.0093018 | 0.0093018 | 0.0093018 | 0.97135 | -0.20217 | 0.97126 | -0.20283 | 3.4451
50 | 0.0014078 | 0.00035275 | -0.0014078 | -0.00035282 | 1.6995e-08 | -6.5925e-08 | 0.0021568 | 0.0021568 | 0.0021568 | 0.97126 | -0.20283 | 0.97125 | -0.20292 | 0.79881
51 | 0.0046638 | 0.0011685 | -0.0046633 | -0.0011685 | 5.6976e-07 | -2.1805e-09 | 0.0071451 | 0.0071451 | 0.0071451 | 0.97126 | -0.20283 | 0.97114 | -0.20372 | 2.6463
52 | -0.055289 | -0.013915 | 0.055326 | 0.013928 | 3.7095e-05 | 1.3283e-05 | 0.083368 | 0.083368 | 0.083368 | 0.98709 | -0.090104 | 0.98777 | -0.085301 | 10.2924
53 | 0.05422 | 0.013647 | -0.054216 | -0.013645 | 4.9644e-06 | 1.7725e-06 | 0.081757 | 0.081757 | 0.081757 | 0.98709 | -0.090104 | 0.98699 | -0.09076 | 10.0935
54 | -0.056835 | -0.014306 | 0.056906 | 0.014332 | 7.0975e-05 | 2.5509e-05 | 0.08564 | 0.085639 | 0.08564 | 0.98777 | -0.085301 | 0.98904 | -0.076369 | 10.5728
55 | 0.0025555 | 0.00064003 | -0.0025552 | -0.00064038 | 3.6127e-07 | -3.5946e-07 | 0.0038526 | 0.0038528 | 0.0038528 | 0.98699 | -0.09076 | 0.98685 | -0.091782 | 1.427
56 | -0.060003 | -0.015108 | 0.060048 | 0.015124 | 4.521e-05 | 1.6361e-05 | 0.090299 | 0.090299 | 0.090299 | 0.98904 | -0.076369 | 0.98981 | -0.07098 | 11.148
57 | 0.0020936 | 0.00052462 | -0.0020936 | -0.0005247 | 4.9019e-08 | -8.3071e-08 | 0.0031474 | 0.0031474 | 0.0031474 | 0.98981 | -0.07098 | 0.98979 | -0.071149 | 1.1657
58 | -0.062142 | -0.015649 | 0.062151 | 0.015652 | 9.1704e-06 | 3.3324e-06 | 0.093446 | 0.093446 | 0.093446 | 0.98981 | -0.07098 | 0.98996 | -0.069924 | 11.5366
59 | 0.0027368 | 0.00068562 | -0.0027367 | -0.00068572 | 1.252e-07 | -9.9678e-08 | 0.0041453 | 0.0041453 | 0.0041453 | 0.98239 | -0.12323 | 0.98235 | -0.12356 | 1.5353
60 | 0.0048621 | 0.0012178 | -0.004862 | -0.0012178 | 1.5941e-08 | 1.6957e-10 | 0.007365 | 0.007365 | 0.007365 | 0.98228 | -0.12404 | 0.98228 | -0.12406 | 2.7278
61 | 0.002488 | 0.00062329 | -0.0024878 | -0.0006235 | 1.9541e-07 | -2.1272e-07 | 0.0037396 | 0.0037397 | 0.0037397 | 0.98996 | -0.069924 | 0.98988 | -0.070492 | 1.3851
62 | 0.0039847 | 0.00099822 | -0.0039841 | -0.00099835 | 6.5097e-07 | -1.2346e-07 | 0.0059893 | 0.0059895 | 0.0059895 | 0.98996 | -0.069924 | 0.98979 | -0.071105 | 2.2183
63 | -0.068623 | -0.017274 | 0.068755 | 0.017322 | 0.00013187 | 4.8418e-05 | 0.10317 | 0.10317 | 0.10317 | 0.98996 | -0.069924 | 0.99192 | -0.056189 | 12.7376
64 | 0.0018015 | 0.00045136 | -0.0018015 | -0.00045142 | 2.8108e-08 | -6.5771e-08 | 0.0027288 | 0.0027288 | 0.0027288 | 0.98235 | -0.12356 | 0.98233 | -0.12368 | 1.0107
65 | 0.0039204 | 0.00098177 | -0.0039198 | -0.00098189 | 6.3525e-07 | -1.2101e-07 | 0.0059386 | 0.0059387 | 0.0059387 | 0.98228 | -0.12406 | 0.98211 | -0.12523 | 2.1995
66 | 0.0039841 | 0.00099835 | -0.0039837 | -0.00099841 | 3.6305e-07 | -6.8795e-08 | 0.0059895 | 0.0059895 | 0.0059895 | 0.98979 | -0.071105 | 0.9897 | -0.071763 | 2.2183
67 | -0.070541 | -0.017769 | 0.070582 | 0.017785 | 4.1422e-05 | 1.5243e-05 | 0.10585 | 0.10585 | 0.10585 | 0.99192 | -0.056189 | 0.99252 | -0.051992 | 13.0682
68 | -0.073916 | -0.01862 | 0.073958 | 0.018636 | 4.2251e-05 | 1.5609e-05 | 0.11085 | 0.11085 | 0.11085 | 0.99252 | -0.051992 | 0.99311 | -0.047908 | 13.6853
69 | -0.0028504 | -0.00071438 | 0.002851 | 0.00071388 | 6.4512e-07 | -5.0074e-07 | 0.0042489 | 0.0042487 | 0.0042489 | 0.99824 | -0.012218 | 0.99847 | -0.010582 | 1.5737
70 | 0.10696 | 0.026972 | -0.10682 | -0.02692 | 0.00013746 | 5.1853e-05 | 0.15946 | 0.15946 | 0.15946 | 0.99847 | -0.010582 | 0.99715 | -0.019763 | 19.6869
71 | -0.10981 | -0.027686 | 0.10998 | 0.027748 | 0.00016304 | 6.1559e-05 | 0.16371 | 0.16371 | 0.16371 | 0.99847 | -0.010582 | 1 | 0 | 20.2113
72 | 0.10492 | 0.026444 | -0.10488 | -0.02643 | 3.7934e-05 | 1.4299e-05 | 0.15662 | 0.15662 | 0.15662 | 0.99715 | -0.019763 | 0.99678 | -0.022347 | 19.3364
73 | 0.0019024 | 0.00047654 | -0.0019023 | -0.00047677 | 1.0102e-07 | -2.2316e-07 | 0.0028389 | 0.0028389 | 0.0028389 | 0.99715 | -0.019763 | 0.99709 | -0.020147 | 1.0515
74 | 0.10295 | 0.025945 | -0.10287 | -0.025913 | 8.5823e-05 | 3.2327e-05 | 0.15374 | 0.15374 | 0.15374 | 0.99678 | -0.022347 | 0.99592 | -0.028307 | 18.9804
75 | 0.10145 | 0.025558 | -0.10138 | -0.025534 | 6.3705e-05 | 2.3982e-05 | 0.15162 | 0.15162 | 0.15162 | 0.99592 | -0.028307 | 0.99527 | -0.032799 | 18.7188
76 | 0.10008 | 0.025206 | -0.09999 | -0.025173 | 8.7162e-05 | 3.2795e-05 | 0.14967 | 0.14967 | 0.14967 | 0.99527 | -0.032799 | 0.99438 | -0.039033 | 18.4774
77 | 0.098255 | 0.024738 | -0.098164 | -0.024704 | 9.1085e-05 | 3.4246e-05 | 0.14707 | 0.14707 | 0.14707 | 0.99438 | -0.039033 | 0.99343 | -0.045675 | 18.157
78 | 0.020945 | 0.0052482 | -0.02094 | -0.0052462 | 5.6315e-06 | 2.0473e-06 | 0.031373 | 0.031373 | 0.031373 | 0.99343 | -0.045675 | 0.99315 | -0.047618 | 11.6195
79 | 0.077219 | 0.019456 | -0.077195 | -0.019447 | 2.4123e-05 | 8.9415e-06 | 0.1157 | 0.1157 | 0.1157 | 0.99343 | -0.045675 | 0.99311 | -0.047908 | 14.2839
80 | 0.002273 | 0.00056955 | -0.002273 | -0.00056966 | 8.1731e-08 | -1.0216e-07 | 0.0034828 | 0.0034828 | 0.0034828 | 0.97114 | -0.20372 | 0.9711 | -0.20398 | 1.2899
81 | 0.0023902 | 0.00059893 | -0.0023901 | -0.00059903 | 8.6769e-08 | -9.4893e-08 | 0.0036624 | 0.0036624 | 0.0036624 | 0.97114 | -0.20372 | 0.9711 | -0.20398 | 1.3564
82 | 0.0026983 | 0.00067577 | -0.0026982 | -0.00067587 | 1.2054e-07 | -9.9896e-08 | 0.0040881 | 0.0040882 | 0.0040882 | 0.98211 | -0.12523 | 0.98207 | -0.12556 | 1.5141
83 | 0.0026982 | 0.00067587 | -0.0026982 | -0.00067587 | 7.5468e-09 | -6.2536e-09 | 0.0040882 | 0.0040882 | 0.0040882 | 0.98207 | -0.12556 | 0.98207 | -0.12558 | 1.5141
84 | 0.0014359 | 0.00035951 | -0.0014358 | -0.00035985 | 8.6275e-08 | -3.3639e-07 | 0.0021755 | 0.0021757 | 0.0021757 | 0.98207 | -0.12558 | 0.98201 | -0.12601 | 0.80581
85 | 0.00089059 | 0.00022313 | -0.00089058 | -0.0002232 | 6.8119e-09 | -7.3318e-08 | 0.001349 | 0.001349 | 0.001349 | 0.98233 | -0.12368 | 0.98232 | -0.12373 | 0.49965

## res_trafo
| p_hv_mw | q_hv_mvar | p_lv_mw | q_lv_mvar | pl_mw | ql_mvar | i_hv_ka | i_lv_ka | vm_hv_pu | va_hv_degree | vm_lv_pu | va_lv_degree | loading_percent
0 | 2.5187e-16 | 8.8016e-16 | 0.00079998 | 7.4552e-08 | 0.00079998 | 7.4552e-08 | 2.6429e-17 | 0.0011547 | 0.99998 | 149.9947 | 1 | 0 | 0.31999

## res_ext_grid
| p_mw | q_mvar
0 | 0.11326 | 0.02837

## res_load
| p_mw | q_mvar
0 | 0.00038287 | 9.5957e-05
1 | 0.0012022 | 0.0003013
2 | 0.00041096 | 0.000103
3 | 0.0012261 | 0.0003073
4 | 0.0008396 | 0.00021042
5 | 0.00079706 | 0.00019976
6 | 0.00031221 | 7.8246e-05
7 | 0.00025762 | 6.4566e-05
8 | 0.00046825 | 0.00011735
9 | 0.0013081 | 0.00032784
10 | 0.004803 | 0.0012037
11 | 0.0034413 | 0.00086247
12 | 0.003921 | 0.0009827
13 | 0.0050114 | 0.001256
14 | 0.0021772 | 0.00054567
15 | 0.0014484 | 0.00036301
16 | 0.0012599 | 0.00031576
17 | 0.0014487 | 0.00036307
18 | 0.0024735 | 0.00061993
19 | 0.0015673 | 0.0003928
20 | 0.0035746 | 0.00089587
21 | 0.0010511 | 0.00026342
22 | 0.0017707 | 0.00044377
23 | 0.0027558 | 0.00069067
24 | 0.0021547 | 0.00054002
25 | 0.0015304 | 0.00038357
26 | 0.0010686 | 0.00026782
27 | 0.0015084 | 0.00037804
28 | 0.0030971 | 0.00077621
29 | 0.0025552 | 0.00064038
30 | 0.0011367 | 0.00028488
31 | 0.00095552 | 0.00023947
32 | 0.0031947 | 0.00080068
33 | 0.0020936 | 0.0005247
34 | 0.00093514 | 0.00023437
35 | 0.00094165 | 0.000236
36 | 0.0024878 | 0.0006235
37 | 0.0017855 | 0.00044749
38 | 0.0039837 | 0.00099841
39 | 0.0033339 | 0.00083556
40 | 0.0028504 | 0.00071438
41 | 0.0024831 | 0.00062233
42 | 0.0019315 | 0.00048408
43 | 0.0019023 | 0.00047677
44 | 0.0014188 | 0.0003556
45 | 0.0013075 | 0.0003277
46 | 0.0017346 | 0.00043473
47 | 0.0014689 | 0.00036813
48 | 0.0032361 | 0.00081105
49 | 0.0038303 | 0.00095998
50 | 0.0014078 | 0.00035282
51 | 0.0012214 | 0.00030612
52 | 0.0012623 | 0.00031636
53 | 0.0014358 | 0.00035985
54 | 0.00091091 | 0.00022829
55 | 0.00089058 | 0.0002232
56 | 0.0023901 | 0.00059903
57 | 0.002273 | 0.00056966

## dtypes
| element | column | dtype
0 | bus | name | object
1 | bus | vn_kv | float64
2 | bus | type | object
3 | bus | zone | object
4 | bus | in_service | bool
5 | load | name | object
6 | load | bus | uint32
7 | load | p_mw | float64
8 | load | q_mvar | float64
9 | load | const_z_percent | float64
10 | load | const_i_percent | float64
11 | load | sn_mva | float64
12 | load | scaling | float64
13 | load | in_service | bool
14 | load | type | object
15 | ext_grid | name | object
16 | ext_grid | bus | uint32
17 | ext_grid | vm_pu | float64
18 | ext_grid | va_degree | float64
19 | ext_grid | slack_weight | float64
20 | ext_grid | in_service | bool
21 | line | name | object
22 | line | std_type | object
23 | line | from_bus | uint32
24 | line | to_bus | uint32
25 | line | length_km | float64
26 | line | r_ohm_per_km | float64
27 | line | x_ohm_per_km | float64
28 | line | c_nf_per_km | float64
29 | line | g_us_per_km | float64
30 | line | max_i_ka | float64
31 | line | df | float64
32 | line | parallel | uint32
33 | line | type | object
34 | line | in_service | bool
35 | trafo | name | object
36 | trafo | std_type | object
37 | trafo | hv_bus | uint32
38 | trafo | lv_bus | uint32
39 | trafo | sn_mva | float64
40 | trafo | vn_hv_kv | float64
41 | trafo | vn_lv_kv | float64
42 | trafo | vk_percent | float64
43 | trafo | vkr_percent | float64
44 | trafo | pfe_kw | float64
45 | trafo | i0_percent | float64
46 | trafo | shift_degree | float64
47 | trafo | tap_side | object
48 | trafo | tap_neutral | int32
49 | trafo | tap_min | int32
50 | trafo | tap_max | int32
51 | trafo | tap_step_percent | float64
52 | trafo | tap_step_degree | float64
53 | trafo | tap_pos | int32
54 | trafo | tap_phase_shifter | bool
55 | trafo | parallel | uint32
56 | trafo | df | float64
57 | trafo | in_service | bool
58 | line_geodata | coords | object
59 | bus_geodata | x | float64
60 | bus_geodata | y | float64
61 | bus_geodata | coords | object
62 | res_bus | vm_pu | float64
63 | res_bus | va_degree | float64
64 | res_bus | p_mw | float64
65 | res_bus | q_mvar | float64
66 | res_line | p_from_mw | float64
67 | res_line | q_from_mvar | float64
68 | res_line | p_to_mw | float64
69 | res_line | q_to_mvar | float64
70 | res_line | pl_mw | float64
71 | res_line | ql_mvar | float64
72 | res_line | i_from_ka | float64
73 | res_line | i_to_ka | float64
74 | res_line | i_ka | float64
75 | res_line | vm_from_pu | float64
76 | res_line | va_from_degree | float64
77 | res_line | vm_to_pu | float64
78 | res_line | va_to_degree | float64
79 | res_line | loading_percent | float64
80 | res_trafo | p_hv_mw | float64
81 | res_trafo | q_hv_mvar | float64
82 | res_trafo | p_lv_mw | float64
83 | res_trafo | q_lv_mvar | float64
84 | res_trafo | pl_mw | float64
85 | res_trafo | ql_mvar | float64
86 | res_trafo | i_hv_ka | float64
87 | res_trafo | i_lv_ka | float64
88 | res_trafo | vm_hv_pu | float64
89 | res_trafo | va_hv_degree | float64
90 | res_trafo | vm_lv_pu | float64
91 | res_trafo | va_lv_degree | float64
92 | res_trafo | loading_percent | float64
93 | res_ext_grid | p_mw | float64
94 | res_ext_grid | q_mvar | float64
95 | res_load | p_mw | float64
96 | res_load | q_mvar | float64

## parameters
| version | format_version | converged | OPF_converged | name | f_hz | sn_mva
0 | 2.14.6 | 2.14.0 | TRUE | FALSE |  | 50 | 1