## bus
| name | vn_kv | type | zone | in_service
0 | bus_LV_2063-2_0_5_node_0 | 0.4 | n |  | TRUE
1 | bus_LV_2063-2_0_5_node_1 | 0.4 | n |  | TRUE
2 | bus_LV_2063-2_0_5_node_3 | 0.4 | n |  | TRUE
3 | bus_LV_2063-2_0_5_node_98 | 0.4 | n |  | TRUE
4 | bus_LV_2063-2_0_5_node_100 | 0.4 | n |  | TRUE
5 | bus_LV_2063-2_0_5_node_97 | 0.4 | n |  | TRUE
6 | bus_LV_2063-2_0_5_node_102 | 0.4 | n |  | TRUE
7 | bus_LV_2063-2_0_5_node_104 | 0.4 | n |  | TRUE
8 | bus_LV_2063-2_0_5_node_101 | 0.4 | n |  | TRUE
9 | bus_LV_2063-2_0_5_node_103 | 0.4 | n |  | TRUE
10 | bus_LV_2063-2_0_5_node_105 | 0.4 | n |  | TRUE
11 | bus_LV_2063-2_0_5_node_49 | 0.4 | n |  | TRUE
12 | bus_LV_2063-2_0_5_node_99 | 0.4 | n |  | TRUE
13 | bus_LV_2063-2_0_5_node_4 | 0.4 | n |  | TRUE
14 | bus_LV_2063-2_0_5_node_90 | 0.4 | n |  | TRUE
15 | bus_LV_2063-2_0_5_node_107 | 0.4 | n |  | TRUE
16 | bus_LV_2063-2_0_5_node_106 | 0.4 | n |  | TRUE
17 | bus_LV_2063-2_0_5_node_109 | 0.4 | n |  | TRUE
18 | bus_LV_2063-2_0_5_node_108 | 0.4 | n |  | TRUE
19 | bus_LV_2063-2_0_5_node_33 | 0.4 | n |  | TRUE
20 | bus_LV_2063-2_0_5_node_47 | 0.4 | n |  | TRUE
21 | bus_LV_2063-2_0_5_node_89 | 0.4 | n |  | TRUE
22 | bus_LV_2063-2_0_5_node_5 | 0.4 | n |  | TRUE
23 | bus_LV_2063-2_0_5_node_6 | 0.4 | n |  | TRUE
24 | bus_LV_2063-2_0_5_node_7 | 0.4 | n |  | TRUE
25 | bus_LV_2063-2_0_5_node_8 | 0.4 | n |  | TRUE
26 | bus_LV_2063-2_0_5_node_9 | 0.4 | n |  | TRUE
27 | bus_LV_2063-2_0_5_node_10 | 0.4 | n |  | TRUE
28 | bus_LV_2063-2_0_5_node_77 | 0.4 | n |  | TRUE
29 | bus_LV_2063-2_0_5_node_12 | 0.4 | n |  | TRUE
30 | bus_LV_2063-2_0_5_node_81 | 0.4 | n |  | TRUE
31 | bus_LV_2063-2_0_5_node_76 | 0.4 | n |  | TRUE
32 | bus_LV_2063-2_0_5_node_11 | 0.4 | n |  | TRUE
33 | bus_LV_2063-2_0_5_node_48 | 0.4 | n |  | TRUE
34 | bus_LV_2063-2_0_5_node_13 | 0.4 | n |  | TRUE
35 | bus_LV_2063-2_0_5_node_14 | 0.4 | n |  | TRUE
36 | bus_LV_2063-2_0_5_node_44 | 0.4 | n |  | TRUE
37 | bus_LV_2063-2_0_5_node_42 | 0.4 | n |  | TRUE
38 | bus_LV_2063-2_0_5_node_15 | 0.4 | n |  | TRUE
39 | bus_LV_2063-2_0_5_node_16 | 0.4 | n |  | TRUE
40 | bus_LV_2063-2_0_5_node_17 | 0.4 | n |  | TRUE
41 | bus_LV_2063-2_0_5_node_80 | 0.4 | n |  | TRUE
42 | bus_LV_2063-2_0_5_node_27 | 0.4 | n |  | TRUE
43 | bus_LV_2063-2_0_5_node_18 | 0.4 | n |  | TRUE
44 | bus_LV_2063-2_0_5_node_19 | 0.4 | n |  | TRUE
45 | bus_LV_2063-2_0_5_node_20 | 0.4 | n |  | TRUE
46 | bus_LV_2063-2_0_5_node_21 | 0.4 | n |  | TRUE
47 | bus_LV_2063-2_0_5_node_22 | 0.4 | n |  | TRUE
48 | bus_LV_2063-2_0_5_node_82 | 0.4 | n |  | TRUE
49 | bus_LV_2063-2_0_5_node_74 | 0.4 | n |  | TRUE
50 | bus_LV_2063-2_0_5_node_83 | 0.4 | n |  | TRUE
51 | bus_LV_2063-2_0_5_node_72 | 0.4 | n |  | TRUE
52 | bus_LV_2063-2_0_5_node_23 | 0.4 | n |  | TRUE
53 | bus_LV_2063-2_0_5_node_25 | 0.4 | n |  | TRUE
54 | bus_LV_2063-2_0_5_node_24 | 0.4 | n |  | TRUE
55 | bus_LV_2063-2_0_5_node_26 | 0.4 | n |  | TRUE
56 | bus_LV_2063-2_0_5_node_28 | 0.4 | n |  | TRUE
57 | bus_LV_2063-2_0_5_node_84 | 0.4 | n |  | TRUE
58 | bus_LV_2063-2_0_5_node_39 | 0.4 | n |  | TRUE
59 | bus_LV_2063-2_0_5_node_85 | 0.4 | n |  | TRUE
60 | bus_LV_2063-2_0_5_node_36 | 0.4 | n |  | TRUE
61 | bus_LV_2063-2_0_5_node_29 | 0.4 | n |  | TRUE
62 | bus_LV_2063-2_0_5_node_30 | 0.4 | n |  | TRUE
63 | bus_LV_2063-2_0_5_node_31 | 0.4 | n |  | TRUE
64 | bus_LV_2063-2_0_5_node_32 | 0.4 | n |  | TRUE
65 | bus_LV_2063-2_0_5_node_51 | 0.4 | n |  | TRUE
66 | bus_LV_2063-2_0_5_node_50 | 0.4 | n |  | TRUE
67 | bus_LV_2063-2_0_5_node_52 | 0.4 | n |  | TRUE
68 | bus_LV_2063-2_0_5_node_92 | 0.4 | n |  | TRUE
69 | bus_LV_2063-2_0_5_node_64 | 0.4 | n |  | TRUE
70 | bus_LV_2063-2_0_5_node_65 | 0.4 | n |  | TRUE
71 | bus_LV_2063-2_0_5_node_53 | 0.4 | n |  | TRUE
72 | bus_LV_2063-2_0_5_node_91 | 0.4 | n |  | TRUE
73 | bus_LV_2063-2_0_5_node_66 | 0.4 | n |  | TRUE
74 | bus_LV_2063-2_0_5_node_34 | 0.4 | n |  | TRUE
75 | bus_LV_2063-2_0_5_node_35 | 0.4 | n |  | TRUE
76 | bus_LV_2063-2_0_5_node_37 | 0.4 | n |  | TRUE
77 | bus_LV_2063-2_0_5_node_38 | 0.4 | n |  | TRUE
78 | bus_LV_2063-2_0_5_node_78 | 0.4 | n |  | TRUE
79 | bus_LV_2063-2_0_5_node_79 | 0.4 | n |  | TRUE
80 | bus_LV_2063-2_0_5_node_40 | 0.4 | n |  | TRUE
81 | bus_LV_2063-2_0_5_node_41 | 0.4 | n |  | TRUE
82 | bus_LV_2063-2_0_5_node_43 | 0.4 | n |  | TRUE
83 | bus_LV_2063-2_0_5_node_61 | 0.4 | n |  | TRUE
84 | bus_LV_2063-2_0_5_node_63 | 0.4 | n |  | TRUE
85 | bus_LV_2063-2_0_5_node_45 | 0.4 | n |  | TRUE
86 | bus_LV_2063-2_0_5_node_46 | 0.4 | n |  | TRUE
87 | bus_LV_2063-2_0_5_node_60 | 0.4 | n |  | TRUE
88 | bus_LV_2063-2_0_5_node_68 | 0.4 | n |  | TRUE
89 | bus_LV_2063-2_0_5_node_59 | 0.4 | n |  | TRUE
90 | bus_LV_2063-2_0_5_node_54 | 0.4 | n |  | TRUE
91 | bus_LV_2063-2_0_5_node_55 | 0.4 | n |  | TRUE
92 | bus_LV_2063-2_0_5_node_56 | 0.4 | n |  | TRUE
93 | bus_LV_2063-2_0_5_node_57 | 0.4 | n |  | TRUE
94 | bus_LV_2063-2_0_5_node_58 | 0.4 | n |  | TRUE
95 | bus_LV_2063-2_0_5_node_86 | 0.4 | n |  | TRUE
96 | bus_LV_2063-2_0_5_node_88 | 0.4 | n |  | TRUE
97 | bus_LV_2063-2_0_5_node_87 | 0.4 | n |  | TRUE
98 | bus_LV_2063-2_0_5_node_67 | 0.4 | n |  | TRUE
99 | bus_LV_2063-2_0_5_node_62 | 0.4 | n |  | TRUE
100 | bus_LV_2063-2_0_5_node_71 | 0.4 | n |  | TRUE
101 | bus_LV_2063-2_0_5_node_94 | 0.4 | n |  | TRUE
102 | bus_LV_2063-2_0_5_node_69 | 0.4 | n |  | TRUE
103 | bus_LV_2063-2_0_5_node_70 | 0.4 | n |  | TRUE
104 | bus_LV_2063-2_0_5_node_95 | 0.4 | n |  | TRUE
105 | bus_LV_2063-2_0_5_node_73 | 0.4 | n |  | TRUE
106 | bus_LV_2063-2_0_5_node_75 | 0.4 | n |  | TRUE
107 | bus_MV_33_0_node_207 | 20 | n |  | TRUE

## load
| name | bus | p_mw | q_mvar | const_z_percent | const_i_percent | sn_mva | scaling | in_service | type
0 | LV_2063-2_0_5_load_0 | 0 | 0.0044085 | 0.0011049 | 0 | 0 |  | 1 | TRUE | wye
1 | LV_2063-2_0_5_load_1 | 1 | 0.0033247 | 0.00083325 | 0 | 0 |  | 1 | TRUE | wye
2 | LV_2063-2_0_5_load_3 | 2 | 0.0035922 | 0.00090029 | 0 | 0 |  | 1 | TRUE | wye
3 | LV_2063-2_0_5_load_97 | 5 | 0.001416 | 0.00035489 | 0 | 0 |  | 1 | TRUE | wye
4 | LV_2063-2_0_5_load_104 | 7 | 0.00082072 | 0.00020569 | 0 | 0 |  | 1 | TRUE | wye
5 | LV_2063-2_0_5_load_101 | 8 | 0.00058447 | 0.00014648 | 0 | 0 |  | 1 | TRUE | wye
6 | LV_2063-2_0_5_load_103 | 9 | 0.00082477 | 0.00020671 | 0 | 0 |  | 1 | TRUE | wye
7 | LV_2063-2_0_5_load_105 | 10 | 0.00044961 | 0.00011268 | 0 | 0 |  | 1 | TRUE | wye
8 | LV_2063-2_0_5_load_4 | 13 | 0.0078521 | 0.0019679 | 0 | 0 |  | 1 | TRUE | wye
9 | LV_2063-2_0_5_load_90 | 14 | 0.0026786 | 0.00067131 | 0 | 0 |  | 1 | TRUE | wye
10 | LV_2063-2_0_5_load_107 | 15 | 0.001298 | 0.0003253 | 0 | 0 |  | 1 | TRUE | wye
11 | LV_2063-2_0_5_load_106 | 16 | 0.0020673 | 0.00051812 | 0 | 0 |  | 1 | TRUE | wye
12 | LV_2063-2_0_5_load_108 | 18 | 0.00091414 | 0.0002291 | 0 | 0 |  | 1 | TRUE | wye
13 | LV_2063-2_0_5_load_89 | 21 | 0.0023379 | 0.00058593 | 0 | 0 |  | 1 | TRUE | wye
14 | LV_2063-2_0_5_load_5 | 22 | 0.0045337 | 0.0011363 | 0 | 0 |  | 1 | TRUE | wye
15 | LV_2063-2_0_5_load_6 | 23 | 0.0028724 | 0.0007199 | 0 | 0 |  | 1 | TRUE | wye
16 | LV_2063-2_0_5_load_8 | 25 | 0.0012774 | 0.00032015 | 0 | 0 |  | 1 | TRUE | wye
17 | LV_2063-2_0_5_load_9 | 26 | 0.0035523 | 0.00089029 | 0 | 0 |  | 1 | TRUE | wye
18 | LV_2063-2_0_5_load_10 | 27 | 0.0012432 | 0.00031159 | 0 | 0 |  | 1 | TRUE | wye
19 | LV_2063-2_0_5_load_77 | 28 | 0.0033916 | 0.00085003 | 0 | 0 |  | 1 | TRUE | wye
20 | LV_2063-2_0_5_load_12 | 29 | 0.003442 | 0.00086264 | 0 | 0 |  | 1 | TRUE | wye
21 | LV_2063-2_0_5_load_81 | 30 | 0.0013885 | 0.00034798 | 0 | 0 |  | 1 | TRUE | wye
22 | LV_2063-2_0_5_load_76 | 31 | 0.0020276 | 0.00050817 | 0 | 0 |  | 1 | TRUE | wye
23 | LV_2063-2_0_5_load_11 | 32 | 0.0046445 | 0.001164 | 0 | 0 |  | 1 | TRUE | wye
24 | LV_2063-2_0_5_load_13 | 34 | 0.0024628 | 0.00061724 | 0 | 0 |  | 1 | TRUE | wye
25 | LV_2063-2_0_5_load_14 | 35 | 0.0035318 | 0.00088516 | 0 | 0 |  | 1 | TRUE | wye
26 | LV_2063-2_0_5_load_44 | 36 | 0.0029011 | 0.00072708 | 0 | 0 |  | 1 | TRUE | wye
27 | LV_2063-2_0_5_load_42 | 37 | 0.0035283 | 0.00088428 | 0 | 0 |  | 1 | TRUE | wye
28 | LV_2063-2_0_5_load_15 | 38 | 0.00037418 | 9.3778e-05 | 0 | 0 |  | 1 | TRUE | wye
29 | LV_2063-2_0_5_load_16 | 39 | 0.00089102 | 0.00022331 | 0 | 0 |  | 1 | TRUE | wye
30 | LV_2063-2_0_5_load_17 | 40 | 0.00073219 | 0.0001835 | 0 | 0 |  | 1 | TRUE | wye
31 | LV_2063-2_0_5_load_80 | 41 | 0.00063673 | 0.00015958 | 0 | 0 |  | 1 | TRUE | wye
32 | LV_2063-2_0_5_load_27 | 42 | 0.00055372 | 0.00013878 | 0 | 0 |  | 1 | TRUE | wye
33 | LV_2063-2_0_5_load_18 | 43 | 0.0038637 | 0.00096835 | 0 | 0 |  | 1 | TRUE | wye
34 | LV_2063-2_0_5_load_21 | 46 | 0.0054617 | 0.0013688 | 0 | 0 |  | 1 | TRUE | wye
35 | LV_2063-2_0_5_load_22 | 47 | 0.0039285 | 0.00098456 | 0 | 0 |  | 1 | TRUE | wye
36 | LV_2063-2_0_5_load_82 | 48 | 0.0029541 | 0.00074037 | 0 | 0 |  | 1 | TRUE | wye
37 | LV_2063-2_0_5_load_83 | 50 | 0.0016034 | 0.00040185 | 0 | 0 |  | 1 | TRUE | wye
38 | LV_2063-2_0_5_load_72 | 51 | 0.0021253 | 0.00053265 | 0 | 0 |  | 1 | TRUE | wye
39 | LV_2063-2_0_5_load_23 | 52 | 0.0040051 | 0.0010038 | 0 | 0 |  | 1 | TRUE | wye
40 | LV_2063-2_0_5_load_24 | 54 | 0.002512 | 0.00062957 | 0 | 0 |  | 1 | TRUE | wye
41 | LV_2063-2_0_5_load_26 | 55 | 0.0025582 | 0.00064116 | 0 | 0 |  | 1 | TRUE | wye
42 | LV_2063-2_0_5_load_28 | 56 | 0.004038 | 0.001012 | 0 | 0 |  | 1 | TRUE | wye
43 | LV_2063-2_0_5_load_84 | 57 | 0.0016322 | 0.00040906 | 0 | 0 |  | 1 | TRUE | wye
44 | LV_2063-2_0_5_load_39 | 58 | 0.010273 | 0.0025748 | 0 | 0 |  | 1 | TRUE | wye
45 | LV_2063-2_0_5_load_85 | 59 | 0.0046574 | 0.0011673 | 0 | 0 |  | 1 | TRUE | wye
46 | LV_2063-2_0_5_load_29 | 61 | 0.0046589 | 0.0011676 | 0 | 0 |  | 1 | TRUE | wye
47 | LV_2063-2_0_5_load_30 | 62 | 0.0051964 | 0.0013023 | 0 | 0 |  | 1 | TRUE | wye
48 | LV_2063-2_0_5_load_31 | 63 | 0.00076865 | 0.00019264 | 0 | 0 |  | 1 | TRUE | wye
49 | LV_2063-2_0_5_load_32 | 64 | 0.0030844 | 0.00077302 | 0 | 0 |  | 1 | TRUE | wye
50 | LV_2063-2_0_5_load_51 | 65 | 0.00045527 | 0.0001141 | 0 | 0 |  | 1 | TRUE | wye
51 | LV_2063-2_0_5_load_50 | 66 | 0.00057965 | 0.00014527 | 0 | 0 |  | 1 | TRUE | wye
52 | LV_2063-2_0_5_load_52 | 67 | 0.0044144 | 0.0011063 | 0 | 0 |  | 1 | TRUE | wye
53 | LV_2063-2_0_5_load_64 | 69 | 0.0047789 | 0.0011977 | 0 | 0 |  | 1 | TRUE | wye
54 | LV_2063-2_0_5_load_65 | 70 | 0.0077974 | 0.0019542 | 0 | 0 |  | 1 | TRUE | wye
55 | LV_2063-2_0_5_load_53 | 71 | 0.00094661 | 0.00023724 | 0 | 0 |  | 1 | TRUE | wye
56 | LV_2063-2_0_5_load_91 | 72 | 0.00061396 | 0.00015387 | 0 | 0 |  | 1 | TRUE | wye
57 | LV_2063-2_0_5_load_66 | 73 | 0.00077967 | 0.0001954 | 0 | 0 |  | 1 | TRUE | wye
58 | LV_2063-2_0_5_load_34 | 74 | 0.0017919 | 0.0004491 | 0 | 0 |  | 1 | TRUE | wye
59 | LV_2063-2_0_5_load_35 | 75 | 0.0027003 | 0.00067676 | 0 | 0 |  | 1 | TRUE | wye
60 | LV_2063-2_0_5_load_37 | 76 | 0.00091591 | 0.00022955 | 0 | 0 |  | 1 | TRUE | wye
61 | LV_2063-2_0_5_load_38 | 77 | 0.0027393 | 0.00068654 | 0 | 0 |  | 1 | TRUE | wye
62 | LV_2063-2_0_5_load_78 | 78 | 0.0014619 | 0.00036639 | 0 | 0 |  | 1 | TRUE | wye
63 | LV_2063-2_0_5_load_40 | 80 | 0.00611 | 0.0015313 | 0 | 0 |  | 1 | TRUE | wye
64 | LV_2063-2_0_5_load_41 | 81 | 0.0018155 | 0.000455 | 0 | 0 |  | 1 | TRUE | wye
65 | LV_2063-2_0_5_load_43 | 82 | 0.010164 | 0.0025473 | 0 | 0 |  | 1 | TRUE | wye
66 | LV_2063-2_0_5_load_63 | 84 | 0.0026779 | 0.00067116 | 0 | 0 |  | 1 | TRUE | wye
67 | LV_2063-2_0_5_load_45 | 85 | 0.0011303 | 0.00028327 | 0 | 0 |  | 1 | TRUE | wye
68 | LV_2063-2_0_5_load_46 | 86 | 0.0021022 | 0.00052686 | 0 | 0 |  | 1 | TRUE | wye
69 | LV_2063-2_0_5_load_68 | 88 | 0.0039429 | 0.00098818 | 0 | 0 |  | 1 | TRUE | wye
70 | LV_2063-2_0_5_load_59 | 89 | 0.0020226 | 0.00050691 | 0 | 0 |  | 1 | TRUE | wye
71 | LV_2063-2_0_5_load_54 | 90 | 0.0028905 | 0.00072443 | 0 | 0 |  | 1 | TRUE | wye
72 | LV_2063-2_0_5_load_55 | 91 | 0.0021849 | 0.00054758 | 0 | 0 |  | 1 | TRUE | wye
73 | LV_2063-2_0_5_load_56 | 92 | 0.0023994 | 0.00060134 | 0 | 0 |  | 1 | TRUE | wye
74 | LV_2063-2_0_5_load_57 | 93 | 0.0022375 | 0.00056078 | 0 | 0 |  | 1 | TRUE | wye
75 | LV_2063-2_0_5_load_88 | 96 | 0.0021138 | 0.00052978 | 0 | 0 |  | 1 | TRUE | wye
76 | LV_2063-2_0_5_load_87 | 97 | 0.0012869 | 0.00032253 | 0 | 0 |  | 1 | TRUE | wye
77 | LV_2063-2_0_5_load_67 | 98 | 0.0028548 | 0.00071547 | 0 | 0 |  | 1 | TRUE | wye
78 | LV_2063-2_0_5_load_62 | 99 | 0.0032008 | 0.0008022 | 0 | 0 |  | 1 | TRUE | wye
79 | LV_2063-2_0_5_load_71 | 100 | 0.0016996 | 0.00042596 | 0 | 0 |  | 1 | TRUE | wye
80 | LV_2063-2_0_5_load_94 | 101 | 0.00047521 | 0.0001191 | 0 | 0 |  | 1 | TRUE | wye
81 | LV_2063-2_0_5_load_69 | 102 | 0.0077186 | 0.0019345 | 0 | 0 |  | 1 | TRUE | wye
82 | LV_2063-2_0_5_load_70 | 103 | 0.0037711 | 0.00094512 | 0 | 0 |  | 1 | TRUE | wye
83 | LV_2063-2_0_5_load_95 | 104 | 0.0018871 | 0.00047294 | 0 | 0 |  | 1 | TRUE | wye
84 | LV_2063-2_0_5_load_73 | 105 | 0.002196 | 0.00055036 | 0 | 0 |  | 1 | TRUE | wye
85 | LV_2063-2_0_5_load_75 | 106 | 0.0023733 | 0.00059481 | 0 | 0 |  | 1 | TRUE | wye

## ext_grid
| name | bus | vm_pu | va_degree | slack_weight | in_service
0 |  | 33 | 1 | 0 | 1 | TRUE

## line
| name | std_type | from_bus | to_bus | length_km | r_ohm_per_km | x_ohm_per_km | c_nf_per_km | g_us_per_km | max_i_ka | df | parallel | type | in_service
0 | LV_2063-2_0_5_line_0 | NAYY 4x150 SE | 0 | 1 | 0.032594 | 0.208 | 0.08 | 261 | 0 | 0.27 | 1 | 1 | cs | TRUE
1 | LV_2063-2_0_5_line_1 | NAYY 4x150 SE | 1 | 2 | 0.0311 | 0.208 | 0.08 | 261 | 0 | 0.27 | 1 | 1 | cs | TRUE
2 | LV_2063-2_0_5_line_2 | NAYY 4x150 SE | 2 | 11 | 0.1254 | 0.208 | 0.08 | 261 | 0 | 0.27 | 1 | 1 | cs | TRUE
3 | LV_2063-2_0_5_line_3 | NAYY 4x150 SE | 2 | 12 | 0.15968 | 0.208 | 0.08 | 261 | 0 | 0.27 | 1 | 1 | cs | TRUE
4 | LV_2063-2_0_5_line_4 | NAYY 4x150 SE | 3 | 4 | 0.050576 | 0.208 | 0.08 | 261 | 0 | 0.27 | 1 | 1 | cs | TRUE
5 | LV_2063-2_0_5_line_5 | NAYY 4x150 SE | 3 | 5 | 0.046403 | 0.208 | 0.08 | 261 | 0 | 0.27 | 1 | 1 | cs | TRUE
6 | LV_2063-2_0_5_line_6 | NAYY 4x150 SE | 4 | 6 | 0.005036 | 0.208 | 0.08 | 261 | 0 | 0.27 | 1 | 1 | cs | TRUE
7 | LV_2063-2_0_5_line_7 | NAYY 4x150 SE | 4 | 7 | 0.059222 | 0.208 | 0.08 | 261 | 0 | 0.27 | 1 | 1 | cs | TRUE
8 | LV_2063-2_0_5_line_8 | NAYY 4x150 SE | 5 | 12 | 0.09678 | 0.208 | 0.08 | 261 | 0 | 0.27 | 1 | 1 | cs | TRUE
9 | LV_2063-2_0_5_line_9 | NAYY 4x150 SE | 6 | 9 | 0.098946 | 0.208 | 0.08 | 261 | 0 | 0.27 | 1 | 1 | cs | TRUE
10 | LV_2063-2_0_5_line_10 | NAYY 4x150 SE | 6 | 8 | 0.053751 | 0.208 | 0.08 | 261 | 0 | 0.27 | 1 | 1 | cs | TRUE
11 | LV_2063-2_0_5_line_11 | NAYY 4x150 SE | 7 | 10 | 0.024806 | 0.208 | 0.08 | 261 | 0 | 0.27 | 1 | 1 | cs | TRUE
12 | LV_2063-2_0_5_line_12 | NAYY 4x150 SE | 9 | 15 | 0.026047 | 0.208 | 0.08 | 261 | 0 | 0.27 | 1 | 1 | cs | TRUE
13 | LV_2063-2_0_5_line_13 | NAYY 4x150 SE | 10 | 16 | 0.015418 | 0.208 | 0.08 | 261 | 0 | 0.27 | 1 | 1 | cs | TRUE
14 | LV_2063-2_0_5_line_14 | NAYY 4x150 SE | 11 | 19 | 0.28726 | 0.208 | 0.08 | 261 | 0 | 0.27 | 1 | 2 | cs | TRUE
15 | LV_2063-2_0_5_line_15 | NAYY 4x150 SE | 11 | 20 | 0.1195 | 0.208 | 0.08 | 261 | 0 | 0.27 | 1 | 2 | cs | TRUE
16 | LV_2063-2_0_5_line_16 | NAYY 4x150 SE | 13 | 14 | 0.054507 | 0.208 | 0.08 | 261 | 0 | 0.27 | 1 | 1 | cs | TRUE
17 | LV_2063-2_0_5_line_17 | NAYY 4x150 SE | 14 | 21 | 0.029907 | 0.208 | 0.08 | 261 | 0 | 0.27 | 1 | 1 | cs | TRUE
18 | LV_2063-2_0_5_line_18 | NAYY 4x150 SE | 16 | 17 | 0.047 | 0.208 | 0.08 | 261 | 0 | 0.27 | 1 | 1 | cs | TRUE
19 | LV_2063-2_0_5_line_19 | NAYY 4x150 SE | 17 | 18 | 0.020493 | 0.208 | 0.08 | 261 | 0 | 0.27 | 1 | 1 | cs | TRUE
20 | LV_2063-2_0_5_line_20 | NAYY 4x150 SE | 19 | 63 | 0.080055 | 0.208 | 0.08 | 261 | 0 | 0.27 | 1 | 1 | cs | TRUE
21 | LV_2063-2_0_5_line_21 | NAYY 4x150 SE | 20 | 85 | 0.020534 | 0.208 | 0.08 | 261 | 0 | 0.27 | 1 | 2 | cs | TRUE
22 | LV_2063-2_0_5_line_22 | NAYY 4x150 SE | 21 | 97 | 0.024285 | 0.208 | 0.08 | 261 | 0 | 0.27 | 1 | 1 | cs | TRUE
23 | LV_2063-2_0_5_line_23 | NAYY 4x150 SE | 22 | 23 | 0.019583 | 0.208 | 0.08 | 261 | 0 | 0.27 | 1 | 1 | cs | TRUE
24 | LV_2063-2_0_5_line_24 | NAYY 4x150 SE | 22 | 24 | 0.015552 | 0.208 | 0.08 | 261 | 0 | 0.27 | 1 | 1 | cs | TRUE
25 | LV_2063-2_0_5_line_25 | NAYY 4x150 SE | 23 | 25 | 0.017008 | 0.208 | 0.08 | 261 | 0 | 0.27 | 1 | 1 | cs | TRUE
26 | LV_2063-2_0_5_line_26 | NAYY 4x150 SE | 24 | 26 | 0.027416 | 0.208 | 0.08 | 261 | 0 | 0.27 | 1 | 2 | cs | TRUE
27 | LV_2063-2_0_5_line_27 | NAYY 4x150 SE | 24 | 27 | 0.015171 | 0.208 | 0.08 | 261 | 0 | 0.27 | 1 | 2 | cs | TRUE
28 | LV_2063-2_0_5_line_28 | NAYY 4x150 SE | 25 | 28 | 0.023639 | 0.208 | 0.08 | 261 | 0 | 0.27 | 1 | 1 | cs | TRUE
29 | LV_2063-2_0_5_line_29 | NAYY 4x150 SE | 26 | 29 | 0.024858 | 0.208 | 0.08 | 261 | 0 | 0.27 | 1 | 2 | cs | TRUE
30 | LV_2063-2_0_5_line_30 | NAYY 4x150 SE | 27 | 30 | 0.025664 | 0.208 | 0.08 | 261 | 0 | 0.27 | 1 | 2 | cs | TRUE
31 | LV_2063-2_0_5_line_31 | NAYY 4x150 SE | 28 | 31 | 0.034633 | 0.208 | 0.08 | 261 | 0 | 0.27 | 1 | 1 | cs | TRUE
32 | LV_2063-2_0_5_line_32 | NAYY 4x150 SE | 29 | 32 | 0.026802 | 0.208 | 0.08 | 261 | 0 | 0.27 | 1 | 1 | cs | TRUE
33 | LV_2063-2_0_5_line_33 | NAYY 4x150 SE | 30 | 33 | 0.034793 | 0.208 | 0.08 | 261 | 0 | 0.27 | 1 | 2 | cs | TRUE
34 | LV_2063-2_0_5_line_34 | NAYY 4x150 SE | 31 | 99 | 0.0092765 | 0.208 | 0.08 | 261 | 0 | 0.27 | 1 | 1 | cs | TRUE
35 | LV_2063-2_0_5_line_35 | NAYY 4x150 SE | 32 | 34 | 0.0044623 | 0.208 | 0.08 | 261 | 0 | 0.27 | 1 | 1 | cs | TRUE
36 | LV_2063-2_0_5_line_36 | NAYY 4x150 SE | 33 | 87 | 0.020593 | 0.208 | 0.08 | 261 | 0 | 0.27 | 1 | 1 | cs | TRUE
37 | LV_2063-2_0_5_line_37 | NAYY 4x150 SE | 33 | 86 | 0.012861 | 0.208 | 0.08 | 261 | 0 | 0.27 | 1 | 2 | cs | TRUE
38 | LV_2063-2_0_5_line_38 | NAYY 4x150 SE | 34 | 35 | 0.024337 | 0.208 | 0.08 | 261 | 0 | 0.27 | 1 | 1 | cs | TRUE
39 | LV_2063-2_0_5_line_39 | NAYY 4x150 SE | 35 | 36 | 0.022741 | 0.208 | 0.08 | 261 | 0 | 0.27 | 1 | 1 | cs | TRUE
40 | LV_2063-2_0_5_line_40 | NAYY 4x150 SE | 36 | 37 | 0.0013678 | 0.208 | 0.08 | 261 | 0 | 0.27 | 1 | 1 | cs | TRUE
41 | LV_2063-2_0_5_line_41 | NAYY 4x150 SE | 37 | 80 | 0.02772 | 0.208 | 0.08 | 261 | 0 | 0.27 | 1 | 1 | cs | TRUE
42 | LV_2063-2_0_5_line_42 | NAYY 4x150 SE | 38 | 39 | 0.020664 | 0.208 | 0.08 | 261 | 0 | 0.27 | 1 | 1 | cs | TRUE
43 | LV_2063-2_0_5_line_43 | NAYY 4x150 SE | 39 | 40 | 0.023066 | 0.208 | 0.08 | 261 | 0 | 0.27 | 1 | 1 | cs | TRUE
44 | LV_2063-2_0_5_line_44 | NAYY 4x150 SE | 40 | 41 | 0.028412 | 0.208 | 0.08 | 261 | 0 | 0.27 | 1 | 1 | cs | TRUE
45 | LV_2063-2_0_5_line_45 | NAYY 4x150 SE | 41 | 42 | 0.0082462 | 0.208 | 0.08 | 261 | 0 | 0.27 | 1 | 1 | cs | TRUE
46 | LV_2063-2_0_5_line_46 | NAYY 4x150 SE | 42 | 53 | 0.013954 | 0.208 | 0.08 | 261 | 0 | 0.27 | 1 | 1 | cs | TRUE
47 | LV_2063-2_0_5_line_47 | NAYY 4x150 SE | 43 | 44 | 0.021133 | 0.208 | 0.08 | 261 | 0 | 0.27 | 1 | 1 | cs | TRUE
48 | LV_2063-2_0_5_line_48 | NAYY 4x150 SE | 43 | 45 | 0.011513 | 0.208 | 0.08 | 261 | 0 | 0.27 | 1 | 1 | cs | TRUE
49 | LV_2063-2_0_5_line_49 | NAYY 4x150 SE | 44 | 46 | 0.044876 | 0.208 | 0.08 | 261 | 0 | 0.27 | 1 | 1 | cs | TRUE
50 | LV_2063-2_0_5_line_50 | NAYY 4x150 SE | 45 | 47 | 0.020845 | 0.208 | 0.08 | 261 | 0 | 0.27 | 1 | 1 | cs | TRUE
51 | LV_2063-2_0_5_line_51 | NAYY 4x150 SE | 46 | 48 | 0.023491 | 0.208 | 0.08 | 261 | 0 | 0.27 | 1 | 1 | cs | TRUE
52 | LV_2063-2_0_5_line_52 | NAYY 4x150 SE | 47 | 49 | 0.020382 | 0.208 | 0.08 | 261 | 0 | 0.27 | 1 | 1 | cs | TRUE
53 | LV_2063-2_0_5_line_53 | NAYY 4x150 SE | 48 | 50 | 0.062135 | 0.208 | 0.08 | 261 | 0 | 0.27 | 1 | 1 | cs | TRUE
54 | LV_2063-2_0_5_line_54 | NAYY 4x150 SE | 49 | 51 | 0.015152 | 0.208 | 0.08 | 261 | 0 | 0.27 | 1 | 1 | cs | TRUE
55 | LV_2063-2_0_5_line_55 | NAYY 4x150 SE | 50 | 79 | 0.014005 | 0.208 | 0.08 | 261 | 0 | 0.27 | 1 | 1 | cs | TRUE
56 | LV_2063-2_0_5_line_56 | NAYY 4x150 SE | 51 | 105 | 0.028785 | 0.208 | 0.08 | 261 | 0 | 0.27 | 1 | 1 | cs | TRUE
57 | LV_2063-2_0_5_line_57 | NAYY 4x150 SE | 52 | 53 | 0.017784 | 0.208 | 0.08 | 261 | 0 | 0.27 | 1 | 1 | cs | TRUE
58 | LV_2063-2_0_5_line_58 | NAYY 4x150 SE | 53 | 56 | 0.024976 | 0.208 | 0.08 | 261 | 0 | 0.27 | 1 | 1 | cs | TRUE
59 | LV_2063-2_0_5_line_59 | NAYY 4x150 SE | 54 | 55 | 0.028057 | 0.208 | 0.08 | 261 | 0 | 0.27 | 1 | 1 | cs | TRUE
60 | LV_2063-2_0_5_line_60 | NAYY 4x150 SE | 55 | 57 | 0.031032 | 0.208 | 0.08 | 261 | 0 | 0.27 | 1 | 1 | cs | TRUE
61 | LV_2063-2_0_5_line_61 | NAYY 4x150 SE | 56 | 58 | 0.049752 | 0.208 | 0.08 | 261 | 0 | 0.27 | 1 | 1 | cs | TRUE
62 | LV_2063-2_0_5_line_62 | NAYY 4x150 SE | 57 | 59 | 0.066626 | 0.208 | 0.08 | 261 | 0 | 0.27 | 1 | 1 | cs | TRUE
63 | LV_2063-2_0_5_line_63 | NAYY 4x150 SE | 58 | 60 | 0.050181 | 0.208 | 0.08 | 261 | 0 | 0.27 | 1 | 1 | cs | TRUE
64 | LV_2063-2_0_5_line_64 | NAYY 4x150 SE | 59 | 95 | 0.011831 | 0.208 | 0.08 | 261 | 0 | 0.27 | 1 | 1 | cs | TRUE
65 | LV_2063-2_0_5_line_65 | NAYY 4x150 SE | 60 | 77 | 0.02061 | 0.208 | 0.08 | 261 | 0 | 0.27 | 1 | 1 | cs | TRUE
66 | LV_2063-2_0_5_line_66 | NAYY 4x150 SE | 60 | 74 | 0.018678 | 0.208 | 0.08 | 261 | 0 | 0.27 | 1 | 1 | cs | TRUE
67 | LV_2063-2_0_5_line_67 | NAYY 4x150 SE | 61 | 62 | 0.056807 | 0.208 | 0.08 | 261 | 0 | 0.27 | 1 | 1 | cs | TRUE
68 | LV_2063-2_0_5_line_68 | NAYY 4x150 SE | 61 | 63 | 0.022794 | 0.208 | 0.08 | 261 | 0 | 0.27 | 1 | 1 | cs | TRUE
69 | LV_2063-2_0_5_line_69 | NAYY 4x150 SE | 62 | 64 | 0.035796 | 0.208 | 0.08 | 261 | 0 | 0.27 | 1 | 1 | cs | TRUE
70 | LV_2063-2_0_5_line_70 | NAYY 4x150 SE | 63 | 65 | 0.12773 | 0.208 | 0.08 | 261 | 0 | 0.27 | 1 | 1 | cs | TRUE
71 | LV_2063-2_0_5_line_71 | NAYY 4x150 SE | 64 | 68 | 0.018303 | 0.208 | 0.08 | 261 | 0 | 0.27 | 1 | 1 | cs | TRUE
72 | LV_2063-2_0_5_line_72 | NAYY 4x150 SE | 65 | 66 | 0.010413 | 0.208 | 0.08 | 261 | 0 | 0.27 | 1 | 1 | cs | TRUE
73 | LV_2063-2_0_5_line_73 | NAYY 4x150 SE | 66 | 67 | 0.021403 | 0.208 | 0.08 | 261 | 0 | 0.27 | 1 | 1 | cs | TRUE
74 | LV_2063-2_0_5_line_74 | NAYY 4x150 SE | 67 | 71 | 0.0037232 | 0.208 | 0.08 | 261 | 0 | 0.27 | 1 | 1 | cs | TRUE
75 | LV_2063-2_0_5_line_75 | NAYY 4x150 SE | 68 | 72 | 0.0096506 | 0.208 | 0.08 | 261 | 0 | 0.27 | 1 | 1 | cs | TRUE
76 | LV_2063-2_0_5_line_76 | NAYY 4x150 SE | 69 | 70 | 0.031772 | 0.208 | 0.08 | 261 | 0 | 0.27 | 1 | 1 | cs | TRUE
77 | LV_2063-2_0_5_line_77 | NAYY 4x150 SE | 69 | 71 | 0.016845 | 0.208 | 0.08 | 261 | 0 | 0.27 | 1 | 1 | cs | TRUE
78 | LV_2063-2_0_5_line_78 | NAYY 4x150 SE | 70 | 73 | 0.035365 | 0.208 | 0.08 | 261 | 0 | 0.27 | 1 | 1 | cs | TRUE
79 | LV_2063-2_0_5_line_79 | NAYY 4x150 SE | 73 | 100 | 0.03234 | 0.208 | 0.08 | 261 | 0 | 0.27 | 1 | 1 | cs | TRUE
80 | LV_2063-2_0_5_line_80 | NAYY 4x150 SE | 74 | 75 | 0.014815 | 0.208 | 0.08 | 261 | 0 | 0.27 | 1 | 1 | cs | TRUE
81 | LV_2063-2_0_5_line_81 | NAYY 4x150 SE | 75 | 76 | 0.0071751 | 0.208 | 0.08 | 261 | 0 | 0.27 | 1 | 1 | cs | TRUE
82 | LV_2063-2_0_5_line_82 | NAYY 4x150 SE | 76 | 78 | 0.024756 | 0.208 | 0.08 | 261 | 0 | 0.27 | 1 | 1 | cs | TRUE
83 | LV_2063-2_0_5_line_83 | NAYY 4x150 SE | 78 | 79 | 0.015075 | 0.208 | 0.08 | 261 | 0 | 0.27 | 1 | 1 | cs | TRUE
84 | LV_2063-2_0_5_line_84 | NAYY 4x150 SE | 79 | 103 | 0.051594 | 0.208 | 0.08 | 261 | 0 | 0.27 | 1 | 1 | cs | TRUE
85 | LV_2063-2_0_5_line_85 | NAYY 4x150 SE | 80 | 81 | 0.027006 | 0.208 | 0.08 | 261 | 0 | 0.27 | 1 | 1 | cs | TRUE
86 | LV_2063-2_0_5_line_86 | NAYY 4x150 SE | 81 | 82 | 0.00070999 | 0.208 | 0.08 | 261 | 0 | 0.27 | 1 | 1 | cs | TRUE
87 | LV_2063-2_0_5_line_87 | NAYY 4x150 SE | 82 | 83 | 0.018302 | 0.208 | 0.08 | 261 | 0 | 0.27 | 1 | 1 | cs | TRUE
88 | LV_2063-2_0_5_line_88 | NAYY 4x150 SE | 83 | 84 | 0.015761 | 0.208 | 0.08 | 261 | 0 | 0.27 | 1 | 1 | cs | TRUE
89 | LV_2063-2_0_5_line_89 | NAYY 4x150 SE | 84 | 96 | 0.030745 | 0.208 | 0.08 | 261 | 0 | 0.27 | 1 | 1 | cs | TRUE
90 | LV_2063-2_0_5_line_90 | NAYY 4x150 SE | 85 | 86 | 0.030953 | 0.208 | 0.08 | 261 | 0 | 0.27 | 1 | 2 | cs | TRUE
91 | LV_2063-2_0_5_line_91 | NAYY 4x150 SE | 87 | 88 | 0.035263 | 0.208 | 0.08 | 261 | 0 | 0.27 | 1 | 1 | cs | TRUE
92 | LV_2063-2_0_5_line_92 | NAYY 4x150 SE | 87 | 89 | 0.009113 | 0.208 | 0.08 | 261 | 0 | 0.27 | 1 | 1 | cs | TRUE
93 | LV_2063-2_0_5_line_93 | NAYY 4x150 SE | 88 | 98 | 0.027876 | 0.208 | 0.08 | 261 | 0 | 0.27 | 1 | 1 | cs | TRUE
94 | LV_2063-2_0_5_line_94 | NAYY 4x150 SE | 90 | 91 | 0.0062699 | 0.208 | 0.08 | 261 | 0 | 0.27 | 1 | 1 | cs | TRUE
95 | LV_2063-2_0_5_line_95 | NAYY 4x150 SE | 90 | 92 | 0.026011 | 0.208 | 0.08 | 261 | 0 | 0.27 | 1 | 1 | cs | TRUE
96 | LV_2063-2_0_5_line_96 | NAYY 4x150 SE | 91 | 93 | 0.022302 | 0.208 | 0.08 | 261 | 0 | 0.27 | 1 | 1 | cs | TRUE
97 | LV_2063-2_0_5_line_97 | NAYY 4x150 SE | 92 | 94 | 0.0065384 | 0.208 | 0.08 | 261 | 0 | 0.27 | 1 | 1 | cs | TRUE
98 | LV_2063-2_0_5_line_98 | NAYY 4x150 SE | 94 | 95 | 0.026256 | 0.208 | 0.08 | 261 | 0 | 0.27 | 1 | 1 | cs | TRUE
99 | LV_2063-2_0_5_line_99 | NAYY 4x150 SE | 94 | 96 | 0.019753 | 0.208 | 0.08 | 261 | 0 | 0.27 | 1 | 1 | cs | TRUE
100 | LV_2063-2_0_5_line_100 | NAYY 4x150 SE | 95 | 97 | 0.0099714 | 0.208 | 0.08 | 261 | 0 | 0.27 | 1 | 1 | cs | TRUE
101 | LV_2063-2_0_5_line_101 | NAYY 4x150 SE | 98 | 102 | 0.046305 | 0.208 | 0.08 | 261 | 0 | 0.27 | 1 | 1 | cs | TRUE
102 | LV_2063-2_0_5_line_102 | NAYY 4x150 SE | 100 | 101 | 0.011531 | 0.208 | 0.08 | 261 | 0 | 0.27 | 1 | 1 | cs | TRUE
103 | LV_2063-2_0_5_line_103 | NAYY 4x150 SE | 101 | 104 | 0.035038 | 0.208 | 0.08 | 261 | 0 | 0.27 | 1 | 1 | cs | TRUE
104 | LV_2063-2_0_5_line_104 | NAYY 4x150 SE | 102 | 103 | 0.0048943 | 0.208 | 0.08 | 261 | 0 | 0.27 | 1 | 1 | cs | TRUE
105 | LV_2063-2_0_5_line_105 | NAYY 4x150 SE | 105 | 106 | 0.02424 | 0.208 | 0.08 | 261 | 0 | 0.27 | 1 | 1 | cs | TRUE

## trafo
| name | std_type | hv_bus | lv_bus | sn_mva | vn_hv_kv | vn_lv_kv | vk_percent | vkr_percent | pfe_kw | i0_percent | shift_degree | tap_side | tap_neutral | tap_min | tap_max | tap_step_percent | tap_step_degree | tap_pos | tap_phase_shifter | parallel | df | in_service
0 | LV_2063-2_0_5_trafo_48 | 0.25 MVA 20/0.4 kV | 107 | 33 | 0.25 | 20 | 0.4 | 6 | 1.44 | 0.8 | 0.32 | 150 | hv | 0 | -2 | 2 | 2.5 | 0 | 0 | FALSE | 1 | 1 | TRUE

## line_geodata
| x0 | y0 | x1 | y1 | x2 | y2 | x3 | y3 | x4 | y4 | x5 | y5 | x6 | y6 | x7 | y7 | x8 | y8 | x9 | y9 | x10 | y10 | x11 | y11
0 | 2558379.1043 | 1171077.5452 | 2558391.565 | 1171093.0159 | 2558399.3339 | 1171103.0993
1 | 2558399.3339 | 1171103.0993 | 2558418.3147 | 1171127.735
2 | 2558531.0157 | 1171146.288 | 2558516.9823 | 1171143.5393 | 2558495.6469 | 1171134.6824 | 2558483.395 | 1171132.922 | 2558473.2478 | 1171134.6043 | 2558456.8793 | 1171139.3203 | 2558445.6058 | 1171145.1571 | 2558436.6726 | 1171146.5086 | 2558429.4571 | 1171141.8452 | 2558422.7978 | 1171133.5537 | 2558418.3147 | 1171127.735
3 | 2558418.3147 | 1171127.735 | 2558325.9149 | 1171257.9701
4 | 2558134.0317 | 1171231.7388 | 2558145.3153 | 1171232.8716 | 2558184.5013 | 1171236.7889
5 | 2558184.5013 | 1171236.7889 | 2558192.9143 | 1171237.6529 | 2558206.8083 | 1171239.0678 | 2558230.6645 | 1171241.5008
6 | 2558134.0317 | 1171231.7388 | 2558133.6753 | 1171226.7164
7 | 2558134.0317 | 1171231.7388 | 2558110.4395 | 1171230.5475 | 2558074.9409 | 1171233.2306
8 | 2558325.9149 | 1171257.9701 | 2558286.9486 | 1171249.3145 | 2558284.6271 | 1171248.7971 | 2558258.84 | 1171244.3744 | 2558230.6645 | 1171241.5008
9 | 2558133.6753 | 1171226.7164 | 2558075.6046 | 1171146.6039
10 | 2558133.6753 | 1171226.7164 | 2558163.3231 | 1171205.5759 | 2558179.6894 | 1171211.297
11 | 2558074.9409 | 1171233.2306 | 2558050.7841 | 1171238.8686
12 | 2558060.3178 | 1171125.5147 | 2558075.6046 | 1171146.6039
13 | 2558050.7841 | 1171238.8686 | 2558042.7273 | 1171240.749 | 2558035.8831 | 1171242.7978
14 | 2558531.0157 | 1171146.288 | 2558789.5598 | 1171271.4805
15 | 2558531.0157 | 1171146.288 | 2558531.5118 | 1171131.7658 | 2558539.0431 | 1171120.1854 | 2558559.5034 | 1171103.1904 | 2558571.2987 | 1171095.3381 | 2558578.2922 | 1171090.0425 | 2558584.6522 | 1171083.8286 | 2558588.8359 | 1171078.1856 | 2558593.1623 | 1171071.063 | 2558595.8831 | 1171065.1633 | 2558597.7423 | 1171058.5693 | 2558595.5846 | 1171055.1824
16 | 2558354.7895 | 1170941.4795 | 2558383.7569 | 1170921.6691 | 2558399.6686 | 1170910.548
17 | 2558424.1816 | 1170893.4153 | 2558399.6686 | 1170910.548
18 | 2557990.8568 | 1171256.2763 | 2558035.8831 | 1171242.7978
19 | 2557990.8568 | 1171256.2763 | 2557996.8323 | 1171269.5191 | 2557998.1939 | 1171275.3259
20 | 2558789.5598 | 1171271.4805 | 2558789.7977 | 1171280.4836 | 2558814.8012 | 1171331.1938 | 2558821.3058 | 1171344.164
21 | 2558595.5846 | 1171055.1824 | 2558585.4702 | 1171037.3127
22 | 2558444.0868 | 1170879.503 | 2558424.1816 | 1170893.4153
23 | 2558493.3991 | 1171037.4994 | 2558492.3074 | 1171035.8759 | 2558490.0755 | 1171029.5325 | 2558490.0711 | 1171018.6304
24 | 2558502.0776 | 1171050.4047 | 2558493.3991 | 1171037.4994
25 | 2558490.0711 | 1171018.6304 | 2558490.0642 | 1171001.6226
26 | 2558502.0776 | 1171050.4047 | 2558489.1664 | 1171062.8118 | 2558481.1614 | 1171067.9454
27 | 2558502.0776 | 1171050.4047 | 2558514.0754 | 1171041.1196
28 | 2558490.0642 | 1171001.6226 | 2558490.0547 | 1170977.9833 | 2558490.0547 | 1170977.9833
29 | 2558481.1614 | 1171067.9454 | 2558480.667 | 1171068.2625 | 2558475.2588 | 1171068.3 | 2558467.9952 | 1171062.236 | 2558462.0818 | 1171054.9291
30 | 2558533.8036 | 1171024.7191 | 2558521.2829 | 1171035.5417 | 2558514.0754 | 1171041.1196
31 | 2558458.6159 | 1170968.4544 | 2558476.7276 | 1170969.0377 | 2558485.3195 | 1170972.491 | 2558490.0547 | 1170977.9833
32 | 2558445.2208 | 1171034.0948 | 2558462.0818 | 1171054.9291
33 | 2558560.1262 | 1171001.9663 | 2558533.8036 | 1171024.7191
34 | 2558458.6159 | 1170968.4544 | 2558449.3442 | 1170968.1558
35 | 2558442.4136 | 1171030.6261 | 2558445.2208 | 1171034.0948
36 | 2558560.1262 | 1171001.9663 | 2558544.9971 | 1170987.9525
37 | 2558560.1262 | 1171001.9663 | 2558568.9759 | 1171011.298
38 | 2558442.4136 | 1171030.6261 | 2558427.1036 | 1171011.7084
39 | 2558412.7977 | 1170994.0313 | 2558427.1036 | 1171011.7084
40 | 2558412.7977 | 1170994.0313 | 2558411.9373 | 1170992.9681
41 | 2558411.9373 | 1170992.9681 | 2558394.4991 | 1170971.4206 | 2558394.4991 | 1170971.4206
42 | 2558439.6952 | 1170623.4716 | 2558432.4281 | 1170614.4477 | 2558426.731 | 1170607.3804
43 | 2558439.6952 | 1170623.4716 | 2558454.1628 | 1170641.4366
44 | 2558472.413 | 1170663.1917 | 2558468.7587 | 1170658.3743 | 2558458.7274 | 1170647.1046 | 2558454.1628 | 1170641.4366
45 | 2558477.3966 | 1170669.7616 | 2558472.413 | 1170663.1917
46 | 2558485.8298 | 1170680.8789 | 2558477.3966 | 1170669.7616
47 | 2558667.6361 | 1170976.1211 | 2558686.5024 | 1170966.5996
48 | 2558696.7805 | 1170961.4123 | 2558686.5024 | 1170966.5996
49 | 2558667.6361 | 1170976.1211 | 2558663.7853 | 1170962.4071 | 2558651.9699 | 1170934.1457
50 | 2558696.7805 | 1170961.4123 | 2558711.2553 | 1170953.7863 | 2558715.3134 | 1170951.8778
51 | 2558642.7358 | 1170912.5501 | 2558644.4324 | 1170916.1164 | 2558651.9699 | 1170934.1457
52 | 2558733.7575 | 1170943.2035 | 2558715.3134 | 1170951.8778
53 | 2558642.7358 | 1170912.5501 | 2558616.0438 | 1170856.4409
54 | 2558733.7575 | 1170943.2035 | 2558726.8416 | 1170929.7214
55 | 2558610.0273 | 1170843.7939 | 2558616.0438 | 1170856.4409
56 | 2558726.8416 | 1170929.7214 | 2558713.7034 | 1170904.1097
57 | 2558485.8298 | 1170680.8789 | 2558470.6974 | 1170690.2211
58 | 2558485.8298 | 1170680.8789 | 2558501.6854 | 1170700.1765
59 | 2558426.4517 | 1170739.0664 | 2558430.972 | 1170766.7566
60 | 2558435.685 | 1170797.4244 | 2558434.6198 | 1170789.1019 | 2558430.972 | 1170766.7566
61 | 2558533.3347 | 1170738.5634 | 2558519.4073 | 1170721.7455 | 2558501.6854 | 1170700.1765
62 | 2558435.685 | 1170797.4244 | 2558439.5783 | 1170827.8434 | 2558443.2966 | 1170847.728 | 2558448.4122 | 1170862.6028
63 | 2558565.341 | 1170777.2123 | 2558533.3347 | 1170738.5634
64 | 2558452.2599 | 1170873.7907 | 2558448.4122 | 1170862.6028
65 | 2558565.341 | 1170777.2123 | 2558577.4399 | 1170760.5275
66 | 2558565.341 | 1170777.2123 | 2558577.2563 | 1170791.5957
67 | 2558831.5241 | 1171364.5395 | 2558856.9901 | 1171415.3191
68 | 2558821.3058 | 1171344.164 | 2558831.5241 | 1171364.5395
69 | 2558856.9901 | 1171415.3191 | 2558873.0368 | 1171447.3165
70 | 2558935.0432 | 1171286.0475 | 2558821.3058 | 1171344.164
71 | 2558881.8543 | 1171463.3469 | 2558876.095 | 1171453.4146 | 2558873.0368 | 1171447.3165
72 | 2558940.8152 | 1171294.7146 | 2558935.0432 | 1171286.0475
73 | 2558940.8152 | 1171294.7146 | 2558952.6786 | 1171312.5287
74 | 2558954.7423 | 1171315.6276 | 2558952.6786 | 1171312.5287
75 | 2558881.8543 | 1171463.3469 | 2558875.5325 | 1171470.6386
76 | 2558964.0796 | 1171329.6484 | 2558981.6904 | 1171356.0928
77 | 2558964.0796 | 1171329.6484 | 2558954.7423 | 1171315.6276
78 | 2558981.6904 | 1171356.0928 | 2559001.293 | 1171385.5279
79 | 2559001.293 | 1171385.5279 | 2559005.9312 | 1171392.4926 | 2559017.8022 | 1171409.1201 | 2559019.988 | 1171411.9067
80 | 2558586.2906 | 1170803.3232 | 2558582.4367 | 1170797.8493 | 2558577.2563 | 1170791.5957
81 | 2558590.4212 | 1170809.19 | 2558586.2906 | 1170803.3232
82 | 2558590.4212 | 1170809.19 | 2558595.8338 | 1170816.8778 | 2558602.9958 | 1170830.4596
83 | 2558610.0273 | 1170843.7939 | 2558602.9958 | 1170830.4596
84 | 2558610.0273 | 1170843.7939 | 2558585.3456 | 1170862.2519 | 2558588.4589 | 1170878.7946 | 2558588.3189 | 1170882.7324
85 | 2558399.8642 | 1170950.1877 | 2558391.2621 | 1170956.9688 | 2558389.5856 | 1170963.4061 | 2558394.4991 | 1170971.4206
86 | 2558399.8642 | 1170950.1877 | 2558400.4218 | 1170949.7482
87 | 2558414.7948 | 1170938.4179 | 2558400.4218 | 1170949.7482
88 | 2558414.7948 | 1170938.4179 | 2558426.8121 | 1170928.2196
89 | 2558426.8121 | 1170928.2196 | 2558438.8729 | 1170917.9845 | 2558450.4703 | 1170908.588
90 | 2558568.9759 | 1171011.298 | 2558573.3654 | 1171015.9265 | 2558585.4702 | 1171037.3127
91 | 2558544.9971 | 1170987.9525 | 2558559.5769 | 1170955.8444
92 | 2558544.9971 | 1170987.9525 | 2558543.8183 | 1170986.7601 | 2558538.6454 | 1170981.4178
93 | 2558571.2309 | 1170930.5211 | 2558561.6271 | 1170951.3294 | 2558559.5769 | 1170955.8444
94 | 2558486.9943 | 1170920.8724 | 2558489.0789 | 1170923.3058 | 2558490.9941 | 1170925.6996
95 | 2558486.9943 | 1170920.8724 | 2558470.0717 | 1170901.1183
96 | 2558504.9266 | 1170943.1137 | 2558490.9941 | 1170925.6996
97 | 2558465.818 | 1170896.1528 | 2558470.0717 | 1170901.1183
98 | 2558452.2599 | 1170873.7907 | 2558456.4785 | 1170883.0996 | 2558465.818 | 1170896.1528
99 | 2558465.818 | 1170896.1528 | 2558450.4703 | 1170908.588
100 | 2558452.2599 | 1170873.7907 | 2558444.0868 | 1170879.503
101 | 2558571.2309 | 1170930.5211 | 2558578.2839 | 1170915.2397 | 2558586.0499 | 1170897.7101 | 2558588.1451 | 1170887.6236 | 2558588.1451 | 1170887.6236
102 | 2559027.1046 | 1171420.9798 | 2559019.988 | 1171411.9067
103 | 2559027.1046 | 1171420.9798 | 2559028.0887 | 1171422.2344 | 2559037.0688 | 1171432.256 | 2559046.2693 | 1171440.9532 | 2559051.8021 | 1171445.7554
104 | 2558588.3189 | 1170882.7324 | 2558588.1451 | 1170887.6236
105 | 2558702.6396 | 1170882.5417 | 2558713.7034 | 1170904.1097

## bus_geodata
| x | y | coords
0 | 2558379.1043 | 1171077.5452
1 | 2558399.3339 | 1171103.0993
2 | 2558418.3147 | 1171127.735
3 | 2558184.5013 | 1171236.7889
4 | 2558134.0317 | 1171231.7388
5 | 2558230.6645 | 1171241.5008
6 | 2558133.6753 | 1171226.7164
7 | 2558074.9409 | 1171233.2306
8 | 2558179.6894 | 1171211.297
9 | 2558075.6046 | 1171146.6039
10 | 2558050.7841 | 1171238.8686
11 | 2558531.0157 | 1171146.288
12 | 2558325.9149 | 1171257.9701
13 | 2558354.7895 | 1170941.4795
14 | 2558399.6686 | 1170910.548
15 | 2558060.3178 | 1171125.5147
16 | 2558035.8831 | 1171242.7978
17 | 2557990.8568 | 1171256.2763
18 | 2557998.1939 | 1171275.3259
19 | 2558789.5598 | 1171271.4805
20 | 2558595.5846 | 1171055.1824
21 | 2558424.1816 | 1170893.4153
22 | 2558493.3991 | 1171037.4994
23 | 2558490.0711 | 1171018.6304
24 | 2558502.0776 | 1171050.4047
25 | 2558490.0642 | 1171001.6226
26 | 2558481.1614 | 1171067.9454
27 | 2558514.0754 | 1171041.1196
28 | 2558490.0547 | 1170977.9833
29 | 2558462.0818 | 1171054.9291
30 | 2558533.8036 | 1171024.7191
31 | 2558458.6159 | 1170968.4544
32 | 2558445.2208 | 1171034.0948
33 | 2558560.1262 | 1171001.9663
34 | 2558442.4136 | 1171030.6261
35 | 2558427.1036 | 1171011.7084
36 | 2558412.7977 | 1170994.0313
37 | 2558411.9373 | 1170992.9681
38 | 2558426.731 | 1170607.3804
39 | 2558439.6952 | 1170623.4716
40 | 2558454.1628 | 1170641.4366
41 | 2558472.413 | 1170663.1917
42 | 2558477.3966 | 1170669.7616
43 | 2558686.5024 | 1170966.5996
44 | 2558667.6361 | 1170976.1211
45 | 2558696.7805 | 1170961.4123
46 | 2558651.9699 | 1170934.1457
47 | 2558715.3134 | 1170951.8778
48 | 2558642.7358 | 1170912.5501
49 | 2558733.7575 | 1170943.2035
50 | 2558616.0438 | 1170856.4409
51 | 2558726.8416 | 1170929.7214
52 | 2558470.6974 | 1170690.2211
53 | 2558485.8298 | 1170680.8789
54 | 2558426.4517 | 1170739.0664
55 | 2558430.972 | 1170766.7566
56 | 2558501.6854 | 1170700.1765
57 | 2558435.685 | 1170797.4244
58 | 2558533.3347 | 1170738.5634
59 | 2558448.4122 | 1170862.6028
60 | 2558565.341 | 1170777.2123
61 | 2558831.5241 | 1171364.5395
62 | 2558856.99 | 1171415.3191
63 | 2558821.3058 | 1171344.164
64 | 2558873.0368 | 1171447.3165
65 | 2558935.0432 | 1171286.0475
66 | 2558940.8152 | 1171294.7146
67 | 2558952.6786 | 1171312.5287
68 | 2558881.8543 | 1171463.3469
69 | 2558964.0796 | 1171329.6484
70 | 2558981.6904 | 1171356.0928
71 | 2558954.7423 | 1171315.6276
72 | 2558875.5325 | 1171470.6386
73 | 2559001.293 | 1171385.5279
74 | 2558577.2563 | 1170791.5957
75 | 2558586.2906 | 1170803.3232
76 | 2558590.4212 | 1170809.19
77 | 2558577.4399 | 1170760.5275
78 | 2558602.9958 | 1170830.4596
79 | 2558610.0273 | 1170843.7939
80 | 2558394.4991 | 1170971.4206
81 | 2558399.8642 | 1170950.1877
82 | 2558400.4218 | 1170949.7482
83 | 2558414.7948 | 1170938.4179
84 | 2558426.8121 | 1170928.2196
85 | 2558585.4702 | 1171037.3127
86 | 2558568.9759 | 1171011.298
87 | 2558544.9971 | 1170987.9525
88 | 2558559.5769 | 1170955.8444
89 | 2558538.6454 | 1170981.4178
90 | 2558486.9943 | 1170920.8724
91 | 2558490.9941 | 1170925.6996
92 | 2558470.0717 | 1170901.1183
93 | 2558504.9266 | 1170943.1137
94 | 2558465.818 | 1170896.1528
95 | 2558452.2599 | 1170873.7907
96 | 2558450.4703 | 1170908.588
97 | 2558444.0868 | 1170879.503
98 | 2558571.2309 | 1170930.5211
99 | 2558449.3442 | 1170968.1558
100 | 2559019.988 | 1171411.9067
101 | 2559027.1046 | 1171420.9798
102 | 2558588.1451 | 1170887.6236
103 | 2558588.3189 | 1170882.7324
104 | 2559051.8021 | 1171445.7554
105 | 2558713.7034 | 1170904.1097
106 | 2558702.6396 | 1170882.5417
107 | 2558544.9971 | 1170987.9525

## line_std_types
| c_nf_per_km | r_ohm_per_km | x_ohm_per_km | max_i_ka | type | q_mm2 | alpha | voltage_rating
NAYY 4x50 SE | 210 | 0.642 | 0.083 | 0.142 | cs | 50 | 0.00403 | LV
NAYY 4x120 SE | 264 | 0.225 | 0.08 | 0.242 | cs | 120 | 0.00403 | LV
NAYY 4x150 SE | 261 | 0.208 | 0.08 | 0.27 | cs | 150 | 0.00403 | LV
NA2XS2Y 1x95 RM/25 12/20 kV | 216 | 0.313 | 0.132 | 0.252 | cs | 95 | 0.00403 | MV
NA2XS2Y 1x185 RM/25 12/20 kV | 273 | 0.161 | 0.117 | 0.362 | cs | 185 | 0.00403 | MV
NA2XS2Y 1x240 RM/25 12/20 kV | 304 | 0.122 | 0.112 | 0.421 | cs | 240 | 0.00403 | MV
NA2XS2Y 1x95 RM/25 6/10 kV | 315 | 0.313 | 0.123 | 0.249 | cs | 95 | 0.00403 | MV
NA2XS2Y 1x185 RM/25 6/10 kV | 406 | 0.161 | 0.11 | 0.358 | cs | 185 | 0.00403 | MV
NA2XS2Y 1x240 RM/25 6/10 kV | 456 | 0.122 | 0.105 | 0.416 | cs | 240 | 0.00403 | MV
NA2XS2Y 1x150 RM/25 12/20 kV | 250 | 0.206 | 0.116 | 0.319 | cs | 150 | 0.00403 | MV
NA2XS2Y 1x120 RM/25 12/20 kV | 230 | 0.253 | 0.119 | 0.283 | cs | 120 | 0.00403 | MV
NA2XS2Y 1x70 RM/25 12/20 kV | 190 | 0.443 | 0.132 | 0.22 | cs | 70 | 0.00403 | MV
NA2XS2Y 1x150 RM/25 6/10 kV | 360 | 0.206 | 0.11 | 0.315 | cs | 150 | 0.00403 | MV
NA2XS2Y 1x120 RM/25 6/10 kV | 340 | 0.253 | 0.113 | 0.28 | cs | 120 | 0.00403 | MV
NA2XS2Y 1x70 RM/25 6/10 kV | 280 | 0.443 | 0.123 | 0.217 | cs | 70 | 0.00403 | MV
N2XS(FL)2Y 1x120 RM/35 64/110 kV | 112 | 0.153 | 0.166 | 0.366 | cs | 120 | 0.00393 | HV
N2XS(FL)2Y 1x185 RM/35 64/110 kV | 125 | 0.099 | 0.156 | 0.457 | cs | 185 | 0.00393 | HV
N2XS(FL)2Y 1x240 RM/35 64/110 kV | 135 | 0.075 | 0.149 | 0.526 | cs | 240 | 0.00393 | HV
N2XS(FL)2Y 1x300 RM/35 64/110 kV | 144 | 0.06 | 0.144 | 0.588 | cs | 300 | 0.00393 | HV
15-AL1/3-ST1A 0.4 | 11 | 1.8769 | 0.35 | 0.105 | ol | 16 | 0.00403 | LV
24-AL1/4-ST1A 0.4 | 11.25 | 1.2012 | 0.335 | 0.14 | ol | 24 | 0.00403 | LV
48-AL1/8-ST1A 0.4 | 12.2 | 0.5939 | 0.3 | 0.21 | ol | 48 | 0.00403 | LV
94-AL1/15-ST1A 0.4 | 13.2 | 0.306 | 0.29 | 0.35 | ol | 94 | 0.00403 | LV
34-AL1/6-ST1A 10.0 | 9.7 | 0.8342 | 0.36 | 0.17 | ol | 34 | 0.00403 | MV
48-AL1/8-ST1A 10.0 | 10.1 | 0.5939 | 0.35 | 0.21 | ol | 48 | 0.00403 | MV
70-AL1/11-ST1A 10.0 | 10.4 | 0.4132 | 0.339 | 0.29 | ol | 70 | 0.00403 | MV
94-AL1/15-ST1A 10.0 | 10.75 | 0.306 | 0.33 | 0.35 | ol | 94 | 0.00403 | MV
122-AL1/20-ST1A 10.0 | 11.1 | 0.2376 | 0.323 | 0.41 | ol | 122 | 0.00403 | MV
149-AL1/24-ST1A 10.0 | 11.25 | 0.194 | 0.315 | 0.47 | ol | 149 | 0.00403 | MV
34-AL1/6-ST1A 20.0 | 9.15 | 0.8342 | 0.382 | 0.17 | ol | 34 | 0.00403 | MV
48-AL1/8-ST1A 20.0 | 9.5 | 0.5939 | 0.372 | 0.21 | ol | 48 | 0.00403 | MV
70-AL1/11-ST1A 20.0 | 9.7 | 0.4132 | 0.36 | 0.29 | ol | 70 | 0.00403 | MV
94-AL1/15-ST1A 20.0 | 10 | 0.306 | 0.35 | 0.35 | ol | 94 | 0.00403 | MV
122-AL1/20-ST1A 20.0 | 10.3 | 0.2376 | 0.344 | 0.41 | ol | 122 | 0.00403 | MV
149-AL1/24-ST1A 20.0 | 10.5 | 0.194 | 0.337 | 0.47 | ol | 149 | 0.00403 | MV
184-AL1/30-ST1A 20.0 | 10.75 | 0.1571 | 0.33 | 0.535 | ol | 184 | 0.00403 | MV
243-AL1/39-ST1A 20.0 | 11 | 0.1188 | 0.32 | 0.645 | ol | 243 | 0.00403 | MV
48-AL1/8-ST1A 110.0 | 8 | 0.5939 | 0.46 | 0.21 | ol | 48 | 0.00403 | HV
70-AL1/11-ST1A 110.0 | 8.4 | 0.4132 | 0.45 | 0.29 | ol | 70 | 0.00403 | HV
94-AL1/15-ST1A 110.0 | 8.65 | 0.306 | 0.44 | 0.35 | ol | 94 | 0.00403 | HV
122-AL1/20-ST1A 110.0 | 8.5 | 0.2376 | 0.43 | 0.41 | ol | 122 | 0.00403 | HV
149-AL1/24-ST1A 110.0 | 8.75 | 0.194 | 0.41 | 0.47 | ol | 149 | 0.00403 | HV
184-AL1/30-ST1A 110.0 | 8.8 | 0.1571 | 0.4 | 0.535 | ol | 184 | 0.00403 | HV
243-AL1/39-ST1A 110.0 | 9 | 0.1188 | 0.39 | 0.645 | ol | 243 | 0.00403 | HV
305-AL1/39-ST1A 110.0 | 9.2 | 0.0949 | 0.38 | 0.74 | ol | 305 | 0.00403 | HV
490-AL1/64-ST1A 110.0 | 9.75 | 0.059 | 0.37 | 0.96 | ol | 490 | 0.00403 | HV
679-AL1/86-ST1A 110.0 | 9.95 | 0.042 | 0.36 | 1.15 | ol | 679 | 0.00403 | HV
490-AL1/64-ST1A 220.0 | 10 | 0.059 | 0.285 | 0.96 | ol | 490 | 0.00403 | HV
679-AL1/86-ST1A 220.0 | 11.7 | 0.042 | 0.275 | 1.15 | ol | 679 | 0.00403 | HV
490-AL1/64-ST1A 380.0 | 11 | 0.059 | 0.253 | 0.96 | ol | 490 | 0.00403 | HV
679-AL1/86-ST1A 380.0 | 14.6 | 0.042 | 0.25 | 1.15 | ol | 679 | 0.00403 | HV

## trafo_std_types
| i0_percent | pfe_kw | vkr_percent | sn_mva | vn_lv_kv | vn_hv_kv | vk_percent | shift_degree | vector_group | tap_side | tap_neutral | tap_min | tap_max | tap_step_degree | tap_step_percent | tap_phase_shifter
160 MVA 380/110 kV | 0.06 | 60 | 0.25 | 160 | 110 | 380 | 12.2 | 0 | Yy0 | hv | 0 | -9 | 9 | 0 | 1.5 | FALSE
100 MVA 220/110 kV | 0.06 | 55 | 0.26 | 100 | 110 | 220 | 12 | 0 | Yy0 | hv | 0 | -9 | 9 | 0 | 1.5 | FALSE
63 MVA 110/20 kV | 0.04 | 22 | 0.32 | 63 | 20 | 110 | 18 | 150 | YNd5 | hv | 0 | -9 | 9 | 0 | 1.5 | FALSE
40 MVA 110/20 kV | 0.05 | 18 | 0.34 | 40 | 20 | 110 | 16.2 | 150 | YNd5 | hv | 0 | -9 | 9 | 0 | 1.5 | FALSE
25 MVA 110/20 kV | 0.07 | 14 | 0.41 | 25 | 20 | 110 | 12 | 150 | YNd5 | hv | 0 | -9 | 9 | 0 | 1.5 | FALSE
63 MVA 110/10 kV | 0.04 | 22 | 0.32 | 63 | 10 | 110 | 18 | 150 | YNd5 | hv | 0 | -9 | 9 | 0 | 1.5 | FALSE
40 MVA 110/10 kV | 0.05 | 18 | 0.34 | 40 | 10 | 110 | 16.2 | 150 | YNd5 | hv | 0 | -9 | 9 | 0 | 1.5 | FALSE
25 MVA 110/10 kV | 0.07 | 14 | 0.41 | 25 | 10 | 110 | 12 | 150 | YNd5 | hv | 0 | -9 | 9 | 0 | 1.5 | FALSE
0.25 MVA 20/0.4 kV | 0.32 | 0.8 | 1.44 | 0.25 | 0.4 | 20 | 6 | 150 | Yzn5 | hv | 0 | -2 | 2 | 0 | 2.5 | FALSE
0.4 MVA 20/0.4 kV | 0.3375 | 1.35 | 1.425 | 0.4 | 0.4 | 20 | 6 | 150 | Dyn5 | hv | 0 | -2 | 2 | 0 | 2.5 | FALSE
0.63 MVA 20/0.4 kV | 0.2619 | 1.65 | 1.206 | 0.63 | 0.4 | 20 | 6 | 150 | Dyn5 | hv | 0 | -2 | 2 | 0 | 2.5 | FALSE
0.25 MVA 10/0.4 kV | 0.24 | 0.6 | 1.2 | 0.25 | 0.4 | 10 | 4 | 150 | Dyn5 | hv | 0 | -2 | 2 | 0 | 2.5 | FALSE
0.4 MVA 10/0.4 kV | 0.2375 | 0.95 | 1.325 | 0.4 | 0.4 | 10 | 4 | 150 | Dyn5 | hv | 0 | -2 | 2 | 0 | 2.5 | FALSE
0.63 MVA 10/0.4 kV | 0.1873 | 1.18 | 1.0794 | 0.63 | 0.4 | 10 | 4 | 150 | Dyn5 | hv | 0 | -2 | 2 | 0 | 2.5 | FALSE

## trafo3w_std_types
| sn_hv_mva | sn_mv_mva | sn_lv_mva | vn_hv_kv | vn_mv_kv | vn_lv_kv | vk_hv_percent | vk_mv_percent | vk_lv_percent | vkr_hv_percent | vkr_mv_percent | vkr_lv_percent | pfe_kw | i0_percent | shift_mv_degree | shift_lv_degree | vector_group | tap_side | tap_neutral | tap_min | tap_max | tap_step_percent
63/25/38 MVA 110/20/10 kV | 63 | 25 | 38 | 110 | 20 | 10 | 10.4 | 10.4 | 10.4 | 0.28 | 0.32 | 0.35 | 35 | 0.89 | 0 | 0 | YN0yn0yn0 | hv | 0 | -10 | 10 | 1.2
63/25/38 MVA 110/10/10 kV | 63 | 25 | 38 | 110 | 10 | 10 | 10.4 | 10.4 | 10.4 | 0.28 | 0.32 | 0.35 | 35 | 0.89 | 0 | 0 | YN0yn0yn0 | hv | 0 | -10 | 10 | 1.2

## fuse_std_types
| fuse_type | i_rated_a | t_avg | t_min | t_total | x_avg | x_min | x_total
HV 100A | HV 100A | 100 | 0 | [10.0, 3.64, 0.854, 0.281, 0.1, 0.0531, 0.022, 0.01] | [10.0, 4.267, 1.21, 0.403, 0.1, 0.058, 0.022, 0.01] | 0 | [300.0, 350.0, 450.0, 550.0, 700.0, 850.0, 1200.0, 1752.0] | [600.0, 700.0, 900.0, 1150.0, 1665.0, 2000.0, 3000.0, 4313.0]
HV 10A | HV 10A | 10 | 0 | [10.0, 1675.0, 0.344, 0.156, 0.1, 0.0417, 0.0171, 0.01] | [10.0, 1.3, 0.3, 0.155, 0.1, 0.0555, 0.023, 0.01] | 0 | [30.0, 32.0, 35.0, 37.0, 39.0, 50.0, 70.0, 88.0] | [60.0, 70.0, 80.0, 87.0, 94.0, 110.0, 150.0, 216.0]
HV 125A | HV 125A | 125 | 0 | [10.0, 1.82, 0.344, 0.1, 0.0467, 0.0269, 0.01] | [10.0, 2.478, 0.426, 0.1, 0.0427, 0.0211, 0.01] | 0 | [375.0, 500.0, 700.0, 925.0, 1200.0, 1500.0, 2341.0] | [750.0, 1000.0, 1500.0, 2200.0, 3000.0, 4000.0, 5765.0]
HV 160A | HV 160A | 160 | 0 | [10.0, 4.15, 1.03, 0.198, 0.1, 0.051, 0.0172, 0.01] | [10.0, 2.3, 0.734, 0.274, 0.1, 0.046, 0.0177, 0.01] | 0 | [480.0, 550.0, 700.0, 1000.0, 1260.0, 1600.0, 2500.0, 3227.0] | [960.0, 1300.0, 1700.0, 2200.0, 2996.0, 4000.0, 6000.0, 7946.0]
HV 16A | HV 16A | 16 | 0 | [10.0, 0.352, 0.164, 0.1, 0.0649, 0.0342, 0.01] | [10.0, 2.34, 0.722, 0.181, 0.1, 0.055, 0.0296, 0.01] | 0 | [48.0, 60.0, 65.0, 71.0, 80.0, 100.0, 162.0] | [96.0, 110.0, 125.0, 150.0, 168.0, 200.0, 250.0, 398.0]
HV 200A | HV 200A | 200 | 0 | [10.0, 4.267, 1.21, 0.403, 0.1, 0.058, 0.022, 0.01] | [10.0, 3.73, 1.654, 0.328, 0.1, 0.0531, 0.019, 0.01] | 0 | [600.0, 700.0, 900.0, 1150.0, 1665.0, 2000.0, 3000.0, 4313.0] | [1200.0, 1500.0, 1800.0, 2700.0, 3960.0, 5000.0, 7500.0, 10620.0]
HV 20A | HV 20A | 20 | 0 | [10.0, 1.3, 0.3, 0.155, 0.1, 0.0555, 0.023, 0.01] | [10.0, 1.3, 0.161, 0.1, 0.0611, 0.0399, 0.0141, 0.01] | 0 | [60.0, 70.0, 80.0, 87.0, 94.0, 110.0, 150.0, 216.0] | [120.0, 150.0, 200.0, 223.0, 260.0, 300.0, 450.0, 532.0]
HV 25A | HV 25A | 25 | 0 | [10.0, 2.512, 0.833, 0.299, 0.1, 0.0372, 0.0223, 0.01] | [10.0, 3.125, 0.597, 0.198, 0.1, 0.0378, 0.022, 0.01] | 0 | [75.0, 82.0, 90.0, 100.0, 124.0, 170.0, 200.0, 289.0] | [150.0, 170.0, 210.0, 250.0, 294.0, 400.0, 500.0, 711.0]
HV 31.5A | HV 31.5A | 31.5 | 0 | [10.0, 2.34, 0.722, 0.181, 0.1, 0.055, 0.0296, 0.01] | [10.0, 2.84, 0.368, 0.164, 0.1, 0.0621, 0.0378, 0.0195, 0.01] | 0 | [95.0, 110.0, 125.0, 150.0, 165.0, 200.0, 250.0, 390.0] | [189.0, 220.0, 300.0, 350.0, 393.0, 450.0, 530.0, 700.0, 960.0]
HV 40A | HV 40A | 40 | 0 | [10.0, 1.3, 0.161, 0.1, 0.0611, 0.0399, 0.0141, 0.01] | [10.0, 2.05, 0.369, 0.198, 0.1, 0.051, 0.0298, 0.01] | 0 | [120.0, 150.0, 200.0, 223.0, 260.0, 300.0, 450.0, 532.0] | [240.0, 300.0, 400.0, 450.0, 530.0, 650.0, 800.0, 1311.0]
HV 50A | HV 50A | 50 | 0 | [10.0, 3.215, 0.597, 0.198, 0.1, 0.0378, 0.022, 0.01] | [10.0, 3.64, 0.854, 0.281, 0.1, 0.0531, 0.022, 0.01] | 0 | [150.0, 170.0, 210.0, 250.0, 294.0, 400.0, 500.0, 711.0] | [300.0, 350.0, 450.0, 550.0, 700.0, 850.0, 1200.0, 1752.0]
HV 6.3A | HV 6.3A | 6.3 | 0 | [10.0, 1.39, 0.344, 0.168, 0.1, 0.056, 0.0263, 0.01] | [10.0, 1.711, 0.516, 0.198, 0.1, 0.0634, 0.0303, 0.01] | 0 | [19.0, 19.5, 20.4, 20.8, 22.0, 25.0, 32.0, 48.0] | [38.0, 40.0, 43.0, 48.0, 53.0, 60.0, 75.0, 118.0]
HV 63A | HV 63A | 63 | 0 | [10.0, 2.84, 0.368, 0.164, 0.1, 0.0621, 0.0378, 0.0195, 0.01] | [10.0, 1.82, 0.344, 0.1, 0.0467, 0.0269, 0.01] | 0 | [189.0, 220.0, 300.0, 350.0, 393.0, 450.0, 530.0, 700.0, 961.0] | [378.0, 500.0, 700.0, 934.0, 1200.0, 1500.0, 2366.0]
HV 80A | HV 80A | 80 | 0 | [10.0, 2.05, 0.369, 0.198, 0.1, 0.051, 0.0298, 0.01] | [10.0, 4.15, 1.03, 0.198, 0.1, 0.051, 0.0172, 0.01] | 0 | [240.0, 300.0, 400.0, 450.0, 530.0, 650.0, 800.0, 1311.0] | [480.0, 550.0, 700.0, 1000.0, 1260.0, 1600.0, 2500.0, 3227.0]
Siemens NH-1-100 | Siemens NH-1-100 | 100 | [5400.0, 2000.0, 400.0, 20.0, 1.0, 0.2, 0.012, 0.004] | 0 | 0 | [150.0, 190.0, 250.0, 430.0, 900.0, 1250.0, 2700.0, 3600.0] | 0 | 0
Siemens NH-1-125 | Siemens NH-1-125 | 125 | [4800.0, 120.0, 7.0, 0.1, 0.004] | 0 | 0 | [180.0, 400.0, 740.0, 2000.0, 4250.0] | 0 | 0
Siemens NH-1-16 | Siemens NH-1-16 | 16 | [4000.0, 400.0, 2.0, 0.1, 0.04, 0.01] | 0 | 0 | [26.0, 35.0, 75.0, 150.0, 200.0, 300.0] | 0 | 0
Siemens NH-1-160 | Siemens NH-1-160 | 160 | [4800.0, 120.0, 7.0, 0.1, 0.004] | 0 | 0 | [210.0, 500.0, 900.0, 2300.0, 5000.0] | 0 | 0
Siemens NH-1-25 | Siemens NH-1-25 | 25 | [4000.0, 1000.0, 10.0, 0.2, 0.02, 0.01] | 0 | 0 | [40.0, 50.0, 100.0, 210.0, 400.0, 500.0] | 0 | 0
Siemens NH-1-50 | Siemens NH-1-50 | 50 | [4000.0, 40.0, 4.0, 1.0, 0.02, 0.01] | 0 | 0 | [86.0, 200.0, 300.0, 400.0, 1000.0, 1280.0] | 0 | 0
Siemens NH-1-63 | Siemens NH-1-63 | 63 | [4000.0, 100.0, 10.0, 2.0, 0.04, 0.01] | 0 | 0 | [100.0, 200.0, 300.0, 400.0, 1000.0, 1500.0] | 0 | 0
Siemens NH-1-80 | Siemens NH-1-80 | 80 | [4800.0, 120.0, 7.0, 0.1, 0.01] | 0 | 0 | [150.58, 250.0, 450.0, 1150.0, 2470.0] | 0 | 0
Siemens NH-2-1000 | Siemens NH-2-1000 | 1000 | [4800.0, 120.0, 7.0, 0.1, 0.004] | 0 | 0 | [1900.0, 3500.0, 8400.0, 24000.0, 52000.0] | 0 | 0
Siemens NH-2-200 | Siemens NH-2-200 | 200 | [4800.0, 120.0, 7.0, 0.1, 0.004] | 0 | 0 | [280.0, 650.0, 1200.0, 3000.0, 7000.0] | 0 | 0
Siemens NH-2-224 | Siemens NH-2-224 | 224 | [4800.0, 120.0, 7.0, 0.2, 0.04, 0.004] | 0 | 0 | [400.0, 750.0, 1453.0, 3025.0, 4315.0, 7600.0] | 0 | 0
Siemens NH-2-250 | Siemens NH-2-250 | 250 | [4800.0, 120.0, 7.0, 0.1, 0.004] | 0 | 0 | [450.0, 800.0, 1650.0, 4000.0, 8500.0] | 0 | 0
Siemens NH-2-315 | Siemens NH-2-315 | 315 | [4800.0, 120.0, 7.0, 0.1, 0.004] | 0 | 0 | [550.0, 920.0, 1900.0, 5000.0, 11000.0] | 0 | 0
Siemens NH-2-355 | Siemens NH-2-355 | 355 | [4800.0, 120.0, 6.0, 0.1, 0.004] | 0 | 0 | [650.0, 1116.27, 2350.0, 5840.0, 12790.0] | 0 | 0
Siemens NH-2-400 | Siemens NH-2-400 | 400 | [4800.0, 120.0, 7.0, 0.1, 0.004] | 0 | 0 | [720.0, 1350.0, 2800.0, 6500.0, 15000.0] | 0 | 0
Siemens NH-2-425 | Siemens NH-2-425 | 425 | [4800.0, 120.0, 7.0, 0.1, 0.004] | 0 | 0 | [850.0, 1500.0, 3050.0, 7500.0, 16500.0] | 0 | 0
Siemens NH-2-630 | Siemens NH-2-630 | 630 | [4800.0, 120.0, 7.0, 0.1, 0.004] | 0 | 0 | [1200.0, 2000.0, 4800.0, 12000.0, 26000.0] | 0 | 0

## res_bus
| vm_pu | va_degree | p_mw | q_mvar
0 | 0.98808 | -0.083218 | 0.0044085 | 0.0011049
1 | 0.98829 | -0.081749 | 0.0033247 | 0.00083325
2 | 0.98864 | -0.079291 | 0.0035922 | 0.00090029
3 | 0.98506 | -0.10478 | 0 | 0
4 | 0.98455 | -0.10842 | 0 | 0
5 | 0.98553 | -0.10144 | 0.001416 | 0.00035489
6 | 0.98453 | -0.10856 | 0 | 0
7 | 0.98419 | -0.11102 | 0.00082072 | 0.00020569
8 | 0.98449 | -0.10888 | 0.00058447 | 0.00014648
9 | 0.98423 | -0.11073 | 0.00082477 | 0.00020671
10 | 0.98406 | -0.1119 | 0.00044961 | 0.00011268
11 | 0.99221 | -0.054055 | 0 | 0
12 | 0.9867 | -0.093071 | 0 | 0
13 | 0.9714 | -0.20141 | 0.0078521 | 0.0019679
14 | 0.97203 | -0.19688 | 0.0026786 | 0.00067131
15 | 0.98418 | -0.11108 | 0.001298 | 0.0003253
16 | 0.984 | -0.11237 | 0.0020673 | 0.00051812
17 | 0.98393 | -0.11282 | 0 | 0
18 | 0.98391 | -0.11301 | 0.00091414 | 0.0002291
19 | 0.9842 | -0.11015 | 0 | 0
20 | 0.99724 | -0.019077 | 0 | 0
21 | 0.97249 | -0.19356 | 0.0023379 | 0.00058593
22 | 0.99406 | -0.04112 | 0.0045337 | 0.0011363
23 | 0.9937 | -0.043649 | 0.0028724 | 0.0007199
24 | 0.99445 | -0.038402 | 0 | 0
25 | 0.99346 | -0.045352 | 0.0012774 | 0.00032015
26 | 0.99281 | -0.049796 | 0.0035523 | 0.00089029
27 | 0.99554 | -0.030789 | 0.0012432 | 0.00031159
28 | 0.99317 | -0.047414 | 0.0033916 | 0.00085003
29 | 0.99138 | -0.059712 | 0.003442 | 0.00086264
30 | 0.99742 | -0.017789 | 0.0013885 | 0.00034798
31 | 0.99291 | -0.049248 | 0.0020276 | 0.00050817
32 | 0.98844 | -0.080247 | 0.0046445 | 0.001164
33 | 1 | 0 | -0.24439 | -0.061598
34 | 0.98798 | -0.083466 | 0.0024628 | 0.00061724
35 | 0.98557 | -0.10046 | 0.0035318 | 0.00088516
36 | 0.98342 | -0.11558 | 0.0029011 | 0.00072708
37 | 0.9833 | -0.11645 | 0.0035283 | 0.00088428
38 | 0.9758 | -0.17009 | 0.00037418 | 9.3778e-05
39 | 0.97581 | -0.17001 | 0.00089102 | 0.00022331
40 | 0.97586 | -0.1697 | 0.00073219 | 0.0001835
41 | 0.97594 | -0.16911 | 0.00063673 | 0.00015958
42 | 0.97597 | -0.16888 | 0.00055372 | 0.00013878
43 | 0.97731 | -0.15925 | 0.0038637 | 0.00096835
44 | 0.97776 | -0.15605 | 0 | 0
45 | 0.97714 | -0.16053 | 0 | 0
46 | 0.97871 | -0.14926 | 0.0054617 | 0.0013688
47 | 0.97681 | -0.16285 | 0.0039285 | 0.00098456
48 | 0.97939 | -0.14438 | 0.0029541 | 0.00074037
49 | 0.97661 | -0.16428 | 0 | 0
50 | 0.98147 | -0.12959 | 0.0016034 | 0.00040185
51 | 0.97646 | -0.16534 | 0.0021253 | 0.00053265
52 | 0.97593 | -0.16916 | 0.0040051 | 0.0010038
53 | 0.97604 | -0.16841 | 0 | 0
54 | 0.97197 | -0.19731 | 0.002512 | 0.00062957
55 | 0.97207 | -0.19657 | 0.0025582 | 0.00064116
56 | 0.9763 | -0.16653 | 0.004038 | 0.001012
57 | 0.9723 | -0.1949 | 0.0016322 | 0.00040906
58 | 0.97711 | -0.16067 | 0.010273 | 0.0025748
59 | 0.97296 | -0.19019 | 0.0046574 | 0.0011673
60 | 0.97869 | -0.1494 | 0 | 0
61 | 0.97929 | -0.14501 | 0.0046589 | 0.0011676
62 | 0.97856 | -0.15027 | 0.0051964 | 0.0013023
63 | 0.97974 | -0.14179 | 0.00076865 | 0.00019264
64 | 0.97836 | -0.15166 | 0.0030844 | 0.00077302
65 | 0.97529 | -0.17359 | 0.00045527 | 0.0001141
66 | 0.97493 | -0.17615 | 0.00057965 | 0.00014527
67 | 0.97422 | -0.18127 | 0.0044144 | 0.0011063
68 | 0.97835 | -0.15177 | 0 | 0
69 | 0.97369 | -0.18508 | 0.0047789 | 0.0011977
70 | 0.9731 | -0.18932 | 0.0077974 | 0.0019542
71 | 0.97412 | -0.18199 | 0.00094661 | 0.00023724
72 | 0.97834 | -0.15184 | 0.00061396 | 0.00015387
73 | 0.97285 | -0.19112 | 0.00077967 | 0.0001954
74 | 0.97935 | -0.14468 | 0.0017919 | 0.0004491
75 | 0.97991 | -0.14066 | 0.0027003 | 0.00067676
76 | 0.98021 | -0.13852 | 0.00091591 | 0.00022955
77 | 0.97861 | -0.14999 | 0.0027393 | 0.00068654
78 | 0.98128 | -0.1309 | 0.0014619 | 0.00036639
79 | 0.98197 | -0.12603 | 0 | 0
80 | 0.98094 | -0.13313 | 0.00611 | 0.0015313
81 | 0.97889 | -0.14774 | 0.0018155 | 0.000455
82 | 0.97884 | -0.14811 | 0.010164 | 0.0025473
83 | 0.97776 | -0.15575 | 0 | 0
84 | 0.97684 | -0.16235 | 0.0026779 | 0.00067116
85 | 0.9981 | -0.013101 | 0.0011303 | 0.00028327
86 | 0.99943 | -0.0039359 | 0.0021022 | 0.00052686
87 | 0.99773 | -0.015657 | 0 | 0
88 | 0.99394 | -0.041912 | 0.0039429 | 0.00098818
89 | 0.9977 | -0.015842 | 0.0020226 | 0.00050691
90 | 0.97377 | -0.18438 | 0.0028905 | 0.00072443
91 | 0.97373 | -0.18467 | 0.0021849 | 0.00054758
92 | 0.97404 | -0.18238 | 0.0023994 | 0.00060134
93 | 0.97365 | -0.1852 | 0.0022375 | 0.00056078
94 | 0.97414 | -0.18171 | 0 | 0
95 | 0.97316 | -0.18877 | 0 | 0
96 | 0.97516 | -0.17439 | 0.0021138 | 0.00052978
97 | 0.97295 | -0.19026 | 0.0012869 | 0.00032253
98 | 0.9911 | -0.061691 | 0.0028548 | 0.00071547
99 | 0.99287 | -0.049548 | 0.0032008 | 0.0008022
100 | 0.97266 | -0.19251 | 0.0016996 | 0.00042596
101 | 0.97262 | -0.1928 | 0.00047521 | 0.0001191
102 | 0.98658 | -0.09344 | 0.0077186 | 0.0019345
103 | 0.98615 | -0.096425 | 0.0037711 | 0.00094512
104 | 0.97252 | -0.1935 | 0.0018871 | 0.00047294
105 | 0.97627 | -0.16672 | 0.002196 | 0.00055036
106 | 0.97619 | -0.16732 | 0.0023733 | 0.00059481
107 | 0.99998 | 149.9947 | 0 | 0

## res_line
| p_from_mw | q_from_mvar | p_to_mw | q_to_mvar | pl_mw | ql_mvar | i_from_ka | i_to_ka | i_ka | vm_from_pu | va_from_degree | vm_to_pu | va_to_degree | loading_percent
0 | -0.0044085 | -0.0011049 | 0.0044094 | 0.0011048 | 8.9645e-07 | -7.2779e-08 | 0.0066391 | 0.0066389 | 0.0066391 | 0.98808 | -0.083218 | 0.98829 | -0.081749 | 2.4589
1 | -0.0077341 | -0.0019381 | 0.0077368 | 0.0019387 | 2.6315e-06 | 6.1345e-07 | 0.011645 | 0.011645 | 0.011645 | 0.98829 | -0.081749 | 0.98864 | -0.079291 | 4.3129
2 | -0.019739 | -0.0049426 | 0.019808 | 0.0049675 | 6.906e-05 | 2.4948e-05 | 0.029708 | 0.029708 | 0.029708 | 0.98864 | -0.079291 | 0.99221 | -0.054055 | 11.0031
3 | 0.0084103 | 0.0021036 | -0.0083944 | -0.0020995 | 1.5964e-05 | 4.0963e-06 | 0.012657 | 0.012658 | 0.012658 | 0.98864 | -0.079291 | 0.9867 | -0.093071 | 4.6881
4 | 0.0069655 | 0.0017415 | -0.006962 | -0.0017408 | 3.4931e-06 | 6.9997e-07 | 0.01052 | 0.010521 | 0.010521 | 0.98506 | -0.10478 | 0.98455 | -0.10842 | 3.8965
5 | -0.0069655 | -0.0017415 | 0.0069687 | 0.0017421 | 3.2047e-06 | 6.4158e-07 | 0.01052 | 0.01052 | 0.01052 | 0.98506 | -0.10478 | 0.98553 | -0.10144 | 3.8965
6 | 0.002708 | 0.00067645 | -0.0027079 | -0.0006765 | 5.2618e-08 | -4.3804e-08 | 0.004092 | 0.004092 | 0.004092 | 0.98455 | -0.10842 | 0.98453 | -0.10856 | 1.5155
7 | 0.004254 | 0.0010643 | -0.0042525 | -0.0010645 | 1.5273e-06 | -1.6542e-07 | 0.0064287 | 0.006429 | 0.006429 | 0.98455 | -0.10842 | 0.98419 | -0.11102 | 2.3811
8 | -0.0083847 | -0.002097 | 0.0083944 | 0.0020995 | 9.6761e-06 | 2.4869e-06 | 0.012658 | 0.012658 | 0.012658 | 0.98553 | -0.10144 | 0.9867 | -0.093071 | 4.6882
9 | 0.0021234 | 0.00053069 | -0.0021228 | -0.0005317 | 6.3581e-07 | -1.0133e-06 | 0.0032088 | 0.0032093 | 0.0032093 | 0.98453 | -0.10856 | 0.98423 | -0.11073 | 1.1886
10 | 0.0005845 | 0.00014581 | -0.00058447 | -0.00014648 | 2.6168e-08 | -6.7343e-07 | 0.00088317 | 0.00088341 | 0.00088341 | 0.98453 | -0.10856 | 0.98449 | -0.10888 | 0.32719
11 | 0.0034318 | 0.0008588 | -0.0034313 | -0.00085896 | 4.1665e-07 | -1.5494e-07 | 0.0051881 | 0.0051882 | 0.0051882 | 0.98419 | -0.11102 | 0.98406 | -0.1119 | 1.9216
12 | 0.001298 | 0.00032499 | -0.001298 | -0.0003253 | 6.2591e-08 | -3.0693e-07 | 0.0019623 | 0.0019624 | 0.0019624 | 0.98423 | -0.11073 | 0.98418 | -0.11108 | 0.72683
13 | 0.0029817 | 0.00074628 | -0.0029815 | -0.0007464 | 1.9555e-07 | -1.2065e-07 | 0.0045084 | 0.0045084 | 0.0045084 | 0.98406 | -0.1119 | 0.984 | -0.11237 | 1.6698
14 | 0.038771 | 0.0097876 | -0.038467 | -0.0096783 | 0.00030328 | 0.00010928 | 0.05817 | 0.058172 | 0.058172 | 0.99221 | -0.054055 | 0.9842 | -0.11015 | 10.7726
15 | -0.058579 | -0.014755 | 0.058867 | 0.014863 | 0.00028792 | 0.00010763 | 0.087877 | 0.087876 | 0.087877 | 0.99221 | -0.054055 | 0.99724 | -0.019077 | 16.2736
16 | -0.0078521 | -0.0019679 | 0.007857 | 0.0019691 | 4.9205e-06 | 1.2173e-06 | 0.012028 | 0.012028 | 0.012028 | 0.9714 | -0.20141 | 0.97203 | -0.19688 | 4.4548
17 | -0.010536 | -0.0026404 | 0.01054 | 0.0026419 | 4.8543e-06 | 1.4961e-06 | 0.016128 | 0.016128 | 0.016128 | 0.97203 | -0.19688 | 0.97249 | -0.19356 | 5.9734
18 | 0.00091422 | 0.00022828 | -0.00091416 | -0.00022885 | 5.6039e-08 | -5.7544e-07 | 0.0013822 | 0.0013824 | 0.0013824 | 0.984 | -0.11237 | 0.98393 | -0.11282 | 0.512
19 | 0.00091416 | 0.00022885 | -0.00091414 | -0.0002291 | 2.4439e-08 | -2.5088e-07 | 0.0013824 | 0.0013825 | 0.0013825 | 0.98393 | -0.11282 | 0.98391 | -0.11301 | 0.51204
20 | 0.038467 | 0.0096783 | -0.038298 | -0.0096143 | 0.00016905 | 6.4005e-05 | 0.058172 | 0.058173 | 0.058173 | 0.9842 | -0.11015 | 0.97974 | -0.14179 | 21.5454
21 | -0.058867 | -0.014863 | 0.058916 | 0.014881 | 4.9472e-05 | 1.8491e-05 | 0.087876 | 0.087876 | 0.087876 | 0.99724 | -0.019077 | 0.9981 | -0.013101 | 16.2734
22 | -0.012878 | -0.0032279 | 0.012884 | 0.0032298 | 5.8842e-06 | 1.9617e-06 | 0.019705 | 0.019705 | 0.019705 | 0.97249 | -0.19356 | 0.97295 | -0.19026 | 7.2983
23 | 0.012781 | 0.0032032 | -0.012776 | -0.0032018 | 4.4727e-06 | 1.4665e-06 | 0.019131 | 0.019132 | 0.019132 | 0.99406 | -0.04112 | 0.9937 | -0.043649 | 7.0858
24 | -0.017314 | -0.0043395 | 0.017321 | 0.0043418 | 6.5189e-06 | 2.3056e-06 | 0.025918 | 0.025918 | 0.025918 | 0.99406 | -0.04112 | 0.99445 | -0.038402 | 9.5993
25 | 0.0099037 | 0.0024819 | -0.0099014 | -0.0024812 | 2.3342e-06 | 6.7748e-07 | 0.01483 | 0.01483 | 0.01483 | 0.9937 | -0.043649 | 0.99346 | -0.045352 | 5.4927
26 | 0.083453 | 0.021079 | -0.08332 | -0.021028 | 0.00013351 | 5.0638e-05 | 0.12493 | 0.12493 | 0.12493 | 0.99445 | -0.038402 | 0.99281 | -0.049796 | 23.1355
27 | -0.10077 | -0.025421 | 0.10088 | 0.025462 | 0.00010771 | 4.1033e-05 | 0.15085 | 0.15085 | 0.15085 | 0.99445 | -0.038402 | 0.99554 | -0.030789 | 27.935
28 | 0.008624 | 0.002161 | -0.0086215 | -0.0021604 | 2.4612e-06 | 6.4062e-07 | 0.012917 | 0.012917 | 0.012917 | 0.99346 | -0.045352 | 0.99317 | -0.047414 | 4.7841
29 | 0.079768 | 0.020138 | -0.079657 | -0.020096 | 0.00011095 | 4.2032e-05 | 0.11961 | 0.11961 | 0.11961 | 0.99281 | -0.049796 | 0.99138 | -0.059712 | 22.1495
30 | -0.10213 | -0.025773 | 0.10231 | 0.025844 | 0.00018672 | 7.1147e-05 | 0.15271 | 0.15271 | 0.15271 | 0.99554 | -0.030789 | 0.99742 | -0.017789 | 28.2791
31 | 0.0052299 | 0.0013104 | -0.0052286 | -0.0013103 | 1.3269e-06 | 6.2275e-08 | 0.0078356 | 0.0078357 | 0.0078357 | 0.99317 | -0.047414 | 0.99291 | -0.049248 | 2.9021
32 | 0.076215 | 0.019233 | -0.075996 | -0.019149 | 0.00021904 | 8.3901e-05 | 0.11444 | 0.11444 | 0.11444 | 0.99138 | -0.059712 | 0.98844 | -0.080247 | 42.3857
33 | -0.1037 | -0.026192 | 0.10396 | 0.026291 | 0.00026006 | 9.9112e-05 | 0.15478 | 0.15478 | 0.15478 | 0.99742 | -0.017789 | 1 | 0 | 28.6627
34 | 0.003201 | 0.00080213 | -0.0032008 | -0.0008022 | 1.3321e-07 | -6.8743e-08 | 0.0047971 | 0.0047971 | 0.0047971 | 0.99291 | -0.049248 | 0.99287 | -0.049548 | 1.7767
35 | 0.071351 | 0.017985 | -0.071319 | -0.017973 | 3.2148e-05 | 1.2307e-05 | 0.10745 | 0.10745 | 0.10745 | 0.98844 | -0.080247 | 0.98798 | -0.083466 | 39.7961
36 | 0.077369 | 0.019573 | -0.077198 | -0.019508 | 0.0001705 | 6.5309e-05 | 0.11519 | 0.11519 | 0.11519 | 1 | 0 | 0.99773 | -0.015657 | 42.663
37 | 0.062261 | 0.015733 | -0.062226 | -0.01572 | 3.4474e-05 | 1.2922e-05 | 0.092691 | 0.092691 | 0.092691 | 1 | 0 | 0.99943 | -0.0039359 | 17.1649
38 | 0.068856 | 0.017356 | -0.068693 | -0.017293 | 0.00016343 | 6.2548e-05 | 0.10374 | 0.10374 | 0.10374 | 0.98798 | -0.083466 | 0.98557 | -0.10046 | 38.4224
39 | 0.065161 | 0.016408 | -0.065023 | -0.016355 | 0.00013742 | 5.2565e-05 | 0.098408 | 0.098408 | 0.098408 | 0.98557 | -0.10046 | 0.98342 | -0.11558 | 36.4475
40 | 0.062122 | 0.015628 | -0.062115 | -0.015625 | 7.5445e-06 | 2.8844e-06 | 0.094019 | 0.094019 | 0.094019 | 0.98342 | -0.11558 | 0.9833 | -0.11645 | 34.8217
41 | 0.058587 | 0.014741 | -0.058451 | -0.014689 | 0.00013602 | 5.1966e-05 | 0.088679 | 0.088679 | 0.088679 | 0.9833 | -0.11645 | 0.98094 | -0.13313 | 32.8442
42 | -0.00037418 | -9.3778e-05 | 0.00037418 | 9.3522e-05 | 4.1974e-09 | -2.5652e-07 | 0.00057059 | 0.0005705 | 0.00057059 | 0.9758 | -0.17009 | 0.97581 | -0.17001 | 0.21133
43 | -0.0012652 | -0.00031683 | 0.0012653 | 0.00031657 | 5.3568e-08 | -2.6756e-07 | 0.0019292 | 0.0019291 | 0.0019292 | 0.97581 | -0.17001 | 0.97586 | -0.1697 | 0.71453
44 | -0.0019975 | -0.00050007 | 0.0019976 | 0.00049978 | 1.6444e-07 | -2.9174e-07 | 0.0030456 | 0.0030455 | 0.0030456 | 0.97586 | -0.1697 | 0.97594 | -0.16911 | 1.128
45 | -0.0026344 | -0.00065936 | 0.0026344 | 0.00065929 | 8.3001e-08 | -7.112e-08 | 0.0040163 | 0.0040163 | 0.0040163 | 0.97594 | -0.16911 | 0.97597 | -0.16888 | 1.4875
46 | -0.0031882 | -0.00079806 | 0.0031884 | 0.00079797 | 2.057e-07 | -9.527e-08 | 0.0048605 | 0.0048604 | 0.0048605 | 0.97597 | -0.16888 | 0.97604 | -0.16841 | 1.8002
47 | -0.014495 | -0.0036326 | 0.014502 | 0.0036348 | 6.4231e-06 | 2.2055e-06 | 0.02207 | 0.02207 | 0.02207 | 0.97731 | -0.15925 | 0.97776 | -0.15605 | 8.1741
48 | 0.010632 | 0.0026642 | -0.01063 | -0.0026636 | 1.8824e-06 | 5.7977e-07 | 0.016187 | 0.016187 | 0.016187 | 0.97731 | -0.15925 | 0.97714 | -0.16053 | 5.9953
49 | -0.014502 | -0.0036348 | 0.014516 | 0.0036394 | 1.364e-05 | 4.6826e-06 | 0.02207 | 0.02207 | 0.02207 | 0.97776 | -0.15605 | 0.97871 | -0.14926 | 8.1741
50 | 0.01063 | 0.0026636 | -0.010626 | -0.0026626 | 3.4083e-06 | 1.0499e-06 | 0.016187 | 0.016187 | 0.016187 | 0.97714 | -0.16053 | 0.97681 | -0.16285 | 5.9953
51 | -0.019977 | -0.0050083 | 0.019991 | 0.0050132 | 1.3523e-05 | 4.9058e-06 | 0.030374 | 0.030374 | 0.030374 | 0.97871 | -0.14926 | 0.97939 | -0.14438 | 11.2495
52 | 0.006698 | 0.001678 | -0.0066966 | -0.0016778 | 1.324e-06 | 2.5415e-07 | 0.010203 | 0.010203 | 0.010203 | 0.97681 | -0.16285 | 0.97661 | -0.16428 | 3.7789
53 | -0.022945 | -0.0057536 | 0.022992 | 0.0057709 | 4.7121e-05 | 1.734e-05 | 0.034862 | 0.034862 | 0.034862 | 0.97939 | -0.14438 | 0.98147 | -0.12959 | 12.9118
54 | 0.0066966 | 0.0016778 | -0.0066957 | -0.0016776 | 9.8432e-07 | 1.8901e-07 | 0.010203 | 0.010203 | 0.010203 | 0.97661 | -0.16428 | 0.97646 | -0.16534 | 3.779
55 | -0.024595 | -0.0061727 | 0.024608 | 0.0061772 | 1.2154e-05 | 4.4975e-06 | 0.037293 | 0.037292 | 0.037293 | 0.98147 | -0.12959 | 0.98197 | -0.12603 | 13.812
56 | 0.0045703 | 0.0011449 | -0.0045695 | -0.0011449 | 8.7123e-07 | -2.4912e-08 | 0.0069645 | 0.0069646 | 0.0069646 | 0.97646 | -0.16534 | 0.97627 | -0.16672 | 2.5795
57 | -0.0040051 | -0.0010038 | 0.0040055 | 0.0010037 | 4.1381e-07 | -6.3083e-08 | 0.0061066 | 0.0061065 | 0.0061066 | 0.97593 | -0.16916 | 0.97604 | -0.16841 | 2.2617
58 | -0.0071938 | -0.0018017 | 0.0071957 | 0.0018021 | 1.8744e-06 | 4.087e-07 | 0.010967 | 0.010967 | 0.010967 | 0.97604 | -0.16841 | 0.9763 | -0.16653 | 4.0618
59 | -0.002512 | -0.00062957 | 0.0025123 | 0.00062933 | 2.5892e-07 | -2.4819e-07 | 0.0038457 | 0.0038456 | 0.0038457 | 0.97197 | -0.19731 | 0.97207 | -0.19657 | 1.4243
60 | -0.0050705 | -0.0012705 | 0.0050717 | 0.0012705 | 1.1665e-06 | 6.388e-08 | 0.0077617 | 0.0077615 | 0.0077617 | 0.97207 | -0.19657 | 0.9723 | -0.1949 | 2.8747
61 | -0.011234 | -0.0028141 | 0.011243 | 0.002817 | 9.1004e-06 | 2.8775e-06 | 0.017121 | 0.017121 | 0.017121 | 0.9763 | -0.16653 | 0.97711 | -0.16067 | 6.3412
62 | -0.0067039 | -0.0016796 | 0.0067082 | 0.0016805 | 4.3758e-06 | 8.5612e-07 | 0.010259 | 0.010259 | 0.010259 | 0.9723 | -0.1949 | 0.97296 | -0.19019 | 3.7998
63 | -0.021516 | -0.0053918 | 0.02155 | 0.0054041 | 3.3618e-05 | 1.2301e-05 | 0.032766 | 0.032766 | 0.032766 | 0.97711 | -0.16067 | 0.97869 | -0.1494 | 12.1356
64 | -0.011366 | -0.0028477 | 0.011368 | 0.0028484 | 2.2305e-06 | 7.1093e-07 | 0.017382 | 0.017382 | 0.017382 | 0.97296 | -0.19019 | 0.97316 | -0.18877 | 6.4378
65 | 0.0027395 | 0.00068637 | -0.0027393 | -0.00068654 | 2.2312e-07 | -1.7315e-07 | 0.0041652 | 0.0041653 | 0.0041653 | 0.97869 | -0.1494 | 0.97861 | -0.14999 | 1.5427
66 | -0.024289 | -0.0060904 | 0.024305 | 0.0060963 | 1.5896e-05 | 5.8791e-06 | 0.036931 | 0.036931 | 0.036931 | 0.97869 | -0.1494 | 0.97935 | -0.14468 | 13.6782
67 | 0.008902 | 0.0022305 | -0.0088955 | -0.0022287 | 6.4856e-06 | 1.7803e-06 | 0.013526 | 0.013526 | 0.013526 | 0.97929 | -0.14501 | 0.97856 | -0.15027 | 5.0098
68 | -0.013561 | -0.0033981 | 0.013567 | 0.0034002 | 6.039e-06 | 2.0358e-06 | 0.020605 | 0.020605 | 0.020605 | 0.97929 | -0.14501 | 0.97974 | -0.14179 | 7.6316
69 | 0.0036991 | 0.00092637 | -0.0036983 | -0.00092654 | 7.0667e-07 | -1.7781e-07 | 0.0056246 | 0.0056248 | 0.0056248 | 0.97856 | -0.15027 | 0.97836 | -0.15166 | 2.0833
70 | 0.023963 | 0.0060215 | -0.023857 | -0.0059825 | 0.0001056 | 3.9015e-05 | 0.0364 | 0.036401 | 0.036401 | 0.97974 | -0.14179 | 0.97529 | -0.17359 | 13.4817
71 | 0.00061398 | 0.00015353 | -0.00061397 | -0.00015375 | 9.9576e-09 | -2.2601e-07 | 0.00093369 | 0.00093377 | 0.00093377 | 0.97836 | -0.15166 | 0.97835 | -0.15177 | 0.34584
72 | 0.023402 | 0.0058684 | -0.023394 | -0.0058654 | 8.2842e-06 | 3.0563e-06 | 0.035706 | 0.035706 | 0.035706 | 0.97529 | -0.17359 | 0.97493 | -0.17615 | 13.2244
73 | 0.022814 | 0.0057201 | -0.022798 | -0.0057141 | 1.6194e-05 | 5.9617e-06 | 0.034821 | 0.034821 | 0.034821 | 0.97493 | -0.17615 | 0.97422 | -0.18127 | 12.8968
74 | 0.018383 | 0.0046078 | -0.018382 | -0.0046071 | 1.8317e-06 | 6.5815e-07 | 0.028079 | 0.028079 | 0.028079 | 0.97422 | -0.18127 | 0.97412 | -0.18199 | 10.3996
75 | 0.00061397 | 0.00015375 | -0.00061396 | -0.00015387 | 5.2509e-09 | -1.1916e-07 | 0.00093377 | 0.00093381 | 0.00093381 | 0.97835 | -0.15177 | 0.97834 | -0.15184 | 0.34586
76 | 0.012649 | 0.0031695 | -0.012641 | -0.0031671 | 7.4077e-06 | 2.4542e-06 | 0.01933 | 0.01933 | 0.01933 | 0.97369 | -0.18508 | 0.9731 | -0.18932 | 7.1592
77 | -0.017427 | -0.0043672 | 0.017435 | 0.0043699 | 7.4559e-06 | 2.6581e-06 | 0.026633 | 0.026633 | 0.026633 | 0.97369 | -0.18508 | 0.97412 | -0.18199 | 9.864
78 | 0.0048438 | 0.0012129 | -0.0048426 | -0.0012128 | 1.2106e-06 | 2.6385e-08 | 0.0074065 | 0.0074067 | 0.0074067 | 0.9731 | -0.18932 | 0.97285 | -0.19112 | 2.7432
79 | 0.0040629 | 0.0010174 | -0.0040621 | -0.0010175 | 7.7927e-07 | -1.0175e-07 | 0.0062141 | 0.0062143 | 0.0062143 | 0.97285 | -0.19112 | 0.97266 | -0.19251 | 2.3016
80 | -0.026097 | -0.0065454 | 0.026112 | 0.0065508 | 1.4536e-05 | 5.4044e-06 | 0.039654 | 0.039654 | 0.039654 | 0.97935 | -0.14468 | 0.97991 | -0.14066 | 14.6866
81 | -0.028812 | -0.0072276 | 0.028821 | 0.0072308 | 8.5713e-06 | 3.2062e-06 | 0.043754 | 0.043754 | 0.043754 | 0.97991 | -0.14066 | 0.98021 | -0.13852 | 16.2052
82 | -0.029737 | -0.0074603 | 0.029768 | 0.0074721 | 3.1483e-05 | 1.1797e-05 | 0.045144 | 0.045144 | 0.045144 | 0.98021 | -0.13852 | 0.98128 | -0.1309 | 16.7202
83 | -0.03123 | -0.0078385 | 0.031251 | 0.0078464 | 2.11e-05 | 7.9247e-06 | 0.047361 | 0.047361 | 0.047361 | 0.98128 | -0.1309 | 0.98197 | -0.12603 | 17.5412
84 | -0.055859 | -0.014024 | 0.056089 | 0.014112 | 0.00023071 | 8.808e-05 | 0.084654 | 0.084653 | 0.084654 | 0.98197 | -0.12603 | 0.98615 | -0.096425 | 31.3532
85 | 0.052341 | 0.013158 | -0.052234 | -0.013117 | 0.00010627 | 4.0533e-05 | 0.079411 | 0.079411 | 0.079411 | 0.98094 | -0.13313 | 0.97889 | -0.14774 | 29.4115
86 | 0.050419 | 0.012662 | -0.050416 | -0.012661 | 2.603e-06 | 9.9223e-07 | 0.076651 | 0.076651 | 0.076651 | 0.97889 | -0.14774 | 0.97884 | -0.14811 | 28.3894
87 | 0.040252 | 0.010114 | -0.040209 | -0.010098 | 4.2775e-05 | 1.6222e-05 | 0.0612 | 0.0612 | 0.0612 | 0.97884 | -0.14811 | 0.97776 | -0.15575 | 22.6668
88 | 0.040209 | 0.010098 | -0.040173 | -0.010084 | 3.6837e-05 | 1.3971e-05 | 0.0612 | 0.0612 | 0.0612 | 0.97776 | -0.15575 | 0.97684 | -0.16235 | 22.6668
89 | 0.037495 | 0.0094127 | -0.037432 | -0.009389 | 6.2596e-05 | 2.3691e-05 | 0.057121 | 0.057121 | 0.057121 | 0.97684 | -0.16235 | 0.97516 | -0.17439 | 21.156
90 | -0.060047 | -0.015165 | 0.060124 | 0.015193 | 7.7464e-05 | 2.8983e-05 | 0.089561 | 0.089561 | 0.089561 | 0.9981 | -0.013101 | 0.99943 | -0.0039359 | 16.5854
91 | 0.075175 | 0.019001 | -0.074899 | -0.018895 | 0.00027688 | 0.00010603 | 0.11217 | 0.11217 | 0.11217 | 0.99773 | -0.015657 | 0.99394 | -0.041912 | 41.5458
92 | 0.0020227 | 0.00050681 | -0.0020226 | -0.00050691 | 5.1746e-08 | -9.9108e-08 | 0.0030166 | 0.0030166 | 0.0030166 | 0.99773 | -0.015657 | 0.9977 | -0.015842 | 1.1173
93 | 0.070956 | 0.017907 | -0.070759 | -0.017831 | 0.00019645 | 7.5197e-05 | 0.10627 | 0.10627 | 0.10627 | 0.99394 | -0.041912 | 0.9911 | -0.061691 | 39.3597
94 | 0.0044228 | 0.0011081 | -0.0044226 | -0.0011081 | 1.787e-07 | -9.2636e-09 | 0.0067583 | 0.0067583 | 0.0067583 | 0.97377 | -0.18438 | 0.97373 | -0.18467 | 2.5031
95 | -0.0073133 | -0.0018326 | 0.0073153 | 0.001833 | 2.0271e-06 | 4.5596e-07 | 0.011175 | 0.011175 | 0.011175 | 0.97377 | -0.18438 | 0.97404 | -0.18238 | 4.139
96 | 0.0022377 | 0.00056057 | -0.0022375 | -0.00056078 | 1.6273e-07 | -2.148e-07 | 0.0034195 | 0.0034196 | 0.0034196 | 0.97373 | -0.18467 | 0.97365 | -0.1852 | 1.2665
97 | -0.0097147 | -0.0024344 | 0.0097156 | 0.0024346 | 8.9859e-07 | 2.6422e-07 | 0.014841 | 0.014841 | 0.014841 | 0.97404 | -0.18238 | 0.97414 | -0.18171 | 5.4965
98 | 0.025567 | 0.0064111 | -0.025542 | -0.0064018 | 2.499e-05 | 9.2851e-06 | 0.039055 | 0.039055 | 0.039055 | 0.97414 | -0.18171 | 0.97316 | -0.18877 | 14.4649
99 | -0.035282 | -0.0088457 | 0.035318 | 0.0088592 | 3.5804e-05 | 1.3525e-05 | 0.053896 | 0.053896 | 0.053896 | 0.97414 | -0.18171 | 0.97516 | -0.17439 | 19.9614
100 | 0.014174 | 0.0035534 | -0.014171 | -0.0035524 | 2.9228e-06 | 1.0003e-06 | 0.021673 | 0.021673 | 0.021673 | 0.97316 | -0.18877 | 0.97295 | -0.19026 | 8.0272
101 | 0.067905 | 0.017116 | -0.067604 | -0.017001 | 0.00030053 | 0.00011499 | 0.10199 | 0.10199 | 0.10199 | 0.9911 | -0.061691 | 0.98658 | -0.09344 | 37.7723
102 | 0.0023625 | 0.00059157 | -0.0023625 | -0.00059168 | 9.3989e-08 | -1.0697e-07 | 0.0036141 | 0.0036142 | 0.0036142 | 0.97266 | -0.19251 | 0.97262 | -0.1928 | 1.3386
103 | 0.0018872 | 0.00047258 | -0.0018871 | -0.00047294 | 1.8226e-07 | -3.647e-07 | 0.0028872 | 0.0028873 | 0.0028873 | 0.97262 | -0.1928 | 0.97252 | -0.1935 | 1.0694
104 | 0.059885 | 0.015066 | -0.05986 | -0.015057 | 2.4927e-05 | 9.5248e-06 | 0.090344 | 0.090344 | 0.090344 | 0.98658 | -0.09344 | 0.98615 | -0.096425 | 33.4606
105 | 0.0023735 | 0.00059458 | -0.0023733 | -0.00059481 | 1.9795e-07 | -2.2694e-07 | 0.0036176 | 0.0036177 | 0.0036177 | 0.97627 | -0.16672 | 0.97619 | -0.16732 | 1.3399

## res_trafo
| p_hv_mw | q_hv_mvar | p_lv_mw | q_lv_mvar | pl_mw | ql_mvar | i_hv_ka | i_lv_ka | vm_hv_pu | va_hv_degree | vm_lv_pu | va_lv_degree | loading_percent
0 | 2.5187e-16 | 8.8016e-16 | 0.00079998 | 7.4552e-08 | 0.00079998 | 7.4552e-08 | 2.6429e-17 | 0.0011547 | 0.99998 | 149.9947 | 1 | 0 | 0.31999

## res_ext_grid
| p_mw | q_mvar
0 | 0.24439 | 0.061598

## res_load
| p_mw | q_mvar
0 | 0.0044085 | 0.0011049
1 | 0.0033247 | 0.00083325
2 | 0.0035922 | 0.00090029
3 | 0.001416 | 0.00035489
4 | 0.00082072 | 0.00020569
5 | 0.00058447 | 0.00014648
6 | 0.00082477 | 0.00020671
7 | 0.00044961 | 0.00011268
8 | 0.0078521 | 0.0019679
9 | 0.0026786 | 0.00067131
10 | 0.001298 | 0.0003253
11 | 0.0020673 | 0.00051812
12 | 0.00091414 | 0.0002291
13 | 0.0023379 | 0.00058593
14 | 0.0045337 | 0.0011363
15 | 0.0028724 | 0.0007199
16 | 0.0012774 | 0.00032015
17 | 0.0035523 | 0.00089029
18 | 0.0012432 | 0.00031159
19 | 0.0033916 | 0.00085003
20 | 0.003442 | 0.00086264
21 | 0.0013885 | 0.00034798
22 | 0.0020276 | 0.00050817
23 | 0.0046445 | 0.001164
24 | 0.0024628 | 0.00061724
25 | 0.0035318 | 0.00088516
26 | 0.0029011 | 0.00072708
27 | 0.0035283 | 0.00088428
28 | 0.00037418 | 9.3778e-05
29 | 0.00089102 | 0.00022331
30 | 0.00073219 | 0.0001835
31 | 0.00063673 | 0.00015958
32 | 0.00055372 | 0.00013878
33 | 0.0038637 | 0.00096835
34 | 0.0054617 | 0.0013688
35 | 0.0039285 | 0.00098456
36 | 0.0029541 | 0.00074037
37 | 0.0016034 | 0.00040185
38 | 0.0021253 | 0.00053265
39 | 0.0040051 | 0.0010038
40 | 0.002512 | 0.00062957
41 | 0.0025582 | 0.00064116
42 | 0.004038 | 0.001012
43 | 0.0016322 | 0.00040906
44 | 0.010273 | 0.0025748
45 | 0.0046574 | 0.0011673
46 | 0.0046589 | 0.0011676
47 | 0.0051964 | 0.0013023
48 | 0.00076865 | 0.00019264
49 | 0.0030844 | 0.00077302
50 | 0.00045527 | 0.0001141
51 | 0.00057965 | 0.00014527
52 | 0.0044144 | 0.0011063
53 | 0.0047789 | 0.0011977
54 | 0.0077974 | 0.0019542
55 | 0.00094661 | 0.00023724
56 | 0.00061396 | 0.00015387
57 | 0.00077967 | 0.0001954
58 | 0.0017919 | 0.0004491
59 | 0.0027003 | 0.00067676
60 | 0.00091591 | 0.00022955
61 | 0.0027393 | 0.00068654
62 | 0.0014619 | 0.00036639
63 | 0.00611 | 0.0015313
64 | 0.0018155 | 0.000455
65 | 0.010164 | 0.0025473
66 | 0.0026779 | 0.00067116
67 | 0.0011303 | 0.00028327
68 | 0.0021022 | 0.00052686
69 | 0.0039429 | 0.00098818
70 | 0.0020226 | 0.00050691
71 | 0.0028905 | 0.00072443
72 | 0.0021849 | 0.00054758
73 | 0.0023994 | 0.00060134
74 | 0.0022375 | 0.00056078
75 | 0.0021138 | 0.00052978
76 | 0.0012869 | 0.00032253
77 | 0.0028548 | 0.00071547
78 | 0.0032008 | 0.0008022
79 | 0.0016996 | 0.00042596
80 | 0.00047521 | 0.0001191
81 | 0.0077186 | 0.0019345
82 | 0.0037711 | 0.00094512
83 | 0.0018871 | 0.00047294
84 | 0.002196 | 0.00055036
85 | 0.0023733 | 0.00059481

## dtypes
| element | column | dtype
0 | bus | name | object
1 | bus | vn_kv | float64
2 | bus | type | object
3 | bus | zone | object
4 | bus | in_service | bool
5 | load | name | object
6 | load | bus | uint32
7 | load | p_mw | float64
8 | load | q_mvar | float64
9 | load | const_z_percent | float64
10 | load | const_i_percent | float64
11 | load | sn_mva | float64
12 | load | scaling | float64
13 | load | in_service | bool
14 | load | type | object
15 | ext_grid | name | object
16 | ext_grid | bus | uint32
17 | ext_grid | vm_pu | float64
18 | ext_grid | va_degree | float64
19 | ext_grid | slack_weight | float64
20 | ext_grid | in_service | bool
21 | line | name | object
22 | line | std_type | object
23 | line | from_bus | uint32
24 | line | to_bus | uint32
25 | line | length_km | float64
26 | line | r_ohm_per_km | float64
27 | line | x_ohm_per_km | float64
28 | line | c_nf_per_km | float64
29 | line | g_us_per_km | float64
30 | line | max_i_ka | float64
31 | line | df | float64
32 | line | parallel | uint32
33 | line | type | object
34 | line | in_service | bool
35 | trafo | name | object
36 | trafo | std_type | object
37 | trafo | hv_bus | uint32
38 | trafo | lv_bus | uint32
39 | trafo | sn_mva | float64
40 | trafo | vn_hv_kv | float64
41 | trafo | vn_lv_kv | float64
42 | trafo | vk_percent | float64
43 | trafo | vkr_percent | float64
44 | trafo | pfe_kw | float64
45 | trafo | i0_percent | float64
46 | trafo | shift_degree | float64
47 | trafo | tap_side | object
48 | trafo | tap_neutral | int32
49 | trafo | tap_min | int32
50 | trafo | tap_max | int32
51 | trafo | tap_step_percent | float64
52 | trafo | tap_step_degree | float64
53 | trafo | tap_pos | int32
54 | trafo | tap_phase_shifter | bool
55 | trafo | parallel | uint32
56 | trafo | df | float64
57 | trafo | in_service | bool
58 | line_geodata | coords | object
59 | bus_geodata | x | float64
60 | bus_geodata | y | float64
61 | bus_geodata | coords | object
62 | res_bus | vm_pu | float64
63 | res_bus | va_degree | float64
64 | res_bus | p_mw | float64
65 | res_bus | q_mvar | float64
66 | res_line | p_from_mw | float64
67 | res_line | q_from_mvar | float64
68 | res_line | p_to_mw | float64
69 | res_line | q_to_mvar | float64
70 | res_line | pl_mw | float64
71 | res_line | ql_mvar | float64
72 | res_line | i_from_ka | float64
73 | res_line | i_to_ka | float64
74 | res_line | i_ka | float64
75 | res_line | vm_from_pu | float64
76 | res_line | va_from_degree | float64
77 | res_line | vm_to_pu | float64
78 | res_line | va_to_degree | float64
79 | res_line | loading_percent | float64
80 | res_trafo | p_hv_mw | float64
81 | res_trafo | q_hv_mvar | float64
82 | res_trafo | p_lv_mw | float64
83 | res_trafo | q_lv_mvar | float64
84 | res_trafo | pl_mw | float64
85 | res_trafo | ql_mvar | float64
86 | res_trafo | i_hv_ka | float64
87 | res_trafo | i_lv_ka | float64
88 | res_trafo | vm_hv_pu | float64
89 | res_trafo | va_hv_degree | float64
90 | res_trafo | vm_lv_pu | float64
91 | res_trafo | va_lv_degree | float64
92 | res_trafo | loading_percent | float64
93 | res_ext_grid | p_mw | float64
94 | res_ext_grid | q_mvar | float64
95 | res_load | p_mw | float64
96 | res_load | q_mvar | float64

## parameters
| version | format_version | converged | OPF_converged | name | f_hz | sn_mva
0 | 2.14.6 | 2.14.0 | TRUE | FALSE |  | 50 | 1