## bus
| name | vn_kv | type | zone | in_service
0 | bus_LV_2099-6_1_3_node_5 | 0.4 | n |  | TRUE
1 | bus_LV_2099-6_1_3_node_6 | 0.4 | n |  | TRUE
2 | bus_LV_2099-6_1_3_node_114 | 0.4 | n |  | TRUE
3 | bus_LV_2099-6_1_3_node_115 | 0.4 | n |  | TRUE
4 | bus_LV_2099-6_1_3_node_176 | 0.4 | n |  | TRUE
5 | bus_LV_2099-6_1_3_node_74 | 0.4 | n |  | TRUE
6 | bus_LV_2099-6_1_3_node_75 | 0.4 | n |  | TRUE
7 | bus_LV_2099-6_1_3_node_76 | 0.4 | n |  | TRUE
8 | bus_LV_2099-6_1_3_node_77 | 0.4 | n |  | TRUE
9 | bus_LV_2099-6_1_3_node_78 | 0.4 | n |  | TRUE
10 | bus_LV_2099-6_1_3_node_79 | 0.4 | n |  | TRUE
11 | bus_LV_2099-6_1_3_node_175 | 0.4 | n |  | TRUE
12 | bus_LV_2099-6_1_3_node_91 | 0.4 | n |  | TRUE
13 | bus_LV_2099-6_1_3_node_80 | 0.4 | n |  | TRUE
14 | bus_LV_2099-6_1_3_node_81 | 0.4 | n |  | TRUE
15 | bus_LV_2099-6_1_3_node_82 | 0.4 | n |  | TRUE
16 | bus_LV_2099-6_1_3_node_83 | 0.4 | n |  | TRUE
17 | bus_LV_2099-6_1_3_node_86 | 0.4 | n |  | TRUE
18 | bus_LV_2099-6_1_3_node_84 | 0.4 | n |  | TRUE
19 | bus_LV_2099-6_1_3_node_106 | 0.4 | n |  | TRUE
20 | bus_LV_2099-6_1_3_node_89 | 0.4 | n |  | TRUE
21 | bus_LV_2099-6_1_3_node_85 | 0.4 | n |  | TRUE
22 | bus_LV_2099-6_1_3_node_105 | 0.4 | n |  | TRUE
23 | bus_LV_2099-6_1_3_node_104 | 0.4 | n |  | TRUE
24 | bus_LV_2099-6_1_3_node_87 | 0.4 | n |  | TRUE
25 | bus_LV_2099-6_1_3_node_88 | 0.4 | n |  | TRUE
26 | bus_LV_2099-6_1_3_node_90 | 0.4 | n |  | TRUE
27 | bus_LV_2099-6_1_3_node_92 | 0.4 | n |  | TRUE
28 | bus_LV_2099-6_1_3_node_93 | 0.4 | n |  | TRUE
29 | bus_LV_2099-6_1_3_node_94 | 0.4 | n |  | TRUE
30 | bus_LV_2099-6_1_3_node_107 | 0.4 | n |  | TRUE
31 | bus_LV_2099-6_1_3_node_95 | 0.4 | n |  | TRUE
32 | bus_LV_2099-6_1_3_node_96 | 0.4 | n |  | TRUE
33 | bus_LV_2099-6_1_3_node_97 | 0.4 | n |  | TRUE
34 | bus_LV_2099-6_1_3_node_98 | 0.4 | n |  | TRUE
35 | bus_LV_2099-6_1_3_node_99 | 0.4 | n |  | TRUE
36 | bus_LV_2099-6_1_3_node_100 | 0.4 | n |  | TRUE
37 | bus_LV_2099-6_1_3_node_113 | 0.4 | n |  | TRUE
38 | bus_LV_2099-6_1_3_node_101 | 0.4 | n |  | TRUE
39 | bus_LV_2099-6_1_3_node_116 | 0.4 | n |  | TRUE
40 | bus_LV_2099-6_1_3_node_112 | 0.4 | n |  | TRUE
41 | bus_LV_2099-6_1_3_node_102 | 0.4 | n |  | TRUE
42 | bus_LV_2099-6_1_3_node_103 | 0.4 | n |  | TRUE
43 | bus_LV_2099-6_1_3_node_108 | 0.4 | n |  | TRUE
44 | bus_LV_2099-6_1_3_node_109 | 0.4 | n |  | TRUE
45 | bus_LV_2099-6_1_3_node_110 | 0.4 | n |  | TRUE
46 | bus_LV_2099-6_1_3_node_111 | 0.4 | n |  | TRUE
47 | bus_LV_2099-6_1_3_node_119 | 0.4 | n |  | TRUE
48 | bus_LV_2099-6_1_3_node_117 | 0.4 | n |  | TRUE
49 | bus_LV_2099-6_1_3_node_122 | 0.4 | n |  | TRUE
50 | bus_LV_2099-6_1_3_node_118 | 0.4 | n |  | TRUE
51 | bus_LV_2099-6_1_3_node_143 | 0.4 | n |  | TRUE
52 | bus_LV_2099-6_1_3_node_147 | 0.4 | n |  | TRUE
53 | bus_LV_2099-6_1_3_node_152 | 0.4 | n |  | TRUE
54 | bus_LV_2099-6_1_3_node_144 | 0.4 | n |  | TRUE
55 | bus_LV_2099-6_1_3_node_145 | 0.4 | n |  | TRUE
56 | bus_LV_2099-6_1_3_node_120 | 0.4 | n |  | TRUE
57 | bus_LV_2099-6_1_3_node_121 | 0.4 | n |  | TRUE
58 | bus_LV_2099-6_1_3_node_123 | 0.4 | n |  | TRUE
59 | bus_LV_2099-6_1_3_node_178 | 0.4 | n |  | TRUE
60 | bus_LV_2099-6_1_3_node_126 | 0.4 | n |  | TRUE
61 | bus_LV_2099-6_1_3_node_124 | 0.4 | n |  | TRUE
62 | bus_LV_2099-6_1_3_node_125 | 0.4 | n |  | TRUE
63 | bus_LV_2099-6_1_3_node_127 | 0.4 | n |  | TRUE
64 | bus_LV_2099-6_1_3_node_128 | 0.4 | n |  | TRUE
65 | bus_LV_2099-6_1_3_node_129 | 0.4 | n |  | TRUE
66 | bus_LV_2099-6_1_3_node_132 | 0.4 | n |  | TRUE
67 | bus_LV_2099-6_1_3_node_130 | 0.4 | n |  | TRUE
68 | bus_LV_2099-6_1_3_node_131 | 0.4 | n |  | TRUE
69 | bus_LV_2099-6_1_3_node_133 | 0.4 | n |  | TRUE
70 | bus_LV_2099-6_1_3_node_134 | 0.4 | n |  | TRUE
71 | bus_LV_2099-6_1_3_node_153 | 0.4 | n |  | TRUE
72 | bus_LV_2099-6_1_3_node_158 | 0.4 | n |  | TRUE
73 | bus_LV_2099-6_1_3_node_154 | 0.4 | n |  | TRUE
74 | bus_LV_2099-6_1_3_node_135 | 0.4 | n |  | TRUE
75 | bus_LV_2099-6_1_3_node_137 | 0.4 | n |  | TRUE
76 | bus_LV_2099-6_1_3_node_136 | 0.4 | n |  | TRUE
77 | bus_LV_2099-6_1_3_node_138 | 0.4 | n |  | TRUE
78 | bus_LV_2099-6_1_3_node_139 | 0.4 | n |  | TRUE
79 | bus_LV_2099-6_1_3_node_141 | 0.4 | n |  | TRUE
80 | bus_LV_2099-6_1_3_node_177 | 0.4 | n |  | TRUE
81 | bus_LV_2099-6_1_3_node_148 | 0.4 | n |  | TRUE
82 | bus_LV_2099-6_1_3_node_140 | 0.4 | n |  | TRUE
83 | bus_LV_2099-6_1_3_node_142 | 0.4 | n |  | TRUE
84 | bus_LV_2099-6_1_3_node_146 | 0.4 | n |  | TRUE
85 | bus_LV_2099-6_1_3_node_149 | 0.4 | n |  | TRUE
86 | bus_LV_2099-6_1_3_node_150 | 0.4 | n |  | TRUE
87 | bus_LV_2099-6_1_3_node_151 | 0.4 | n |  | TRUE
88 | bus_LV_2099-6_1_3_node_156 | 0.4 | n |  | TRUE
89 | bus_LV_2099-6_1_3_node_157 | 0.4 | n |  | TRUE
90 | bus_MV_33_0_node_144 | 20 | n |  | TRUE

## load
| name | bus | p_mw | q_mvar | const_z_percent | const_i_percent | sn_mva | scaling | in_service | type
0 | LV_2099-6_1_3_load_5 | 0 | 0.001547 | 0.00038772 | 0 | 0 |  | 1 | TRUE | wye
1 | LV_2099-6_1_3_load_6 | 1 | 0.00026222 | 6.5718e-05 | 0 | 0 |  | 1 | TRUE | wye
2 | LV_2099-6_1_3_load_114 | 2 | 0.00046543 | 0.00011665 | 0 | 0 |  | 1 | TRUE | wye
3 | LV_2099-6_1_3_load_115 | 3 | 0.00083151 | 0.0002084 | 0 | 0 |  | 1 | TRUE | wye
4 | LV_2099-6_1_3_load_176 | 4 | 0.0031884 | 0.0007991 | 0 | 0 |  | 1 | TRUE | wye
5 | LV_2099-6_1_3_load_74 | 5 | 0.0012437 | 0.00031171 | 0 | 0 |  | 1 | TRUE | wye
6 | LV_2099-6_1_3_load_75 | 6 | 0.0052398 | 0.0013132 | 0 | 0 |  | 1 | TRUE | wye
7 | LV_2099-6_1_3_load_77 | 8 | 0.0017227 | 0.00043175 | 0 | 0 |  | 1 | TRUE | wye
8 | LV_2099-6_1_3_load_79 | 10 | 0.00087421 | 0.0002191 | 0 | 0 |  | 1 | TRUE | wye
9 | LV_2099-6_1_3_load_175 | 11 | 0.0037822 | 0.00094791 | 0 | 0 |  | 1 | TRUE | wye
10 | LV_2099-6_1_3_load_80 | 13 | 0.0032311 | 0.00080978 | 0 | 0 |  | 1 | TRUE | wye
11 | LV_2099-6_1_3_load_82 | 15 | 0.0012258 | 0.00030722 | 0 | 0 |  | 1 | TRUE | wye
12 | LV_2099-6_1_3_load_83 | 16 | 0.00050935 | 0.00012765 | 0 | 0 |  | 1 | TRUE | wye
13 | LV_2099-6_1_3_load_84 | 18 | 0.0027032 | 0.0006775 | 0 | 0 |  | 1 | TRUE | wye
14 | LV_2099-6_1_3_load_106 | 19 | 0.0011189 | 0.00028041 | 0 | 0 |  | 1 | TRUE | wye
15 | LV_2099-6_1_3_load_85 | 21 | 0.00061593 | 0.00015437 | 0 | 0 |  | 1 | TRUE | wye
16 | LV_2099-6_1_3_load_105 | 22 | 0.00067243 | 0.00016853 | 0 | 0 |  | 1 | TRUE | wye
17 | LV_2099-6_1_3_load_104 | 23 | 0.0031141 | 0.00078046 | 0 | 0 |  | 1 | TRUE | wye
18 | LV_2099-6_1_3_load_87 | 24 | 0.0039175 | 0.00098181 | 0 | 0 |  | 1 | TRUE | wye
19 | LV_2099-6_1_3_load_88 | 25 | 0.0013187 | 0.0003305 | 0 | 0 |  | 1 | TRUE | wye
20 | LV_2099-6_1_3_load_90 | 26 | 0.00070671 | 0.00017712 | 0 | 0 |  | 1 | TRUE | wye
21 | LV_2099-6_1_3_load_93 | 28 | 0.00079211 | 0.00019852 | 0 | 0 |  | 1 | TRUE | wye
22 | LV_2099-6_1_3_load_94 | 29 | 0.0019316 | 0.00048411 | 0 | 0 |  | 1 | TRUE | wye
23 | LV_2099-6_1_3_load_95 | 31 | 0.0012744 | 0.0003194 | 0 | 0 |  | 1 | TRUE | wye
24 | LV_2099-6_1_3_load_96 | 32 | 0.0016912 | 0.00042385 | 0 | 0 |  | 1 | TRUE | wye
25 | LV_2099-6_1_3_load_97 | 33 | 0.00099939 | 0.00025047 | 0 | 0 |  | 1 | TRUE | wye
26 | LV_2099-6_1_3_load_100 | 36 | 0.00086106 | 0.0002158 | 0 | 0 |  | 1 | TRUE | wye
27 | LV_2099-6_1_3_load_101 | 38 | 0.00074997 | 0.00018796 | 0 | 0 |  | 1 | TRUE | wye
28 | LV_2099-6_1_3_load_116 | 39 | 0.0017859 | 0.00044759 | 0 | 0 |  | 1 | TRUE | wye
29 | LV_2099-6_1_3_load_112 | 40 | 0.00094391 | 0.00023657 | 0 | 0 |  | 1 | TRUE | wye
30 | LV_2099-6_1_3_load_102 | 41 | 0.00077798 | 0.00019498 | 0 | 0 |  | 1 | TRUE | wye
31 | LV_2099-6_1_3_load_103 | 42 | 0.0027583 | 0.0006913 | 0 | 0 |  | 1 | TRUE | wye
32 | LV_2099-6_1_3_load_108 | 43 | 0.0050337 | 0.0012616 | 0 | 0 |  | 1 | TRUE | wye
33 | LV_2099-6_1_3_load_109 | 44 | 0.00036393 | 9.121e-05 | 0 | 0 |  | 1 | TRUE | wye
34 | LV_2099-6_1_3_load_110 | 45 | 0.00059802 | 0.00014988 | 0 | 0 |  | 1 | TRUE | wye
35 | LV_2099-6_1_3_load_119 | 47 | 0.00087045 | 0.00021816 | 0 | 0 |  | 1 | TRUE | wye
36 | LV_2099-6_1_3_load_117 | 48 | 0.0025871 | 0.0006484 | 0 | 0 |  | 1 | TRUE | wye
37 | LV_2099-6_1_3_load_122 | 49 | 0.0032537 | 0.00081544 | 0 | 0 |  | 1 | TRUE | wye
38 | LV_2099-6_1_3_load_143 | 51 | 0.0010176 | 0.00025504 | 0 | 0 |  | 1 | TRUE | wye
39 | LV_2099-6_1_3_load_144 | 54 | 0.0017984 | 0.00045072 | 0 | 0 |  | 1 | TRUE | wye
40 | LV_2099-6_1_3_load_145 | 55 | 0.0065486 | 0.0016412 | 0 | 0 |  | 1 | TRUE | wye
41 | LV_2099-6_1_3_load_120 | 56 | 0.0027998 | 0.00070169 | 0 | 0 |  | 1 | TRUE | wye
42 | LV_2099-6_1_3_load_178 | 59 | 0.0038598 | 0.00096736 | 0 | 0 |  | 1 | TRUE | wye
43 | LV_2099-6_1_3_load_126 | 60 | 0.0013968 | 0.00035006 | 0 | 0 |  | 1 | TRUE | wye
44 | LV_2099-6_1_3_load_124 | 61 | 0.0033101 | 0.0008296 | 0 | 0 |  | 1 | TRUE | wye
45 | LV_2099-6_1_3_load_127 | 63 | 0.0015039 | 0.00037692 | 0 | 0 |  | 1 | TRUE | wye
46 | LV_2099-6_1_3_load_128 | 64 | 0.00098089 | 0.00024584 | 0 | 0 |  | 1 | TRUE | wye
47 | LV_2099-6_1_3_load_130 | 67 | 0.00080649 | 0.00020213 | 0 | 0 |  | 1 | TRUE | wye
48 | LV_2099-6_1_3_load_131 | 68 | 0.0014968 | 0.00037513 | 0 | 0 |  | 1 | TRUE | wye
49 | LV_2099-6_1_3_load_133 | 69 | 0.002397 | 0.00060073 | 0 | 0 |  | 1 | TRUE | wye
50 | LV_2099-6_1_3_load_134 | 70 | 0.0018825 | 0.00047179 | 0 | 0 |  | 1 | TRUE | wye
51 | LV_2099-6_1_3_load_153 | 71 | 0.0014744 | 0.00036952 | 0 | 0 |  | 1 | TRUE | wye
52 | LV_2099-6_1_3_load_158 | 72 | 0.0016207 | 0.00040619 | 0 | 0 |  | 1 | TRUE | wye
53 | LV_2099-6_1_3_load_154 | 73 | 0.001604 | 0.00040201 | 0 | 0 |  | 1 | TRUE | wye
54 | LV_2099-6_1_3_load_135 | 74 | 0.0020604 | 0.00051638 | 0 | 0 |  | 1 | TRUE | wye
55 | LV_2099-6_1_3_load_136 | 76 | 0.0016454 | 0.00041238 | 0 | 0 |  | 1 | TRUE | wye
56 | LV_2099-6_1_3_load_138 | 77 | 0.0020895 | 0.00052368 | 0 | 0 |  | 1 | TRUE | wye
57 | LV_2099-6_1_3_load_139 | 78 | 0.0010377 | 0.00026008 | 0 | 0 |  | 1 | TRUE | wye
58 | LV_2099-6_1_3_load_141 | 79 | 0.0010337 | 0.00025907 | 0 | 0 |  | 1 | TRUE | wye
59 | LV_2099-6_1_3_load_177 | 80 | 0.0010855 | 0.00027206 | 0 | 0 |  | 1 | TRUE | wye
60 | LV_2099-6_1_3_load_148 | 81 | 0.0031814 | 0.00079734 | 0 | 0 |  | 1 | TRUE | wye
61 | LV_2099-6_1_3_load_140 | 82 | 0.001534 | 0.00038445 | 0 | 0 |  | 1 | TRUE | wye
62 | LV_2099-6_1_3_load_142 | 83 | 0.0030657 | 0.00076834 | 0 | 0 |  | 1 | TRUE | wye
63 | LV_2099-6_1_3_load_149 | 85 | 0.0020894 | 0.00052366 | 0 | 0 |  | 1 | TRUE | wye
64 | LV_2099-6_1_3_load_150 | 86 | 0.0011401 | 0.00028575 | 0 | 0 |  | 1 | TRUE | wye
65 | LV_2099-6_1_3_load_156 | 88 | 0.0015364 | 0.00038505 | 0 | 0 |  | 1 | TRUE | wye
66 | LV_2099-6_1_3_load_157 | 89 | 0.0027963 | 0.00070082 | 0 | 0 |  | 1 | TRUE | wye

## ext_grid
| name | bus | vm_pu | va_degree | slack_weight | in_service
0 |  | 33 | 1 | 0 | 1 | TRUE

## line
| name | std_type | from_bus | to_bus | length_km | r_ohm_per_km | x_ohm_per_km | c_nf_per_km | g_us_per_km | max_i_ka | df | parallel | type | in_service
0 | LV_2099-6_1_3_line_0 | NAYY 4x150 SE | 0 | 1 | 0.028874 | 0.208 | 0.08 | 261 | 0 | 0.27 | 1 | 1 | cs | TRUE
1 | LV_2099-6_1_3_line_1 | NAYY 4x150 SE | 1 | 2 | 0.54015 | 0.208 | 0.08 | 261 | 0 | 0.27 | 1 | 1 | cs | TRUE
2 | LV_2099-6_1_3_line_2 | NAYY 4x150 SE | 2 | 3 | 0.033016 | 0.208 | 0.08 | 261 | 0 | 0.27 | 1 | 1 | cs | TRUE
3 | LV_2099-6_1_3_line_3 | NAYY 4x150 SE | 2 | 4 | 0.31571 | 0.208 | 0.08 | 261 | 0 | 0.27 | 1 | 1 | cs | TRUE
4 | LV_2099-6_1_3_line_4 | NAYY 4x150 SE | 4 | 52 | 0.078407 | 0.208 | 0.08 | 261 | 0 | 0.27 | 1 | 1 | cs | TRUE
5 | LV_2099-6_1_3_line_5 | NAYY 4x150 SE | 4 | 53 | 0.10297 | 0.208 | 0.08 | 261 | 0 | 0.27 | 1 | 1 | cs | TRUE
6 | LV_2099-6_1_3_line_6 | NAYY 4x150 SE | 5 | 6 | 0.032813 | 0.208 | 0.08 | 261 | 0 | 0.27 | 1 | 1 | cs | TRUE
7 | LV_2099-6_1_3_line_7 | NAYY 4x150 SE | 5 | 7 | 0.015604 | 0.208 | 0.08 | 261 | 0 | 0.27 | 1 | 1 | cs | TRUE
8 | LV_2099-6_1_3_line_8 | NAYY 4x150 SE | 7 | 8 | 0.045157 | 0.208 | 0.08 | 261 | 0 | 0.27 | 1 | 1 | cs | TRUE
9 | LV_2099-6_1_3_line_9 | NAYY 4x150 SE | 7 | 9 | 0.010987 | 0.208 | 0.08 | 261 | 0 | 0.27 | 1 | 1 | cs | TRUE
10 | LV_2099-6_1_3_line_10 | NAYY 4x150 SE | 8 | 10 | 0.076523 | 0.208 | 0.08 | 261 | 0 | 0.27 | 1 | 1 | cs | TRUE
11 | LV_2099-6_1_3_line_11 | NAYY 4x150 SE | 9 | 11 | 0.014797 | 0.208 | 0.08 | 261 | 0 | 0.27 | 1 | 1 | cs | TRUE
12 | LV_2099-6_1_3_line_12 | NAYY 4x150 SE | 9 | 12 | 0.051086 | 0.208 | 0.08 | 261 | 0 | 0.27 | 1 | 1 | cs | TRUE
13 | LV_2099-6_1_3_line_13 | NAYY 4x150 SE | 10 | 13 | 0.0010673 | 0.208 | 0.08 | 261 | 0 | 0.27 | 1 | 1 | cs | TRUE
14 | LV_2099-6_1_3_line_14 | NAYY 4x150 SE | 10 | 14 | 0.016971 | 0.208 | 0.08 | 261 | 0 | 0.27 | 1 | 1 | cs | TRUE
15 | LV_2099-6_1_3_line_15 | NAYY 4x150 SE | 12 | 19 | 0.014151 | 0.208 | 0.08 | 261 | 0 | 0.27 | 1 | 1 | cs | TRUE
16 | LV_2099-6_1_3_line_16 | NAYY 4x150 SE | 12 | 20 | 0.002498 | 0.208 | 0.08 | 261 | 0 | 0.27 | 1 | 1 | cs | TRUE
17 | LV_2099-6_1_3_line_17 | NAYY 4x150 SE | 13 | 15 | 0.029725 | 0.208 | 0.08 | 261 | 0 | 0.27 | 1 | 1 | cs | TRUE
18 | LV_2099-6_1_3_line_18 | NAYY 4x150 SE | 14 | 16 | 0.029244 | 0.208 | 0.08 | 261 | 0 | 0.27 | 1 | 1 | cs | TRUE
19 | LV_2099-6_1_3_line_19 | NAYY 4x150 SE | 16 | 17 | 0.019456 | 0.208 | 0.08 | 261 | 0 | 0.27 | 1 | 1 | cs | TRUE
20 | LV_2099-6_1_3_line_20 | NAYY 4x150 SE | 17 | 18 | 0.41922 | 0.208 | 0.08 | 261 | 0 | 0.27 | 1 | 1 | cs | TRUE
21 | LV_2099-6_1_3_line_21 | NAYY 4x150 SE | 18 | 21 | 0.032952 | 0.208 | 0.08 | 261 | 0 | 0.27 | 1 | 1 | cs | TRUE
22 | LV_2099-6_1_3_line_22 | NAYY 4x150 SE | 19 | 30 | 0.019627 | 0.208 | 0.08 | 261 | 0 | 0.27 | 1 | 1 | cs | TRUE
23 | LV_2099-6_1_3_line_23 | NAYY 4x150 SE | 20 | 26 | 0.022443 | 0.208 | 0.08 | 261 | 0 | 0.27 | 1 | 1 | cs | TRUE
24 | LV_2099-6_1_3_line_24 | NAYY 4x150 SE | 20 | 24 | 0.033429 | 0.208 | 0.08 | 261 | 0 | 0.27 | 1 | 1 | cs | TRUE
25 | LV_2099-6_1_3_line_25 | NAYY 4x150 SE | 22 | 23 | 0.0065736 | 0.208 | 0.08 | 261 | 0 | 0.27 | 1 | 1 | cs | TRUE
26 | LV_2099-6_1_3_line_26 | NAYY 4x150 SE | 23 | 42 | 0.014861 | 0.208 | 0.08 | 261 | 0 | 0.27 | 1 | 1 | cs | TRUE
27 | LV_2099-6_1_3_line_27 | NAYY 4x150 SE | 24 | 25 | 0.034202 | 0.208 | 0.08 | 261 | 0 | 0.27 | 1 | 1 | cs | TRUE
28 | LV_2099-6_1_3_line_28 | NAYY 4x150 SE | 26 | 27 | 0.012509 | 0.208 | 0.08 | 261 | 0 | 0.27 | 1 | 2 | cs | TRUE
29 | LV_2099-6_1_3_line_29 | NAYY 4x150 SE | 27 | 28 | 0.021099 | 0.208 | 0.08 | 261 | 0 | 0.27 | 1 | 1 | cs | TRUE
30 | LV_2099-6_1_3_line_30 | NAYY 4x150 SE | 27 | 29 | 0.049955 | 0.208 | 0.08 | 261 | 0 | 0.27 | 1 | 2 | cs | TRUE
31 | LV_2099-6_1_3_line_31 | NAYY 4x150 SE | 29 | 31 | 0.021203 | 0.208 | 0.08 | 261 | 0 | 0.27 | 1 | 2 | cs | TRUE
32 | LV_2099-6_1_3_line_32 | NAYY 4x150 SE | 30 | 43 | 0.019638 | 0.208 | 0.08 | 261 | 0 | 0.27 | 1 | 1 | cs | TRUE
33 | LV_2099-6_1_3_line_33 | NAYY 4x150 SE | 30 | 44 | 0.0020107 | 0.208 | 0.08 | 261 | 0 | 0.27 | 1 | 1 | cs | TRUE
34 | LV_2099-6_1_3_line_34 | NAYY 4x150 SE | 31 | 32 | 0.0099746 | 0.208 | 0.08 | 261 | 0 | 0.27 | 1 | 2 | cs | TRUE
35 | LV_2099-6_1_3_line_35 | NAYY 4x150 SE | 32 | 33 | 0.033913 | 0.208 | 0.08 | 261 | 0 | 0.27 | 1 | 2 | cs | TRUE
36 | LV_2099-6_1_3_line_36 | NAYY 4x150 SE | 33 | 34 | 0.048905 | 0.208 | 0.08 | 261 | 0 | 0.27 | 1 | 1 | cs | TRUE
37 | LV_2099-6_1_3_line_37 | NAYY 4x150 SE | 34 | 35 | 0.060826 | 0.208 | 0.08 | 261 | 0 | 0.27 | 1 | 1 | cs | TRUE
38 | LV_2099-6_1_3_line_38 | NAYY 4x150 SE | 34 | 36 | 0.019956 | 0.208 | 0.08 | 261 | 0 | 0.27 | 1 | 1 | cs | TRUE
39 | LV_2099-6_1_3_line_39 | NAYY 4x150 SE | 35 | 37 | 0.036071 | 0.208 | 0.08 | 261 | 0 | 0.27 | 1 | 1 | cs | TRUE
40 | LV_2099-6_1_3_line_40 | NAYY 4x150 SE | 36 | 38 | 0.035097 | 0.208 | 0.08 | 261 | 0 | 0.27 | 1 | 1 | cs | TRUE
41 | LV_2099-6_1_3_line_41 | NAYY 4x150 SE | 37 | 39 | 0.039937 | 0.208 | 0.08 | 261 | 0 | 0.27 | 1 | 1 | cs | TRUE
42 | LV_2099-6_1_3_line_42 | NAYY 4x150 SE | 37 | 40 | 0.034369 | 0.208 | 0.08 | 261 | 0 | 0.27 | 1 | 1 | cs | TRUE
43 | LV_2099-6_1_3_line_43 | NAYY 4x150 SE | 38 | 41 | 0.010249 | 0.208 | 0.08 | 261 | 0 | 0.27 | 1 | 1 | cs | TRUE
44 | LV_2099-6_1_3_line_44 | NAYY 4x150 SE | 39 | 51 | 0.0032192 | 0.208 | 0.08 | 261 | 0 | 0.27 | 1 | 1 | cs | TRUE
45 | LV_2099-6_1_3_line_45 | NAYY 4x150 SE | 41 | 42 | 0.018246 | 0.208 | 0.08 | 261 | 0 | 0.27 | 1 | 1 | cs | TRUE
46 | LV_2099-6_1_3_line_46 | NAYY 4x150 SE | 44 | 45 | 0.036512 | 0.208 | 0.08 | 261 | 0 | 0.27 | 1 | 1 | cs | TRUE
47 | LV_2099-6_1_3_line_47 | NAYY 4x150 SE | 45 | 46 | 0.027592 | 0.208 | 0.08 | 261 | 0 | 0.27 | 1 | 1 | cs | TRUE
48 | LV_2099-6_1_3_line_48 | NAYY 4x150 SE | 46 | 47 | 0.012228 | 0.208 | 0.08 | 261 | 0 | 0.27 | 1 | 1 | cs | TRUE
49 | LV_2099-6_1_3_line_49 | NAYY 4x150 SE | 46 | 48 | 0.028122 | 0.208 | 0.08 | 261 | 0 | 0.27 | 1 | 1 | cs | TRUE
50 | LV_2099-6_1_3_line_50 | NAYY 4x150 SE | 47 | 49 | 0.089642 | 0.208 | 0.08 | 261 | 0 | 0.27 | 1 | 1 | cs | TRUE
51 | LV_2099-6_1_3_line_51 | NAYY 4x150 SE | 48 | 50 | 0.022818 | 0.208 | 0.08 | 261 | 0 | 0.27 | 1 | 1 | cs | TRUE
52 | LV_2099-6_1_3_line_52 | NAYY 4x150 SE | 49 | 59 | 0.25854 | 0.208 | 0.08 | 261 | 0 | 0.27 | 1 | 1 | cs | TRUE
53 | LV_2099-6_1_3_line_53 | NAYY 4x150 SE | 50 | 56 | 0.021115 | 0.208 | 0.08 | 261 | 0 | 0.27 | 1 | 1 | cs | TRUE
54 | LV_2099-6_1_3_line_54 | NAYY 4x150 SE | 51 | 54 | 0.011198 | 0.208 | 0.08 | 261 | 0 | 0.27 | 1 | 1 | cs | TRUE
55 | LV_2099-6_1_3_line_55 | NAYY 4x150 SE | 52 | 81 | 0.034179 | 0.208 | 0.08 | 261 | 0 | 0.27 | 1 | 1 | cs | TRUE
56 | LV_2099-6_1_3_line_56 | NAYY 4x150 SE | 52 | 84 | 0.033283 | 0.208 | 0.08 | 261 | 0 | 0.27 | 1 | 1 | cs | TRUE
57 | LV_2099-6_1_3_line_57 | NAYY 4x150 SE | 53 | 87 | 0.086604 | 0.208 | 0.08 | 261 | 0 | 0.27 | 1 | 1 | cs | TRUE
58 | LV_2099-6_1_3_line_58 | NAYY 4x150 SE | 54 | 55 | 0.13913 | 0.208 | 0.08 | 261 | 0 | 0.27 | 1 | 1 | cs | TRUE
59 | LV_2099-6_1_3_line_59 | NAYY 4x150 SE | 55 | 84 | 0.015349 | 0.208 | 0.08 | 261 | 0 | 0.27 | 1 | 1 | cs | TRUE
60 | LV_2099-6_1_3_line_60 | NAYY 4x150 SE | 56 | 57 | 0.022209 | 0.208 | 0.08 | 261 | 0 | 0.27 | 1 | 1 | cs | TRUE
61 | LV_2099-6_1_3_line_61 | NAYY 4x150 SE | 57 | 58 | 0.03782 | 0.208 | 0.08 | 261 | 0 | 0.27 | 1 | 1 | cs | TRUE
62 | LV_2099-6_1_3_line_62 | NAYY 4x150 SE | 58 | 60 | 0.018273 | 0.208 | 0.08 | 261 | 0 | 0.27 | 1 | 1 | cs | TRUE
63 | LV_2099-6_1_3_line_63 | NAYY 4x150 SE | 58 | 61 | 0.016822 | 0.208 | 0.08 | 261 | 0 | 0.27 | 1 | 1 | cs | TRUE
64 | LV_2099-6_1_3_line_64 | NAYY 4x150 SE | 61 | 62 | 0.014087 | 0.208 | 0.08 | 261 | 0 | 0.27 | 1 | 1 | cs | TRUE
65 | LV_2099-6_1_3_line_65 | NAYY 4x150 SE | 62 | 63 | 0.011779 | 0.208 | 0.08 | 261 | 0 | 0.27 | 1 | 1 | cs | TRUE
66 | LV_2099-6_1_3_line_66 | NAYY 4x150 SE | 62 | 64 | 0.019818 | 0.208 | 0.08 | 261 | 0 | 0.27 | 1 | 1 | cs | TRUE
67 | LV_2099-6_1_3_line_67 | NAYY 4x150 SE | 63 | 65 | 0.020182 | 0.208 | 0.08 | 261 | 0 | 0.27 | 1 | 1 | cs | TRUE
68 | LV_2099-6_1_3_line_68 | NAYY 4x150 SE | 64 | 66 | 0.011697 | 0.208 | 0.08 | 261 | 0 | 0.27 | 1 | 1 | cs | TRUE
69 | LV_2099-6_1_3_line_69 | NAYY 4x150 SE | 65 | 67 | 0.0097264 | 0.208 | 0.08 | 261 | 0 | 0.27 | 1 | 1 | cs | TRUE
70 | LV_2099-6_1_3_line_70 | NAYY 4x150 SE | 65 | 68 | 0.017931 | 0.208 | 0.08 | 261 | 0 | 0.27 | 1 | 1 | cs | TRUE
71 | LV_2099-6_1_3_line_71 | NAYY 4x150 SE | 66 | 69 | 0.039159 | 0.208 | 0.08 | 261 | 0 | 0.27 | 1 | 1 | cs | TRUE
72 | LV_2099-6_1_3_line_72 | NAYY 4x150 SE | 66 | 70 | 0.0053314 | 0.208 | 0.08 | 261 | 0 | 0.27 | 1 | 1 | cs | TRUE
73 | LV_2099-6_1_3_line_73 | NAYY 4x150 SE | 67 | 71 | 0.027776 | 0.208 | 0.08 | 261 | 0 | 0.27 | 1 | 1 | cs | TRUE
74 | LV_2099-6_1_3_line_74 | NAYY 4x150 SE | 68 | 72 | 0.0071784 | 0.208 | 0.08 | 261 | 0 | 0.27 | 1 | 1 | cs | TRUE
75 | LV_2099-6_1_3_line_75 | NAYY 4x150 SE | 69 | 74 | 0.0078644 | 0.208 | 0.08 | 261 | 0 | 0.27 | 1 | 1 | cs | TRUE
76 | LV_2099-6_1_3_line_76 | NAYY 4x150 SE | 70 | 75 | 0.068096 | 0.208 | 0.08 | 261 | 0 | 0.27 | 1 | 1 | cs | TRUE
77 | LV_2099-6_1_3_line_77 | NAYY 4x150 SE | 71 | 73 | 0.0039038 | 0.208 | 0.08 | 261 | 0 | 0.27 | 1 | 1 | cs | TRUE
78 | LV_2099-6_1_3_line_78 | NAYY 4x150 SE | 73 | 88 | 0.033513 | 0.208 | 0.08 | 261 | 0 | 0.27 | 1 | 1 | cs | TRUE
79 | LV_2099-6_1_3_line_79 | NAYY 4x150 SE | 74 | 76 | 0.00033664 | 0.208 | 0.08 | 261 | 0 | 0.27 | 1 | 1 | cs | TRUE
80 | LV_2099-6_1_3_line_80 | NAYY 4x150 SE | 75 | 77 | 0.0096437 | 0.208 | 0.08 | 261 | 0 | 0.27 | 1 | 1 | cs | TRUE
81 | LV_2099-6_1_3_line_81 | NAYY 4x150 SE | 75 | 78 | 0.03106 | 0.208 | 0.08 | 261 | 0 | 0.27 | 1 | 1 | cs | TRUE
82 | LV_2099-6_1_3_line_82 | NAYY 4x150 SE | 78 | 79 | 0.00031603 | 0.208 | 0.08 | 261 | 0 | 0.27 | 1 | 1 | cs | TRUE
83 | LV_2099-6_1_3_line_83 | NAYY 4x150 SE | 79 | 82 | 0.034468 | 0.208 | 0.08 | 261 | 0 | 0.27 | 1 | 1 | cs | TRUE
84 | LV_2099-6_1_3_line_84 | NAYY 4x150 SE | 80 | 81 | 0.16096 | 0.208 | 0.08 | 261 | 0 | 0.27 | 1 | 1 | cs | TRUE
85 | LV_2099-6_1_3_line_85 | NAYY 4x150 SE | 82 | 83 | 0.013766 | 0.208 | 0.08 | 261 | 0 | 0.27 | 1 | 1 | cs | TRUE
86 | LV_2099-6_1_3_line_86 | NAYY 4x150 SE | 85 | 86 | 0.0046149 | 0.208 | 0.08 | 261 | 0 | 0.27 | 1 | 1 | cs | TRUE
87 | LV_2099-6_1_3_line_87 | NAYY 4x150 SE | 85 | 87 | 0.060094 | 0.208 | 0.08 | 261 | 0 | 0.27 | 1 | 1 | cs | TRUE
88 | LV_2099-6_1_3_line_88 | NAYY 4x150 SE | 88 | 89 | 0.00087166 | 0.208 | 0.08 | 261 | 0 | 0.27 | 1 | 1 | cs | TRUE

## trafo
| name | std_type | hv_bus | lv_bus | sn_mva | vn_hv_kv | vn_lv_kv | vk_percent | vkr_percent | pfe_kw | i0_percent | shift_degree | tap_side | tap_neutral | tap_min | tap_max | tap_step_percent | tap_step_degree | tap_pos | tap_phase_shifter | parallel | df | in_service
0 | LV_2099-6_1_3_trafo_97 | 0.25 MVA 20/0.4 kV | 90 | 33 | 0.25 | 20 | 0.4 | 6 | 1.44 | 0.8 | 0.32 | 150 | hv | 0 | -2 | 2 | 2.5 | 0 | 0 | FALSE | 1 | 1 | TRUE

## line_geodata
| x0 | y0 | x1 | y1 | x2 | y2 | x3 | y3 | x4 | y4 | x5 | y5 | x6 | y6 | x7 | y7 | x8 | y8
0 | 2557418.5571 | 1166443.4876 | 2557427.9749 | 1166455.6658 | 2557432.6541 | 1166459.1233 | 2557437.5417 | 1166458.4993 | 2557439.277 | 1166456.3862
1 | 2557820.0564 | 1166073.2868 | 2557439.277 | 1166456.3862
2 | 2557811.267 | 1166045.531 | 2557807.4577 | 1166050.3714 | 2557807.2073 | 1166052.8745 | 2557808.1281 | 1166056.4254 | 2557812.0153 | 1166062.6346 | 2557820.0564 | 1166073.2868
3 | 2558135.3993 | 1166058.0987 | 2557820.0564 | 1166073.2868
4 | 2558210.7353 | 1166079.8289 | 2558135.3993 | 1166058.0987
5 | 2558135.3993 | 1166058.0987 | 2558179.4547 | 1165965.0316
6 | 2558521.7138 | 1166564.9999 | 2558514.7249 | 1166568.4056 | 2558507.4568 | 1166570.2013 | 2558501.1295 | 1166571.8571 | 2558493.1859 | 1166573.3906 | 2558490.3211 | 1166573.9612
7 | 2558475.2339 | 1166577.8617 | 2558483.3544 | 1166575.3486 | 2558490.3211 | 1166573.9612
8 | 2558475.2339 | 1166577.8617 | 2558482.5537 | 1166595.687 | 2558490.5322 | 1166620.3145
9 | 2558471.06 | 1166567.6965 | 2558475.2339 | 1166577.8617
10 | 2558490.5322 | 1166620.3145 | 2558425.9721 | 1166661.3977
11 | 2558471.06 | 1166567.6965 | 2558457.9946 | 1166574.7129
12 | 2558471.06 | 1166567.6965 | 2558465.5313 | 1166554.2389 | 2558448.6478 | 1166521.8167
13 | 2558425.2997 | 1166660.5689 | 2558425.9721 | 1166661.3977
14 | 2558431.7268 | 1166677.115 | 2558430.5802 | 1166670.7419 | 2558427.4736 | 1166663.2484 | 2558425.9721 | 1166661.3977
15 | 2558448.6478 | 1166521.8167 | 2558458.5638 | 1166513.2547 | 2558459.3284 | 1166512.5354
16 | 2558448.6478 | 1166521.8167 | 2558447.4917 | 1166519.6014
17 | 2558405.9397 | 1166638.018 | 2558417.3453 | 1166651.0901 | 2558421.0339 | 1166655.3111 | 2558425.2997 | 1166660.5689
18 | 2558431.7268 | 1166677.115 | 2558429.2416 | 1166676.4208 | 2558420.4913 | 1166679.7165 | 2558409.4521 | 1166683.0282 | 2558404.1511 | 1166685.3517
19 | 2558386.1861 | 1166692.7947 | 2558391.3867 | 1166690.9466 | 2558404.1511 | 1166685.3517
20 | 2558386.1861 | 1166692.7947 | 2557969.7622 | 1166741.1498
21 | 2557951.1532 | 1166717.2877 | 2557961.4335 | 1166721.5178 | 2557965.9245 | 1166726.589 | 2557968.6889 | 1166736.5192 | 2557969.7622 | 1166741.1498
22 | 2558473.6238 | 1166499.0874 | 2558459.3284 | 1166512.5354
23 | 2558447.4917 | 1166519.6014 | 2558446.3511 | 1166517.4081 | 2558436.3975 | 1166500.0945
24 | 2558447.4917 | 1166519.6014 | 2558420.6502 | 1166539.5275
25 | 2558298.2851 | 1166419.8521 | 2558304.5979 | 1166418.0185
26 | 2558318.3569 | 1166412.7581 | 2558314.8724 | 1166415.0342 | 2558304.5979 | 1166418.0185
27 | 2558388.1427 | 1166545.2315 | 2558391.0498 | 1166545.4397 | 2558398.6409 | 1166546.0651 | 2558407.7154 | 1166545.324 | 2558413.2684 | 1166544.6073 | 2558416.8813 | 1166542.3255 | 2558420.6502 | 1166539.5275
28 | 2558430.1631 | 1166489.2501 | 2558436.3975 | 1166500.0945
29 | 2558430.1631 | 1166489.2501 | 2558437.1161 | 1166482.8653 | 2558441.3029 | 1166479.4233 | 2558445.0078 | 1166477.152 | 2558446.7033 | 1166476.3085
30 | 2558430.1631 | 1166489.2501 | 2558405.2617 | 1166445.9444
31 | 2558394.6922 | 1166427.5631 | 2558405.2617 | 1166445.9444
32 | 2558473.6238 | 1166499.0874 | 2558475.6687 | 1166504.7317 | 2558477.3766 | 1166511.4567 | 2558478.2112 | 1166518.0988
33 | 2558473.6238 | 1166499.0874 | 2558475.0453 | 1166497.6654
34 | 2558394.6922 | 1166427.5631 | 2558389.72 | 1166418.9161
35 | 2558389.72 | 1166418.9161 | 2558372.8152 | 1166389.517
36 | 2558348.438 | 1166347.1211 | 2558359.7446 | 1166366.7861 | 2558372.8152 | 1166389.517
37 | 2558348.438 | 1166347.1211 | 2558345.9581 | 1166342.8138 | 2558321.613 | 1166301.0724 | 2558318.083 | 1166294.3823
38 | 2558348.438 | 1166347.1211 | 2558340.7789 | 1166354.3669 | 2558334.7447 | 1166361.5904
39 | 2558318.083 | 1166294.3823 | 2558298.8488 | 1166303.9433 | 2558285.4933 | 1166310.0283
40 | 2558330.3443 | 1166391.9103 | 2558326.4544 | 1166387.3393 | 2558323.9366 | 1166383.0768 | 2558325.701 | 1166378.0841 | 2558329.3908 | 1166370.3322 | 2558334.0442 | 1166362.4291 | 2558334.7447 | 1166361.5904
41 | 2558285.4933 | 1166310.0283 | 2558273.477 | 1166271.9423
42 | 2558285.4933 | 1166310.0283 | 2558268.7721 | 1166317.6375 | 2558262.1473 | 1166320.5852 | 2558254.1561 | 1166324.1421
43 | 2558330.3443 | 1166391.9103 | 2558332.1818 | 1166394.0696 | 2558333.4527 | 1166397.3736 | 2558332.9197 | 1166400.0009 | 2558332.1357 | 1166400.9002
44 | 2558273.477 | 1166271.9423 | 2558272.5084 | 1166268.8723
45 | 2558318.3569 | 1166412.7581 | 2558321.4952 | 1166410.7081 | 2558329.8968 | 1166403.4682 | 2558332.1357 | 1166400.9002
46 | 2558500.7074 | 1166471.6939 | 2558491.05 | 1166481.6687 | 2558483.5837 | 1166489.1243 | 2558475.0453 | 1166497.6654
47 | 2558516.5742 | 1166449.6086 | 2558516.4018 | 1166451.2551 | 2558512.9188 | 1166457.9383 | 2558504.2155 | 1166468.0705 | 2558500.7074 | 1166471.6939
48 | 2558516.5742 | 1166449.6086 | 2558524.1538 | 1166450.779 | 2558528.631 | 1166451.6386
49 | 2558516.5742 | 1166449.6086 | 2558517.1117 | 1166444.3133 | 2558515.9151 | 1166436.2396 | 2558512.2938 | 1166422.9577 | 2558511.9973 | 1166422.1392
50 | 2558528.631 | 1166451.6386 | 2558616.1698 | 1166470.9425
51 | 2558504.7047 | 1166400.5319 | 2558506.5571 | 1166407.1225 | 2558511.9973 | 1166422.1392
52 | 2558616.1698 | 1166470.9425 | 2558871.3323 | 1166429.2647
53 | 2558504.7047 | 1166400.5319 | 2558499.4001 | 1166397.3447 | 2558497.4398 | 1166393.9565 | 2558495.0394 | 1166390.0489 | 2558491.2953 | 1166384.8267
54 | 2558269.139 | 1166258.1928 | 2558272.5084 | 1166268.8723
55 | 2558210.7353 | 1166079.8289 | 2558228.9467 | 1166071.7311 | 2558235.2332 | 1166074.0329 | 2558239.153 | 1166072.905 | 2558240.5627 | 1166076.0816
56 | 2558210.7353 | 1166079.8289 | 2558211.6364 | 1166082.7797 | 2558222.162 | 1166111.0878
57 | 2558169.5674 | 1165879.0669 | 2558169.684 | 1165880.4112 | 2558172.9244 | 1165921.2432 | 2558179.2654 | 1165964.2325 | 2558179.4547 | 1165965.0316
58 | 2558269.139 | 1166258.1928 | 2558227.8942 | 1166125.3188
59 | 2558222.162 | 1166111.0878 | 2558225.1113 | 1166119.0158 | 2558227.8942 | 1166125.3188
60 | 2558496.5793 | 1166366.9929 | 2558492.2213 | 1166370.058 | 2558489.418 | 1166373.1901 | 2558488.3316 | 1166376.6105 | 2558488.3573 | 1166380.3123 | 2558490.7567 | 1166384.0754 | 2558491.2953 | 1166384.8267
61 | 2558507.3091 | 1166331.0777 | 2558505.2979 | 1166335.8385 | 2558498.2714 | 1166353.752 | 2558496.6119 | 1166361.7566 | 2558496.5793 | 1166366.9929
62 | 2558507.3091 | 1166331.0777 | 2558511.9225 | 1166333.9583 | 2558517.1499 | 1166337.0349 | 2558520.2718 | 1166337.9026 | 2558523.8383 | 1166337.7334
63 | 2558507.3091 | 1166331.0777 | 2558512.2431 | 1166319.4374 | 2558513.6521 | 1166315.5033
64 | 2558518.4019 | 1166302.2414 | 2558513.6521 | 1166315.5033
65 | 2558518.4019 | 1166302.2414 | 2558525.1347 | 1166307.1307 | 2558527.4474 | 1166309.7022
66 | 2558518.4019 | 1166302.2414 | 2558519.0704 | 1166300.3803 | 2558523.7599 | 1166283.1669
67 | 2558540.9433 | 1166324.7083 | 2558527.4474 | 1166309.7022
68 | 2558526.6129 | 1166271.8243 | 2558524.4685 | 1166280.5659 | 2558523.7599 | 1166283.1669
69 | 2558540.9433 | 1166324.7083 | 2558548.3704 | 1166318.4281
70 | 2558540.9433 | 1166324.7083 | 2558552.1546 | 1166338.702
71 | 2558526.6129 | 1166271.8243 | 2558522.1988 | 1166265.685 | 2558517.2617 | 1166254.769 | 2558509.9287 | 1166238.4001 | 2558509.2513 | 1166236.8618
72 | 2558526.6129 | 1166271.8243 | 2558527.8818 | 1166266.6461
73 | 2558569.58 | 1166300.4937 | 2558548.3704 | 1166318.4281
74 | 2558552.1546 | 1166338.702 | 2558556.6428 | 1166344.3042
75 | 2558506.0819 | 1166229.6644 | 2558509.2513 | 1166236.8618
76 | 2558545.0702 | 1166200.8263 | 2558543.7126 | 1166209.3179 | 2558537.9274 | 1166227.4229 | 2558530.8644 | 1166254.4747 | 2558527.8818 | 1166266.6461
77 | 2558569.58 | 1166300.4937 | 2558572.5609 | 1166297.9731
78 | 2558599.2837 | 1166296.2376 | 2558594.3659 | 1166290.2989 | 2558590.2874 | 1166288.3928 | 2558586.2105 | 1166287.8317 | 2558583.5597 | 1166288.6727 | 2558572.5609 | 1166297.9731
79 | 2558505.9462 | 1166229.3563 | 2558506.0819 | 1166229.6644
80 | 2558545.0702 | 1166200.8263 | 2558545.8261 | 1166196.0964 | 2558545.7396 | 1166191.2434
81 | 2558545.0702 | 1166200.8263 | 2558557.73 | 1166201.4391 | 2558565.9728 | 1166205.4731 | 2558573.9133 | 1166210.1362
82 | 2558574.1858 | 1166210.2963 | 2558573.9133 | 1166210.1362
83 | 2558603.1617 | 1166228.9439 | 2558600.2922 | 1166227.2362 | 2558579.5562 | 1166213.4501 | 2558574.1858 | 1166210.2963
84 | 2558240.5627 | 1166076.0816 | 2558345.0751 | 1165953.6727
85 | 2558614.991 | 1166235.9838 | 2558603.1617 | 1166228.9439
86 | 2558116.9284 | 1165843.9272 | 2558119.2719 | 1165845.1003 | 2558121.0287 | 1165846.044
87 | 2558169.5674 | 1165879.0669 | 2558167.4389 | 1165879.0706 | 2558163.1512 | 1165877.9666 | 2558157.0447 | 1165876.2528 | 2558149.6544 | 1165870.5125 | 2558140.3028 | 1165861.3174 | 2558131.5781 | 1165853.0852 | 2558125.8506 | 1165848.634 | 2558121.0287 | 1165846.044
88 | 2558599.8396 | 1166296.909 | 2558599.2837 | 1166296.2376

## bus_geodata
| x | y | coords
0 | 2557418.5571 | 1166443.4876
1 | 2557439.277 | 1166456.3862
2 | 2557820.0564 | 1166073.2868
3 | 2557811.267 | 1166045.531
4 | 2558135.3993 | 1166058.0987
5 | 2558490.3211 | 1166573.9612
6 | 2558521.7138 | 1166564.9999
7 | 2558475.2339 | 1166577.8617
8 | 2558490.5322 | 1166620.3145
9 | 2558471.06 | 1166567.6965
10 | 2558425.9721 | 1166661.3977
11 | 2558457.9946 | 1166574.7129
12 | 2558448.6478 | 1166521.8167
13 | 2558425.2997 | 1166660.5689
14 | 2558431.7268 | 1166677.115
15 | 2558405.9397 | 1166638.018
16 | 2558404.1511 | 1166685.3517
17 | 2558386.1861 | 1166692.7947
18 | 2557969.7622 | 1166741.1498
19 | 2558459.3284 | 1166512.5354
20 | 2558447.4917 | 1166519.6014
21 | 2557951.1532 | 1166717.2877
22 | 2558298.2851 | 1166419.8521
23 | 2558304.5979 | 1166418.0185
24 | 2558420.6502 | 1166539.5275
25 | 2558388.1427 | 1166545.2315
26 | 2558436.3975 | 1166500.0945
27 | 2558430.1631 | 1166489.2501
28 | 2558446.7033 | 1166476.3085
29 | 2558405.2617 | 1166445.9444
30 | 2558473.6238 | 1166499.0874
31 | 2558394.6922 | 1166427.5631
32 | 2558389.72 | 1166418.9161
33 | 2558372.8152 | 1166389.5171
34 | 2558348.438 | 1166347.1211
35 | 2558318.083 | 1166294.3823
36 | 2558334.7447 | 1166361.5904
37 | 2558285.4933 | 1166310.0283
38 | 2558330.3443 | 1166391.9103
39 | 2558273.477 | 1166271.9423
40 | 2558254.1561 | 1166324.1421
41 | 2558332.1357 | 1166400.9002
42 | 2558318.3569 | 1166412.7581
43 | 2558478.2112 | 1166518.0988
44 | 2558475.0453 | 1166497.6654
45 | 2558500.7074 | 1166471.6939
46 | 2558516.5742 | 1166449.6086
47 | 2558528.631 | 1166451.6386
48 | 2558511.9973 | 1166422.1392
49 | 2558616.1698 | 1166470.9425
50 | 2558504.7047 | 1166400.5319
51 | 2558272.5084 | 1166268.8723
52 | 2558210.7353 | 1166079.8289
53 | 2558179.4547 | 1165965.0316
54 | 2558269.139 | 1166258.1928
55 | 2558227.8942 | 1166125.3188
56 | 2558491.2953 | 1166384.8267
57 | 2558496.5793 | 1166366.9929
58 | 2558507.3091 | 1166331.0777
59 | 2558871.3323 | 1166429.2647
60 | 2558523.8383 | 1166337.7334
61 | 2558513.6521 | 1166315.5033
62 | 2558518.4019 | 1166302.2414
63 | 2558527.4474 | 1166309.7022
64 | 2558523.7599 | 1166283.1669
65 | 2558540.9433 | 1166324.7083
66 | 2558526.6129 | 1166271.8243
67 | 2558548.3704 | 1166318.4281
68 | 2558552.1546 | 1166338.702
69 | 2558509.2513 | 1166236.8618
70 | 2558527.8818 | 1166266.6461
71 | 2558569.58 | 1166300.4937
72 | 2558556.6428 | 1166344.3042
73 | 2558572.5609 | 1166297.9731
74 | 2558506.0819 | 1166229.6644
75 | 2558545.0702 | 1166200.8263
76 | 2558505.9462 | 1166229.3563
77 | 2558545.7396 | 1166191.2434
78 | 2558573.9133 | 1166210.1362
79 | 2558574.1858 | 1166210.2963
80 | 2558345.0751 | 1165953.6727
81 | 2558240.5627 | 1166076.0816
82 | 2558603.1617 | 1166228.9439
83 | 2558614.991 | 1166235.9838
84 | 2558222.162 | 1166111.0878
85 | 2558121.0287 | 1165846.044
86 | 2558116.9284 | 1165843.9272
87 | 2558169.5674 | 1165879.0669
88 | 2558599.2837 | 1166296.2376
89 | 2558599.8396 | 1166296.909
90 | 2558348.438 | 1166347.1211

## line_std_types
| c_nf_per_km | r_ohm_per_km | x_ohm_per_km | max_i_ka | type | q_mm2 | alpha | voltage_rating
NAYY 4x50 SE | 210 | 0.642 | 0.083 | 0.142 | cs | 50 | 0.00403 | LV
NAYY 4x120 SE | 264 | 0.225 | 0.08 | 0.242 | cs | 120 | 0.00403 | LV
NAYY 4x150 SE | 261 | 0.208 | 0.08 | 0.27 | cs | 150 | 0.00403 | LV
NA2XS2Y 1x95 RM/25 12/20 kV | 216 | 0.313 | 0.132 | 0.252 | cs | 95 | 0.00403 | MV
NA2XS2Y 1x185 RM/25 12/20 kV | 273 | 0.161 | 0.117 | 0.362 | cs | 185 | 0.00403 | MV
NA2XS2Y 1x240 RM/25 12/20 kV | 304 | 0.122 | 0.112 | 0.421 | cs | 240 | 0.00403 | MV
NA2XS2Y 1x95 RM/25 6/10 kV | 315 | 0.313 | 0.123 | 0.249 | cs | 95 | 0.00403 | MV
NA2XS2Y 1x185 RM/25 6/10 kV | 406 | 0.161 | 0.11 | 0.358 | cs | 185 | 0.00403 | MV
NA2XS2Y 1x240 RM/25 6/10 kV | 456 | 0.122 | 0.105 | 0.416 | cs | 240 | 0.00403 | MV
NA2XS2Y 1x150 RM/25 12/20 kV | 250 | 0.206 | 0.116 | 0.319 | cs | 150 | 0.00403 | MV
NA2XS2Y 1x120 RM/25 12/20 kV | 230 | 0.253 | 0.119 | 0.283 | cs | 120 | 0.00403 | MV
NA2XS2Y 1x70 RM/25 12/20 kV | 190 | 0.443 | 0.132 | 0.22 | cs | 70 | 0.00403 | MV
NA2XS2Y 1x150 RM/25 6/10 kV | 360 | 0.206 | 0.11 | 0.315 | cs | 150 | 0.00403 | MV
NA2XS2Y 1x120 RM/25 6/10 kV | 340 | 0.253 | 0.113 | 0.28 | cs | 120 | 0.00403 | MV
NA2XS2Y 1x70 RM/25 6/10 kV | 280 | 0.443 | 0.123 | 0.217 | cs | 70 | 0.00403 | MV
N2XS(FL)2Y 1x120 RM/35 64/110 kV | 112 | 0.153 | 0.166 | 0.366 | cs | 120 | 0.00393 | HV
N2XS(FL)2Y 1x185 RM/35 64/110 kV | 125 | 0.099 | 0.156 | 0.457 | cs | 185 | 0.00393 | HV
N2XS(FL)2Y 1x240 RM/35 64/110 kV | 135 | 0.075 | 0.149 | 0.526 | cs | 240 | 0.00393 | HV
N2XS(FL)2Y 1x300 RM/35 64/110 kV | 144 | 0.06 | 0.144 | 0.588 | cs | 300 | 0.00393 | HV
15-AL1/3-ST1A 0.4 | 11 | 1.8769 | 0.35 | 0.105 | ol | 16 | 0.00403 | LV
24-AL1/4-ST1A 0.4 | 11.25 | 1.2012 | 0.335 | 0.14 | ol | 24 | 0.00403 | LV
48-AL1/8-ST1A 0.4 | 12.2 | 0.5939 | 0.3 | 0.21 | ol | 48 | 0.00403 | LV
94-AL1/15-ST1A 0.4 | 13.2 | 0.306 | 0.29 | 0.35 | ol | 94 | 0.00403 | LV
34-AL1/6-ST1A 10.0 | 9.7 | 0.8342 | 0.36 | 0.17 | ol | 34 | 0.00403 | MV
48-AL1/8-ST1A 10.0 | 10.1 | 0.5939 | 0.35 | 0.21 | ol | 48 | 0.00403 | MV
70-AL1/11-ST1A 10.0 | 10.4 | 0.4132 | 0.339 | 0.29 | ol | 70 | 0.00403 | MV
94-AL1/15-ST1A 10.0 | 10.75 | 0.306 | 0.33 | 0.35 | ol | 94 | 0.00403 | MV
122-AL1/20-ST1A 10.0 | 11.1 | 0.2376 | 0.323 | 0.41 | ol | 122 | 0.00403 | MV
149-AL1/24-ST1A 10.0 | 11.25 | 0.194 | 0.315 | 0.47 | ol | 149 | 0.00403 | MV
34-AL1/6-ST1A 20.0 | 9.15 | 0.8342 | 0.382 | 0.17 | ol | 34 | 0.00403 | MV
48-AL1/8-ST1A 20.0 | 9.5 | 0.5939 | 0.372 | 0.21 | ol | 48 | 0.00403 | MV
70-AL1/11-ST1A 20.0 | 9.7 | 0.4132 | 0.36 | 0.29 | ol | 70 | 0.00403 | MV
94-AL1/15-ST1A 20.0 | 10 | 0.306 | 0.35 | 0.35 | ol | 94 | 0.00403 | MV
122-AL1/20-ST1A 20.0 | 10.3 | 0.2376 | 0.344 | 0.41 | ol | 122 | 0.00403 | MV
149-AL1/24-ST1A 20.0 | 10.5 | 0.194 | 0.337 | 0.47 | ol | 149 | 0.00403 | MV
184-AL1/30-ST1A 20.0 | 10.75 | 0.1571 | 0.33 | 0.535 | ol | 184 | 0.00403 | MV
243-AL1/39-ST1A 20.0 | 11 | 0.1188 | 0.32 | 0.645 | ol | 243 | 0.00403 | MV
48-AL1/8-ST1A 110.0 | 8 | 0.5939 | 0.46 | 0.21 | ol | 48 | 0.00403 | HV
70-AL1/11-ST1A 110.0 | 8.4 | 0.4132 | 0.45 | 0.29 | ol | 70 | 0.00403 | HV
94-AL1/15-ST1A 110.0 | 8.65 | 0.306 | 0.44 | 0.35 | ol | 94 | 0.00403 | HV
122-AL1/20-ST1A 110.0 | 8.5 | 0.2376 | 0.43 | 0.41 | ol | 122 | 0.00403 | HV
149-AL1/24-ST1A 110.0 | 8.75 | 0.194 | 0.41 | 0.47 | ol | 149 | 0.00403 | HV
184-AL1/30-ST1A 110.0 | 8.8 | 0.1571 | 0.4 | 0.535 | ol | 184 | 0.00403 | HV
243-AL1/39-ST1A 110.0 | 9 | 0.1188 | 0.39 | 0.645 | ol | 243 | 0.00403 | HV
305-AL1/39-ST1A 110.0 | 9.2 | 0.0949 | 0.38 | 0.74 | ol | 305 | 0.00403 | HV
490-AL1/64-ST1A 110.0 | 9.75 | 0.059 | 0.37 | 0.96 | ol | 490 | 0.00403 | HV
679-AL1/86-ST1A 110.0 | 9.95 | 0.042 | 0.36 | 1.15 | ol | 679 | 0.00403 | HV
490-AL1/64-ST1A 220.0 | 10 | 0.059 | 0.285 | 0.96 | ol | 490 | 0.00403 | HV
679-AL1/86-ST1A 220.0 | 11.7 | 0.042 | 0.275 | 1.15 | ol | 679 | 0.00403 | HV
490-AL1/64-ST1A 380.0 | 11 | 0.059 | 0.253 | 0.96 | ol | 490 | 0.00403 | HV
679-AL1/86-ST1A 380.0 | 14.6 | 0.042 | 0.25 | 1.15 | ol | 679 | 0.00403 | HV

## trafo_std_types
| i0_percent | pfe_kw | vkr_percent | sn_mva | vn_lv_kv | vn_hv_kv | vk_percent | shift_degree | vector_group | tap_side | tap_neutral | tap_min | tap_max | tap_step_degree | tap_step_percent | tap_phase_shifter
160 MVA 380/110 kV | 0.06 | 60 | 0.25 | 160 | 110 | 380 | 12.2 | 0 | Yy0 | hv | 0 | -9 | 9 | 0 | 1.5 | FALSE
100 MVA 220/110 kV | 0.06 | 55 | 0.26 | 100 | 110 | 220 | 12 | 0 | Yy0 | hv | 0 | -9 | 9 | 0 | 1.5 | FALSE
63 MVA 110/20 kV | 0.04 | 22 | 0.32 | 63 | 20 | 110 | 18 | 150 | YNd5 | hv | 0 | -9 | 9 | 0 | 1.5 | FALSE
40 MVA 110/20 kV | 0.05 | 18 | 0.34 | 40 | 20 | 110 | 16.2 | 150 | YNd5 | hv | 0 | -9 | 9 | 0 | 1.5 | FALSE
25 MVA 110/20 kV | 0.07 | 14 | 0.41 | 25 | 20 | 110 | 12 | 150 | YNd5 | hv | 0 | -9 | 9 | 0 | 1.5 | FALSE
63 MVA 110/10 kV | 0.04 | 22 | 0.32 | 63 | 10 | 110 | 18 | 150 | YNd5 | hv | 0 | -9 | 9 | 0 | 1.5 | FALSE
40 MVA 110/10 kV | 0.05 | 18 | 0.34 | 40 | 10 | 110 | 16.2 | 150 | YNd5 | hv | 0 | -9 | 9 | 0 | 1.5 | FALSE
25 MVA 110/10 kV | 0.07 | 14 | 0.41 | 25 | 10 | 110 | 12 | 150 | YNd5 | hv | 0 | -9 | 9 | 0 | 1.5 | FALSE
0.25 MVA 20/0.4 kV | 0.32 | 0.8 | 1.44 | 0.25 | 0.4 | 20 | 6 | 150 | Yzn5 | hv | 0 | -2 | 2 | 0 | 2.5 | FALSE
0.4 MVA 20/0.4 kV | 0.3375 | 1.35 | 1.425 | 0.4 | 0.4 | 20 | 6 | 150 | Dyn5 | hv | 0 | -2 | 2 | 0 | 2.5 | FALSE
0.63 MVA 20/0.4 kV | 0.2619 | 1.65 | 1.206 | 0.63 | 0.4 | 20 | 6 | 150 | Dyn5 | hv | 0 | -2 | 2 | 0 | 2.5 | FALSE
0.25 MVA 10/0.4 kV | 0.24 | 0.6 | 1.2 | 0.25 | 0.4 | 10 | 4 | 150 | Dyn5 | hv | 0 | -2 | 2 | 0 | 2.5 | FALSE
0.4 MVA 10/0.4 kV | 0.2375 | 0.95 | 1.325 | 0.4 | 0.4 | 10 | 4 | 150 | Dyn5 | hv | 0 | -2 | 2 | 0 | 2.5 | FALSE
0.63 MVA 10/0.4 kV | 0.1873 | 1.18 | 1.0794 | 0.63 | 0.4 | 10 | 4 | 150 | Dyn5 | hv | 0 | -2 | 2 | 0 | 2.5 | FALSE

## trafo3w_std_types
| sn_hv_mva | sn_mv_mva | sn_lv_mva | vn_hv_kv | vn_mv_kv | vn_lv_kv | vk_hv_percent | vk_mv_percent | vk_lv_percent | vkr_hv_percent | vkr_mv_percent | vkr_lv_percent | pfe_kw | i0_percent | shift_mv_degree | shift_lv_degree | vector_group | tap_side | tap_neutral | tap_min | tap_max | tap_step_percent
63/25/38 MVA 110/20/10 kV | 63 | 25 | 38 | 110 | 20 | 10 | 10.4 | 10.4 | 10.4 | 0.28 | 0.32 | 0.35 | 35 | 0.89 | 0 | 0 | YN0yn0yn0 | hv | 0 | -10 | 10 | 1.2
63/25/38 MVA 110/10/10 kV | 63 | 25 | 38 | 110 | 10 | 10 | 10.4 | 10.4 | 10.4 | 0.28 | 0.32 | 0.35 | 35 | 0.89 | 0 | 0 | YN0yn0yn0 | hv | 0 | -10 | 10 | 1.2

## fuse_std_types
| fuse_type | i_rated_a | t_avg | t_min | t_total | x_avg | x_min | x_total
HV 100A | HV 100A | 100 | 0 | [10.0, 3.64, 0.854, 0.281, 0.1, 0.0531, 0.022, 0.01] | [10.0, 4.267, 1.21, 0.403, 0.1, 0.058, 0.022, 0.01] | 0 | [300.0, 350.0, 450.0, 550.0, 700.0, 850.0, 1200.0, 1752.0] | [600.0, 700.0, 900.0, 1150.0, 1665.0, 2000.0, 3000.0, 4313.0]
HV 10A | HV 10A | 10 | 0 | [10.0, 1675.0, 0.344, 0.156, 0.1, 0.0417, 0.0171, 0.01] | [10.0, 1.3, 0.3, 0.155, 0.1, 0.0555, 0.023, 0.01] | 0 | [30.0, 32.0, 35.0, 37.0, 39.0, 50.0, 70.0, 88.0] | [60.0, 70.0, 80.0, 87.0, 94.0, 110.0, 150.0, 216.0]
HV 125A | HV 125A | 125 | 0 | [10.0, 1.82, 0.344, 0.1, 0.0467, 0.0269, 0.01] | [10.0, 2.478, 0.426, 0.1, 0.0427, 0.0211, 0.01] | 0 | [375.0, 500.0, 700.0, 925.0, 1200.0, 1500.0, 2341.0] | [750.0, 1000.0, 1500.0, 2200.0, 3000.0, 4000.0, 5765.0]
HV 160A | HV 160A | 160 | 0 | [10.0, 4.15, 1.03, 0.198, 0.1, 0.051, 0.0172, 0.01] | [10.0, 2.3, 0.734, 0.274, 0.1, 0.046, 0.0177, 0.01] | 0 | [480.0, 550.0, 700.0, 1000.0, 1260.0, 1600.0, 2500.0, 3227.0] | [960.0, 1300.0, 1700.0, 2200.0, 2996.0, 4000.0, 6000.0, 7946.0]
HV 16A | HV 16A | 16 | 0 | [10.0, 0.352, 0.164, 0.1, 0.0649, 0.0342, 0.01] | [10.0, 2.34, 0.722, 0.181, 0.1, 0.055, 0.0296, 0.01] | 0 | [48.0, 60.0, 65.0, 71.0, 80.0, 100.0, 162.0] | [96.0, 110.0, 125.0, 150.0, 168.0, 200.0, 250.0, 398.0]
HV 200A | HV 200A | 200 | 0 | [10.0, 4.267, 1.21, 0.403, 0.1, 0.058, 0.022, 0.01] | [10.0, 3.73, 1.654, 0.328, 0.1, 0.0531, 0.019, 0.01] | 0 | [600.0, 700.0, 900.0, 1150.0, 1665.0, 2000.0, 3000.0, 4313.0] | [1200.0, 1500.0, 1800.0, 2700.0, 3960.0, 5000.0, 7500.0, 10620.0]
HV 20A | HV 20A | 20 | 0 | [10.0, 1.3, 0.3, 0.155, 0.1, 0.0555, 0.023, 0.01] | [10.0, 1.3, 0.161, 0.1, 0.0611, 0.0399, 0.0141, 0.01] | 0 | [60.0, 70.0, 80.0, 87.0, 94.0, 110.0, 150.0, 216.0] | [120.0, 150.0, 200.0, 223.0, 260.0, 300.0, 450.0, 532.0]
HV 25A | HV 25A | 25 | 0 | [10.0, 2.512, 0.833, 0.299, 0.1, 0.0372, 0.0223, 0.01] | [10.0, 3.125, 0.597, 0.198, 0.1, 0.0378, 0.022, 0.01] | 0 | [75.0, 82.0, 90.0, 100.0, 124.0, 170.0, 200.0, 289.0] | [150.0, 170.0, 210.0, 250.0, 294.0, 400.0, 500.0, 711.0]
HV 31.5A | HV 31.5A | 31.5 | 0 | [10.0, 2.34, 0.722, 0.181, 0.1, 0.055, 0.0296, 0.01] | [10.0, 2.84, 0.368, 0.164, 0.1, 0.0621, 0.0378, 0.0195, 0.01] | 0 | [95.0, 110.0, 125.0, 150.0, 165.0, 200.0, 250.0, 390.0] | [189.0, 220.0, 300.0, 350.0, 393.0, 450.0, 530.0, 700.0, 960.0]
HV 40A | HV 40A | 40 | 0 | [10.0, 1.3, 0.161, 0.1, 0.0611, 0.0399, 0.0141, 0.01] | [10.0, 2.05, 0.369, 0.198, 0.1, 0.051, 0.0298, 0.01] | 0 | [120.0, 150.0, 200.0, 223.0, 260.0, 300.0, 450.0, 532.0] | [240.0, 300.0, 400.0, 450.0, 530.0, 650.0, 800.0, 1311.0]
HV 50A | HV 50A | 50 | 0 | [10.0, 3.215, 0.597, 0.198, 0.1, 0.0378, 0.022, 0.01] | [10.0, 3.64, 0.854, 0.281, 0.1, 0.0531, 0.022, 0.01] | 0 | [150.0, 170.0, 210.0, 250.0, 294.0, 400.0, 500.0, 711.0] | [300.0, 350.0, 450.0, 550.0, 700.0, 850.0, 1200.0, 1752.0]
HV 6.3A | HV 6.3A | 6.3 | 0 | [10.0, 1.39, 0.344, 0.168, 0.1, 0.056, 0.0263, 0.01] | [10.0, 1.711, 0.516, 0.198, 0.1, 0.0634, 0.0303, 0.01] | 0 | [19.0, 19.5, 20.4, 20.8, 22.0, 25.0, 32.0, 48.0] | [38.0, 40.0, 43.0, 48.0, 53.0, 60.0, 75.0, 118.0]
HV 63A | HV 63A | 63 | 0 | [10.0, 2.84, 0.368, 0.164, 0.1, 0.0621, 0.0378, 0.0195, 0.01] | [10.0, 1.82, 0.344, 0.1, 0.0467, 0.0269, 0.01] | 0 | [189.0, 220.0, 300.0, 350.0, 393.0, 450.0, 530.0, 700.0, 961.0] | [378.0, 500.0, 700.0, 934.0, 1200.0, 1500.0, 2366.0]
HV 80A | HV 80A | 80 | 0 | [10.0, 2.05, 0.369, 0.198, 0.1, 0.051, 0.0298, 0.01] | [10.0, 4.15, 1.03, 0.198, 0.1, 0.051, 0.0172, 0.01] | 0 | [240.0, 300.0, 400.0, 450.0, 530.0, 650.0, 800.0, 1311.0] | [480.0, 550.0, 700.0, 1000.0, 1260.0, 1600.0, 2500.0, 3227.0]
Siemens NH-1-100 | Siemens NH-1-100 | 100 | [5400.0, 2000.0, 400.0, 20.0, 1.0, 0.2, 0.012, 0.004] | 0 | 0 | [150.0, 190.0, 250.0, 430.0, 900.0, 1250.0, 2700.0, 3600.0] | 0 | 0
Siemens NH-1-125 | Siemens NH-1-125 | 125 | [4800.0, 120.0, 7.0, 0.1, 0.004] | 0 | 0 | [180.0, 400.0, 740.0, 2000.0, 4250.0] | 0 | 0
Siemens NH-1-16 | Siemens NH-1-16 | 16 | [4000.0, 400.0, 2.0, 0.1, 0.04, 0.01] | 0 | 0 | [26.0, 35.0, 75.0, 150.0, 200.0, 300.0] | 0 | 0
Siemens NH-1-160 | Siemens NH-1-160 | 160 | [4800.0, 120.0, 7.0, 0.1, 0.004] | 0 | 0 | [210.0, 500.0, 900.0, 2300.0, 5000.0] | 0 | 0
Siemens NH-1-25 | Siemens NH-1-25 | 25 | [4000.0, 1000.0, 10.0, 0.2, 0.02, 0.01] | 0 | 0 | [40.0, 50.0, 100.0, 210.0, 400.0, 500.0] | 0 | 0
Siemens NH-1-50 | Siemens NH-1-50 | 50 | [4000.0, 40.0, 4.0, 1.0, 0.02, 0.01] | 0 | 0 | [86.0, 200.0, 300.0, 400.0, 1000.0, 1280.0] | 0 | 0
Siemens NH-1-63 | Siemens NH-1-63 | 63 | [4000.0, 100.0, 10.0, 2.0, 0.04, 0.01] | 0 | 0 | [100.0, 200.0, 300.0, 400.0, 1000.0, 1500.0] | 0 | 0
Siemens NH-1-80 | Siemens NH-1-80 | 80 | [4800.0, 120.0, 7.0, 0.1, 0.01] | 0 | 0 | [150.58, 250.0, 450.0, 1150.0, 2470.0] | 0 | 0
Siemens NH-2-1000 | Siemens NH-2-1000 | 1000 | [4800.0, 120.0, 7.0, 0.1, 0.004] | 0 | 0 | [1900.0, 3500.0, 8400.0, 24000.0, 52000.0] | 0 | 0
Siemens NH-2-200 | Siemens NH-2-200 | 200 | [4800.0, 120.0, 7.0, 0.1, 0.004] | 0 | 0 | [280.0, 650.0, 1200.0, 3000.0, 7000.0] | 0 | 0
Siemens NH-2-224 | Siemens NH-2-224 | 224 | [4800.0, 120.0, 7.0, 0.2, 0.04, 0.004] | 0 | 0 | [400.0, 750.0, 1453.0, 3025.0, 4315.0, 7600.0] | 0 | 0
Siemens NH-2-250 | Siemens NH-2-250 | 250 | [4800.0, 120.0, 7.0, 0.1, 0.004] | 0 | 0 | [450.0, 800.0, 1650.0, 4000.0, 8500.0] | 0 | 0
Siemens NH-2-315 | Siemens NH-2-315 | 315 | [4800.0, 120.0, 7.0, 0.1, 0.004] | 0 | 0 | [550.0, 920.0, 1900.0, 5000.0, 11000.0] | 0 | 0
Siemens NH-2-355 | Siemens NH-2-355 | 355 | [4800.0, 120.0, 6.0, 0.1, 0.004] | 0 | 0 | [650.0, 1116.27, 2350.0, 5840.0, 12790.0] | 0 | 0
Siemens NH-2-400 | Siemens NH-2-400 | 400 | [4800.0, 120.0, 7.0, 0.1, 0.004] | 0 | 0 | [720.0, 1350.0, 2800.0, 6500.0, 15000.0] | 0 | 0
Siemens NH-2-425 | Siemens NH-2-425 | 425 | [4800.0, 120.0, 7.0, 0.1, 0.004] | 0 | 0 | [850.0, 1500.0, 3050.0, 7500.0, 16500.0] | 0 | 0
Siemens NH-2-630 | Siemens NH-2-630 | 630 | [4800.0, 120.0, 7.0, 0.1, 0.004] | 0 | 0 | [1200.0, 2000.0, 4800.0, 12000.0, 26000.0] | 0 | 0

## res_bus
| vm_pu | va_degree | p_mw | q_mvar
0 | 0.98299 | -0.1207 | 0.001547 | 0.00038772
1 | 0.98305 | -0.12024 | 0.00026222 | 6.5718e-05
2 | 0.98447 | -0.11 | 0.00046543 | 0.00011665
3 | 0.98443 | -0.11029 | 0.00083151 | 0.0002084
4 | 0.98589 | -0.099687 | 0.0031884 | 0.0007991
5 | 0.98712 | -0.089766 | 0.0012437 | 0.00031171
6 | 0.98688 | -0.091528 | 0.0052398 | 0.0013132
7 | 0.98727 | -0.088729 | 0 | 0
8 | 0.98656 | -0.093793 | 0.0017227 | 0.00043175
9 | 0.98755 | -0.086768 | 0 | 0
10 | 0.98554 | -0.10103 | 0.00087421 | 0.0002191
11 | 0.98747 | -0.087341 | 0.0037822 | 0.00094791
12 | 0.98911 | -0.075692 | 0 | 0
13 | 0.98554 | -0.10108 | 0.0032311 | 0.00080978
14 | 0.98545 | -0.10171 | 0 | 0
15 | 0.98549 | -0.10146 | 0.0012258 | 0.00030722
16 | 0.98529 | -0.10287 | 0.00050935 | 0.00012765
17 | 0.9852 | -0.10355 | 0 | 0
18 | 0.98318 | -0.11798 | 0.0027032 | 0.0006775
19 | 0.98795 | -0.083764 | 0.0011189 | 0.00028041
20 | 0.98939 | -0.073728 | 0 | 0
21 | 0.98315 | -0.11819 | 0.00061593 | 0.00015437
22 | 0.99652 | -0.024329 | 0.00067243 | 0.00016853
23 | 0.99653 | -0.024285 | 0.0031141 | 0.00078046
24 | 0.98914 | -0.075515 | 0.0039175 | 0.00098181
25 | 0.98907 | -0.075975 | 0.0013187 | 0.0003305
26 | 0.99207 | -0.054942 | 0.00070671 | 0.00017712
27 | 0.99283 | -0.04968 | 0 | 0
28 | 0.9928 | -0.049849 | 0.00079211 | 0.00019852
29 | 0.99587 | -0.028544 | 0.0019316 | 0.00048411
30 | 0.98639 | -0.094766 | 0 | 0
31 | 0.99719 | -0.019405 | 0.0012744 | 0.0003194
32 | 0.99782 | -0.015051 | 0.0016912 | 0.00042385
33 | 1 | 0 | -0.12623 | -0.03166
34 | 0.99755 | -0.017128 | 0 | 0
35 | 0.99528 | -0.033059 | 0 | 0
36 | 0.99729 | -0.018918 | 0.00086106 | 0.0002158
37 | 0.99393 | -0.04254 | 0 | 0
38 | 0.99689 | -0.021764 | 0.00074997 | 0.00018796
39 | 0.99249 | -0.052681 | 0.0017859 | 0.00044759
40 | 0.99388 | -0.042868 | 0.00094391 | 0.00023657
41 | 0.99678 | -0.022519 | 0.00077798 | 0.00019498
42 | 0.99661 | -0.023719 | 0.0027583 | 0.0006913
43 | 0.98624 | -0.09578 | 0.0050337 | 0.0012616
44 | 0.98624 | -0.095791 | 0.00036393 | 9.121e-05
45 | 0.98361 | -0.11432 | 0.00059802 | 0.00014988
46 | 0.98165 | -0.12822 | 0 | 0
47 | 0.9815 | -0.12924 | 0.00087045 | 0.00021816
48 | 0.97997 | -0.1401 | 0.0025871 | 0.0006484
49 | 0.98058 | -0.13587 | 0.0032537 | 0.00081544
50 | 0.9787 | -0.14915 | 0 | 0
51 | 0.99238 | -0.053442 | 0.0010176 | 0.00025504
52 | 0.98697 | -0.091935 | 0 | 0
53 | 0.98541 | -0.10312 | 0 | 0
54 | 0.99203 | -0.055973 | 0.0017984 | 0.00045072
55 | 0.98794 | -0.085001 | 0.0065486 | 0.0016412
56 | 0.97752 | -0.15754 | 0.0027998 | 0.00070169
57 | 0.97637 | -0.16575 | 0 | 0
58 | 0.97441 | -0.17976 | 0 | 0
59 | 0.97912 | -0.14628 | 0.0038598 | 0.00096736
60 | 0.97438 | -0.18003 | 0.0013968 | 0.00035006
61 | 0.97358 | -0.18576 | 0.0033101 | 0.0008296
62 | 0.97295 | -0.1903 | 0 | 0
63 | 0.97272 | -0.1919 | 0.0015039 | 0.00037692
64 | 0.97243 | -0.19401 | 0.00098089 | 0.00024584
65 | 0.97239 | -0.19431 | 0 | 0
66 | 0.97214 | -0.19608 | 0 | 0
67 | 0.97227 | -0.19516 | 0.00080649 | 0.00020213
68 | 0.97231 | -0.1949 | 0.0014968 | 0.00037513
69 | 0.97179 | -0.19861 | 0.002397 | 0.00060073
70 | 0.97206 | -0.19668 | 0.0018825 | 0.00047179
71 | 0.97197 | -0.19733 | 0.0014744 | 0.00036952
72 | 0.97229 | -0.19503 | 0.0016207 | 0.00040619
73 | 0.97194 | -0.19758 | 0.001604 | 0.00040201
74 | 0.97175 | -0.19891 | 0.0020604 | 0.00051638
75 | 0.97118 | -0.203 | 0 | 0
76 | 0.97175 | -0.19892 | 0.0016454 | 0.00041238
77 | 0.97116 | -0.20321 | 0.0020895 | 0.00052368
78 | 0.97088 | -0.20519 | 0.0010377 | 0.00026008
79 | 0.97088 | -0.20521 | 0.0010337 | 0.00025907
80 | 0.9865 | -0.09524 | 0.0010855 | 0.00027206
81 | 0.98676 | -0.093435 | 0.0031814 | 0.00079734
82 | 0.97064 | -0.20689 | 0.001534 | 0.00038445
83 | 0.97058 | -0.20734 | 0.0030657 | 0.00076834
84 | 0.98763 | -0.087188 | 0 | 0
85 | 0.98472 | -0.10801 | 0.0020894 | 0.00052366
86 | 0.98471 | -0.10806 | 0.0011401 | 0.00028575
87 | 0.985 | -0.10601 | 0 | 0
88 | 0.97172 | -0.19911 | 0.0015364 | 0.00038505
89 | 0.97172 | -0.19914 | 0.0027963 | 0.00070082
90 | 0.99998 | 149.9947 | 0 | 0

## res_line
| p_from_mw | q_from_mvar | p_to_mw | q_to_mvar | pl_mw | ql_mvar | i_from_ka | i_to_ka | i_ka | vm_from_pu | va_from_degree | vm_to_pu | va_to_degree | loading_percent
0 | -0.001547 | -0.00038772 | 0.0015471 | 0.0003874 | 9.8809e-08 | -3.2805e-07 | 0.0023419 | 0.0023417 | 0.0023419 | 0.98299 | -0.1207 | 0.98305 | -0.12024 | 0.86735
1 | -0.0018094 | -0.00045311 | 0.0018119 | 0.00044723 | 2.5257e-06 | -5.8866e-06 | 0.0027386 | 0.0027362 | 0.0027386 | 0.98305 | -0.12024 | 0.98447 | -0.11 | 1.0143
2 | 0.00083155 | 0.00020799 | -0.00083151 | -0.0002084 | 3.2542e-08 | -4.0726e-07 | 0.0012567 | 0.0012569 | 0.0012569 | 0.98447 | -0.11 | 0.98443 | -0.11029 | 0.46551
3 | -0.0031089 | -0.00077187 | 0.0031132 | 0.00076952 | 4.3439e-06 | -2.3493e-06 | 0.0046964 | 0.004695 | 0.0046964 | 0.98447 | -0.11 | 0.98589 | -0.099687 | 1.7394
4 | -0.0095349 | -0.0023762 | 0.009545 | 0.0023791 | 1.0126e-05 | 2.8937e-06 | 0.014386 | 0.014386 | 0.014386 | 0.98589 | -0.099687 | 0.98697 | -0.091935 | 5.3283
5 | 0.0032333 | 0.00080759 | -0.0032317 | -0.00080832 | 1.5297e-06 | -7.2402e-07 | 0.0048791 | 0.0048795 | 0.0048795 | 0.98589 | -0.099687 | 0.98541 | -0.10312 | 1.8072
6 | 0.0052411 | 0.0013133 | -0.0052398 | -0.0013132 | 1.278e-06 | 7.2183e-08 | 0.0079004 | 0.0079006 | 0.0079006 | 0.98712 | -0.089766 | 0.98688 | -0.091528 | 2.9261
7 | -0.0064848 | -0.001625 | 0.0064857 | 0.0016252 | 9.3041e-07 | 1.5834e-07 | 0.0097753 | 0.0097752 | 0.0097753 | 0.98712 | -0.089766 | 0.98727 | -0.088729 | 3.6205
8 | 0.010907 | 0.0027284 | -0.010899 | -0.002726 | 7.6134e-06 | 2.3512e-06 | 0.016437 | 0.016438 | 0.016438 | 0.98727 | -0.088729 | 0.98656 | -0.093793 | 6.088
9 | -0.017393 | -0.0043535 | 0.017397 | 0.0043552 | 4.7106e-06 | 1.6712e-06 | 0.026212 | 0.026212 | 0.026212 | 0.98727 | -0.088729 | 0.98755 | -0.086768 | 9.7083
10 | 0.0091767 | 0.0022943 | -0.0091676 | -0.0022917 | 9.1455e-06 | 2.5414e-06 | 0.013839 | 0.01384 | 0.01384 | 0.98656 | -0.093793 | 0.98554 | -0.10103 | 5.1257
11 | 0.0037825 | 0.00094783 | -0.0037822 | -0.00094791 | 2.9992e-07 | -7.395e-08 | 0.0056993 | 0.0056994 | 0.0056994 | 0.98755 | -0.086768 | 0.98747 | -0.087341 | 2.1109
12 | -0.02118 | -0.005303 | 0.021212 | 0.0053148 | 3.2463e-05 | 1.1831e-05 | 0.031912 | 0.031912 | 0.031912 | 0.98755 | -0.086768 | 0.98911 | -0.075692 | 11.8192
13 | 0.004457 | 0.0011166 | -0.0044569 | -0.0011166 | 3.0156e-08 | -2.0011e-09 | 0.0067292 | 0.0067292 | 0.0067292 | 0.98554 | -0.10103 | 0.98554 | -0.10108 | 2.4923
14 | 0.0038364 | 0.00095597 | -0.0038361 | -0.00095605 | 3.5506e-07 | -7.9668e-08 | 0.0057904 | 0.0057905 | 0.0057905 | 0.98554 | -0.10103 | 0.98545 | -0.10171 | 2.1446
15 | 0.056509 | 0.01425 | -0.056445 | -0.014226 | 6.3863e-05 | 2.4381e-05 | 0.085044 | 0.085044 | 0.085044 | 0.98911 | -0.075692 | 0.98795 | -0.083764 | 31.4977
16 | -0.077722 | -0.019565 | 0.077743 | 0.019573 | 2.1321e-05 | 8.1685e-06 | 0.11696 | 0.11696 | 0.11696 | 0.98911 | -0.075692 | 0.98939 | -0.073728 | 43.3167
17 | 0.0012259 | 0.00030686 | -0.0012258 | -0.00030722 | 6.3537e-08 | -3.5431e-07 | 0.0018507 | 0.0018509 | 0.0018509 | 0.98554 | -0.10108 | 0.98549 | -0.10146 | 0.68551
18 | 0.0038361 | 0.00095605 | -0.0038355 | -0.00095619 | 6.1187e-07 | -1.3718e-07 | 0.0057905 | 0.0057906 | 0.0057906 | 0.98545 | -0.10171 | 0.98529 | -0.10287 | 2.1447
19 | 0.0033261 | 0.00082853 | -0.0033258 | -0.00082866 | 3.0612e-07 | -1.3003e-07 | 0.0050214 | 0.0050215 | 0.0050215 | 0.98529 | -0.10287 | 0.9852 | -0.10355 | 1.8598
20 | 0.0033258 | 0.00082866 | -0.0033192 | -0.00083145 | 6.5987e-06 | -2.7894e-06 | 0.0050215 | 0.0050234 | 0.0050234 | 0.9852 | -0.10355 | 0.98318 | -0.11798 | 1.8605
21 | 0.00061595 | 0.00015396 | -0.00061593 | -0.00015437 | 1.7866e-08 | -4.11e-07 | 0.00093208 | 0.00093222 | 0.00093222 | 0.98318 | -0.11798 | 0.98315 | -0.11819 | 0.34527
22 | 0.055326 | 0.013945 | -0.055241 | -0.013913 | 8.5101e-05 | 3.248e-05 | 0.083359 | 0.083359 | 0.083359 | 0.98795 | -0.083764 | 0.98639 | -0.094766 | 30.8736
23 | -0.08298 | -0.020885 | 0.083199 | 0.020969 | 0.00021823 | 8.3646e-05 | 0.12483 | 0.12483 | 0.12483 | 0.98939 | -0.073728 | 0.99207 | -0.054942 | 46.2341
24 | 0.0052376 | 0.001312 | -0.0052363 | -0.0013119 | 1.2943e-06 | 6.8609e-08 | 0.0078769 | 0.0078771 | 0.0078771 | 0.98939 | -0.073728 | 0.98914 | -0.075515 | 2.9174
25 | -0.00067243 | -0.00016853 | 0.00067243 | 0.00016844 | 4.1353e-09 | -8.4053e-08 | 0.0010041 | 0.001004 | 0.0010041 | 0.99652 | -0.024329 | 0.99653 | -0.024285 | 0.37188
26 | -0.0037865 | -0.0009489 | 0.0037868 | 0.00094882 | 2.9644e-07 | -7.9616e-08 | 0.005654 | 0.0056539 | 0.005654 | 0.99653 | -0.024285 | 0.99661 | -0.023719 | 2.0941
27 | 0.0013188 | 0.00033009 | -0.0013187 | -0.0003305 | 8.3998e-08 | -4.0668e-07 | 0.0019838 | 0.001984 | 0.001984 | 0.98914 | -0.075515 | 0.98907 | -0.075975 | 0.7348
28 | -0.083905 | -0.021146 | 0.083967 | 0.021169 | 6.1853e-05 | 2.3466e-05 | 0.12589 | 0.12589 | 0.12589 | 0.99207 | -0.054942 | 0.99283 | -0.04968 | 23.3133
29 | 0.00079213 | 0.00019826 | -0.00079211 | -0.00019852 | 1.8556e-08 | -2.6571e-07 | 0.0011871 | 0.0011872 | 0.0011872 | 0.99283 | -0.04968 | 0.9928 | -0.049849 | 0.43971
30 | -0.084759 | -0.021368 | 0.085011 | 0.021463 | 0.0002517 | 9.551e-05 | 0.12708 | 0.12708 | 0.12708 | 0.99283 | -0.04968 | 0.99587 | -0.028544 | 23.5331
31 | -0.086943 | -0.021947 | 0.087054 | 0.02199 | 0.00011174 | 4.2425e-05 | 0.12996 | 0.12996 | 0.12996 | 0.99587 | -0.028544 | 0.99719 | -0.019405 | 24.0675
32 | 0.0050344 | 0.0012616 | -0.0050337 | -0.0012616 | 7.0679e-07 | 2.1209e-08 | 0.0075945 | 0.0075946 | 0.0075946 | 0.98639 | -0.094766 | 0.98624 | -0.09578 | 2.8128
33 | 0.050207 | 0.012651 | -0.0502 | -0.012649 | 7.2019e-06 | 2.7443e-06 | 0.075764 | 0.075764 | 0.075764 | 0.98639 | -0.094766 | 0.98624 | -0.095791 | 28.0608
34 | -0.088329 | -0.022309 | 0.088383 | 0.02233 | 5.4115e-05 | 2.0553e-05 | 0.13187 | 0.13187 | 0.13187 | 0.99719 | -0.019405 | 0.99782 | -0.015051 | 24.4197
35 | -0.090074 | -0.022754 | 0.090265 | 0.022826 | 0.00019109 | 7.2609e-05 | 0.13439 | 0.13439 | 0.13439 | 0.99782 | -0.015051 | 1 | 0 | 24.8867
36 | 0.035165 | 0.0088342 | -0.035081 | -0.0088027 | 8.3578e-05 | 3.1505e-05 | 0.052333 | 0.052333 | 0.052333 | 1 | 0 | 0.99755 | -0.017128 | 19.3828
37 | 0.02614 | 0.0065621 | -0.026082 | -0.0065407 | 5.7719e-05 | 2.1407e-05 | 0.038996 | 0.038996 | 0.038996 | 0.99755 | -0.017128 | 0.99528 | -0.033059 | 14.4431
38 | 0.0089414 | 0.0022406 | -0.0089392 | -0.00224 | 2.2151e-06 | 5.9152e-07 | 0.013337 | 0.013338 | 0.013338 | 0.99755 | -0.017128 | 0.99729 | -0.018918 | 4.9398
39 | 0.026082 | 0.0065407 | -0.026048 | -0.006528 | 3.4229e-05 | 1.2697e-05 | 0.038996 | 0.038996 | 0.038996 | 0.99528 | -0.033059 | 0.99393 | -0.04254 | 14.4431
40 | 0.0080781 | 0.0020242 | -0.0080749 | -0.0020234 | 3.1816e-06 | 7.6591e-07 | 0.012053 | 0.012053 | 0.012053 | 0.99729 | -0.018918 | 0.99689 | -0.021764 | 4.4641
41 | 0.025104 | 0.0062919 | -0.025069 | -0.0062789 | 3.5201e-05 | 1.3022e-05 | 0.037583 | 0.037584 | 0.037584 | 0.99393 | -0.04254 | 0.99249 | -0.052681 | 13.9199
42 | 0.00094395 | 0.00023614 | -0.00094391 | -0.00023657 | 4.2826e-08 | -4.2895e-07 | 0.001413 | 0.0014132 | 0.0014132 | 0.99393 | -0.04254 | 0.99388 | -0.042868 | 0.52341
43 | 0.007325 | 0.0018354 | -0.0073242 | -0.0018353 | 7.6454e-07 | 1.6044e-07 | 0.010934 | 0.010934 | 0.010934 | 0.99689 | -0.021764 | 0.99678 | -0.022519 | 4.0495
44 | 0.023283 | 0.0058313 | -0.02328 | -0.0058304 | 2.4475e-06 | 8.9976e-07 | 0.034906 | 0.034906 | 0.034906 | 0.99249 | -0.052681 | 0.99238 | -0.053442 | 12.9282
45 | 0.0065462 | 0.0016403 | -0.0065451 | -0.0016401 | 1.0873e-06 | 1.8039e-07 | 0.0097722 | 0.0097723 | 0.0097723 | 0.99678 | -0.022519 | 0.99661 | -0.023719 | 3.6194
46 | 0.049836 | 0.012557 | -0.049707 | -0.012508 | 0.00012889 | 4.911e-05 | 0.075215 | 0.075215 | 0.075215 | 0.98624 | -0.095791 | 0.98361 | -0.11432 | 27.8575
47 | 0.049109 | 0.012358 | -0.049014 | -0.012322 | 9.5076e-05 | 3.6218e-05 | 0.07431 | 0.074311 | 0.074311 | 0.98361 | -0.11432 | 0.98165 | -0.12822 | 27.5225
48 | 0.0079971 | 0.0020015 | -0.007996 | -0.0020012 | 1.1211e-06 | 2.7663e-07 | 0.012121 | 0.012121 | 0.012121 | 0.98165 | -0.12822 | 0.9815 | -0.12924 | 4.4894
49 | 0.041017 | 0.010321 | -0.040949 | -0.010295 | 6.7867e-05 | 2.5748e-05 | 0.062189 | 0.062189 | 0.062189 | 0.98165 | -0.12822 | 0.97997 | -0.1401 | 23.0331
50 | 0.0071255 | 0.0017831 | -0.007119 | -0.0017817 | 6.5268e-06 | 1.3784e-06 | 0.010802 | 0.010802 | 0.010802 | 0.9815 | -0.12924 | 0.98058 | -0.13587 | 4.0008
51 | 0.038362 | 0.0096465 | -0.038313 | -0.0096282 | 4.833e-05 | 1.8301e-05 | 0.058261 | 0.058261 | 0.058261 | 0.97997 | -0.1401 | 0.9787 | -0.14915 | 21.5782
52 | 0.0038654 | 0.00096624 | -0.0038598 | -0.00096736 | 5.5501e-06 | -1.1219e-06 | 0.0058647 | 0.0058659 | 0.0058659 | 0.98058 | -0.13587 | 0.97912 | -0.14628 | 2.1726
53 | 0.038313 | 0.0096282 | -0.038269 | -0.0096113 | 4.4723e-05 | 1.6936e-05 | 0.058261 | 0.058261 | 0.058261 | 0.9787 | -0.14915 | 0.97752 | -0.15754 | 21.5782
54 | 0.022263 | 0.0055753 | -0.022255 | -0.0055725 | 7.7861e-06 | 2.85e-06 | 0.03338 | 0.03338 | 0.03338 | 0.99238 | -0.053442 | 0.99203 | -0.055973 | 12.363
55 | 0.0042681 | 0.0010674 | -0.0042672 | -0.0010675 | 8.8294e-07 | -9.7113e-08 | 0.0064341 | 0.0064342 | 0.0064342 | 0.98697 | -0.091935 | 0.98676 | -0.093435 | 2.383
56 | -0.013813 | -0.0034465 | 0.013822 | 0.0034495 | 9.0027e-06 | 3.0369e-06 | 0.02082 | 0.02082 | 0.02082 | 0.98697 | -0.091935 | 0.98763 | -0.087188 | 7.7112
57 | 0.0032317 | 0.00080832 | -0.0032305 | -0.00080893 | 1.2868e-06 | -6.0788e-07 | 0.0048795 | 0.0048799 | 0.0048799 | 0.98541 | -0.10312 | 0.985 | -0.10601 | 1.8074
58 | 0.020457 | 0.0051218 | -0.020375 | -0.0050921 | 8.1733e-05 | 2.9647e-05 | 0.030683 | 0.030683 | 0.030683 | 0.99203 | -0.055973 | 0.98794 | -0.085001 | 11.3642
59 | 0.013826 | 0.0034509 | -0.013822 | -0.0034495 | 4.1516e-06 | 1.4003e-06 | 0.02082 | 0.02082 | 0.02082 | 0.98794 | -0.085001 | 0.98763 | -0.087188 | 7.7111
60 | 0.035469 | 0.0089096 | -0.035428 | -0.0088944 | 4.0411e-05 | 1.5265e-05 | 0.053999 | 0.053999 | 0.053999 | 0.97752 | -0.15754 | 0.97637 | -0.16575 | 19.9998
61 | 0.035428 | 0.0088944 | -0.03536 | -0.0088684 | 6.8815e-05 | 2.5995e-05 | 0.053999 | 0.054 | 0.054 | 0.97637 | -0.16575 | 0.97441 | -0.17976 | 19.9999
62 | 0.0013968 | 0.00034986 | -0.0013968 | -0.00035006 | 5.1879e-08 | -2.0766e-07 | 0.002133 | 0.0021331 | 0.0021331 | 0.97441 | -0.17976 | 0.97438 | -0.18003 | 0.79003
63 | 0.033963 | 0.0085185 | -0.033935 | -0.0085078 | 2.8238e-05 | 1.0651e-05 | 0.051867 | 0.051867 | 0.051867 | 0.97441 | -0.17976 | 0.97358 | -0.18576 | 19.2099
64 | 0.030624 | 0.0076783 | -0.030605 | -0.007671 | 1.9259e-05 | 7.2322e-06 | 0.046807 | 0.046808 | 0.046808 | 0.97358 | -0.18576 | 0.97295 | -0.1903 | 17.3361
65 | 0.01285 | 0.0032204 | -0.012847 | -0.0032195 | 2.839e-06 | 9.4567e-07 | 0.019653 | 0.019653 | 0.019653 | 0.97295 | -0.1903 | 0.97272 | -0.1919 | 7.2789
66 | 0.017755 | 0.0044506 | -0.017746 | -0.0044473 | 9.1187e-06 | 3.2612e-06 | 0.027154 | 0.027155 | 0.027155 | 0.97295 | -0.1903 | 0.97243 | -0.19401 | 10.0572
67 | 0.011344 | 0.0028426 | -0.01134 | -0.0028414 | 3.7921e-06 | 1.2081e-06 | 0.017352 | 0.017353 | 0.017353 | 0.97272 | -0.1919 | 0.97239 | -0.19431 | 6.4269
68 | 0.016765 | 0.0042015 | -0.01676 | -0.0041998 | 4.8033e-06 | 1.7024e-06 | 0.025654 | 0.025654 | 0.025654 | 0.97243 | -0.19401 | 0.97214 | -0.19608 | 9.5013
69 | 0.0082219 | 0.0020603 | -0.008221 | -0.00206 | 9.6075e-07 | 2.4888e-07 | 0.012582 | 0.012582 | 0.012582 | 0.97239 | -0.19431 | 0.97227 | -0.19516 | 4.6599
70 | 0.0031178 | 0.00078112 | -0.0031175 | -0.00078124 | 2.5469e-07 | -1.2445e-07 | 0.004771 | 0.004771 | 0.004771 | 0.97239 | -0.19431 | 0.97231 | -0.1949 | 1.7671
71 | 0.0061051 | 0.0015298 | -0.0061029 | -0.0015295 | 2.1338e-06 | 3.3535e-07 | 0.0093446 | 0.0093448 | 0.0093448 | 0.97214 | -0.19608 | 0.97179 | -0.19861 | 3.461
72 | 0.010655 | 0.00267 | -0.010654 | -0.0026697 | 8.8487e-07 | 2.7424e-07 | 0.016309 | 0.016309 | 0.016309 | 0.97214 | -0.19608 | 0.97206 | -0.19668 | 6.0404
73 | 0.0074145 | 0.0018579 | -0.0074122 | -0.0018574 | 2.2317e-06 | 5.14e-07 | 0.011347 | 0.011347 | 0.011347 | 0.97227 | -0.19516 | 0.97197 | -0.19733 | 4.2028
74 | 0.0016208 | 0.00040612 | -0.0016207 | -0.00040619 | 2.7558e-08 | -7.8431e-08 | 0.0024804 | 0.0024804 | 0.0024804 | 0.97231 | -0.1949 | 0.97229 | -0.19503 | 0.91867
75 | 0.003706 | 0.00092872 | -0.0037058 | -0.00092876 | 1.5802e-07 | -3.6655e-08 | 0.0056746 | 0.0056746 | 0.0056746 | 0.97179 | -0.19861 | 0.97175 | -0.19891 | 2.1017
76 | 0.0087717 | 0.0021979 | -0.008764 | -0.0021958 | 7.6613e-06 | 2.1033e-06 | 0.013427 | 0.013428 | 0.013428 | 0.97206 | -0.19668 | 0.97118 | -0.203 | 4.9732
77 | 0.0059379 | 0.0014878 | -0.0059377 | -0.0014878 | 2.0129e-07 | 2.9038e-08 | 0.0090903 | 0.0090903 | 0.0090903 | 0.97197 | -0.19733 | 0.97194 | -0.19758 | 3.3668
78 | 0.0043336 | 0.0010858 | -0.0043327 | -0.0010859 | 9.2051e-07 | -6.1197e-08 | 0.0066346 | 0.0066347 | 0.0066347 | 0.97194 | -0.19758 | 0.97172 | -0.19911 | 2.4573
79 | 0.0016454 | 0.00041238 | -0.0016454 | -0.00041238 | 1.3337e-09 | -3.6576e-09 | 0.0025196 | 0.0025196 | 0.0025196 | 0.97175 | -0.19891 | 0.97175 | -0.19892 | 0.93318
80 | 0.0020896 | 0.00052358 | -0.0020895 | -0.00052368 | 6.1681e-08 | -9.5605e-08 | 0.0032015 | 0.0032016 | 0.0032016 | 0.97118 | -0.203 | 0.97116 | -0.20321 | 1.1858
81 | 0.0066744 | 0.0016722 | -0.0066724 | -0.0016718 | 2.0268e-06 | 3.9533e-07 | 0.010226 | 0.010226 | 0.010226 | 0.97118 | -0.203 | 0.97088 | -0.20519 | 3.7875
82 | 0.0056347 | 0.0014118 | -0.0056347 | -0.0014118 | 1.4707e-08 | 1.7483e-09 | 0.0086358 | 0.0086358 | 0.0086358 | 0.97088 | -0.20519 | 0.97088 | -0.20521 | 3.1985
83 | 0.004601 | 0.0011527 | -0.0045999 | -0.0011527 | 1.0695e-06 | -1.4797e-08 | 0.0070515 | 0.0070517 | 0.0070517 | 0.97088 | -0.20521 | 0.97064 | -0.20689 | 2.6117
84 | -0.0010855 | -0.00027206 | 0.0010858 | 0.00027011 | 2.6916e-07 | -1.952e-06 | 0.0016374 | 0.0016367 | 0.0016374 | 0.9865 | -0.09524 | 0.98676 | -0.093435 | 0.60645
85 | 0.0030659 | 0.00076825 | -0.0030657 | -0.00076834 | 1.8975e-07 | -9.7155e-08 | 0.0047001 | 0.0047001 | 0.0047001 | 0.97064 | -0.20689 | 0.97058 | -0.20734 | 1.7408
86 | 0.0011402 | 0.00028569 | -0.0011401 | -0.00028575 | 8.5478e-09 | -5.542e-08 | 0.0017229 | 0.0017229 | 0.0017229 | 0.98472 | -0.10801 | 0.98471 | -0.10806 | 0.63811
87 | -0.0032296 | -0.00080935 | 0.0032305 | 0.00080893 | 8.9303e-07 | -4.2123e-07 | 0.0048802 | 0.0048799 | 0.0048802 | 0.98472 | -0.10801 | 0.985 | -0.10601 | 1.8075
88 | 0.0027963 | 0.00070082 | -0.0027963 | -0.00070082 | 9.9733e-09 | -6.9622e-09 | 0.0042821 | 0.0042821 | 0.0042821 | 0.97172 | -0.19911 | 0.97172 | -0.19914 | 1.5859

## res_trafo
| p_hv_mw | q_hv_mvar | p_lv_mw | q_lv_mvar | pl_mw | ql_mvar | i_hv_ka | i_lv_ka | vm_hv_pu | va_hv_degree | vm_lv_pu | va_lv_degree | loading_percent
0 | 2.5187e-16 | 8.8016e-16 | 0.00079998 | 7.4552e-08 | 0.00079998 | 7.4552e-08 | 2.6429e-17 | 0.0011547 | 0.99998 | 149.9947 | 1 | 0 | 0.31999

## res_ext_grid
| p_mw | q_mvar
0 | 0.12723 | 0.031911

## res_load
| p_mw | q_mvar
0 | 0.001547 | 0.00038772
1 | 0.00026222 | 6.5718e-05
2 | 0.00046543 | 0.00011665
3 | 0.00083151 | 0.0002084
4 | 0.0031884 | 0.0007991
5 | 0.0012437 | 0.00031171
6 | 0.0052398 | 0.0013132
7 | 0.0017227 | 0.00043175
8 | 0.00087421 | 0.0002191
9 | 0.0037822 | 0.00094791
10 | 0.0032311 | 0.00080978
11 | 0.0012258 | 0.00030722
12 | 0.00050935 | 0.00012765
13 | 0.0027032 | 0.0006775
14 | 0.0011189 | 0.00028041
15 | 0.00061593 | 0.00015437
16 | 0.00067243 | 0.00016853
17 | 0.0031141 | 0.00078046
18 | 0.0039175 | 0.00098181
19 | 0.0013187 | 0.0003305
20 | 0.00070671 | 0.00017712
21 | 0.00079211 | 0.00019852
22 | 0.0019316 | 0.00048411
23 | 0.0012744 | 0.0003194
24 | 0.0016912 | 0.00042385
25 | 0.00099939 | 0.00025047
26 | 0.00086106 | 0.0002158
27 | 0.00074997 | 0.00018796
28 | 0.0017859 | 0.00044759
29 | 0.00094391 | 0.00023657
30 | 0.00077798 | 0.00019498
31 | 0.0027583 | 0.0006913
32 | 0.0050337 | 0.0012616
33 | 0.00036393 | 9.121e-05
34 | 0.00059802 | 0.00014988
35 | 0.00087045 | 0.00021816
36 | 0.0025871 | 0.0006484
37 | 0.0032537 | 0.00081544
38 | 0.0010176 | 0.00025504
39 | 0.0017984 | 0.00045072
40 | 0.0065486 | 0.0016412
41 | 0.0027998 | 0.00070169
42 | 0.0038598 | 0.00096736
43 | 0.0013968 | 0.00035006
44 | 0.0033101 | 0.0008296
45 | 0.0015039 | 0.00037692
46 | 0.00098089 | 0.00024584
47 | 0.00080649 | 0.00020213
48 | 0.0014968 | 0.00037513
49 | 0.002397 | 0.00060073
50 | 0.0018825 | 0.00047179
51 | 0.0014744 | 0.00036952
52 | 0.0016207 | 0.00040619
53 | 0.001604 | 0.00040201
54 | 0.0020604 | 0.00051638
55 | 0.0016454 | 0.00041238
56 | 0.0020895 | 0.00052368
57 | 0.0010377 | 0.00026008
58 | 0.0010337 | 0.00025907
59 | 0.0010855 | 0.00027206
60 | 0.0031814 | 0.00079734
61 | 0.001534 | 0.00038445
62 | 0.0030657 | 0.00076834
63 | 0.0020894 | 0.00052366
64 | 0.0011401 | 0.00028575
65 | 0.0015364 | 0.00038505
66 | 0.0027963 | 0.00070082

## dtypes
| element | column | dtype
0 | bus | name | object
1 | bus | vn_kv | float64
2 | bus | type | object
3 | bus | zone | object
4 | bus | in_service | bool
5 | load | name | object
6 | load | bus | uint32
7 | load | p_mw | float64
8 | load | q_mvar | float64
9 | load | const_z_percent | float64
10 | load | const_i_percent | float64
11 | load | sn_mva | float64
12 | load | scaling | float64
13 | load | in_service | bool
14 | load | type | object
15 | ext_grid | name | object
16 | ext_grid | bus | uint32
17 | ext_grid | vm_pu | float64
18 | ext_grid | va_degree | float64
19 | ext_grid | slack_weight | float64
20 | ext_grid | in_service | bool
21 | line | name | object
22 | line | std_type | object
23 | line | from_bus | uint32
24 | line | to_bus | uint32
25 | line | length_km | float64
26 | line | r_ohm_per_km | float64
27 | line | x_ohm_per_km | float64
28 | line | c_nf_per_km | float64
29 | line | g_us_per_km | float64
30 | line | max_i_ka | float64
31 | line | df | float64
32 | line | parallel | uint32
33 | line | type | object
34 | line | in_service | bool
35 | trafo | name | object
36 | trafo | std_type | object
37 | trafo | hv_bus | uint32
38 | trafo | lv_bus | uint32
39 | trafo | sn_mva | float64
40 | trafo | vn_hv_kv | float64
41 | trafo | vn_lv_kv | float64
42 | trafo | vk_percent | float64
43 | trafo | vkr_percent | float64
44 | trafo | pfe_kw | float64
45 | trafo | i0_percent | float64
46 | trafo | shift_degree | float64
47 | trafo | tap_side | object
48 | trafo | tap_neutral | int32
49 | trafo | tap_min | int32
50 | trafo | tap_max | int32
51 | trafo | tap_step_percent | float64
52 | trafo | tap_step_degree | float64
53 | trafo | tap_pos | int32
54 | trafo | tap_phase_shifter | bool
55 | trafo | parallel | uint32
56 | trafo | df | float64
57 | trafo | in_service | bool
58 | line_geodata | coords | object
59 | bus_geodata | x | float64
60 | bus_geodata | y | float64
61 | bus_geodata | coords | object
62 | res_bus | vm_pu | float64
63 | res_bus | va_degree | float64
64 | res_bus | p_mw | float64
65 | res_bus | q_mvar | float64
66 | res_line | p_from_mw | float64
67 | res_line | q_from_mvar | float64
68 | res_line | p_to_mw | float64
69 | res_line | q_to_mvar | float64
70 | res_line | pl_mw | float64
71 | res_line | ql_mvar | float64
72 | res_line | i_from_ka | float64
73 | res_line | i_to_ka | float64
74 | res_line | i_ka | float64
75 | res_line | vm_from_pu | float64
76 | res_line | va_from_degree | float64
77 | res_line | vm_to_pu | float64
78 | res_line | va_to_degree | float64
79 | res_line | loading_percent | float64
80 | res_trafo | p_hv_mw | float64
81 | res_trafo | q_hv_mvar | float64
82 | res_trafo | p_lv_mw | float64
83 | res_trafo | q_lv_mvar | float64
84 | res_trafo | pl_mw | float64
85 | res_trafo | ql_mvar | float64
86 | res_trafo | i_hv_ka | float64
87 | res_trafo | i_lv_ka | float64
88 | res_trafo | vm_hv_pu | float64
89 | res_trafo | va_hv_degree | float64
90 | res_trafo | vm_lv_pu | float64
91 | res_trafo | va_lv_degree | float64
92 | res_trafo | loading_percent | float64
93 | res_ext_grid | p_mw | float64
94 | res_ext_grid | q_mvar | float64
95 | res_load | p_mw | float64
96 | res_load | q_mvar | float64

## parameters
| version | format_version | converged | OPF_converged | name | f_hz | sn_mva
0 | 2.14.6 | 2.14.0 | TRUE | FALSE |  | 50 | 1