## bus
| name | vn_kv | type | zone | in_service
0 | bus_LV_2102-1_0_4_node_0 | 0.4 | n |  | TRUE
1 | bus_LV_2102-1_0_4_node_1 | 0.4 | n |  | TRUE
2 | bus_LV_2102-1_0_4_node_72 | 0.4 | n |  | TRUE
3 | bus_LV_2102-1_0_4_node_2 | 0.4 | n |  | TRUE
4 | bus_LV_2102-1_0_4_node_50 | 0.4 | n |  | TRUE
5 | bus_LV_2102-1_0_4_node_51 | 0.4 | n |  | TRUE
6 | bus_LV_2102-1_0_4_node_52 | 0.4 | n |  | TRUE
7 | bus_LV_2102-1_0_4_node_53 | 0.4 | n |  | TRUE
8 | bus_LV_2102-1_0_4_node_54 | 0.4 | n |  | TRUE
9 | bus_LV_2102-1_0_4_node_55 | 0.4 | n |  | TRUE
10 | bus_LV_2102-1_0_4_node_56 | 0.4 | n |  | TRUE
11 | bus_LV_2102-1_0_4_node_57 | 0.4 | n |  | TRUE
12 | bus_LV_2102-1_0_4_node_58 | 0.4 | n |  | TRUE
13 | bus_LV_2102-1_0_4_node_59 | 0.4 | n |  | TRUE
14 | bus_LV_2102-1_0_4_node_60 | 0.4 | n |  | TRUE
15 | bus_LV_2102-1_0_4_node_61 | 0.4 | n |  | TRUE
16 | bus_LV_2102-1_0_4_node_62 | 0.4 | n |  | TRUE
17 | bus_LV_2102-1_0_4_node_63 | 0.4 | n |  | TRUE
18 | bus_LV_2102-1_0_4_node_64 | 0.4 | n |  | TRUE
19 | bus_LV_2102-1_0_4_node_75 | 0.4 | n |  | TRUE
20 | bus_LV_2102-1_0_4_node_132 | 0.4 | n |  | TRUE
21 | bus_LV_2102-1_0_4_node_73 | 0.4 | n |  | TRUE
22 | bus_LV_2102-1_0_4_node_74 | 0.4 | n |  | TRUE
23 | bus_LV_2102-1_0_4_node_46 | 0.4 | n |  | TRUE
24 | bus_LV_2102-1_0_4_node_49 | 0.4 | n |  | TRUE
25 | bus_LV_2102-1_0_4_node_48 | 0.4 | n |  | TRUE
26 | bus_LV_2102-1_0_4_node_3 | 0.4 | n |  | TRUE
27 | bus_LV_2102-1_0_4_node_4 | 0.4 | n |  | TRUE
28 | bus_LV_2102-1_0_4_node_5 | 0.4 | n |  | TRUE
29 | bus_LV_2102-1_0_4_node_6 | 0.4 | n |  | TRUE
30 | bus_LV_2102-1_0_4_node_107 | 0.4 | n |  | TRUE
31 | bus_LV_2102-1_0_4_node_7 | 0.4 | n |  | TRUE
32 | bus_LV_2102-1_0_4_node_105 | 0.4 | n |  | TRUE
33 | bus_LV_2102-1_0_4_node_106 | 0.4 | n |  | TRUE
34 | bus_LV_2102-1_0_4_node_8 | 0.4 | n |  | TRUE
35 | bus_LV_2102-1_0_4_node_9 | 0.4 | n |  | TRUE
36 | bus_LV_2102-1_0_4_node_118 | 0.4 | n |  | TRUE
37 | bus_LV_2102-1_0_4_node_10 | 0.4 | n |  | TRUE
38 | bus_LV_2102-1_0_4_node_117 | 0.4 | n |  | TRUE
39 | bus_LV_2102-1_0_4_node_11 | 0.4 | n |  | TRUE
40 | bus_LV_2102-1_0_4_node_12 | 0.4 | n |  | TRUE
41 | bus_LV_2102-1_0_4_node_16 | 0.4 | n |  | TRUE
42 | bus_LV_2102-1_0_4_node_14 | 0.4 | n |  | TRUE
43 | bus_LV_2102-1_0_4_node_17 | 0.4 | n |  | TRUE
44 | bus_LV_2102-1_0_4_node_13 | 0.4 | n |  | TRUE
45 | bus_LV_2102-1_0_4_node_15 | 0.4 | n |  | TRUE
46 | bus_LV_2102-1_0_4_node_114 | 0.4 | n |  | TRUE
47 | bus_LV_2102-1_0_4_node_112 | 0.4 | n |  | TRUE
48 | bus_LV_2102-1_0_4_node_113 | 0.4 | n |  | TRUE
49 | bus_LV_2102-1_0_4_node_111 | 0.4 | n |  | TRUE
50 | bus_LV_2102-1_0_4_node_18 | 0.4 | n |  | TRUE
51 | bus_LV_2102-1_0_4_node_96 | 0.4 | n |  | TRUE
52 | bus_LV_2102-1_0_4_node_97 | 0.4 | n |  | TRUE
53 | bus_LV_2102-1_0_4_node_99 | 0.4 | n |  | TRUE
54 | bus_LV_2102-1_0_4_node_98 | 0.4 | n |  | TRUE
55 | bus_LV_2102-1_0_4_node_36 | 0.4 | n |  | TRUE
56 | bus_LV_2102-1_0_4_node_38 | 0.4 | n |  | TRUE
57 | bus_LV_2102-1_0_4_node_39 | 0.4 | n |  | TRUE
58 | bus_LV_2102-1_0_4_node_44 | 0.4 | n |  | TRUE
59 | bus_LV_2102-1_0_4_node_41 | 0.4 | n |  | TRUE
60 | bus_LV_2102-1_0_4_node_45 | 0.4 | n |  | TRUE
61 | bus_LV_2102-1_0_4_node_40 | 0.4 | n |  | TRUE
62 | bus_LV_2102-1_0_4_node_42 | 0.4 | n |  | TRUE
63 | bus_LV_2102-1_0_4_node_43 | 0.4 | n |  | TRUE
64 | bus_LV_2102-1_0_4_node_47 | 0.4 | n |  | TRUE
65 | bus_LV_2102-1_0_4_node_110 | 0.4 | n |  | TRUE
66 | bus_LV_2102-1_0_4_node_104 | 0.4 | n |  | TRUE
67 | bus_LV_2102-1_0_4_node_103 | 0.4 | n |  | TRUE
68 | bus_LV_2102-1_0_4_node_108 | 0.4 | n |  | TRUE
69 | bus_LV_2102-1_0_4_node_109 | 0.4 | n |  | TRUE
70 | bus_LV_2102-1_0_4_node_67 | 0.4 | n |  | TRUE
71 | bus_LV_2102-1_0_4_node_69 | 0.4 | n |  | TRUE
72 | bus_LV_2102-1_0_4_node_66 | 0.4 | n |  | TRUE
73 | bus_LV_2102-1_0_4_node_90 | 0.4 | n |  | TRUE
74 | bus_LV_2102-1_0_4_node_91 | 0.4 | n |  | TRUE
75 | bus_LV_2102-1_0_4_node_84 | 0.4 | n |  | TRUE
76 | bus_LV_2102-1_0_4_node_68 | 0.4 | n |  | TRUE
77 | bus_LV_2102-1_0_4_node_70 | 0.4 | n |  | TRUE
78 | bus_LV_2102-1_0_4_node_71 | 0.4 | n |  | TRUE
79 | bus_LV_2102-1_0_4_node_81 | 0.4 | n |  | TRUE
80 | bus_LV_2102-1_0_4_node_85 | 0.4 | n |  | TRUE
81 | bus_LV_2102-1_0_4_node_83 | 0.4 | n |  | TRUE
82 | bus_LV_2102-1_0_4_node_80 | 0.4 | n |  | TRUE
83 | bus_LV_2102-1_0_4_node_76 | 0.4 | n |  | TRUE
84 | bus_LV_2102-1_0_4_node_77 | 0.4 | n |  | TRUE
85 | bus_LV_2102-1_0_4_node_78 | 0.4 | n |  | TRUE
86 | bus_LV_2102-1_0_4_node_79 | 0.4 | n |  | TRUE
87 | bus_LV_2102-1_0_4_node_82 | 0.4 | n |  | TRUE
88 | bus_LV_2102-1_0_4_node_89 | 0.4 | n |  | TRUE
89 | bus_LV_2102-1_0_4_node_87 | 0.4 | n |  | TRUE
90 | bus_LV_2102-1_0_4_node_88 | 0.4 | n |  | TRUE
91 | bus_LV_2102-1_0_4_node_86 | 0.4 | n |  | TRUE
92 | bus_LV_2102-1_0_4_node_92 | 0.4 | n |  | TRUE
93 | bus_LV_2102-1_0_4_node_93 | 0.4 | n |  | TRUE
94 | bus_LV_2102-1_0_4_node_94 | 0.4 | n |  | TRUE
95 | bus_LV_2102-1_0_4_node_95 | 0.4 | n |  | TRUE
96 | bus_LV_2102-1_0_4_node_100 | 0.4 | n |  | TRUE
97 | bus_LV_2102-1_0_4_node_101 | 0.4 | n |  | TRUE
98 | bus_LV_2102-1_0_4_node_102 | 0.4 | n |  | TRUE
99 | bus_LV_2102-1_0_4_node_115 | 0.4 | n |  | TRUE
100 | bus_LV_2102-1_0_4_node_116 | 0.4 | n |  | TRUE
101 | bus_MV_366_0_node_113 | 20 | n |  | TRUE

## load
| name | bus | p_mw | q_mvar | const_z_percent | const_i_percent | sn_mva | scaling | in_service | type
0 | LV_2102-1_0_4_load_0 | 0 | 0.0056708 | 0.0014212 | 0 | 0 |  | 1 | TRUE | wye
1 | LV_2102-1_0_4_load_50 | 4 | 0.0036193 | 0.00090708 | 0 | 0 |  | 1 | TRUE | wye
2 | LV_2102-1_0_4_load_51 | 5 | 0.0024225 | 0.00060714 | 0 | 0 |  | 1 | TRUE | wye
3 | LV_2102-1_0_4_load_52 | 6 | 0.0023621 | 0.00059201 | 0 | 0 |  | 1 | TRUE | wye
4 | LV_2102-1_0_4_load_54 | 8 | 0.0015771 | 0.00039525 | 0 | 0 |  | 1 | TRUE | wye
5 | LV_2102-1_0_4_load_55 | 9 | 0.001857 | 0.00046541 | 0 | 0 |  | 1 | TRUE | wye
6 | LV_2102-1_0_4_load_56 | 10 | 0.0034401 | 0.00086218 | 0 | 0 |  | 1 | TRUE | wye
7 | LV_2102-1_0_4_load_57 | 11 | 0.0046132 | 0.0011562 | 0 | 0 |  | 1 | TRUE | wye
8 | LV_2102-1_0_4_load_58 | 12 | 0.001804 | 0.00045211 | 0 | 0 |  | 1 | TRUE | wye
9 | LV_2102-1_0_4_load_59 | 13 | 0.0037173 | 0.00093164 | 0 | 0 |  | 1 | TRUE | wye
10 | LV_2102-1_0_4_load_60 | 14 | 0.0010737 | 0.00026909 | 0 | 0 |  | 1 | TRUE | wye
11 | LV_2102-1_0_4_load_61 | 15 | 0.0015171 | 0.00038022 | 0 | 0 |  | 1 | TRUE | wye
12 | LV_2102-1_0_4_load_62 | 16 | 0.0021763 | 0.00054544 | 0 | 0 |  | 1 | TRUE | wye
13 | LV_2102-1_0_4_load_64 | 18 | 0.002166 | 0.00054285 | 0 | 0 |  | 1 | TRUE | wye
14 | LV_2102-1_0_4_load_75 | 19 | 0.0014951 | 0.00037471 | 0 | 0 |  | 1 | TRUE | wye
15 | LV_2102-1_0_4_load_132 | 20 | 0.0019286 | 0.00048335 | 0 | 0 |  | 1 | TRUE | wye
16 | LV_2102-1_0_4_load_73 | 21 | 0.0032565 | 0.00081616 | 0 | 0 |  | 1 | TRUE | wye
17 | LV_2102-1_0_4_load_74 | 22 | 0.0021299 | 0.00053381 | 0 | 0 |  | 1 | TRUE | wye
18 | LV_2102-1_0_4_load_46 | 23 | 0.0016214 | 0.00040636 | 0 | 0 |  | 1 | TRUE | wye
19 | LV_2102-1_0_4_load_49 | 24 | 0.0073885 | 0.0018517 | 0 | 0 |  | 1 | TRUE | wye
20 | LV_2102-1_0_4_load_48 | 25 | 0.0054255 | 0.0013598 | 0 | 0 |  | 1 | TRUE | wye
21 | LV_2102-1_0_4_load_3 | 26 | 0.0061317 | 0.0015367 | 0 | 0 |  | 1 | TRUE | wye
22 | LV_2102-1_0_4_load_4 | 27 | 0.0025339 | 0.00063506 | 0 | 0 |  | 1 | TRUE | wye
23 | LV_2102-1_0_4_load_5 | 28 | 0.0050742 | 0.0012717 | 0 | 0 |  | 1 | TRUE | wye
24 | LV_2102-1_0_4_load_6 | 29 | 0.0034256 | 0.00085854 | 0 | 0 |  | 1 | TRUE | wye
25 | LV_2102-1_0_4_load_107 | 30 | 0.0040255 | 0.0010089 | 0 | 0 |  | 1 | TRUE | wye
26 | LV_2102-1_0_4_load_7 | 31 | 0.00079407 | 0.00019901 | 0 | 0 |  | 1 | TRUE | wye
27 | LV_2102-1_0_4_load_105 | 32 | 0.0026664 | 0.00066827 | 0 | 0 |  | 1 | TRUE | wye
28 | LV_2102-1_0_4_load_106 | 33 | 0.0027718 | 0.00069467 | 0 | 0 |  | 1 | TRUE | wye
29 | LV_2102-1_0_4_load_9 | 35 | 0.00092354 | 0.00023146 | 0 | 0 |  | 1 | TRUE | wye
30 | LV_2102-1_0_4_load_118 | 36 | 0.0017239 | 0.00043206 | 0 | 0 |  | 1 | TRUE | wye
31 | LV_2102-1_0_4_load_10 | 37 | 0.0015843 | 0.00039707 | 0 | 0 |  | 1 | TRUE | wye
32 | LV_2102-1_0_4_load_11 | 39 | 0.0011551 | 0.00028949 | 0 | 0 |  | 1 | TRUE | wye
33 | LV_2102-1_0_4_load_16 | 41 | 0.0022369 | 0.00056062 | 0 | 0 |  | 1 | TRUE | wye
34 | LV_2102-1_0_4_load_14 | 42 | 0.0020622 | 0.00051682 | 0 | 0 |  | 1 | TRUE | wye
35 | LV_2102-1_0_4_load_17 | 43 | 0.0020082 | 0.00050331 | 0 | 0 |  | 1 | TRUE | wye
36 | LV_2102-1_0_4_load_13 | 44 | 0.0025291 | 0.00063385 | 0 | 0 |  | 1 | TRUE | wye
37 | LV_2102-1_0_4_load_15 | 45 | 0.0054686 | 0.0013705 | 0 | 0 |  | 1 | TRUE | wye
38 | LV_2102-1_0_4_load_114 | 46 | 0.0058734 | 0.001472 | 0 | 0 |  | 1 | TRUE | wye
39 | LV_2102-1_0_4_load_112 | 47 | 0.0020105 | 0.00050387 | 0 | 0 |  | 1 | TRUE | wye
40 | LV_2102-1_0_4_load_113 | 48 | 0.0033542 | 0.00084065 | 0 | 0 |  | 1 | TRUE | wye
41 | LV_2102-1_0_4_load_111 | 49 | 0.0022256 | 0.0005578 | 0 | 0 |  | 1 | TRUE | wye
42 | LV_2102-1_0_4_load_96 | 51 | 0.0015283 | 0.00038303 | 0 | 0 |  | 1 | TRUE | wye
43 | LV_2102-1_0_4_load_98 | 54 | 0.0016305 | 0.00040864 | 0 | 0 |  | 1 | TRUE | wye
44 | LV_2102-1_0_4_load_36 | 55 | 0.0018067 | 0.0004528 | 0 | 0 |  | 1 | TRUE | wye
45 | LV_2102-1_0_4_load_44 | 58 | 0.0027103 | 0.00067926 | 0 | 0 |  | 1 | TRUE | wye
46 | LV_2102-1_0_4_load_41 | 59 | 0.00096761 | 0.00024251 | 0 | 0 |  | 1 | TRUE | wye
47 | LV_2102-1_0_4_load_40 | 61 | 0.0020159 | 0.00050523 | 0 | 0 |  | 1 | TRUE | wye
48 | LV_2102-1_0_4_load_42 | 62 | 0.0013885 | 0.00034799 | 0 | 0 |  | 1 | TRUE | wye
49 | LV_2102-1_0_4_load_43 | 63 | 0.0012747 | 0.00031946 | 0 | 0 |  | 1 | TRUE | wye
50 | LV_2102-1_0_4_load_110 | 65 | 0.0036757 | 0.00092121 | 0 | 0 |  | 1 | TRUE | wye
51 | LV_2102-1_0_4_load_104 | 66 | 0.0016434 | 0.00041187 | 0 | 0 |  | 1 | TRUE | wye
52 | LV_2102-1_0_4_load_103 | 67 | 0.011146 | 0.0027935 | 0 | 0 |  | 1 | TRUE | wye
53 | LV_2102-1_0_4_load_108 | 68 | 0.00096933 | 0.00024294 | 0 | 0 |  | 1 | TRUE | wye
54 | LV_2102-1_0_4_load_109 | 69 | 0.0026491 | 0.00066392 | 0 | 0 |  | 1 | TRUE | wye
55 | LV_2102-1_0_4_load_69 | 71 | 0.0028389 | 0.00071151 | 0 | 0 |  | 1 | TRUE | wye
56 | LV_2102-1_0_4_load_66 | 72 | 0.001688 | 0.00042304 | 0 | 0 |  | 1 | TRUE | wye
57 | LV_2102-1_0_4_load_90 | 73 | 0.0034627 | 0.00086784 | 0 | 0 |  | 1 | TRUE | wye
58 | LV_2102-1_0_4_load_91 | 74 | 0.0013032 | 0.0003266 | 0 | 0 |  | 1 | TRUE | wye
59 | LV_2102-1_0_4_load_70 | 77 | 0.0018389 | 0.00046088 | 0 | 0 |  | 1 | TRUE | wye
60 | LV_2102-1_0_4_load_71 | 78 | 0.0023756 | 0.00059538 | 0 | 0 |  | 1 | TRUE | wye
61 | LV_2102-1_0_4_load_85 | 80 | 0.0027857 | 0.00069816 | 0 | 0 |  | 1 | TRUE | wye
62 | LV_2102-1_0_4_load_83 | 81 | 0.002503 | 0.00062731 | 0 | 0 |  | 1 | TRUE | wye
63 | LV_2102-1_0_4_load_76 | 83 | 0.0015815 | 0.00039636 | 0 | 0 |  | 1 | TRUE | wye
64 | LV_2102-1_0_4_load_77 | 84 | 0.0037847 | 0.00094853 | 0 | 0 |  | 1 | TRUE | wye
65 | LV_2102-1_0_4_load_78 | 85 | 0.0023752 | 0.00059529 | 0 | 0 |  | 1 | TRUE | wye
66 | LV_2102-1_0_4_load_79 | 86 | 0.00431 | 0.0010802 | 0 | 0 |  | 1 | TRUE | wye
67 | LV_2102-1_0_4_load_89 | 88 | 0.0017918 | 0.00044908 | 0 | 0 |  | 1 | TRUE | wye
68 | LV_2102-1_0_4_load_87 | 89 | 0.002458 | 0.00061603 | 0 | 0 |  | 1 | TRUE | wye
69 | LV_2102-1_0_4_load_88 | 90 | 0.0017495 | 0.00043847 | 0 | 0 |  | 1 | TRUE | wye
70 | LV_2102-1_0_4_load_86 | 91 | 0.0016969 | 0.00042529 | 0 | 0 |  | 1 | TRUE | wye
71 | LV_2102-1_0_4_load_93 | 93 | 0.0014414 | 0.00036126 | 0 | 0 |  | 1 | TRUE | wye
72 | LV_2102-1_0_4_load_94 | 94 | 0.0017635 | 0.00044197 | 0 | 0 |  | 1 | TRUE | wye
73 | LV_2102-1_0_4_load_95 | 95 | 0.0024238 | 0.00060746 | 0 | 0 |  | 1 | TRUE | wye
74 | LV_2102-1_0_4_load_101 | 97 | 0.002815 | 0.00070551 | 0 | 0 |  | 1 | TRUE | wye
75 | LV_2102-1_0_4_load_102 | 98 | 0.00087007 | 0.00021806 | 0 | 0 |  | 1 | TRUE | wye
76 | LV_2102-1_0_4_load_115 | 99 | 0.0022518 | 0.00056436 | 0 | 0 |  | 1 | TRUE | wye
77 | LV_2102-1_0_4_load_116 | 100 | 0.0020465 | 0.00051289 | 0 | 0 |  | 1 | TRUE | wye

## ext_grid
| name | bus | vm_pu | va_degree | slack_weight | in_service
0 |  | 73 | 1 | 0 | 1 | TRUE

## line
| name | std_type | from_bus | to_bus | length_km | r_ohm_per_km | x_ohm_per_km | c_nf_per_km | g_us_per_km | max_i_ka | df | parallel | type | in_service
0 | LV_2102-1_0_4_line_0 | NAYY 4x150 SE | 0 | 1 | 0.029099 | 0.208 | 0.08 | 261 | 0 | 0.27 | 1 | 1 | cs | TRUE
1 | LV_2102-1_0_4_line_1 | NAYY 4x150 SE | 0 | 2 | 0.049766 | 0.208 | 0.08 | 261 | 0 | 0.27 | 1 | 1 | cs | TRUE
2 | LV_2102-1_0_4_line_2 | NAYY 4x150 SE | 1 | 3 | 0.031088 | 0.208 | 0.08 | 261 | 0 | 0.27 | 1 | 1 | cs | TRUE
3 | LV_2102-1_0_4_line_3 | NAYY 4x150 SE | 2 | 20 | 0.045055 | 0.208 | 0.08 | 261 | 0 | 0.27 | 1 | 1 | cs | TRUE
4 | LV_2102-1_0_4_line_4 | NAYY 4x150 SE | 3 | 23 | 0.02803 | 0.208 | 0.08 | 261 | 0 | 0.27 | 1 | 1 | cs | TRUE
5 | LV_2102-1_0_4_line_5 | NAYY 4x150 SE | 3 | 24 | 0.019095 | 0.208 | 0.08 | 261 | 0 | 0.27 | 1 | 1 | cs | TRUE
6 | LV_2102-1_0_4_line_6 | NAYY 4x150 SE | 4 | 5 | 0.0012155 | 0.208 | 0.08 | 261 | 0 | 0.27 | 1 | 1 | cs | TRUE
7 | LV_2102-1_0_4_line_7 | NAYY 4x150 SE | 4 | 6 | 0.0095716 | 0.208 | 0.08 | 261 | 0 | 0.27 | 1 | 1 | cs | TRUE
8 | LV_2102-1_0_4_line_8 | NAYY 4x150 SE | 5 | 7 | 0.034345 | 0.208 | 0.08 | 261 | 0 | 0.27 | 1 | 1 | cs | TRUE
9 | LV_2102-1_0_4_line_9 | NAYY 4x150 SE | 6 | 8 | 0.0075703 | 0.208 | 0.08 | 261 | 0 | 0.27 | 1 | 1 | cs | TRUE
10 | LV_2102-1_0_4_line_10 | NAYY 4x150 SE | 7 | 70 | 0.013162 | 0.208 | 0.08 | 261 | 0 | 0.27 | 1 | 1 | cs | TRUE
11 | LV_2102-1_0_4_line_11 | NAYY 4x150 SE | 8 | 9 | 0.0049609 | 0.208 | 0.08 | 261 | 0 | 0.27 | 1 | 1 | cs | TRUE
12 | LV_2102-1_0_4_line_12 | NAYY 4x150 SE | 9 | 10 | 0.011749 | 0.208 | 0.08 | 261 | 0 | 0.27 | 1 | 1 | cs | TRUE
13 | LV_2102-1_0_4_line_13 | NAYY 4x150 SE | 10 | 11 | 0.020357 | 0.208 | 0.08 | 261 | 0 | 0.27 | 1 | 1 | cs | TRUE
14 | LV_2102-1_0_4_line_14 | NAYY 4x150 SE | 11 | 12 | 0.00048066 | 0.208 | 0.08 | 261 | 0 | 0.27 | 1 | 1 | cs | TRUE
15 | LV_2102-1_0_4_line_15 | NAYY 4x150 SE | 12 | 13 | 0.020534 | 0.208 | 0.08 | 261 | 0 | 0.27 | 1 | 1 | cs | TRUE
16 | LV_2102-1_0_4_line_16 | NAYY 4x150 SE | 13 | 14 | 0.019275 | 0.208 | 0.08 | 261 | 0 | 0.27 | 1 | 1 | cs | TRUE
17 | LV_2102-1_0_4_line_17 | NAYY 4x150 SE | 14 | 15 | 0.018293 | 0.208 | 0.08 | 261 | 0 | 0.27 | 1 | 1 | cs | TRUE
18 | LV_2102-1_0_4_line_18 | NAYY 4x150 SE | 15 | 16 | 0.0022236 | 0.208 | 0.08 | 261 | 0 | 0.27 | 1 | 1 | cs | TRUE
19 | LV_2102-1_0_4_line_19 | NAYY 4x150 SE | 16 | 17 | 0.026346 | 0.208 | 0.08 | 261 | 0 | 0.27 | 1 | 1 | cs | TRUE
20 | LV_2102-1_0_4_line_20 | NAYY 4x150 SE | 17 | 18 | 0.015566 | 0.208 | 0.08 | 261 | 0 | 0.27 | 1 | 1 | cs | TRUE
21 | LV_2102-1_0_4_line_21 | NAYY 4x150 SE | 18 | 19 | 0.018225 | 0.208 | 0.08 | 261 | 0 | 0.27 | 1 | 1 | cs | TRUE
22 | LV_2102-1_0_4_line_22 | NAYY 4x150 SE | 19 | 21 | 0.021088 | 0.208 | 0.08 | 261 | 0 | 0.27 | 1 | 1 | cs | TRUE
23 | LV_2102-1_0_4_line_23 | NAYY 4x150 SE | 21 | 22 | 0.0090993 | 0.208 | 0.08 | 261 | 0 | 0.27 | 1 | 1 | cs | TRUE
24 | LV_2102-1_0_4_line_24 | NAYY 4x150 SE | 22 | 83 | 0.022128 | 0.208 | 0.08 | 261 | 0 | 0.27 | 1 | 1 | cs | TRUE
25 | LV_2102-1_0_4_line_25 | NAYY 4x150 SE | 24 | 25 | 0.022915 | 0.208 | 0.08 | 261 | 0 | 0.27 | 1 | 1 | cs | TRUE
26 | LV_2102-1_0_4_line_26 | NAYY 4x150 SE | 25 | 63 | 0.01383 | 0.208 | 0.08 | 261 | 0 | 0.27 | 1 | 1 | cs | TRUE
27 | LV_2102-1_0_4_line_27 | NAYY 4x150 SE | 26 | 27 | 0.029338 | 0.208 | 0.08 | 261 | 0 | 0.27 | 1 | 1 | cs | TRUE
28 | LV_2102-1_0_4_line_28 | NAYY 4x150 SE | 26 | 28 | 0.011859 | 0.208 | 0.08 | 261 | 0 | 0.27 | 1 | 1 | cs | TRUE
29 | LV_2102-1_0_4_line_29 | NAYY 4x150 SE | 27 | 29 | 0.028862 | 0.208 | 0.08 | 261 | 0 | 0.27 | 1 | 1 | cs | TRUE
30 | LV_2102-1_0_4_line_30 | NAYY 4x150 SE | 28 | 30 | 0.23836 | 0.208 | 0.08 | 261 | 0 | 0.27 | 1 | 1 | cs | TRUE
31 | LV_2102-1_0_4_line_31 | NAYY 4x150 SE | 29 | 31 | 0.026748 | 0.208 | 0.08 | 261 | 0 | 0.27 | 1 | 1 | cs | TRUE
32 | LV_2102-1_0_4_line_32 | NAYY 4x150 SE | 30 | 32 | 0.023136 | 0.208 | 0.08 | 261 | 0 | 0.27 | 1 | 1 | cs | TRUE
33 | LV_2102-1_0_4_line_33 | NAYY 4x150 SE | 31 | 34 | 0.022428 | 0.208 | 0.08 | 261 | 0 | 0.27 | 1 | 1 | cs | TRUE
34 | LV_2102-1_0_4_line_34 | NAYY 4x150 SE | 32 | 33 | 0.026743 | 0.208 | 0.08 | 261 | 0 | 0.27 | 1 | 1 | cs | TRUE
35 | LV_2102-1_0_4_line_35 | NAYY 4x150 SE | 34 | 35 | 0.046179 | 0.208 | 0.08 | 261 | 0 | 0.27 | 1 | 1 | cs | TRUE
36 | LV_2102-1_0_4_line_36 | NAYY 4x150 SE | 34 | 36 | 0.46106 | 0.208 | 0.08 | 261 | 0 | 0.27 | 1 | 1 | cs | TRUE
37 | LV_2102-1_0_4_line_37 | NAYY 4x150 SE | 35 | 37 | 0.017092 | 0.208 | 0.08 | 261 | 0 | 0.27 | 1 | 1 | cs | TRUE
38 | LV_2102-1_0_4_line_38 | NAYY 4x150 SE | 36 | 38 | 0.076547 | 0.208 | 0.08 | 261 | 0 | 0.27 | 1 | 1 | cs | TRUE
39 | LV_2102-1_0_4_line_39 | NAYY 4x150 SE | 37 | 39 | 0.01149 | 0.208 | 0.08 | 261 | 0 | 0.27 | 1 | 1 | cs | TRUE
40 | LV_2102-1_0_4_line_40 | NAYY 4x150 SE | 38 | 100 | 0.0092344 | 0.208 | 0.08 | 261 | 0 | 0.27 | 1 | 1 | cs | TRUE
41 | LV_2102-1_0_4_line_41 | NAYY 4x150 SE | 39 | 40 | 0.0099656 | 0.208 | 0.08 | 261 | 0 | 0.27 | 1 | 1 | cs | TRUE
42 | LV_2102-1_0_4_line_42 | NAYY 4x150 SE | 40 | 41 | 0.015146 | 0.208 | 0.08 | 261 | 0 | 0.27 | 1 | 1 | cs | TRUE
43 | LV_2102-1_0_4_line_43 | NAYY 4x150 SE | 40 | 42 | 0.013423 | 0.208 | 0.08 | 261 | 0 | 0.27 | 1 | 1 | cs | TRUE
44 | LV_2102-1_0_4_line_44 | NAYY 4x150 SE | 41 | 43 | 0.028584 | 0.208 | 0.08 | 261 | 0 | 0.27 | 1 | 1 | cs | TRUE
45 | LV_2102-1_0_4_line_45 | NAYY 4x150 SE | 42 | 44 | 0.025983 | 0.208 | 0.08 | 261 | 0 | 0.27 | 1 | 1 | cs | TRUE
46 | LV_2102-1_0_4_line_46 | NAYY 4x150 SE | 43 | 50 | 0.007465 | 0.208 | 0.08 | 261 | 0 | 0.27 | 1 | 1 | cs | TRUE
47 | LV_2102-1_0_4_line_47 | NAYY 4x150 SE | 44 | 45 | 0.016518 | 0.208 | 0.08 | 261 | 0 | 0.27 | 1 | 1 | cs | TRUE
48 | LV_2102-1_0_4_line_48 | NAYY 4x150 SE | 45 | 46 | 0.029595 | 0.208 | 0.08 | 261 | 0 | 0.27 | 1 | 1 | cs | TRUE
49 | LV_2102-1_0_4_line_49 | NAYY 4x150 SE | 46 | 48 | 0.019515 | 0.208 | 0.08 | 261 | 0 | 0.27 | 1 | 1 | cs | TRUE
50 | LV_2102-1_0_4_line_50 | NAYY 4x150 SE | 47 | 48 | 0.0044699 | 0.208 | 0.08 | 261 | 0 | 0.27 | 1 | 1 | cs | TRUE
51 | LV_2102-1_0_4_line_51 | NAYY 4x150 SE | 47 | 49 | 0.027365 | 0.208 | 0.08 | 261 | 0 | 0.27 | 1 | 1 | cs | TRUE
52 | LV_2102-1_0_4_line_52 | NAYY 4x150 SE | 49 | 91 | 0.031356 | 0.208 | 0.08 | 261 | 0 | 0.27 | 1 | 1 | cs | TRUE
53 | LV_2102-1_0_4_line_53 | NAYY 4x150 SE | 50 | 51 | 0.015208 | 0.208 | 0.08 | 261 | 0 | 0.27 | 1 | 1 | cs | TRUE
54 | LV_2102-1_0_4_line_54 | NAYY 4x150 SE | 50 | 52 | 0.016542 | 0.208 | 0.08 | 261 | 0 | 0.27 | 1 | 1 | cs | TRUE
55 | LV_2102-1_0_4_line_55 | NAYY 4x150 SE | 52 | 53 | 0.031534 | 0.208 | 0.08 | 261 | 0 | 0.27 | 1 | 1 | cs | TRUE
56 | LV_2102-1_0_4_line_56 | NAYY 4x150 SE | 52 | 54 | 0.012902 | 0.208 | 0.08 | 261 | 0 | 0.27 | 1 | 1 | cs | TRUE
57 | LV_2102-1_0_4_line_57 | NAYY 4x150 SE | 53 | 96 | 0.027293 | 0.208 | 0.08 | 261 | 0 | 0.27 | 1 | 1 | cs | TRUE
58 | LV_2102-1_0_4_line_58 | NAYY 4x150 SE | 53 | 94 | 0.036139 | 0.208 | 0.08 | 261 | 0 | 0.27 | 1 | 2 | cs | TRUE
59 | LV_2102-1_0_4_line_59 | NAYY 4x150 SE | 55 | 56 | 0.012852 | 0.208 | 0.08 | 261 | 0 | 0.27 | 1 | 1 | cs | TRUE
60 | LV_2102-1_0_4_line_60 | NAYY 4x150 SE | 56 | 57 | 0.012122 | 0.208 | 0.08 | 261 | 0 | 0.27 | 1 | 1 | cs | TRUE
61 | LV_2102-1_0_4_line_61 | NAYY 4x150 SE | 57 | 58 | 0.022405 | 0.208 | 0.08 | 261 | 0 | 0.27 | 1 | 1 | cs | TRUE
62 | LV_2102-1_0_4_line_62 | NAYY 4x150 SE | 57 | 59 | 0.010913 | 0.208 | 0.08 | 261 | 0 | 0.27 | 1 | 1 | cs | TRUE
63 | LV_2102-1_0_4_line_63 | NAYY 4x150 SE | 58 | 60 | 0.0063004 | 0.208 | 0.08 | 261 | 0 | 0.27 | 1 | 1 | cs | TRUE
64 | LV_2102-1_0_4_line_64 | NAYY 4x150 SE | 59 | 61 | 0.0092242 | 0.208 | 0.08 | 261 | 0 | 0.27 | 1 | 1 | cs | TRUE
65 | LV_2102-1_0_4_line_65 | NAYY 4x150 SE | 60 | 64 | 0.042266 | 0.208 | 0.08 | 261 | 0 | 0.27 | 1 | 1 | cs | TRUE
66 | LV_2102-1_0_4_line_66 | NAYY 4x150 SE | 61 | 62 | 0.020453 | 0.208 | 0.08 | 261 | 0 | 0.27 | 1 | 1 | cs | TRUE
67 | LV_2102-1_0_4_line_67 | NAYY 4x150 SE | 62 | 63 | 0.0055697 | 0.208 | 0.08 | 261 | 0 | 0.27 | 1 | 1 | cs | TRUE
68 | LV_2102-1_0_4_line_68 | NAYY 4x150 SE | 64 | 65 | 0.047647 | 0.208 | 0.08 | 261 | 0 | 0.27 | 1 | 1 | cs | TRUE
69 | LV_2102-1_0_4_line_69 | NAYY 4x150 SE | 65 | 68 | 0.00055787 | 0.208 | 0.08 | 261 | 0 | 0.27 | 1 | 1 | cs | TRUE
70 | LV_2102-1_0_4_line_70 | NAYY 4x150 SE | 66 | 67 | 0.024944 | 0.208 | 0.08 | 261 | 0 | 0.27 | 1 | 1 | cs | TRUE
71 | LV_2102-1_0_4_line_71 | NAYY 4x150 SE | 67 | 96 | 0.0024515 | 0.208 | 0.08 | 261 | 0 | 0.27 | 1 | 1 | cs | TRUE
72 | LV_2102-1_0_4_line_72 | NAYY 4x150 SE | 68 | 69 | 0.015198 | 0.208 | 0.08 | 261 | 0 | 0.27 | 1 | 1 | cs | TRUE
73 | LV_2102-1_0_4_line_73 | NAYY 4x150 SE | 69 | 80 | 0.005143 | 0.208 | 0.08 | 261 | 0 | 0.27 | 1 | 1 | cs | TRUE
74 | LV_2102-1_0_4_line_74 | NAYY 4x150 SE | 70 | 71 | 0.026176 | 0.208 | 0.08 | 261 | 0 | 0.27 | 1 | 1 | cs | TRUE
75 | LV_2102-1_0_4_line_75 | NAYY 4x150 SE | 70 | 72 | 0.0076958 | 0.208 | 0.08 | 261 | 0 | 0.27 | 1 | 1 | cs | TRUE
76 | LV_2102-1_0_4_line_76 | NAYY 4x150 SE | 71 | 75 | 0.018151 | 0.208 | 0.08 | 261 | 0 | 0.27 | 1 | 1 | cs | TRUE
77 | LV_2102-1_0_4_line_77 | NAYY 4x150 SE | 72 | 76 | 0.023307 | 0.208 | 0.08 | 261 | 0 | 0.27 | 1 | 1 | cs | TRUE
78 | LV_2102-1_0_4_line_78 | NAYY 4x150 SE | 73 | 74 | 0.037008 | 0.208 | 0.08 | 261 | 0 | 0.27 | 1 | 2 | cs | TRUE
79 | LV_2102-1_0_4_line_79 | NAYY 4x150 SE | 73 | 75 | 0.033523 | 0.208 | 0.08 | 261 | 0 | 0.27 | 1 | 2 | cs | TRUE
80 | LV_2102-1_0_4_line_80 | NAYY 4x150 SE | 74 | 92 | 0.0030927 | 0.208 | 0.08 | 261 | 0 | 0.27 | 1 | 2 | cs | TRUE
81 | LV_2102-1_0_4_line_81 | NAYY 4x150 SE | 75 | 80 | 0.028064 | 0.208 | 0.08 | 261 | 0 | 0.27 | 1 | 1 | cs | TRUE
82 | LV_2102-1_0_4_line_82 | NAYY 4x150 SE | 76 | 77 | 0.029429 | 0.208 | 0.08 | 261 | 0 | 0.27 | 1 | 1 | cs | TRUE
83 | LV_2102-1_0_4_line_83 | NAYY 4x150 SE | 76 | 78 | 0.016981 | 0.208 | 0.08 | 261 | 0 | 0.27 | 1 | 1 | cs | TRUE
84 | LV_2102-1_0_4_line_84 | NAYY 4x150 SE | 77 | 79 | 0.0012458 | 0.208 | 0.08 | 261 | 0 | 0.27 | 1 | 1 | cs | TRUE
85 | LV_2102-1_0_4_line_85 | NAYY 4x150 SE | 79 | 81 | 0.023068 | 0.208 | 0.08 | 261 | 0 | 0.27 | 1 | 1 | cs | TRUE
86 | LV_2102-1_0_4_line_86 | NAYY 4x150 SE | 79 | 82 | 0.002662 | 0.208 | 0.08 | 261 | 0 | 0.27 | 1 | 1 | cs | TRUE
87 | LV_2102-1_0_4_line_87 | NAYY 4x150 SE | 82 | 87 | 0.022048 | 0.208 | 0.08 | 261 | 0 | 0.27 | 1 | 1 | cs | TRUE
88 | LV_2102-1_0_4_line_88 | NAYY 4x150 SE | 83 | 84 | 0.0057584 | 0.208 | 0.08 | 261 | 0 | 0.27 | 1 | 1 | cs | TRUE
89 | LV_2102-1_0_4_line_89 | NAYY 4x150 SE | 84 | 85 | 0.015964 | 0.208 | 0.08 | 261 | 0 | 0.27 | 1 | 1 | cs | TRUE
90 | LV_2102-1_0_4_line_90 | NAYY 4x150 SE | 85 | 86 | 0.016086 | 0.208 | 0.08 | 261 | 0 | 0.27 | 1 | 1 | cs | TRUE
91 | LV_2102-1_0_4_line_91 | NAYY 4x150 SE | 87 | 88 | 0.007305 | 0.208 | 0.08 | 261 | 0 | 0.27 | 1 | 1 | cs | TRUE
92 | LV_2102-1_0_4_line_92 | NAYY 4x150 SE | 87 | 89 | 0.010237 | 0.208 | 0.08 | 261 | 0 | 0.27 | 1 | 1 | cs | TRUE
93 | LV_2102-1_0_4_line_93 | NAYY 4x150 SE | 89 | 90 | 0.016653 | 0.208 | 0.08 | 261 | 0 | 0.27 | 1 | 1 | cs | TRUE
94 | LV_2102-1_0_4_line_94 | NAYY 4x150 SE | 92 | 93 | 0.021319 | 0.208 | 0.08 | 261 | 0 | 0.27 | 1 | 1 | cs | TRUE
95 | LV_2102-1_0_4_line_95 | NAYY 4x150 SE | 92 | 94 | 0.028663 | 0.208 | 0.08 | 261 | 0 | 0.27 | 1 | 2 | cs | TRUE
96 | LV_2102-1_0_4_line_96 | NAYY 4x150 SE | 93 | 95 | 0.032343 | 0.208 | 0.08 | 261 | 0 | 0.27 | 1 | 1 | cs | TRUE
97 | LV_2102-1_0_4_line_97 | NAYY 4x150 SE | 96 | 97 | 0.030128 | 0.208 | 0.08 | 261 | 0 | 0.27 | 1 | 1 | cs | TRUE
98 | LV_2102-1_0_4_line_98 | NAYY 4x150 SE | 97 | 98 | 0.079621 | 0.208 | 0.08 | 261 | 0 | 0.27 | 1 | 1 | cs | TRUE
99 | LV_2102-1_0_4_line_99 | NAYY 4x150 SE | 99 | 100 | 0.029238 | 0.208 | 0.08 | 261 | 0 | 0.27 | 1 | 1 | cs | TRUE

## trafo
| name | std_type | hv_bus | lv_bus | sn_mva | vn_hv_kv | vn_lv_kv | vk_percent | vkr_percent | pfe_kw | i0_percent | shift_degree | tap_side | tap_neutral | tap_min | tap_max | tap_step_percent | tap_step_degree | tap_pos | tap_phase_shifter | parallel | df | in_service
0 | LV_2102-1_0_4_trafo_90 | 0.25 MVA 20/0.4 kV | 101 | 73 | 0.25 | 20 | 0.4 | 6 | 1.44 | 0.8 | 0.32 | 150 | hv | 0 | -2 | 2 | 2.5 | 0 | 0 | FALSE | 1 | 1 | TRUE

## line_geodata
| x0 | y0 | x1 | y1 | x2 | y2 | x3 | y3 | x4 | y4 | x5 | y5
0 | 2554924.3066 | 1163556.3462 | 2554917.7213 | 1163550.4815 | 2554914.9221 | 1163547.9901 | 2554904.7878 | 1163534.9265
1 | 2554904.7878 | 1163534.9265 | 2554944.4085 | 1163504.8126
2 | 2554924.3066 | 1163556.3462 | 2554938.5206 | 1163571.3584 | 2554945.8987 | 1163578.7624
3 | 2554944.4085 | 1163504.8126 | 2554927.8524 | 1163475.7885 | 2554922.0009 | 1163465.7255
4 | 2554945.8987 | 1163578.7624 | 2554955.7773 | 1163588.6711 | 2554965.5406 | 1163598.7576
5 | 2554945.8987 | 1163578.7624 | 2554932.0979 | 1163591.9596
6 | 2554974.4999 | 1163472.072 | 2554975.2364 | 1163473.0389
7 | 2554974.4999 | 1163472.072 | 2554968.7002 | 1163464.4577
8 | 2554993.5825 | 1163501.6863 | 2554992.0477 | 1163496.206 | 2554989.0302 | 1163491.1483 | 2554975.2364 | 1163473.0389
9 | 2554964.4488 | 1163458.1968 | 2554967.8803 | 1163463.3814 | 2554968.7002 | 1163464.4577
10 | 2554993.5825 | 1163501.6863 | 2555006.0975 | 1163497.5013
11 | 2554964.4488 | 1163458.1968 | 2554961.7107 | 1163454.0599
12 | 2554956.1992 | 1163443.6951 | 2554960.6906 | 1163452.5185 | 2554961.7107 | 1163454.0599
13 | 2554956.1992 | 1163443.6951 | 2554953.6159 | 1163438.6199 | 2554947.0319 | 1163426.841 | 2554946.3462 | 1163425.8959
14 | 2554946.3462 | 1163425.8959 | 2554946.0639 | 1163425.5069
15 | 2554946.0639 | 1163425.5069 | 2554938.6961 | 1163415.3532 | 2554935.0109 | 1163408.2657
16 | 2554935.0109 | 1163408.2657 | 2554932.2531 | 1163402.9617 | 2554927.7837 | 1163390.4389
17 | 2554927.7837 | 1163390.4389 | 2554924.9841 | 1163382.5946 | 2554920.9726 | 1163373.4733
18 | 2554920.0775 | 1163371.4378 | 2554920.9726 | 1163373.4733
19 | 2554911.4947 | 1163347.8778 | 2554910.1507 | 1163352.5014 | 2554912.0639 | 1163358.3901 | 2554919.0926 | 1163369.1985 | 2554920.0775 | 1163371.4378
20 | 2554911.4947 | 1163347.8778 | 2554926.9793 | 1163349.4623
21 | 2554944.1759 | 1163355.3357 | 2554941.5355 | 1163353.8885 | 2554926.9793 | 1163349.4623 | 2554926.9793 | 1163349.4623
22 | 2554962.6683 | 1163365.4715 | 2554944.1759 | 1163355.3357
23 | 2554962.6683 | 1163365.4715 | 2554970.6476 | 1163369.845 | 2554970.6476 | 1163369.845
24 | 2554986.7021 | 1163385.0728 | 2554970.6476 | 1163369.845
25 | 2554930.2901 | 1163608.0939 | 2554930.0013 | 1163607.7748 | 2554923.0615 | 1163600.6009 | 2554932.0979 | 1163591.9596
26 | 2554930.2901 | 1163608.0939 | 2554939.5709 | 1163618.348
27 | 2555211.0343 | 1163436.035 | 2555219.1364 | 1163448.6593 | 2555229.4371 | 1163458.6317
28 | 2555204.9946 | 1163425.8308 | 2555209.9838 | 1163434.398 | 2555211.0343 | 1163436.035
29 | 2555229.4371 | 1163458.6317 | 2555233.2093 | 1163462.2836 | 2555248.1062 | 1163476.5021 | 2555249.938 | 1163478.9006
30 | 2555204.9946 | 1163425.8308 | 2555144.497 | 1163195.2734
31 | 2555249.938 | 1163478.9006 | 2555262.4162 | 1163495.2385 | 2555265.1169 | 1163500.8078
32 | 2555144.497 | 1163195.2734 | 2555153.114 | 1163193.1634 | 2555160.9007 | 1163190.6483 | 2555165.0875 | 1163186.2378
33 | 2555270.0151 | 1163522.007 | 2555270.9941 | 1163515.6519 | 2555268.0562 | 1163506.8692 | 2555265.1169 | 1163500.8078
34 | 2555165.0875 | 1163186.2378 | 2555170.6897 | 1163180.3364 | 2555179.6851 | 1163174.5328 | 2555187.1653 | 1163171.9877
35 | 2555270.0151 | 1163522.007 | 2555262.0495 | 1163528.2141 | 2555250.9973 | 1163533.4103 | 2555233.8989 | 1163537.1955 | 2555227.5915 | 1163537.9745
36 | 2555270.0151 | 1163522.007 | 2555656.2374 | 1163773.821
37 | 2555227.5915 | 1163537.9745 | 2555221.3488 | 1163538.7455 | 2555211.8614 | 1163539.1165 | 2555210.7265 | 1163539.7654
38 | 2555670.6985 | 1163848.9478 | 2555667.4998 | 1163828.6163 | 2555665.0084 | 1163812.782 | 2555657.6592 | 1163780.1415 | 2555656.2374 | 1163773.821
39 | 2555200.7515 | 1163545.4683 | 2555210.7265 | 1163539.7654
40 | 2555670.6985 | 1163848.9478 | 2555675.5076 | 1163856.8311
41 | 2555192.1 | 1163550.4145 | 2555200.7515 | 1163545.4683
42 | 2555192.1 | 1163550.4145 | 2555179.2388 | 1163558.4139
43 | 2555192.1 | 1163550.4145 | 2555187.2423 | 1163537.9015
44 | 2555179.2388 | 1163558.4139 | 2555154.9666 | 1163573.5108
45 | 2555177.8391 | 1163513.6796 | 2555177.8391 | 1163513.6796 | 2555187.2423 | 1163537.9015
46 | 2555148.6277 | 1163577.4535 | 2555154.9666 | 1163573.5108
47 | 2555176.6128 | 1163498.2029 | 2555180.0288 | 1163509.461 | 2555177.8391 | 1163513.6796
48 | 2555176.6128 | 1163498.2029 | 2555158.3619 | 1163474.9049
49 | 2555158.3619 | 1163474.9049 | 2555147.2917 | 1163458.833
50 | 2555147.2917 | 1163458.833 | 2555144.7562 | 1163455.1518
51 | 2555121.7315 | 1163456.1915 | 2555131.5677 | 1163450.2256 | 2555135.0496 | 1163448.7655 | 2555140.5076 | 1163450.37 | 2555144.7562 | 1163455.1518 | 2555144.7562 | 1163455.1518
52 | 2555094.9212 | 1163472.4526 | 2555121.7315 | 1163456.1915
53 | 2555148.6277 | 1163577.4535 | 2555155.9289 | 1163590.7939
54 | 2555134.9644 | 1163586.8161 | 2555143.2604 | 1163580.7843 | 2555148.6277 | 1163577.4535
55 | 2555110.7278 | 1163607.008 | 2555125.7617 | 1163593.4996 | 2555134.9644 | 1163586.8161
56 | 2555134.9644 | 1163586.8161 | 2555130.3178 | 1163574.7797
57 | 2555102.3584 | 1163632.8953 | 2555105.1545 | 1163620.6791 | 2555110.7278 | 1163607.008
58 | 2555110.7278 | 1163607.008 | 2555100.4538 | 1163575.9687 | 2555099.6434 | 1163572.622
59 | 2554968.8566 | 1163663.7233 | 2554968.7225 | 1163675.4416 | 2554968.7713 | 1163676.5731
60 | 2554968.8566 | 1163663.7233 | 2554971.3104 | 1163651.8543
61 | 2554971.3104 | 1163651.8543 | 2554972.0945 | 1163649.1803 | 2554976.9755 | 1163638.2157 | 2554981.7684 | 1163632.2964
62 | 2554971.3104 | 1163651.8543 | 2554963.6925 | 1163644.0398
63 | 2554985.7332 | 1163627.3999 | 2554981.7684 | 1163632.2964
64 | 2554957.2536 | 1163637.4348 | 2554963.6925 | 1163644.0398
65 | 2554985.7332 | 1163627.3999 | 2555003.6768 | 1163608.711 | 2555010.1207 | 1163599.8247 | 2555013.2743 | 1163595.4654
66 | 2554957.2536 | 1163637.4348 | 2554951.5577 | 1163631.592 | 2554943.3084 | 1163622.4775
67 | 2554943.3084 | 1163622.4775 | 2554939.5709 | 1163618.348
68 | 2555013.2743 | 1163595.4654 | 2555046.2894 | 1163561.111
69 | 2555046.2894 | 1163561.111 | 2555046.5403 | 1163560.6128
70 | 2555075.5339 | 1163638.0405 | 2555079.2963 | 1163638.0596 | 2555099.9661 | 1163633.431
71 | 2555102.3584 | 1163632.8953 | 2555099.9661 | 1163633.431
72 | 2555046.5403 | 1163560.6128 | 2555053.3762 | 1163547.0395
73 | 2555053.3762 | 1163547.0395 | 2555053.3762 | 1163547.0395 | 2555054.7615 | 1163542.0865
74 | 2555006.0975 | 1163497.5013 | 2555029.8459 | 1163508.5106
75 | 2555006.0975 | 1163497.5013 | 2555009.4593 | 1163496.3755 | 2555012.4434 | 1163493.4908
76 | 2555045.5554 | 1163517.3603 | 2555041.0471 | 1163513.7033 | 2555029.8459 | 1163508.5106
77 | 2555026.529 | 1163475.4921 | 2555023.6339 | 1163482.6732 | 2555012.4434 | 1163493.4908
78 | 2555077.913 | 1163508.5963 | 2555087.5324 | 1163520.781 | 2555092.2224 | 1163541.7463
79 | 2555077.913 | 1163508.5963 | 2555045.5554 | 1163517.3603
80 | 2555092.8976 | 1163544.7645 | 2555092.2224 | 1163541.7463
81 | 2555045.5554 | 1163517.3603 | 2555047.7209 | 1163519.1228 | 2555052.073 | 1163524.4152 | 2555054.6887 | 1163531.0546 | 2555055.8751 | 1163538.1049 | 2555054.7615 | 1163542.0865
82 | 2555026.529 | 1163475.4921 | 2555031.4922 | 1163463.204 | 2555030.5034 | 1163447.0576
83 | 2555026.529 | 1163475.4921 | 2555041.8288 | 1163482.8585
84 | 2555030.4273 | 1163445.814 | 2555030.5034 | 1163447.0576
85 | 2555030.4273 | 1163445.814 | 2555050.051 | 1163458.0289
86 | 2555030.2618 | 1163443.1583 | 2555030.4273 | 1163445.814
87 | 2555030.2618 | 1163443.1583 | 2555042.8354 | 1163435.5268 | 2555049.4906 | 1163432.3197
88 | 2554990.88 | 1163389.0356 | 2554986.7021 | 1163385.0728
89 | 2554990.88 | 1163389.0356 | 2555002.4629 | 1163400.022 | 2555002.4629 | 1163400.022
90 | 2555012.5419 | 1163412.5587 | 2555002.4629 | 1163400.022
91 | 2555049.4906 | 1163432.3197 | 2555045.7439 | 1163426.0444
92 | 2555049.4906 | 1163432.3197 | 2555051.8184 | 1163431.2016 | 2555058.5714 | 1163428.7831 | 2555059.053 | 1163428.7878
93 | 2555073.7352 | 1163435.6286 | 2555065.7659 | 1163430.0854 | 2555062.4398 | 1163428.8208 | 2555059.053 | 1163428.7878
94 | 2555092.8976 | 1163544.7645 | 2555101.6489 | 1163538.1622 | 2555109.4659 | 1163531.3681
95 | 2555092.8976 | 1163544.7645 | 2555099.6434 | 1163572.622
96 | 2555133.8774 | 1163510.1508 | 2555109.4659 | 1163531.3681
97 | 2555102.3584 | 1163632.8953 | 2555113.6988 | 1163632.4658 | 2555124.6949 | 1163633.1172 | 2555132.2899 | 1163634.7293
98 | 2555132.2899 | 1163634.7293 | 2555154.3916 | 1163639.4206 | 2555206.6318 | 1163654.1824 | 2555209.0651 | 1163655.4437
99 | 2555690.6469 | 1163881.8405 | 2555689.9803 | 1163880.5552 | 2555675.5076 | 1163856.8311

## bus_geodata
| x | y | coords
0 | 2554904.7878 | 1163534.9265
1 | 2554924.3066 | 1163556.3462
2 | 2554944.4085 | 1163504.8126
3 | 2554945.8987 | 1163578.7624
4 | 2554974.4999 | 1163472.072
5 | 2554975.2364 | 1163473.0389
6 | 2554968.7002 | 1163464.4577
7 | 2554993.5825 | 1163501.6863
8 | 2554964.4488 | 1163458.1968
9 | 2554961.7107 | 1163454.0599
10 | 2554956.1992 | 1163443.6951
11 | 2554946.3462 | 1163425.8959
12 | 2554946.0639 | 1163425.5069
13 | 2554935.0109 | 1163408.2657
14 | 2554927.7837 | 1163390.4389
15 | 2554920.9726 | 1163373.4733
16 | 2554920.0775 | 1163371.4378
17 | 2554911.4947 | 1163347.8778
18 | 2554926.9793 | 1163349.4623
19 | 2554944.1759 | 1163355.3357
20 | 2554922.0009 | 1163465.7255
21 | 2554962.6683 | 1163365.4715
22 | 2554970.6476 | 1163369.845
23 | 2554965.5406 | 1163598.7576
24 | 2554932.0979 | 1163591.9596
25 | 2554930.2901 | 1163608.0939
26 | 2555211.0343 | 1163436.035
27 | 2555229.4371 | 1163458.6317
28 | 2555204.9946 | 1163425.8308
29 | 2555249.938 | 1163478.9006
30 | 2555144.497 | 1163195.2734
31 | 2555265.1169 | 1163500.8078
32 | 2555165.0875 | 1163186.2378
33 | 2555187.1653 | 1163171.9877
34 | 2555270.0151 | 1163522.007
35 | 2555227.5915 | 1163537.9745
36 | 2555656.2374 | 1163773.821
37 | 2555210.7265 | 1163539.7654
38 | 2555670.6985 | 1163848.9478
39 | 2555200.7515 | 1163545.4683
40 | 2555192.1 | 1163550.4145
41 | 2555179.2388 | 1163558.4139
42 | 2555187.2423 | 1163537.9015
43 | 2555154.9666 | 1163573.5108
44 | 2555177.8391 | 1163513.6796
45 | 2555176.6128 | 1163498.2029
46 | 2555158.3619 | 1163474.9049
47 | 2555144.7562 | 1163455.1518
48 | 2555147.2917 | 1163458.833
49 | 2555121.7315 | 1163456.1915
50 | 2555148.6277 | 1163577.4535
51 | 2555155.9289 | 1163590.7939
52 | 2555134.9644 | 1163586.8161
53 | 2555110.7278 | 1163607.008
54 | 2555130.3178 | 1163574.7797
55 | 2554968.7713 | 1163676.5731
56 | 2554968.8566 | 1163663.7233
57 | 2554971.3104 | 1163651.8543
58 | 2554981.7684 | 1163632.2964
59 | 2554963.6925 | 1163644.0398
60 | 2554985.7332 | 1163627.3999
61 | 2554957.2536 | 1163637.4348
62 | 2554943.3084 | 1163622.4775
63 | 2554939.5709 | 1163618.348
64 | 2555013.2743 | 1163595.4654
65 | 2555046.2894 | 1163561.111
66 | 2555075.5339 | 1163638.0405
67 | 2555099.9661 | 1163633.431
68 | 2555046.5403 | 1163560.6128
69 | 2555053.3762 | 1163547.0395
70 | 2555006.0975 | 1163497.5013
71 | 2555029.8459 | 1163508.5106
72 | 2555012.4434 | 1163493.4908
73 | 2555077.913 | 1163508.5963
74 | 2555092.2224 | 1163541.7463
75 | 2555045.5554 | 1163517.3603
76 | 2555026.529 | 1163475.4921
77 | 2555030.5034 | 1163447.0576
78 | 2555041.8288 | 1163482.8585
79 | 2555030.4273 | 1163445.814
80 | 2555054.7615 | 1163542.0865
81 | 2555050.051 | 1163458.0289
82 | 2555030.2618 | 1163443.1583
83 | 2554986.7021 | 1163385.0728
84 | 2554990.88 | 1163389.0356
85 | 2555002.4629 | 1163400.022
86 | 2555012.5419 | 1163412.5587
87 | 2555049.4906 | 1163432.3197
88 | 2555045.7439 | 1163426.0444
89 | 2555059.053 | 1163428.7878
90 | 2555073.7352 | 1163435.6286
91 | 2555094.9212 | 1163472.4526
92 | 2555092.8976 | 1163544.7645
93 | 2555109.4659 | 1163531.3681
94 | 2555099.6434 | 1163572.622
95 | 2555133.8774 | 1163510.1508
96 | 2555102.3584 | 1163632.8953
97 | 2555132.2899 | 1163634.7293
98 | 2555209.0651 | 1163655.4437
99 | 2555690.6469 | 1163881.8405
100 | 2555675.5076 | 1163856.8311
101 | 2555076.8532 | 1163507.2539

## line_std_types
| c_nf_per_km | r_ohm_per_km | x_ohm_per_km | max_i_ka | type | q_mm2 | alpha | voltage_rating
NAYY 4x50 SE | 210 | 0.642 | 0.083 | 0.142 | cs | 50 | 0.00403 | LV
NAYY 4x120 SE | 264 | 0.225 | 0.08 | 0.242 | cs | 120 | 0.00403 | LV
NAYY 4x150 SE | 261 | 0.208 | 0.08 | 0.27 | cs | 150 | 0.00403 | LV
NA2XS2Y 1x95 RM/25 12/20 kV | 216 | 0.313 | 0.132 | 0.252 | cs | 95 | 0.00403 | MV
NA2XS2Y 1x185 RM/25 12/20 kV | 273 | 0.161 | 0.117 | 0.362 | cs | 185 | 0.00403 | MV
NA2XS2Y 1x240 RM/25 12/20 kV | 304 | 0.122 | 0.112 | 0.421 | cs | 240 | 0.00403 | MV
NA2XS2Y 1x95 RM/25 6/10 kV | 315 | 0.313 | 0.123 | 0.249 | cs | 95 | 0.00403 | MV
NA2XS2Y 1x185 RM/25 6/10 kV | 406 | 0.161 | 0.11 | 0.358 | cs | 185 | 0.00403 | MV
NA2XS2Y 1x240 RM/25 6/10 kV | 456 | 0.122 | 0.105 | 0.416 | cs | 240 | 0.00403 | MV
NA2XS2Y 1x150 RM/25 12/20 kV | 250 | 0.206 | 0.116 | 0.319 | cs | 150 | 0.00403 | MV
NA2XS2Y 1x120 RM/25 12/20 kV | 230 | 0.253 | 0.119 | 0.283 | cs | 120 | 0.00403 | MV
NA2XS2Y 1x70 RM/25 12/20 kV | 190 | 0.443 | 0.132 | 0.22 | cs | 70 | 0.00403 | MV
NA2XS2Y 1x150 RM/25 6/10 kV | 360 | 0.206 | 0.11 | 0.315 | cs | 150 | 0.00403 | MV
NA2XS2Y 1x120 RM/25 6/10 kV | 340 | 0.253 | 0.113 | 0.28 | cs | 120 | 0.00403 | MV
NA2XS2Y 1x70 RM/25 6/10 kV | 280 | 0.443 | 0.123 | 0.217 | cs | 70 | 0.00403 | MV
N2XS(FL)2Y 1x120 RM/35 64/110 kV | 112 | 0.153 | 0.166 | 0.366 | cs | 120 | 0.00393 | HV
N2XS(FL)2Y 1x185 RM/35 64/110 kV | 125 | 0.099 | 0.156 | 0.457 | cs | 185 | 0.00393 | HV
N2XS(FL)2Y 1x240 RM/35 64/110 kV | 135 | 0.075 | 0.149 | 0.526 | cs | 240 | 0.00393 | HV
N2XS(FL)2Y 1x300 RM/35 64/110 kV | 144 | 0.06 | 0.144 | 0.588 | cs | 300 | 0.00393 | HV
15-AL1/3-ST1A 0.4 | 11 | 1.8769 | 0.35 | 0.105 | ol | 16 | 0.00403 | LV
24-AL1/4-ST1A 0.4 | 11.25 | 1.2012 | 0.335 | 0.14 | ol | 24 | 0.00403 | LV
48-AL1/8-ST1A 0.4 | 12.2 | 0.5939 | 0.3 | 0.21 | ol | 48 | 0.00403 | LV
94-AL1/15-ST1A 0.4 | 13.2 | 0.306 | 0.29 | 0.35 | ol | 94 | 0.00403 | LV
34-AL1/6-ST1A 10.0 | 9.7 | 0.8342 | 0.36 | 0.17 | ol | 34 | 0.00403 | MV
48-AL1/8-ST1A 10.0 | 10.1 | 0.5939 | 0.35 | 0.21 | ol | 48 | 0.00403 | MV
70-AL1/11-ST1A 10.0 | 10.4 | 0.4132 | 0.339 | 0.29 | ol | 70 | 0.00403 | MV
94-AL1/15-ST1A 10.0 | 10.75 | 0.306 | 0.33 | 0.35 | ol | 94 | 0.00403 | MV
122-AL1/20-ST1A 10.0 | 11.1 | 0.2376 | 0.323 | 0.41 | ol | 122 | 0.00403 | MV
149-AL1/24-ST1A 10.0 | 11.25 | 0.194 | 0.315 | 0.47 | ol | 149 | 0.00403 | MV
34-AL1/6-ST1A 20.0 | 9.15 | 0.8342 | 0.382 | 0.17 | ol | 34 | 0.00403 | MV
48-AL1/8-ST1A 20.0 | 9.5 | 0.5939 | 0.372 | 0.21 | ol | 48 | 0.00403 | MV
70-AL1/11-ST1A 20.0 | 9.7 | 0.4132 | 0.36 | 0.29 | ol | 70 | 0.00403 | MV
94-AL1/15-ST1A 20.0 | 10 | 0.306 | 0.35 | 0.35 | ol | 94 | 0.00403 | MV
122-AL1/20-ST1A 20.0 | 10.3 | 0.2376 | 0.344 | 0.41 | ol | 122 | 0.00403 | MV
149-AL1/24-ST1A 20.0 | 10.5 | 0.194 | 0.337 | 0.47 | ol | 149 | 0.00403 | MV
184-AL1/30-ST1A 20.0 | 10.75 | 0.1571 | 0.33 | 0.535 | ol | 184 | 0.00403 | MV
243-AL1/39-ST1A 20.0 | 11 | 0.1188 | 0.32 | 0.645 | ol | 243 | 0.00403 | MV
48-AL1/8-ST1A 110.0 | 8 | 0.5939 | 0.46 | 0.21 | ol | 48 | 0.00403 | HV
70-AL1/11-ST1A 110.0 | 8.4 | 0.4132 | 0.45 | 0.29 | ol | 70 | 0.00403 | HV
94-AL1/15-ST1A 110.0 | 8.65 | 0.306 | 0.44 | 0.35 | ol | 94 | 0.00403 | HV
122-AL1/20-ST1A 110.0 | 8.5 | 0.2376 | 0.43 | 0.41 | ol | 122 | 0.00403 | HV
149-AL1/24-ST1A 110.0 | 8.75 | 0.194 | 0.41 | 0.47 | ol | 149 | 0.00403 | HV
184-AL1/30-ST1A 110.0 | 8.8 | 0.1571 | 0.4 | 0.535 | ol | 184 | 0.00403 | HV
243-AL1/39-ST1A 110.0 | 9 | 0.1188 | 0.39 | 0.645 | ol | 243 | 0.00403 | HV
305-AL1/39-ST1A 110.0 | 9.2 | 0.0949 | 0.38 | 0.74 | ol | 305 | 0.00403 | HV
490-AL1/64-ST1A 110.0 | 9.75 | 0.059 | 0.37 | 0.96 | ol | 490 | 0.00403 | HV
679-AL1/86-ST1A 110.0 | 9.95 | 0.042 | 0.36 | 1.15 | ol | 679 | 0.00403 | HV
490-AL1/64-ST1A 220.0 | 10 | 0.059 | 0.285 | 0.96 | ol | 490 | 0.00403 | HV
679-AL1/86-ST1A 220.0 | 11.7 | 0.042 | 0.275 | 1.15 | ol | 679 | 0.00403 | HV
490-AL1/64-ST1A 380.0 | 11 | 0.059 | 0.253 | 0.96 | ol | 490 | 0.00403 | HV
679-AL1/86-ST1A 380.0 | 14.6 | 0.042 | 0.25 | 1.15 | ol | 679 | 0.00403 | HV

## trafo_std_types
| i0_percent | pfe_kw | vkr_percent | sn_mva | vn_lv_kv | vn_hv_kv | vk_percent | shift_degree | vector_group | tap_side | tap_neutral | tap_min | tap_max | tap_step_degree | tap_step_percent | tap_phase_shifter
160 MVA 380/110 kV | 0.06 | 60 | 0.25 | 160 | 110 | 380 | 12.2 | 0 | Yy0 | hv | 0 | -9 | 9 | 0 | 1.5 | FALSE
100 MVA 220/110 kV | 0.06 | 55 | 0.26 | 100 | 110 | 220 | 12 | 0 | Yy0 | hv | 0 | -9 | 9 | 0 | 1.5 | FALSE
63 MVA 110/20 kV | 0.04 | 22 | 0.32 | 63 | 20 | 110 | 18 | 150 | YNd5 | hv | 0 | -9 | 9 | 0 | 1.5 | FALSE
40 MVA 110/20 kV | 0.05 | 18 | 0.34 | 40 | 20 | 110 | 16.2 | 150 | YNd5 | hv | 0 | -9 | 9 | 0 | 1.5 | FALSE
25 MVA 110/20 kV | 0.07 | 14 | 0.41 | 25 | 20 | 110 | 12 | 150 | YNd5 | hv | 0 | -9 | 9 | 0 | 1.5 | FALSE
63 MVA 110/10 kV | 0.04 | 22 | 0.32 | 63 | 10 | 110 | 18 | 150 | YNd5 | hv | 0 | -9 | 9 | 0 | 1.5 | FALSE
40 MVA 110/10 kV | 0.05 | 18 | 0.34 | 40 | 10 | 110 | 16.2 | 150 | YNd5 | hv | 0 | -9 | 9 | 0 | 1.5 | FALSE
25 MVA 110/10 kV | 0.07 | 14 | 0.41 | 25 | 10 | 110 | 12 | 150 | YNd5 | hv | 0 | -9 | 9 | 0 | 1.5 | FALSE
0.25 MVA 20/0.4 kV | 0.32 | 0.8 | 1.44 | 0.25 | 0.4 | 20 | 6 | 150 | Yzn5 | hv | 0 | -2 | 2 | 0 | 2.5 | FALSE
0.4 MVA 20/0.4 kV | 0.3375 | 1.35 | 1.425 | 0.4 | 0.4 | 20 | 6 | 150 | Dyn5 | hv | 0 | -2 | 2 | 0 | 2.5 | FALSE
0.63 MVA 20/0.4 kV | 0.2619 | 1.65 | 1.206 | 0.63 | 0.4 | 20 | 6 | 150 | Dyn5 | hv | 0 | -2 | 2 | 0 | 2.5 | FALSE
0.25 MVA 10/0.4 kV | 0.24 | 0.6 | 1.2 | 0.25 | 0.4 | 10 | 4 | 150 | Dyn5 | hv | 0 | -2 | 2 | 0 | 2.5 | FALSE
0.4 MVA 10/0.4 kV | 0.2375 | 0.95 | 1.325 | 0.4 | 0.4 | 10 | 4 | 150 | Dyn5 | hv | 0 | -2 | 2 | 0 | 2.5 | FALSE
0.63 MVA 10/0.4 kV | 0.1873 | 1.18 | 1.0794 | 0.63 | 0.4 | 10 | 4 | 150 | Dyn5 | hv | 0 | -2 | 2 | 0 | 2.5 | FALSE

## trafo3w_std_types
| sn_hv_mva | sn_mv_mva | sn_lv_mva | vn_hv_kv | vn_mv_kv | vn_lv_kv | vk_hv_percent | vk_mv_percent | vk_lv_percent | vkr_hv_percent | vkr_mv_percent | vkr_lv_percent | pfe_kw | i0_percent | shift_mv_degree | shift_lv_degree | vector_group | tap_side | tap_neutral | tap_min | tap_max | tap_step_percent
63/25/38 MVA 110/20/10 kV | 63 | 25 | 38 | 110 | 20 | 10 | 10.4 | 10.4 | 10.4 | 0.28 | 0.32 | 0.35 | 35 | 0.89 | 0 | 0 | YN0yn0yn0 | hv | 0 | -10 | 10 | 1.2
63/25/38 MVA 110/10/10 kV | 63 | 25 | 38 | 110 | 10 | 10 | 10.4 | 10.4 | 10.4 | 0.28 | 0.32 | 0.35 | 35 | 0.89 | 0 | 0 | YN0yn0yn0 | hv | 0 | -10 | 10 | 1.2

## fuse_std_types
| fuse_type | i_rated_a | t_avg | t_min | t_total | x_avg | x_min | x_total
HV 100A | HV 100A | 100 | 0 | [10.0, 3.64, 0.854, 0.281, 0.1, 0.0531, 0.022, 0.01] | [10.0, 4.267, 1.21, 0.403, 0.1, 0.058, 0.022, 0.01] | 0 | [300.0, 350.0, 450.0, 550.0, 700.0, 850.0, 1200.0, 1752.0] | [600.0, 700.0, 900.0, 1150.0, 1665.0, 2000.0, 3000.0, 4313.0]
HV 10A | HV 10A | 10 | 0 | [10.0, 1675.0, 0.344, 0.156, 0.1, 0.0417, 0.0171, 0.01] | [10.0, 1.3, 0.3, 0.155, 0.1, 0.0555, 0.023, 0.01] | 0 | [30.0, 32.0, 35.0, 37.0, 39.0, 50.0, 70.0, 88.0] | [60.0, 70.0, 80.0, 87.0, 94.0, 110.0, 150.0, 216.0]
HV 125A | HV 125A | 125 | 0 | [10.0, 1.82, 0.344, 0.1, 0.0467, 0.0269, 0.01] | [10.0, 2.478, 0.426, 0.1, 0.0427, 0.0211, 0.01] | 0 | [375.0, 500.0, 700.0, 925.0, 1200.0, 1500.0, 2341.0] | [750.0, 1000.0, 1500.0, 2200.0, 3000.0, 4000.0, 5765.0]
HV 160A | HV 160A | 160 | 0 | [10.0, 4.15, 1.03, 0.198, 0.1, 0.051, 0.0172, 0.01] | [10.0, 2.3, 0.734, 0.274, 0.1, 0.046, 0.0177, 0.01] | 0 | [480.0, 550.0, 700.0, 1000.0, 1260.0, 1600.0, 2500.0, 3227.0] | [960.0, 1300.0, 1700.0, 2200.0, 2996.0, 4000.0, 6000.0, 7946.0]
HV 16A | HV 16A | 16 | 0 | [10.0, 0.352, 0.164, 0.1, 0.0649, 0.0342, 0.01] | [10.0, 2.34, 0.722, 0.181, 0.1, 0.055, 0.0296, 0.01] | 0 | [48.0, 60.0, 65.0, 71.0, 80.0, 100.0, 162.0] | [96.0, 110.0, 125.0, 150.0, 168.0, 200.0, 250.0, 398.0]
HV 200A | HV 200A | 200 | 0 | [10.0, 4.267, 1.21, 0.403, 0.1, 0.058, 0.022, 0.01] | [10.0, 3.73, 1.654, 0.328, 0.1, 0.0531, 0.019, 0.01] | 0 | [600.0, 700.0, 900.0, 1150.0, 1665.0, 2000.0, 3000.0, 4313.0] | [1200.0, 1500.0, 1800.0, 2700.0, 3960.0, 5000.0, 7500.0, 10620.0]
HV 20A | HV 20A | 20 | 0 | [10.0, 1.3, 0.3, 0.155, 0.1, 0.0555, 0.023, 0.01] | [10.0, 1.3, 0.161, 0.1, 0.0611, 0.0399, 0.0141, 0.01] | 0 | [60.0, 70.0, 80.0, 87.0, 94.0, 110.0, 150.0, 216.0] | [120.0, 150.0, 200.0, 223.0, 260.0, 300.0, 450.0, 532.0]
HV 25A | HV 25A | 25 | 0 | [10.0, 2.512, 0.833, 0.299, 0.1, 0.0372, 0.0223, 0.01] | [10.0, 3.125, 0.597, 0.198, 0.1, 0.0378, 0.022, 0.01] | 0 | [75.0, 82.0, 90.0, 100.0, 124.0, 170.0, 200.0, 289.0] | [150.0, 170.0, 210.0, 250.0, 294.0, 400.0, 500.0, 711.0]
HV 31.5A | HV 31.5A | 31.5 | 0 | [10.0, 2.34, 0.722, 0.181, 0.1, 0.055, 0.0296, 0.01] | [10.0, 2.84, 0.368, 0.164, 0.1, 0.0621, 0.0378, 0.0195, 0.01] | 0 | [95.0, 110.0, 125.0, 150.0, 165.0, 200.0, 250.0, 390.0] | [189.0, 220.0, 300.0, 350.0, 393.0, 450.0, 530.0, 700.0, 960.0]
HV 40A | HV 40A | 40 | 0 | [10.0, 1.3, 0.161, 0.1, 0.0611, 0.0399, 0.0141, 0.01] | [10.0, 2.05, 0.369, 0.198, 0.1, 0.051, 0.0298, 0.01] | 0 | [120.0, 150.0, 200.0, 223.0, 260.0, 300.0, 450.0, 532.0] | [240.0, 300.0, 400.0, 450.0, 530.0, 650.0, 800.0, 1311.0]
HV 50A | HV 50A | 50 | 0 | [10.0, 3.215, 0.597, 0.198, 0.1, 0.0378, 0.022, 0.01] | [10.0, 3.64, 0.854, 0.281, 0.1, 0.0531, 0.022, 0.01] | 0 | [150.0, 170.0, 210.0, 250.0, 294.0, 400.0, 500.0, 711.0] | [300.0, 350.0, 450.0, 550.0, 700.0, 850.0, 1200.0, 1752.0]
HV 6.3A | HV 6.3A | 6.3 | 0 | [10.0, 1.39, 0.344, 0.168, 0.1, 0.056, 0.0263, 0.01] | [10.0, 1.711, 0.516, 0.198, 0.1, 0.0634, 0.0303, 0.01] | 0 | [19.0, 19.5, 20.4, 20.8, 22.0, 25.0, 32.0, 48.0] | [38.0, 40.0, 43.0, 48.0, 53.0, 60.0, 75.0, 118.0]
HV 63A | HV 63A | 63 | 0 | [10.0, 2.84, 0.368, 0.164, 0.1, 0.0621, 0.0378, 0.0195, 0.01] | [10.0, 1.82, 0.344, 0.1, 0.0467, 0.0269, 0.01] | 0 | [189.0, 220.0, 300.0, 350.0, 393.0, 450.0, 530.0, 700.0, 961.0] | [378.0, 500.0, 700.0, 934.0, 1200.0, 1500.0, 2366.0]
HV 80A | HV 80A | 80 | 0 | [10.0, 2.05, 0.369, 0.198, 0.1, 0.051, 0.0298, 0.01] | [10.0, 4.15, 1.03, 0.198, 0.1, 0.051, 0.0172, 0.01] | 0 | [240.0, 300.0, 400.0, 450.0, 530.0, 650.0, 800.0, 1311.0] | [480.0, 550.0, 700.0, 1000.0, 1260.0, 1600.0, 2500.0, 3227.0]
Siemens NH-1-100 | Siemens NH-1-100 | 100 | [5400.0, 2000.0, 400.0, 20.0, 1.0, 0.2, 0.012, 0.004] | 0 | 0 | [150.0, 190.0, 250.0, 430.0, 900.0, 1250.0, 2700.0, 3600.0] | 0 | 0
Siemens NH-1-125 | Siemens NH-1-125 | 125 | [4800.0, 120.0, 7.0, 0.1, 0.004] | 0 | 0 | [180.0, 400.0, 740.0, 2000.0, 4250.0] | 0 | 0
Siemens NH-1-16 | Siemens NH-1-16 | 16 | [4000.0, 400.0, 2.0, 0.1, 0.04, 0.01] | 0 | 0 | [26.0, 35.0, 75.0, 150.0, 200.0, 300.0] | 0 | 0
Siemens NH-1-160 | Siemens NH-1-160 | 160 | [4800.0, 120.0, 7.0, 0.1, 0.004] | 0 | 0 | [210.0, 500.0, 900.0, 2300.0, 5000.0] | 0 | 0
Siemens NH-1-25 | Siemens NH-1-25 | 25 | [4000.0, 1000.0, 10.0, 0.2, 0.02, 0.01] | 0 | 0 | [40.0, 50.0, 100.0, 210.0, 400.0, 500.0] | 0 | 0
Siemens NH-1-50 | Siemens NH-1-50 | 50 | [4000.0, 40.0, 4.0, 1.0, 0.02, 0.01] | 0 | 0 | [86.0, 200.0, 300.0, 400.0, 1000.0, 1280.0] | 0 | 0
Siemens NH-1-63 | Siemens NH-1-63 | 63 | [4000.0, 100.0, 10.0, 2.0, 0.04, 0.01] | 0 | 0 | [100.0, 200.0, 300.0, 400.0, 1000.0, 1500.0] | 0 | 0
Siemens NH-1-80 | Siemens NH-1-80 | 80 | [4800.0, 120.0, 7.0, 0.1, 0.01] | 0 | 0 | [150.58, 250.0, 450.0, 1150.0, 2470.0] | 0 | 0
Siemens NH-2-1000 | Siemens NH-2-1000 | 1000 | [4800.0, 120.0, 7.0, 0.1, 0.004] | 0 | 0 | [1900.0, 3500.0, 8400.0, 24000.0, 52000.0] | 0 | 0
Siemens NH-2-200 | Siemens NH-2-200 | 200 | [4800.0, 120.0, 7.0, 0.1, 0.004] | 0 | 0 | [280.0, 650.0, 1200.0, 3000.0, 7000.0] | 0 | 0
Siemens NH-2-224 | Siemens NH-2-224 | 224 | [4800.0, 120.0, 7.0, 0.2, 0.04, 0.004] | 0 | 0 | [400.0, 750.0, 1453.0, 3025.0, 4315.0, 7600.0] | 0 | 0
Siemens NH-2-250 | Siemens NH-2-250 | 250 | [4800.0, 120.0, 7.0, 0.1, 0.004] | 0 | 0 | [450.0, 800.0, 1650.0, 4000.0, 8500.0] | 0 | 0
Siemens NH-2-315 | Siemens NH-2-315 | 315 | [4800.0, 120.0, 7.0, 0.1, 0.004] | 0 | 0 | [550.0, 920.0, 1900.0, 5000.0, 11000.0] | 0 | 0
Siemens NH-2-355 | Siemens NH-2-355 | 355 | [4800.0, 120.0, 6.0, 0.1, 0.004] | 0 | 0 | [650.0, 1116.27, 2350.0, 5840.0, 12790.0] | 0 | 0
Siemens NH-2-400 | Siemens NH-2-400 | 400 | [4800.0, 120.0, 7.0, 0.1, 0.004] | 0 | 0 | [720.0, 1350.0, 2800.0, 6500.0, 15000.0] | 0 | 0
Siemens NH-2-425 | Siemens NH-2-425 | 425 | [4800.0, 120.0, 7.0, 0.1, 0.004] | 0 | 0 | [850.0, 1500.0, 3050.0, 7500.0, 16500.0] | 0 | 0
Siemens NH-2-630 | Siemens NH-2-630 | 630 | [4800.0, 120.0, 7.0, 0.1, 0.004] | 0 | 0 | [1200.0, 2000.0, 4800.0, 12000.0, 26000.0] | 0 | 0

## res_bus
| vm_pu | va_degree | p_mw | q_mvar
0 | 0.98543 | -0.10228 | 0.0056708 | 0.0014212
1 | 0.98575 | -0.1 | 0 | 0
2 | 0.98529 | -0.10327 | 0 | 0
3 | 0.98609 | -0.097571 | 0 | 0
4 | 0.98942 | -0.073845 | 0.0036193 | 0.00090708
5 | 0.98951 | -0.07324 | 0.0024225 | 0.00060714
6 | 0.9888 | -0.078265 | 0.0023621 | 0.00059201
7 | 0.99206 | -0.055325 | 0 | 0
8 | 0.98833 | -0.081581 | 0.0015771 | 0.00039525
9 | 0.98803 | -0.083676 | 0.001857 | 0.00046541
10 | 0.98736 | -0.08842 | 0.0034401 | 0.00086218
11 | 0.9863 | -0.095935 | 0.0046132 | 0.0011562
12 | 0.98627 | -0.09609 | 0.001804 | 0.00045211
13 | 0.98539 | -0.10233 | 0.0037173 | 0.00093164
14 | 0.98467 | -0.10746 | 0.0010737 | 0.00026909
15 | 0.98401 | -0.11214 | 0.0015171 | 0.00038022
16 | 0.98393 | -0.11267 | 0.0021763 | 0.00054544
17 | 0.98313 | -0.11841 | 0 | 0
18 | 0.98265 | -0.1218 | 0.002166 | 0.00054285
19 | 0.98215 | -0.12537 | 0.0014951 | 0.00037471
20 | 0.98517 | -0.10416 | 0.0019286 | 0.00048335
21 | 0.98162 | -0.12918 | 0.0032565 | 0.00081616
22 | 0.98143 | -0.13052 | 0.0021299 | 0.00053381
23 | 0.98603 | -0.098038 | 0.0016214 | 0.00040636
24 | 0.98635 | -0.095761 | 0.0073885 | 0.0018517
25 | 0.9869 | -0.091854 | 0.0054255 | 0.0013598
26 | 0.9755 | -0.17235 | 0.0061317 | 0.0015367
27 | 0.97638 | -0.16598 | 0.0025339 | 0.00063506
28 | 0.97524 | -0.17416 | 0.0050742 | 0.0012717
29 | 0.97736 | -0.15897 | 0.0034256 | 0.00085854
30 | 0.97194 | -0.19795 | 0.0040255 | 0.0010089
31 | 0.97841 | -0.15152 | 0.00079407 | 0.00019901
32 | 0.97175 | -0.19928 | 0.0026664 | 0.00066827
33 | 0.97164 | -0.20006 | 0.0027718 | 0.00069467
34 | 0.9793 | -0.14511 | 0 | 0
35 | 0.98156 | -0.12903 | 0.00092354 | 0.00023146
36 | 0.97525 | -0.17428 | 0.0017239 | 0.00043206
37 | 0.98242 | -0.12293 | 0.0015843 | 0.00039707
38 | 0.97476 | -0.17774 | 0 | 0
39 | 0.98303 | -0.11865 | 0.0011551 | 0.00028949
40 | 0.98357 | -0.11482 | 0 | 0
41 | 0.98494 | -0.10508 | 0.0022369 | 0.00056062
42 | 0.98307 | -0.11832 | 0.0020622 | 0.00051682
43 | 0.98763 | -0.086111 | 0.0020082 | 0.00050331
44 | 0.9822 | -0.12454 | 0.0025291 | 0.00063385
45 | 0.98171 | -0.12807 | 0.0054686 | 0.0013705
46 | 0.98105 | -0.13273 | 0.0058734 | 0.001472
47 | 0.98075 | -0.13488 | 0.0020105 | 0.00050387
48 | 0.98079 | -0.13461 | 0.0033542 | 0.00084065
49 | 0.9806 | -0.136 | 0.0022256 | 0.0005578
50 | 0.98836 | -0.08102 | 0 | 0
51 | 0.98832 | -0.081258 | 0.0015283 | 0.00038303
52 | 0.99 | -0.069509 | 0 | 0
53 | 0.9932 | -0.047149 | 0 | 0
54 | 0.98997 | -0.069723 | 0.0016305 | 0.00040864
55 | 0.98899 | -0.077083 | 0.0018067 | 0.0004528
56 | 0.98902 | -0.076846 | 0 | 0
57 | 0.98905 | -0.076622 | 0 | 0
58 | 0.99 | -0.069881 | 0.0027103 | 0.00067926
59 | 0.98861 | -0.079709 | 0.00096761 | 0.00024251
60 | 0.9903 | -0.067814 | 0 | 0
61 | 0.98826 | -0.082228 | 0.0020159 | 0.00050523
62 | 0.98753 | -0.087399 | 0.0013885 | 0.00034799
63 | 0.98734 | -0.088729 | 0.0012747 | 0.00031946
64 | 0.99226 | -0.053977 | 0 | 0
65 | 0.99448 | -0.038442 | 0.0036757 | 0.00092121
66 | 0.99245 | -0.052438 | 0.0016434 | 0.00041187
67 | 0.99251 | -0.052023 | 0.011146 | 0.0027935
68 | 0.99451 | -0.03824 | 0.00096933 | 0.00024294
69 | 0.99532 | -0.032588 | 0.0026491 | 0.00066392
70 | 0.99304 | -0.048483 | 0 | 0
71 | 0.99552 | -0.031113 | 0.0028389 | 0.00071151
72 | 0.99288 | -0.049607 | 0.001688 | 0.00042304
73 | 1 | 0 | -0.20771 | -0.052218
74 | 0.9975 | -0.017274 | 0.0013032 | 0.0003266
75 | 0.99732 | -0.018602 | 0 | 0
76 | 0.99245 | -0.052612 | 0 | 0
77 | 0.99201 | -0.0557 | 0.0018389 | 0.00046088
78 | 0.99239 | -0.053021 | 0.0023756 | 0.00059538
79 | 0.992 | -0.055807 | 0 | 0
80 | 0.99561 | -0.03054 | 0.0027857 | 0.00069816
81 | 0.99192 | -0.056393 | 0.002503 | 0.00062731
82 | 0.99198 | -0.055969 | 0 | 0
83 | 0.98104 | -0.13329 | 0.0015815 | 0.00039636
84 | 0.98095 | -0.13391 | 0.0037847 | 0.00094853
85 | 0.9808 | -0.13502 | 0.0023752 | 0.00059529
86 | 0.9807 | -0.13574 | 0.00431 | 0.0010802
87 | 0.99179 | -0.057312 | 0 | 0
88 | 0.99177 | -0.057445 | 0.0017918 | 0.00044908
89 | 0.99172 | -0.057749 | 0.002458 | 0.00061603
90 | 0.99168 | -0.058045 | 0.0017495 | 0.00043847
91 | 0.98052 | -0.13655 | 0.0016969 | 0.00042529
92 | 0.99729 | -0.018701 | 0 | 0
93 | 0.99718 | -0.019529 | 0.0014414 | 0.00036126
94 | 0.99546 | -0.031398 | 0.0017635 | 0.00044197
95 | 0.99706 | -0.020317 | 0.0024238 | 0.00060746
96 | 0.99255 | -0.051705 | 0 | 0
97 | 0.99239 | -0.052833 | 0.002815 | 0.00070551
98 | 0.9923 | -0.053538 | 0.00087007 | 0.00021806
99 | 0.97461 | -0.17885 | 0.0022518 | 0.00056436
100 | 0.97471 | -0.17816 | 0.0020465 | 0.00051289
101 | 0.99998 | 149.9947 | 0 | 0

## res_line
| p_from_mw | q_from_mvar | p_to_mw | q_to_mvar | pl_mw | ql_mvar | i_from_ka | i_to_ka | i_ka | vm_from_pu | va_from_degree | vm_to_pu | va_to_degree | loading_percent
0 | -0.0075999 | -0.0019036 | 0.0076023 | 0.0019041 | 2.3912e-06 | 5.4884e-07 | 0.011476 | 0.011475 | 0.011476 | 0.98543 | -0.10228 | 0.98575 | -0.1 | 4.2502
1 | 0.0019291 | 0.00048234 | -0.0019288 | -0.00048287 | 2.6345e-07 | -5.3259e-07 | 0.0029126 | 0.0029128 | 0.0029128 | 0.98543 | -0.10228 | 0.98529 | -0.10327 | 1.0788
2 | -0.0076023 | -0.0019041 | 0.0076049 | 0.0019047 | 2.5545e-06 | 5.8606e-07 | 0.011475 | 0.011475 | 0.011475 | 0.98575 | -0.1 | 0.98609 | -0.097571 | 4.2502
3 | 0.0019288 | 0.00048287 | -0.0019286 | -0.00048335 | 2.3855e-07 | -4.8201e-07 | 0.0029128 | 0.002913 | 0.002913 | 0.98529 | -0.10327 | 0.98517 | -0.10416 | 1.0789
4 | 0.0016215 | 0.00040604 | -0.0016214 | -0.00040636 | 1.0471e-07 | -3.1728e-07 | 0.0024467 | 0.0024469 | 0.0024469 | 0.98609 | -0.097571 | 0.98603 | -0.098038 | 0.90624
5 | -0.0092264 | -0.0023108 | 0.0092287 | 0.0023114 | 2.3095e-06 | 6.446e-07 | 0.013922 | 0.013922 | 0.013922 | 0.98609 | -0.097571 | 0.98635 | -0.095761 | 5.1563
6 | -0.049098 | -0.012334 | 0.049102 | 0.012336 | 4.1363e-06 | 1.5753e-06 | 0.073849 | 0.073849 | 0.073849 | 0.98942 | -0.073845 | 0.98951 | -0.07324 | 27.3516
7 | 0.045478 | 0.011427 | -0.04545 | -0.011416 | 2.7949e-05 | 1.0627e-05 | 0.068406 | 0.068406 | 0.068406 | 0.98942 | -0.073845 | 0.9888 | -0.078265 | 25.3356
8 | -0.051524 | -0.012943 | 0.051653 | 0.012992 | 0.0001287 | 4.9056e-05 | 0.077492 | 0.077492 | 0.077492 | 0.98951 | -0.07324 | 0.99206 | -0.055325 | 28.7008
9 | 0.043088 | 0.010824 | -0.043068 | -0.010817 | 1.9867e-05 | 7.5442e-06 | 0.064851 | 0.064851 | 0.064851 | 0.9888 | -0.078265 | 0.98833 | -0.081581 | 24.0191
10 | -0.051653 | -0.012992 | 0.051702 | 0.013011 | 4.932e-05 | 1.8799e-05 | 0.077492 | 0.077492 | 0.077492 | 0.99206 | -0.055325 | 0.99304 | -0.048483 | 28.7007
11 | 0.041491 | 0.010421 | -0.041479 | -0.010417 | 1.2083e-05 | 4.5839e-06 | 0.062477 | 0.062477 | 0.062477 | 0.98833 | -0.081581 | 0.98803 | -0.083676 | 23.1397
12 | 0.039622 | 0.0099515 | -0.039596 | -0.0099416 | 2.6113e-05 | 9.893e-06 | 0.05968 | 0.05968 | 0.05968 | 0.98803 | -0.083676 | 0.98736 | -0.08842 | 22.1038
13 | 0.036156 | 0.0090794 | -0.036118 | -0.0090652 | 3.7724e-05 | 1.4249e-05 | 0.054496 | 0.054496 | 0.054496 | 0.98736 | -0.08842 | 0.9863 | -0.095935 | 20.1837
14 | 0.031505 | 0.007909 | -0.031504 | -0.0079088 | 6.7776e-07 | 2.5454e-07 | 0.047536 | 0.047536 | 0.047536 | 0.9863 | -0.095935 | 0.98627 | -0.09609 | 17.606
15 | 0.0297 | 0.0074566 | -0.029675 | -0.007447 | 2.5733e-05 | 9.6354e-06 | 0.044814 | 0.044815 | 0.044815 | 0.98627 | -0.09609 | 0.98539 | -0.10233 | 16.598
16 | 0.025957 | 0.0065154 | -0.025939 | -0.0065085 | 1.8483e-05 | 6.8634e-06 | 0.039201 | 0.039201 | 0.039201 | 0.98539 | -0.10233 | 0.98467 | -0.10746 | 14.519
17 | 0.024865 | 0.0062394 | -0.024849 | -0.0062334 | 1.612e-05 | 5.9674e-06 | 0.037579 | 0.037579 | 0.037579 | 0.98467 | -0.10746 | 0.98401 | -0.11214 | 13.9181
18 | 0.023332 | 0.0058532 | -0.02333 | -0.0058526 | 1.7275e-06 | 6.3617e-07 | 0.035285 | 0.035285 | 0.035285 | 0.98401 | -0.11214 | 0.98393 | -0.11267 | 13.0684
19 | 0.021154 | 0.0053071 | -0.021137 | -0.005301 | 1.6827e-05 | 6.1377e-06 | 0.031993 | 0.031993 | 0.031993 | 0.98393 | -0.11267 | 0.98313 | -0.11841 | 11.8494
20 | 0.021137 | 0.005301 | -0.021127 | -0.0052974 | 9.9419e-06 | 3.6265e-06 | 0.031993 | 0.031993 | 0.031993 | 0.98313 | -0.11841 | 0.98265 | -0.1218 | 11.8494
21 | 0.018961 | 0.0047545 | -0.018952 | -0.0047511 | 9.3763e-06 | 3.3755e-06 | 0.028714 | 0.028714 | 0.028714 | 0.98265 | -0.1218 | 0.98215 | -0.12537 | 10.6347
22 | 0.017457 | 0.0043764 | -0.017447 | -0.0043732 | 9.2049e-06 | 3.2736e-06 | 0.026448 | 0.026449 | 0.026449 | 0.98215 | -0.12537 | 0.98162 | -0.12918 | 9.7958
23 | 0.014191 | 0.003557 | -0.014188 | -0.0035561 | 2.6276e-06 | 8.9561e-07 | 0.021512 | 0.021512 | 0.021512 | 0.98162 | -0.12918 | 0.98143 | -0.13052 | 7.9674
24 | 0.012058 | 0.0030223 | -0.012054 | -0.0030208 | 4.6153e-06 | 1.4956e-06 | 0.018283 | 0.018283 | 0.018283 | 0.98143 | -0.13052 | 0.98104 | -0.13329 | 6.7714
25 | -0.016617 | -0.0041631 | 0.016626 | 0.0041663 | 8.9856e-06 | 3.1634e-06 | 0.025068 | 0.025068 | 0.025068 | 0.98635 | -0.095761 | 0.9869 | -0.091854 | 9.2845
26 | -0.022052 | -0.005526 | 0.022061 | 0.0055295 | 9.5403e-06 | 3.4926e-06 | 0.033249 | 0.033248 | 0.033249 | 0.9869 | -0.091854 | 0.98734 | -0.088729 | 12.3143
27 | -0.020706 | -0.0051905 | 0.020724 | 0.0051971 | 1.8263e-05 | 6.6575e-06 | 0.031585 | 0.031585 | 0.031585 | 0.9755 | -0.17235 | 0.97638 | -0.16598 | 11.6981
28 | 0.014574 | 0.0036537 | -0.01457 | -0.0036525 | 3.6575e-06 | 1.2587e-06 | 0.022232 | 0.022232 | 0.022232 | 0.9755 | -0.17235 | 0.97524 | -0.17416 | 8.2339
29 | -0.023258 | -0.0058322 | 0.023281 | 0.0058405 | 2.2628e-05 | 8.3417e-06 | 0.035446 | 0.035446 | 0.035446 | 0.97638 | -0.16598 | 0.97736 | -0.15897 | 13.1283
30 | 0.0094962 | 0.0023808 | -0.009465 | -0.0023717 | 3.1229e-05 | 9.0471e-06 | 0.01449 | 0.014491 | 0.014491 | 0.97524 | -0.17416 | 0.97194 | -0.19795 | 5.3669
31 | -0.026706 | -0.0066991 | 0.026734 | 0.0067093 | 2.7596e-05 | 1.0278e-05 | 0.040662 | 0.040661 | 0.040662 | 0.97736 | -0.15897 | 0.97841 | -0.15152 | 15.0599
32 | 0.0054395 | 0.0013628 | -0.0054385 | -0.0013627 | 1.0012e-06 | 9.8397e-08 | 0.0083276 | 0.0083277 | 0.0083277 | 0.97194 | -0.19795 | 0.97175 | -0.19928 | 3.0843
33 | -0.027528 | -0.0069083 | 0.027552 | 0.0069175 | 2.4533e-05 | 9.1539e-06 | 0.041869 | 0.041869 | 0.041869 | 0.97841 | -0.15152 | 0.9793 | -0.14511 | 15.5071
34 | 0.0027721 | 0.00069446 | -0.0027718 | -0.00069467 | 3.0068e-07 | -2.1563e-07 | 0.0042447 | 0.0042448 | 0.0042448 | 0.97175 | -0.19928 | 0.97164 | -0.20006 | 1.5722
35 | -0.033601 | -0.0084299 | 0.033676 | 0.0084582 | 7.5123e-05 | 2.8311e-05 | 0.051059 | 0.051059 | 0.051059 | 0.9793 | -0.14511 | 0.98156 | -0.12903 | 18.9108
36 | 0.006049 | 0.0015124 | -0.0060247 | -0.0015088 | 2.4304e-05 | 3.5705e-06 | 0.00919 | 0.0091921 | 0.0091921 | 0.9793 | -0.14511 | 0.97525 | -0.17428 | 3.4045
37 | -0.0346 | -0.0086897 | 0.034629 | 0.0087008 | 2.9351e-05 | 1.1072e-05 | 0.052459 | 0.052459 | 0.052459 | 0.98156 | -0.12903 | 0.98242 | -0.12293 | 19.4292
38 | 0.0043008 | 0.0010768 | -0.0042987 | -0.001077 | 2.0567e-06 | -1.6363e-07 | 0.0065617 | 0.0065621 | 0.0065621 | 0.97525 | -0.17428 | 0.97476 | -0.17774 | 2.4304
39 | -0.036214 | -0.0090978 | 0.036235 | 0.009106 | 2.1577e-05 | 8.1534e-06 | 0.054859 | 0.054858 | 0.054859 | 0.98242 | -0.12293 | 0.98303 | -0.11865 | 20.318
40 | 0.0042987 | 0.001077 | -0.0042985 | -0.001077 | 2.4813e-07 | -1.9671e-08 | 0.0065621 | 0.0065621 | 0.0065621 | 0.97476 | -0.17774 | 0.97471 | -0.17816 | 2.4304
41 | -0.03739 | -0.0093955 | 0.03741 | 0.009403 | 1.9926e-05 | 7.5375e-06 | 0.056607 | 0.056607 | 0.056607 | 0.98303 | -0.11865 | 0.98357 | -0.11482 | 20.9655
42 | -0.062686 | -0.015743 | 0.062771 | 0.015776 | 8.5024e-05 | 3.2509e-05 | 0.094848 | 0.094848 | 0.094848 | 0.98357 | -0.11482 | 0.98494 | -0.10508 | 35.129
43 | 0.025276 | 0.0063401 | -0.025264 | -0.0063355 | 1.2249e-05 | 4.5408e-06 | 0.038241 | 0.038241 | 0.038241 | 0.98357 | -0.11482 | 0.98307 | -0.11832 | 14.1635
44 | -0.065008 | -0.016336 | 0.06518 | 0.016402 | 0.0001721 | 6.5827e-05 | 0.098228 | 0.098227 | 0.098228 | 0.98494 | -0.10508 | 0.98763 | -0.086111 | 36.3806
45 | 0.023202 | 0.0058187 | -0.023182 | -0.0058113 | 1.9998e-05 | 7.3624e-06 | 0.03512 | 0.03512 | 0.03512 | 0.98307 | -0.11832 | 0.9822 | -0.12454 | 13.0075
46 | -0.067189 | -0.016905 | 0.067236 | 0.016924 | 4.7757e-05 | 1.8272e-05 | 0.10125 | 0.10125 | 0.10125 | 0.98763 | -0.086111 | 0.98836 | -0.08102 | 37.5012
47 | 0.020652 | 0.0051775 | -0.020642 | -0.0051738 | 1.0091e-05 | 3.6721e-06 | 0.031289 | 0.031289 | 0.031289 | 0.9822 | -0.12454 | 0.98171 | -0.12807 | 11.5884
48 | 0.015174 | 0.0038033 | -0.015164 | -0.0037999 | 9.7692e-06 | 3.3834e-06 | 0.023 | 0.023 | 0.023 | 0.98171 | -0.12807 | 0.98105 | -0.13273 | 8.5185
49 | 0.0092907 | 0.0023279 | -0.0092882 | -0.0023272 | 2.4181e-06 | 6.8369e-07 | 0.014091 | 0.014092 | 0.014092 | 0.98105 | -0.13273 | 0.98079 | -0.13461 | 5.2191
50 | -0.0059338 | -0.0014865 | 0.005934 | 0.0014865 | 2.2606e-07 | 3.0537e-08 | 0.0090026 | 0.0090026 | 0.0090026 | 0.98075 | -0.13488 | 0.98079 | -0.13461 | 3.3343
51 | 0.0039233 | 0.00098263 | -0.0039227 | -0.00098274 | 6.05e-07 | -1.1258e-07 | 0.0059523 | 0.0059524 | 0.0059524 | 0.98075 | -0.13488 | 0.9806 | -0.136 | 2.2046
52 | 0.001697 | 0.00042494 | -0.0016969 | -0.00042529 | 1.2975e-07 | -3.4563e-07 | 0.0025751 | 0.0025752 | 0.0025752 | 0.9806 | -0.136 | 0.98052 | -0.13655 | 0.95378
53 | 0.0015284 | 0.00038286 | -0.0015283 | -0.00038303 | 5.0243e-08 | -1.7556e-07 | 0.002301 | 0.002301 | 0.002301 | 0.98836 | -0.08102 | 0.98832 | -0.081258 | 0.85223
54 | -0.068765 | -0.017306 | 0.068875 | 0.017349 | 0.00011069 | 4.2361e-05 | 0.10355 | 0.10355 | 0.10355 | 0.98836 | -0.08102 | 0.99 | -0.069509 | 38.3534
55 | -0.070506 | -0.017757 | 0.070727 | 0.017842 | 0.00022111 | 8.4637e-05 | 0.106 | 0.106 | 0.106 | 0.99 | -0.069509 | 0.9932 | -0.047149 | 39.261
56 | 0.0016306 | 0.0004085 | -0.0016305 | -0.00040864 | 4.8356e-08 | -1.4729e-07 | 0.0024507 | 0.0024508 | 0.0024508 | 0.99 | -0.069509 | 0.98997 | -0.069723 | 0.90771
57 | 0.016486 | 0.0041313 | -0.016476 | -0.0041277 | 1.039e-05 | 3.6432e-06 | 0.0247 | 0.0247 | 0.0247 | 0.9932 | -0.047149 | 0.99255 | -0.051705 | 9.1481
58 | -0.087213 | -0.021973 | 0.087406 | 0.022046 | 0.00019262 | 7.3148e-05 | 0.1307 | 0.1307 | 0.1307 | 0.9932 | -0.047149 | 0.99546 | -0.031398 | 24.2045
59 | -0.0018067 | -0.0004528 | 0.0018068 | 0.00045266 | 5.9257e-08 | -1.4212e-07 | 0.0027183 | 0.0027183 | 0.0027183 | 0.98899 | -0.077083 | 0.98902 | -0.076846 | 1.0068
60 | -0.0018068 | -0.00045266 | 0.0018068 | 0.00045253 | 5.5891e-08 | -1.3407e-07 | 0.0027183 | 0.0027182 | 0.0027183 | 0.98902 | -0.076846 | 0.98905 | -0.076622 | 1.0068
61 | -0.029558 | -0.0074133 | 0.029586 | 0.0074236 | 2.765e-05 | 1.0347e-05 | 0.044471 | 0.044471 | 0.044471 | 0.98905 | -0.076622 | 0.99 | -0.069881 | 16.4709
62 | 0.027751 | 0.0069608 | -0.027739 | -0.0069563 | 1.1872e-05 | 4.4261e-06 | 0.041753 | 0.041753 | 0.041753 | 0.98905 | -0.076622 | 0.98861 | -0.079709 | 15.4642
63 | -0.032296 | -0.0081029 | 0.032305 | 0.0081064 | 9.265e-06 | 3.4824e-06 | 0.048545 | 0.048545 | 0.048545 | 0.99 | -0.069881 | 0.9903 | -0.067814 | 17.9796
64 | 0.026772 | 0.0067138 | -0.026762 | -0.0067104 | 9.3466e-06 | 3.4766e-06 | 0.040297 | 0.040297 | 0.040297 | 0.98861 | -0.079709 | 0.98826 | -0.082228 | 14.9248
65 | -0.032305 | -0.0081064 | 0.032367 | 0.0081297 | 6.2152e-05 | 2.336e-05 | 0.048545 | 0.048545 | 0.048545 | 0.9903 | -0.067814 | 0.99226 | -0.053977 | 17.9796
66 | 0.024746 | 0.0062051 | -0.024729 | -0.0061986 | 1.772e-05 | 6.5536e-06 | 0.037262 | 0.037262 | 0.037262 | 0.98826 | -0.082228 | 0.98753 | -0.087399 | 13.8006
67 | 0.02334 | 0.0058506 | -0.023336 | -0.005849 | 4.2988e-06 | 1.5822e-06 | 0.035169 | 0.03517 | 0.03517 | 0.98753 | -0.087399 | 0.98734 | -0.088729 | 13.0257
68 | -0.032367 | -0.0081297 | 0.032437 | 0.0081561 | 7.0065e-05 | 2.6331e-05 | 0.048545 | 0.048545 | 0.048545 | 0.99226 | -0.053977 | 0.99448 | -0.038442 | 17.9795
69 | -0.036113 | -0.0090773 | 0.036114 | 0.0090777 | 1.0168e-06 | 3.8382e-07 | 0.054044 | 0.054044 | 0.054044 | 0.99448 | -0.038442 | 0.99451 | -0.03824 | 20.0164
70 | -0.0016434 | -0.00041187 | 0.0016435 | 0.00041158 | 9.4494e-08 | -2.86e-07 | 0.002464 | 0.0024639 | 0.002464 | 0.99245 | -0.052438 | 0.99251 | -0.052023 | 0.91258
71 | -0.01279 | -0.0032051 | 0.01279 | 0.0032053 | 5.6244e-07 | 1.8464e-07 | 0.019175 | 0.019175 | 0.019175 | 0.99251 | -0.052023 | 0.99255 | -0.051705 | 7.1017
72 | -0.037083 | -0.0093206 | 0.037113 | 0.0093316 | 2.9205e-05 | 1.1035e-05 | 0.055495 | 0.055495 | 0.055495 | 0.99451 | -0.03824 | 0.99532 | -0.032588 | 20.5536
73 | -0.039762 | -0.0099956 | 0.039773 | 0.0099999 | 1.1344e-05 | 4.2964e-06 | 0.059455 | 0.059455 | 0.059455 | 0.99532 | -0.032588 | 0.99561 | -0.03054 | 22.0204
74 | -0.066121 | -0.016624 | 0.066282 | 0.016685 | 0.0001604 | 6.1355e-05 | 0.099098 | 0.099098 | 0.099098 | 0.99304 | -0.048483 | 0.99552 | -0.031113 | 36.7029
75 | 0.014419 | 0.0036135 | -0.014417 | -0.0036127 | 2.2417e-06 | 7.6265e-07 | 0.021606 | 0.021606 | 0.021606 | 0.99304 | -0.048483 | 0.99288 | -0.049607 | 8.0022
76 | -0.06912 | -0.017397 | 0.069241 | 0.017443 | 0.00012096 | 4.6286e-05 | 0.10334 | 0.10334 | 0.10334 | 0.99552 | -0.031113 | 0.99732 | -0.018602 | 38.2745
77 | 0.012729 | 0.0031897 | -0.012723 | -0.003188 | 5.2924e-06 | 1.7343e-06 | 0.019076 | 0.019076 | 0.019076 | 0.99288 | -0.049607 | 0.99245 | -0.052612 | 7.0653
78 | 0.094746 | 0.023938 | -0.094516 | -0.023851 | 0.00022972 | 8.7386e-05 | 0.14105 | 0.14105 | 0.14105 | 1 | 0 | 0.9975 | -0.017274 | 26.1207
79 | 0.11216 | 0.028279 | -0.11187 | -0.028168 | 0.00029156 | 0.00011126 | 0.16696 | 0.16696 | 0.16696 | 1 | 0 | 0.99732 | -0.018602 | 30.9184
80 | 0.093213 | 0.023524 | -0.093194 | -0.023517 | 1.8672e-05 | 7.1009e-06 | 0.13911 | 0.13911 | 0.13911 | 0.9975 | -0.017274 | 0.99729 | -0.018701 | 25.7607
81 | 0.042629 | 0.010725 | -0.042559 | -0.010698 | 7.0876e-05 | 2.6894e-05 | 0.063618 | 0.063618 | 0.063618 | 0.99732 | -0.018602 | 0.99561 | -0.03054 | 23.5624
82 | 0.010348 | 0.0025928 | -0.010343 | -0.0025914 | 4.4201e-06 | 1.3199e-06 | 0.015514 | 0.015514 | 0.015514 | 0.99245 | -0.052612 | 0.99201 | -0.0557 | 5.7461
83 | 0.0023757 | 0.00059521 | -0.0023756 | -0.00059538 | 1.3444e-07 | -1.6771e-07 | 0.0035619 | 0.003562 | 0.003562 | 0.99245 | -0.052612 | 0.99239 | -0.053021 | 1.3193
84 | 0.0085043 | 0.0021306 | -0.0085042 | -0.0021305 | 1.265e-07 | 3.2569e-08 | 0.012756 | 0.012756 | 0.012756 | 0.99201 | -0.0557 | 0.992 | -0.055807 | 4.7245
85 | 0.0025032 | 0.00062709 | -0.002503 | -0.00062731 | 2.0294e-07 | -2.1973e-07 | 0.0037548 | 0.0037549 | 0.0037549 | 0.992 | -0.055807 | 0.99192 | -0.056393 | 1.3907
86 | 0.006001 | 0.0015034 | -0.0060008 | -0.0015034 | 1.3459e-07 | 1.7399e-08 | 0.0090013 | 0.0090014 | 0.0090014 | 0.992 | -0.055807 | 0.99198 | -0.055969 | 3.3338
87 | 0.0060008 | 0.0015034 | -0.0059997 | -0.0015033 | 1.1147e-06 | 1.4417e-07 | 0.0090014 | 0.0090015 | 0.0090015 | 0.99198 | -0.055969 | 0.99179 | -0.057312 | 3.3339
88 | 0.010472 | 0.0026244 | -0.010471 | -0.0026242 | 9.0659e-07 | 2.7599e-07 | 0.015884 | 0.015884 | 0.015884 | 0.98104 | -0.13329 | 0.98095 | -0.13391 | 5.883
89 | 0.0066867 | 0.0016756 | -0.0066857 | -0.0016754 | 1.0249e-06 | 1.9268e-07 | 0.010143 | 0.010143 | 0.010143 | 0.98095 | -0.13391 | 0.9808 | -0.13502 | 3.7567
90 | 0.0043105 | 0.0010802 | -0.00431 | -0.0010802 | 4.2927e-07 | -3.7882e-08 | 0.0065396 | 0.0065397 | 0.0065397 | 0.9808 | -0.13502 | 0.9807 | -0.13574 | 2.4221
91 | 0.0017919 | 0.000449 | -0.0017918 | -0.00044908 | 3.2946e-08 | -8.1595e-08 | 0.0026884 | 0.0026884 | 0.0026884 | 0.99179 | -0.057312 | 0.99177 | -0.057445 | 0.99571
92 | 0.0042078 | 0.0010543 | -0.0042076 | -0.0010543 | 2.5459e-07 | -3.4178e-08 | 0.0063131 | 0.0063131 | 0.0063131 | 0.99179 | -0.057312 | 0.99172 | -0.057749 | 2.3382
93 | 0.0017496 | 0.00043828 | -0.0017495 | -0.00043847 | 7.1608e-08 | -1.8732e-07 | 0.002625 | 0.0026251 | 0.0026251 | 0.99172 | -0.057749 | 0.99168 | -0.058045 | 0.97227
94 | 0.0038659 | 0.00096829 | -0.0038655 | -0.0009684 | 4.426e-07 | -1.0792e-07 | 0.005768 | 0.0057681 | 0.0057681 | 0.99729 | -0.018701 | 0.99718 | -0.019529 | 2.1363
95 | 0.089328 | 0.022549 | -0.089169 | -0.022488 | 0.000159 | 6.0406e-05 | 0.13334 | 0.13334 | 0.13334 | 0.99729 | -0.018701 | 0.99546 | -0.031398 | 24.6926
96 | 0.0024241 | 0.00060714 | -0.0024238 | -0.00060746 | 2.6407e-07 | -3.2032e-07 | 0.0036171 | 0.0036173 | 0.0036173 | 0.99718 | -0.019529 | 0.99706 | -0.020317 | 1.3397
97 | 0.0036858 | 0.00092241 | -0.0036852 | -0.00092258 | 5.7392e-07 | -1.6859e-07 | 0.0055251 | 0.0055253 | 0.0055253 | 0.99255 | -0.051705 | 0.99239 | -0.052833 | 2.0464
98 | 0.00087016 | 0.00021706 | -0.00087007 | -0.00021806 | 8.4554e-08 | -9.9611e-07 | 0.0013044 | 0.0013047 | 0.0013047 | 0.99239 | -0.052833 | 0.9923 | -0.053538 | 0.48324
99 | -0.0022518 | -0.00056436 | 0.002252 | 0.00056408 | 2.1565e-07 | -2.8145e-07 | 0.0034381 | 0.0034379 | 0.0034381 | 0.97461 | -0.17885 | 0.97471 | -0.17816 | 1.2734

## res_trafo
| p_hv_mw | q_hv_mvar | p_lv_mw | q_lv_mvar | pl_mw | ql_mvar | i_hv_ka | i_lv_ka | vm_hv_pu | va_hv_degree | vm_lv_pu | va_lv_degree | loading_percent
0 | 2.5187e-16 | 8.8016e-16 | 0.00079998 | 7.4552e-08 | 0.00079998 | 7.4552e-08 | 2.6429e-17 | 0.0011547 | 0.99998 | 149.9947 | 1 | 0 | 0.31999

## res_ext_grid
| p_mw | q_mvar
0 | 0.21117 | 0.053085

## res_load
| p_mw | q_mvar
0 | 0.0056708 | 0.0014212
1 | 0.0036193 | 0.00090708
2 | 0.0024225 | 0.00060714
3 | 0.0023621 | 0.00059201
4 | 0.0015771 | 0.00039525
5 | 0.001857 | 0.00046541
6 | 0.0034401 | 0.00086218
7 | 0.0046132 | 0.0011562
8 | 0.001804 | 0.00045211
9 | 0.0037173 | 0.00093164
10 | 0.0010737 | 0.00026909
11 | 0.0015171 | 0.00038022
12 | 0.0021763 | 0.00054544
13 | 0.002166 | 0.00054285
14 | 0.0014951 | 0.00037471
15 | 0.0019286 | 0.00048335
16 | 0.0032565 | 0.00081616
17 | 0.0021299 | 0.00053381
18 | 0.0016214 | 0.00040636
19 | 0.0073885 | 0.0018517
20 | 0.0054255 | 0.0013598
21 | 0.0061317 | 0.0015367
22 | 0.0025339 | 0.00063506
23 | 0.0050742 | 0.0012717
24 | 0.0034256 | 0.00085854
25 | 0.0040255 | 0.0010089
26 | 0.00079407 | 0.00019901
27 | 0.0026664 | 0.00066827
28 | 0.0027718 | 0.00069467
29 | 0.00092354 | 0.00023146
30 | 0.0017239 | 0.00043206
31 | 0.0015843 | 0.00039707
32 | 0.0011551 | 0.00028949
33 | 0.0022369 | 0.00056062
34 | 0.0020622 | 0.00051682
35 | 0.0020082 | 0.00050331
36 | 0.0025291 | 0.00063385
37 | 0.0054686 | 0.0013705
38 | 0.0058734 | 0.001472
39 | 0.0020105 | 0.00050387
40 | 0.0033542 | 0.00084065
41 | 0.0022256 | 0.0005578
42 | 0.0015283 | 0.00038303
43 | 0.0016305 | 0.00040864
44 | 0.0018067 | 0.0004528
45 | 0.0027103 | 0.00067926
46 | 0.00096761 | 0.00024251
47 | 0.0020159 | 0.00050523
48 | 0.0013885 | 0.00034799
49 | 0.0012747 | 0.00031946
50 | 0.0036757 | 0.00092121
51 | 0.0016434 | 0.00041187
52 | 0.011146 | 0.0027935
53 | 0.00096933 | 0.00024294
54 | 0.0026491 | 0.00066392
55 | 0.0028389 | 0.00071151
56 | 0.001688 | 0.00042304
57 | 0.0034627 | 0.00086784
58 | 0.0013032 | 0.0003266
59 | 0.0018389 | 0.00046088
60 | 0.0023756 | 0.00059538
61 | 0.0027857 | 0.00069816
62 | 0.002503 | 0.00062731
63 | 0.0015815 | 0.00039636
64 | 0.0037847 | 0.00094853
65 | 0.0023752 | 0.00059529
66 | 0.00431 | 0.0010802
67 | 0.0017918 | 0.00044908
68 | 0.002458 | 0.00061603
69 | 0.0017495 | 0.00043847
70 | 0.0016969 | 0.00042529
71 | 0.0014414 | 0.00036126
72 | 0.0017635 | 0.00044197
73 | 0.0024238 | 0.00060746
74 | 0.002815 | 0.00070551
75 | 0.00087007 | 0.00021806
76 | 0.0022518 | 0.00056436
77 | 0.0020465 | 0.00051289

## dtypes
| element | column | dtype
0 | bus | name | object
1 | bus | vn_kv | float64
2 | bus | type | object
3 | bus | zone | object
4 | bus | in_service | bool
5 | load | name | object
6 | load | bus | uint32
7 | load | p_mw | float64
8 | load | q_mvar | float64
9 | load | const_z_percent | float64
10 | load | const_i_percent | float64
11 | load | sn_mva | float64
12 | load | scaling | float64
13 | load | in_service | bool
14 | load | type | object
15 | ext_grid | name | object
16 | ext_grid | bus | uint32
17 | ext_grid | vm_pu | float64
18 | ext_grid | va_degree | float64
19 | ext_grid | slack_weight | float64
20 | ext_grid | in_service | bool
21 | line | name | object
22 | line | std_type | object
23 | line | from_bus | uint32
24 | line | to_bus | uint32
25 | line | length_km | float64
26 | line | r_ohm_per_km | float64
27 | line | x_ohm_per_km | float64
28 | line | c_nf_per_km | float64
29 | line | g_us_per_km | float64
30 | line | max_i_ka | float64
31 | line | df | float64
32 | line | parallel | uint32
33 | line | type | object
34 | line | in_service | bool
35 | trafo | name | object
36 | trafo | std_type | object
37 | trafo | hv_bus | uint32
38 | trafo | lv_bus | uint32
39 | trafo | sn_mva | float64
40 | trafo | vn_hv_kv | float64
41 | trafo | vn_lv_kv | float64
42 | trafo | vk_percent | float64
43 | trafo | vkr_percent | float64
44 | trafo | pfe_kw | float64
45 | trafo | i0_percent | float64
46 | trafo | shift_degree | float64
47 | trafo | tap_side | object
48 | trafo | tap_neutral | int32
49 | trafo | tap_min | int32
50 | trafo | tap_max | int32
51 | trafo | tap_step_percent | float64
52 | trafo | tap_step_degree | float64
53 | trafo | tap_pos | int32
54 | trafo | tap_phase_shifter | bool
55 | trafo | parallel | uint32
56 | trafo | df | float64
57 | trafo | in_service | bool
58 | line_geodata | coords | object
59 | bus_geodata | x | float64
60 | bus_geodata | y | float64
61 | bus_geodata | coords | object
62 | res_bus | vm_pu | float64
63 | res_bus | va_degree | float64
64 | res_bus | p_mw | float64
65 | res_bus | q_mvar | float64
66 | res_line | p_from_mw | float64
67 | res_line | q_from_mvar | float64
68 | res_line | p_to_mw | float64
69 | res_line | q_to_mvar | float64
70 | res_line | pl_mw | float64
71 | res_line | ql_mvar | float64
72 | res_line | i_from_ka | float64
73 | res_line | i_to_ka | float64
74 | res_line | i_ka | float64
75 | res_line | vm_from_pu | float64
76 | res_line | va_from_degree | float64
77 | res_line | vm_to_pu | float64
78 | res_line | va_to_degree | float64
79 | res_line | loading_percent | float64
80 | res_trafo | p_hv_mw | float64
81 | res_trafo | q_hv_mvar | float64
82 | res_trafo | p_lv_mw | float64
83 | res_trafo | q_lv_mvar | float64
84 | res_trafo | pl_mw | float64
85 | res_trafo | ql_mvar | float64
86 | res_trafo | i_hv_ka | float64
87 | res_trafo | i_lv_ka | float64
88 | res_trafo | vm_hv_pu | float64
89 | res_trafo | va_hv_degree | float64
90 | res_trafo | vm_lv_pu | float64
91 | res_trafo | va_lv_degree | float64
92 | res_trafo | loading_percent | float64
93 | res_ext_grid | p_mw | float64
94 | res_ext_grid | q_mvar | float64
95 | res_load | p_mw | float64
96 | res_load | q_mvar | float64

## parameters
| version | format_version | converged | OPF_converged | name | f_hz | sn_mva
0 | 2.14.6 | 2.14.0 | TRUE | FALSE |  | 50 | 1