## bus
| name | vn_kv | type | zone | in_service
0 | bus_LV_2113-1_0_3_node_0 | 0.4 | n |  | TRUE
1 | bus_LV_2113-1_0_3_node_1 | 0.4 | n |  | TRUE
2 | bus_LV_2113-1_0_3_node_2 | 0.4 | n |  | TRUE
3 | bus_LV_2113-1_0_3_node_3 | 0.4 | n |  | TRUE
4 | bus_LV_2113-1_0_3_node_4 | 0.4 | n |  | TRUE
5 | bus_LV_2113-1_0_3_node_5 | 0.4 | n |  | TRUE
6 | bus_LV_2113-1_0_3_node_6 | 0.4 | n |  | TRUE
7 | bus_LV_2113-1_0_3_node_45 | 0.4 | n |  | TRUE
8 | bus_LV_2113-1_0_3_node_43 | 0.4 | n |  | TRUE
9 | bus_LV_2113-1_0_3_node_7 | 0.4 | n |  | TRUE
10 | bus_LV_2113-1_0_3_node_27 | 0.4 | n |  | TRUE
11 | bus_LV_2113-1_0_3_node_42 | 0.4 | n |  | TRUE
12 | bus_LV_2113-1_0_3_node_26 | 0.4 | n |  | TRUE
13 | bus_LV_2113-1_0_3_node_56 | 0.4 | n |  | TRUE
14 | bus_LV_2113-1_0_3_node_44 | 0.4 | n |  | TRUE
15 | bus_LV_2113-1_0_3_node_8 | 0.4 | n |  | TRUE
16 | bus_LV_2113-1_0_3_node_9 | 0.4 | n |  | TRUE
17 | bus_LV_2113-1_0_3_node_39 | 0.4 | n |  | TRUE
18 | bus_LV_2113-1_0_3_node_38 | 0.4 | n |  | TRUE
19 | bus_LV_2113-1_0_3_node_40 | 0.4 | n |  | TRUE
20 | bus_LV_2113-1_0_3_node_10 | 0.4 | n |  | TRUE
21 | bus_LV_2113-1_0_3_node_11 | 0.4 | n |  | TRUE
22 | bus_LV_2113-1_0_3_node_12 | 0.4 | n |  | TRUE
23 | bus_LV_2113-1_0_3_node_13 | 0.4 | n |  | TRUE
24 | bus_LV_2113-1_0_3_node_14 | 0.4 | n |  | TRUE
25 | bus_LV_2113-1_0_3_node_24 | 0.4 | n |  | TRUE
26 | bus_LV_2113-1_0_3_node_15 | 0.4 | n |  | TRUE
27 | bus_LV_2113-1_0_3_node_16 | 0.4 | n |  | TRUE
28 | bus_LV_2113-1_0_3_node_17 | 0.4 | n |  | TRUE
29 | bus_LV_2113-1_0_3_node_18 | 0.4 | n |  | TRUE
30 | bus_LV_2113-1_0_3_node_19 | 0.4 | n |  | TRUE
31 | bus_LV_2113-1_0_3_node_21 | 0.4 | n |  | TRUE
32 | bus_LV_2113-1_0_3_node_22 | 0.4 | n |  | TRUE
33 | bus_LV_2113-1_0_3_node_23 | 0.4 | n |  | TRUE
34 | bus_LV_2113-1_0_3_node_20 | 0.4 | n |  | TRUE
35 | bus_LV_2113-1_0_3_node_25 | 0.4 | n |  | TRUE
36 | bus_LV_2113-1_0_3_node_28 | 0.4 | n |  | TRUE
37 | bus_LV_2113-1_0_3_node_29 | 0.4 | n |  | TRUE
38 | bus_LV_2113-1_0_3_node_30 | 0.4 | n |  | TRUE
39 | bus_LV_2113-1_0_3_node_31 | 0.4 | n |  | TRUE
40 | bus_LV_2113-1_0_3_node_32 | 0.4 | n |  | TRUE
41 | bus_LV_2113-1_0_3_node_33 | 0.4 | n |  | TRUE
42 | bus_LV_2113-1_0_3_node_34 | 0.4 | n |  | TRUE
43 | bus_LV_2113-1_0_3_node_63 | 0.4 | n |  | TRUE
44 | bus_LV_2113-1_0_3_node_35 | 0.4 | n |  | TRUE
45 | bus_LV_2113-1_0_3_node_36 | 0.4 | n |  | TRUE
46 | bus_LV_2113-1_0_3_node_37 | 0.4 | n |  | TRUE
47 | bus_LV_2113-1_0_3_node_41 | 0.4 | n |  | TRUE
48 | bus_LV_2113-1_0_3_node_46 | 0.4 | n |  | TRUE
49 | bus_LV_2113-1_0_3_node_47 | 0.4 | n |  | TRUE
50 | bus_LV_2113-1_0_3_node_48 | 0.4 | n |  | TRUE
51 | bus_LV_2113-1_0_3_node_52 | 0.4 | n |  | TRUE
52 | bus_LV_2113-1_0_3_node_49 | 0.4 | n |  | TRUE
53 | bus_LV_2113-1_0_3_node_50 | 0.4 | n |  | TRUE
54 | bus_LV_2113-1_0_3_node_57 | 0.4 | n |  | TRUE
55 | bus_LV_2113-1_0_3_node_58 | 0.4 | n |  | TRUE
56 | bus_LV_2113-1_0_3_node_51 | 0.4 | n |  | TRUE
57 | bus_LV_2113-1_0_3_node_53 | 0.4 | n |  | TRUE
58 | bus_LV_2113-1_0_3_node_54 | 0.4 | n |  | TRUE
59 | bus_LV_2113-1_0_3_node_59 | 0.4 | n |  | TRUE
60 | bus_LV_2113-1_0_3_node_60 | 0.4 | n |  | TRUE
61 | bus_LV_2113-1_0_3_node_61 | 0.4 | n |  | TRUE
62 | bus_LV_2113-1_0_3_node_62 | 0.4 | n |  | TRUE
63 | bus_MV_33_0_node_195 | 20 | n |  | TRUE

## load
| name | bus | p_mw | q_mvar | const_z_percent | const_i_percent | sn_mva | scaling | in_service | type
0 | LV_2113-1_0_3_load_0 | 0 | 0.011363 | 0.0028479 | 0 | 0 |  | 1 | TRUE | wye
1 | LV_2113-1_0_3_load_1 | 1 | 0.0088772 | 0.0022248 | 0 | 0 |  | 1 | TRUE | wye
2 | LV_2113-1_0_3_load_3 | 3 | 0.0032724 | 0.00082014 | 0 | 0 |  | 1 | TRUE | wye
3 | LV_2113-1_0_3_load_4 | 4 | 0.0048033 | 0.0012038 | 0 | 0 |  | 1 | TRUE | wye
4 | LV_2113-1_0_3_load_6 | 6 | 0.011366 | 0.0028486 | 0 | 0 |  | 1 | TRUE | wye
5 | LV_2113-1_0_3_load_45 | 7 | 0.014365 | 0.0036002 | 0 | 0 |  | 1 | TRUE | wye
6 | LV_2113-1_0_3_load_43 | 8 | 0.0066916 | 0.0016771 | 0 | 0 |  | 1 | TRUE | wye
7 | LV_2113-1_0_3_load_7 | 9 | 0.0032139 | 0.00080547 | 0 | 0 |  | 1 | TRUE | wye
8 | LV_2113-1_0_3_load_42 | 11 | 0.011937 | 0.0029917 | 0 | 0 |  | 1 | TRUE | wye
9 | LV_2113-1_0_3_load_8 | 15 | 0.0075929 | 0.001903 | 0 | 0 |  | 1 | TRUE | wye
10 | LV_2113-1_0_3_load_38 | 18 | 0.0044928 | 0.001126 | 0 | 0 |  | 1 | TRUE | wye
11 | LV_2113-1_0_3_load_40 | 19 | 0.0060569 | 0.001518 | 0 | 0 |  | 1 | TRUE | wye
12 | LV_2113-1_0_3_load_10 | 20 | 0.00080059 | 0.00020065 | 0 | 0 |  | 1 | TRUE | wye
13 | LV_2113-1_0_3_load_11 | 21 | 0.002226 | 0.0005579 | 0 | 0 |  | 1 | TRUE | wye
14 | LV_2113-1_0_3_load_12 | 22 | 0.0032703 | 0.00081961 | 0 | 0 |  | 1 | TRUE | wye
15 | LV_2113-1_0_3_load_13 | 23 | 0.0047463 | 0.0011895 | 0 | 0 |  | 1 | TRUE | wye
16 | LV_2113-1_0_3_load_14 | 24 | 0.0011919 | 0.00029871 | 0 | 0 |  | 1 | TRUE | wye
17 | LV_2113-1_0_3_load_24 | 25 | 0.001149 | 0.00028797 | 0 | 0 |  | 1 | TRUE | wye
18 | LV_2113-1_0_3_load_15 | 26 | 0.0020078 | 0.0005032 | 0 | 0 |  | 1 | TRUE | wye
19 | LV_2113-1_0_3_load_16 | 27 | 0.0022528 | 0.0005646 | 0 | 0 |  | 1 | TRUE | wye
20 | LV_2113-1_0_3_load_17 | 28 | 0.001694 | 0.00042456 | 0 | 0 |  | 1 | TRUE | wye
21 | LV_2113-1_0_3_load_18 | 29 | 0.0020018 | 0.00050169 | 0 | 0 |  | 1 | TRUE | wye
22 | LV_2113-1_0_3_load_22 | 32 | 0.0030466 | 0.00076354 | 0 | 0 |  | 1 | TRUE | wye
23 | LV_2113-1_0_3_load_23 | 33 | 0.013447 | 0.0033702 | 0 | 0 |  | 1 | TRUE | wye
24 | LV_2113-1_0_3_load_20 | 34 | 0.0096974 | 0.0024304 | 0 | 0 |  | 1 | TRUE | wye
25 | LV_2113-1_0_3_load_25 | 35 | 0.0044445 | 0.0011139 | 0 | 0 |  | 1 | TRUE | wye
26 | LV_2113-1_0_3_load_28 | 36 | 0.0020734 | 0.00051964 | 0 | 0 |  | 1 | TRUE | wye
27 | LV_2113-1_0_3_load_29 | 37 | 0.0031431 | 0.00078773 | 0 | 0 |  | 1 | TRUE | wye
28 | LV_2113-1_0_3_load_30 | 38 | 0.0043502 | 0.0010903 | 0 | 0 |  | 1 | TRUE | wye
29 | LV_2113-1_0_3_load_31 | 39 | 0.0033145 | 0.00083069 | 0 | 0 |  | 1 | TRUE | wye
30 | LV_2113-1_0_3_load_32 | 40 | 0.0047444 | 0.001189 | 0 | 0 |  | 1 | TRUE | wye
31 | LV_2113-1_0_3_load_33 | 41 | 0.0014866 | 0.00037258 | 0 | 0 |  | 1 | TRUE | wye
32 | LV_2113-1_0_3_load_34 | 42 | 0.0010424 | 0.00026124 | 0 | 0 |  | 1 | TRUE | wye
33 | LV_2113-1_0_3_load_63 | 43 | 0.0018992 | 0.00047599 | 0 | 0 |  | 1 | TRUE | wye
34 | LV_2113-1_0_3_load_35 | 44 | 0.0010732 | 0.00026897 | 0 | 0 |  | 1 | TRUE | wye
35 | LV_2113-1_0_3_load_36 | 45 | 0.0030639 | 0.0007679 | 0 | 0 |  | 1 | TRUE | wye
36 | LV_2113-1_0_3_load_37 | 46 | 0.0015476 | 0.00038786 | 0 | 0 |  | 1 | TRUE | wye
37 | LV_2113-1_0_3_load_41 | 47 | 0.0079225 | 0.0019856 | 0 | 0 |  | 1 | TRUE | wye
38 | LV_2113-1_0_3_load_46 | 48 | 0.0026326 | 0.00065979 | 0 | 0 |  | 1 | TRUE | wye
39 | LV_2113-1_0_3_load_47 | 49 | 0.0097684 | 0.0024482 | 0 | 0 |  | 1 | TRUE | wye
40 | LV_2113-1_0_3_load_52 | 51 | 0.0048839 | 0.001224 | 0 | 0 |  | 1 | TRUE | wye
41 | LV_2113-1_0_3_load_49 | 52 | 0.001451 | 0.00036364 | 0 | 0 |  | 1 | TRUE | wye
42 | LV_2113-1_0_3_load_50 | 53 | 0.0019583 | 0.0004908 | 0 | 0 |  | 1 | TRUE | wye
43 | LV_2113-1_0_3_load_57 | 54 | 0.0014489 | 0.00036312 | 0 | 0 |  | 1 | TRUE | wye
44 | LV_2113-1_0_3_load_58 | 55 | 0.0014516 | 0.00036381 | 0 | 0 |  | 1 | TRUE | wye
45 | LV_2113-1_0_3_load_51 | 56 | 0.0014083 | 0.00035295 | 0 | 0 |  | 1 | TRUE | wye
46 | LV_2113-1_0_3_load_53 | 57 | 0.0036243 | 0.00090832 | 0 | 0 |  | 1 | TRUE | wye
47 | LV_2113-1_0_3_load_54 | 58 | 0.0040668 | 0.0010192 | 0 | 0 |  | 1 | TRUE | wye
48 | LV_2113-1_0_3_load_59 | 59 | 0.0014502 | 0.00036345 | 0 | 0 |  | 1 | TRUE | wye
49 | LV_2113-1_0_3_load_60 | 60 | 0.0028324 | 0.00070986 | 0 | 0 |  | 1 | TRUE | wye
50 | LV_2113-1_0_3_load_61 | 61 | 0.0028324 | 0.00070986 | 0 | 0 |  | 1 | TRUE | wye
51 | LV_2113-1_0_3_load_62 | 62 | 0.011816 | 0.0029614 | 0 | 0 |  | 1 | TRUE | wye

## ext_grid
| name | bus | vm_pu | va_degree | slack_weight | in_service
0 |  | 13 | 1 | 0 | 1 | TRUE

## line
| name | std_type | from_bus | to_bus | length_km | r_ohm_per_km | x_ohm_per_km | c_nf_per_km | g_us_per_km | max_i_ka | df | parallel | type | in_service
0 | LV_2113-1_0_3_line_0 | NAYY 4x150 SE | 0 | 1 | 0.0051211 | 0.208 | 0.08 | 261 | 0 | 0.27 | 1 | 1 | cs | TRUE
1 | LV_2113-1_0_3_line_1 | NAYY 4x150 SE | 0 | 2 | 0.071466 | 0.208 | 0.08 | 261 | 0 | 0.27 | 1 | 1 | cs | TRUE
2 | LV_2113-1_0_3_line_2 | NAYY 4x150 SE | 1 | 3 | 0.00081152 | 0.208 | 0.08 | 261 | 0 | 0.27 | 1 | 1 | cs | TRUE
3 | LV_2113-1_0_3_line_3 | NAYY 4x150 SE | 2 | 4 | 0.026679 | 0.208 | 0.08 | 261 | 0 | 0.27 | 1 | 1 | cs | TRUE
4 | LV_2113-1_0_3_line_4 | NAYY 4x150 SE | 2 | 5 | 0.01801 | 0.208 | 0.08 | 261 | 0 | 0.27 | 1 | 1 | cs | TRUE
5 | LV_2113-1_0_3_line_5 | NAYY 4x150 SE | 3 | 6 | 0.030005 | 0.208 | 0.08 | 261 | 0 | 0.27 | 1 | 1 | cs | TRUE
6 | LV_2113-1_0_3_line_6 | NAYY 4x150 SE | 5 | 7 | 0.031147 | 0.208 | 0.08 | 261 | 0 | 0.27 | 1 | 2 | cs | TRUE
7 | LV_2113-1_0_3_line_7 | NAYY 4x150 SE | 5 | 8 | 0.03312 | 0.208 | 0.08 | 261 | 0 | 0.27 | 1 | 1 | cs | TRUE
8 | LV_2113-1_0_3_line_8 | NAYY 4x150 SE | 6 | 9 | 0.00029659 | 0.208 | 0.08 | 261 | 0 | 0.27 | 1 | 1 | cs | TRUE
9 | LV_2113-1_0_3_line_9 | NAYY 4x150 SE | 7 | 13 | 0.021365 | 0.208 | 0.08 | 261 | 0 | 0.27 | 1 | 2 | cs | TRUE
10 | LV_2113-1_0_3_line_10 | NAYY 4x150 SE | 8 | 14 | 0.042989 | 0.208 | 0.08 | 261 | 0 | 0.27 | 1 | 1 | cs | TRUE
11 | LV_2113-1_0_3_line_11 | NAYY 4x150 SE | 9 | 15 | 0.011033 | 0.208 | 0.08 | 261 | 0 | 0.27 | 1 | 1 | cs | TRUE
12 | LV_2113-1_0_3_line_12 | NAYY 4x150 SE | 10 | 11 | 0.01332 | 0.208 | 0.08 | 261 | 0 | 0.27 | 1 | 1 | cs | TRUE
13 | LV_2113-1_0_3_line_13 | NAYY 4x150 SE | 10 | 12 | 0.050522 | 0.208 | 0.08 | 261 | 0 | 0.27 | 1 | 1 | cs | TRUE
14 | LV_2113-1_0_3_line_14 | NAYY 4x150 SE | 11 | 13 | 0.03498 | 0.208 | 0.08 | 261 | 0 | 0.27 | 1 | 1 | cs | TRUE
15 | LV_2113-1_0_3_line_15 | NAYY 4x150 SE | 12 | 25 | 0.011553 | 0.208 | 0.08 | 261 | 0 | 0.27 | 1 | 1 | cs | TRUE
16 | LV_2113-1_0_3_line_16 | NAYY 4x150 SE | 12 | 24 | 0.036575 | 0.208 | 0.08 | 261 | 0 | 0.27 | 1 | 1 | cs | TRUE
17 | LV_2113-1_0_3_line_17 | NAYY 4x150 SE | 14 | 48 | 0.024534 | 0.208 | 0.08 | 261 | 0 | 0.27 | 1 | 1 | cs | TRUE
18 | LV_2113-1_0_3_line_18 | NAYY 4x150 SE | 14 | 49 | 0.0029309 | 0.208 | 0.08 | 261 | 0 | 0.27 | 1 | 1 | cs | TRUE
19 | LV_2113-1_0_3_line_19 | NAYY 4x150 SE | 15 | 16 | 0.024862 | 0.208 | 0.08 | 261 | 0 | 0.27 | 1 | 1 | cs | TRUE
20 | LV_2113-1_0_3_line_20 | NAYY 4x150 SE | 16 | 17 | 0.066611 | 0.208 | 0.08 | 261 | 0 | 0.27 | 1 | 1 | cs | TRUE
21 | LV_2113-1_0_3_line_21 | NAYY 4x150 SE | 16 | 18 | 0.018161 | 0.208 | 0.08 | 261 | 0 | 0.27 | 1 | 1 | cs | TRUE
22 | LV_2113-1_0_3_line_22 | NAYY 4x150 SE | 17 | 19 | 0.018984 | 0.208 | 0.08 | 261 | 0 | 0.27 | 1 | 1 | cs | TRUE
23 | LV_2113-1_0_3_line_23 | NAYY 4x150 SE | 19 | 47 | 0.01956 | 0.208 | 0.08 | 261 | 0 | 0.27 | 1 | 1 | cs | TRUE
24 | LV_2113-1_0_3_line_24 | NAYY 4x150 SE | 20 | 21 | 0.059321 | 0.208 | 0.08 | 261 | 0 | 0.27 | 1 | 1 | cs | TRUE
25 | LV_2113-1_0_3_line_25 | NAYY 4x150 SE | 20 | 22 | 0.010309 | 0.208 | 0.08 | 261 | 0 | 0.27 | 1 | 1 | cs | TRUE
26 | LV_2113-1_0_3_line_26 | NAYY 4x150 SE | 21 | 23 | 0.0092748 | 0.208 | 0.08 | 261 | 0 | 0.27 | 1 | 1 | cs | TRUE
27 | LV_2113-1_0_3_line_27 | NAYY 4x150 SE | 23 | 24 | 0.027525 | 0.208 | 0.08 | 261 | 0 | 0.27 | 1 | 1 | cs | TRUE
28 | LV_2113-1_0_3_line_28 | NAYY 4x150 SE | 25 | 35 | 0.018813 | 0.208 | 0.08 | 261 | 0 | 0.27 | 1 | 1 | cs | TRUE
29 | LV_2113-1_0_3_line_29 | NAYY 4x150 SE | 26 | 27 | 0.010615 | 0.208 | 0.08 | 261 | 0 | 0.27 | 1 | 1 | cs | TRUE
30 | LV_2113-1_0_3_line_30 | NAYY 4x150 SE | 26 | 28 | 0.0095861 | 0.208 | 0.08 | 261 | 0 | 0.27 | 1 | 1 | cs | TRUE
31 | LV_2113-1_0_3_line_31 | NAYY 4x150 SE | 27 | 29 | 0.035252 | 0.208 | 0.08 | 261 | 0 | 0.27 | 1 | 1 | cs | TRUE
32 | LV_2113-1_0_3_line_32 | NAYY 4x150 SE | 28 | 30 | 0.023448 | 0.208 | 0.08 | 261 | 0 | 0.27 | 1 | 1 | cs | TRUE
33 | LV_2113-1_0_3_line_33 | NAYY 4x150 SE | 30 | 34 | 0.063635 | 0.208 | 0.08 | 261 | 0 | 0.27 | 1 | 1 | cs | TRUE
34 | LV_2113-1_0_3_line_34 | NAYY 4x150 SE | 31 | 32 | 0.018743 | 0.208 | 0.08 | 261 | 0 | 0.27 | 1 | 1 | cs | TRUE
35 | LV_2113-1_0_3_line_35 | NAYY 4x150 SE | 31 | 33 | 0.050487 | 0.208 | 0.08 | 261 | 0 | 0.27 | 1 | 1 | cs | TRUE
36 | LV_2113-1_0_3_line_36 | NAYY 4x150 SE | 31 | 34 | 0.042912 | 0.208 | 0.08 | 261 | 0 | 0.27 | 1 | 1 | cs | TRUE
37 | LV_2113-1_0_3_line_37 | NAYY 4x150 SE | 32 | 35 | 0.011567 | 0.208 | 0.08 | 261 | 0 | 0.27 | 1 | 1 | cs | TRUE
38 | LV_2113-1_0_3_line_38 | NAYY 4x150 SE | 33 | 36 | 0.057044 | 0.208 | 0.08 | 261 | 0 | 0.27 | 1 | 1 | cs | TRUE
39 | LV_2113-1_0_3_line_39 | NAYY 4x150 SE | 36 | 37 | 0.041541 | 0.208 | 0.08 | 261 | 0 | 0.27 | 1 | 1 | cs | TRUE
40 | LV_2113-1_0_3_line_40 | NAYY 4x150 SE | 37 | 38 | 0.014013 | 0.208 | 0.08 | 261 | 0 | 0.27 | 1 | 1 | cs | TRUE
41 | LV_2113-1_0_3_line_41 | NAYY 4x150 SE | 38 | 39 | 0.012674 | 0.208 | 0.08 | 261 | 0 | 0.27 | 1 | 1 | cs | TRUE
42 | LV_2113-1_0_3_line_42 | NAYY 4x150 SE | 39 | 40 | 0.027118 | 0.208 | 0.08 | 261 | 0 | 0.27 | 1 | 1 | cs | TRUE
43 | LV_2113-1_0_3_line_43 | NAYY 4x150 SE | 40 | 41 | 0.0020857 | 0.208 | 0.08 | 261 | 0 | 0.27 | 1 | 1 | cs | TRUE
44 | LV_2113-1_0_3_line_44 | NAYY 4x150 SE | 41 | 42 | 0.037128 | 0.208 | 0.08 | 261 | 0 | 0.27 | 1 | 1 | cs | TRUE
45 | LV_2113-1_0_3_line_45 | NAYY 4x150 SE | 41 | 43 | 0.39167 | 0.208 | 0.08 | 261 | 0 | 0.27 | 1 | 1 | cs | TRUE
46 | LV_2113-1_0_3_line_46 | NAYY 4x150 SE | 42 | 44 | 0.020814 | 0.208 | 0.08 | 261 | 0 | 0.27 | 1 | 1 | cs | TRUE
47 | LV_2113-1_0_3_line_47 | NAYY 4x150 SE | 44 | 45 | 0.036678 | 0.208 | 0.08 | 261 | 0 | 0.27 | 1 | 1 | cs | TRUE
48 | LV_2113-1_0_3_line_48 | NAYY 4x150 SE | 45 | 46 | 0.010289 | 0.208 | 0.08 | 261 | 0 | 0.27 | 1 | 1 | cs | TRUE
49 | LV_2113-1_0_3_line_49 | NAYY 4x150 SE | 48 | 50 | 0.00047491 | 0.208 | 0.08 | 261 | 0 | 0.27 | 1 | 1 | cs | TRUE
50 | LV_2113-1_0_3_line_50 | NAYY 4x150 SE | 49 | 51 | 0.02782 | 0.208 | 0.08 | 261 | 0 | 0.27 | 1 | 1 | cs | TRUE
51 | LV_2113-1_0_3_line_51 | NAYY 4x150 SE | 50 | 52 | 0.0075197 | 0.208 | 0.08 | 261 | 0 | 0.27 | 1 | 1 | cs | TRUE
52 | LV_2113-1_0_3_line_52 | NAYY 4x150 SE | 51 | 53 | 0.0051386 | 0.208 | 0.08 | 261 | 0 | 0.27 | 1 | 1 | cs | TRUE
53 | LV_2113-1_0_3_line_53 | NAYY 4x150 SE | 52 | 54 | 0.0048853 | 0.208 | 0.08 | 261 | 0 | 0.27 | 1 | 1 | cs | TRUE
54 | LV_2113-1_0_3_line_54 | NAYY 4x150 SE | 53 | 56 | 0.024319 | 0.208 | 0.08 | 261 | 0 | 0.27 | 1 | 1 | cs | TRUE
55 | LV_2113-1_0_3_line_55 | NAYY 4x150 SE | 54 | 55 | 0.012215 | 0.208 | 0.08 | 261 | 0 | 0.27 | 1 | 1 | cs | TRUE
56 | LV_2113-1_0_3_line_56 | NAYY 4x150 SE | 55 | 59 | 0.0048072 | 0.208 | 0.08 | 261 | 0 | 0.27 | 1 | 1 | cs | TRUE
57 | LV_2113-1_0_3_line_57 | NAYY 4x150 SE | 56 | 57 | 0.0086205 | 0.208 | 0.08 | 261 | 0 | 0.27 | 1 | 1 | cs | TRUE
58 | LV_2113-1_0_3_line_58 | NAYY 4x150 SE | 57 | 58 | 0.010278 | 0.208 | 0.08 | 261 | 0 | 0.27 | 1 | 1 | cs | TRUE
59 | LV_2113-1_0_3_line_59 | NAYY 4x150 SE | 59 | 60 | 0.010902 | 0.208 | 0.08 | 261 | 0 | 0.27 | 1 | 1 | cs | TRUE
60 | LV_2113-1_0_3_line_60 | NAYY 4x150 SE | 60 | 61 | 0.0044026 | 0.208 | 0.08 | 261 | 0 | 0.27 | 1 | 1 | cs | TRUE
61 | LV_2113-1_0_3_line_61 | NAYY 4x150 SE | 61 | 62 | 0.0079737 | 0.208 | 0.08 | 261 | 0 | 0.27 | 1 | 1 | cs | TRUE

## trafo
| name | std_type | hv_bus | lv_bus | sn_mva | vn_hv_kv | vn_lv_kv | vk_percent | vkr_percent | pfe_kw | i0_percent | shift_degree | tap_side | tap_neutral | tap_min | tap_max | tap_step_percent | tap_step_degree | tap_pos | tap_phase_shifter | parallel | df | in_service
0 | LV_2113-1_0_3_trafo_56 | 0.25 MVA 20/0.4 kV | 63 | 13 | 0.25 | 20 | 0.4 | 6 | 1.44 | 0.8 | 0.32 | 150 | hv | 0 | -2 | 2 | 2.5 | 0 | 0 | FALSE | 1 | 1 | TRUE

## line_geodata
| x0 | y0 | x1 | y1 | x2 | y2 | x3 | y3 | x4 | y4 | x5 | y5
0 | 2560869.3636 | 1166981.4681 | 2560864.7482 | 1166983.6874
1 | 2560935.0774 | 1166953.6433 | 2560919.0878 | 1166962.1409 | 2560872.3251 | 1166980.0441 | 2560869.3636 | 1166981.4681
2 | 2560864.0169 | 1166984.039 | 2560864.7482 | 1166983.6874
3 | 2560935.0774 | 1166953.6433 | 2560947.2226 | 1166969.5724 | 2560951.836 | 1166974.3584
4 | 2560926.546 | 1166937.8241 | 2560928.7549 | 1166943.168 | 2560935.0774 | 1166953.6433
5 | 2560836.9753 | 1166997.0415 | 2560864.0169 | 1166984.039
6 | 2560926.546 | 1166937.8241 | 2560933.6813 | 1166937.9443 | 2560952.9751 | 1166952.2368
7 | 2560926.546 | 1166937.8241 | 2560922.5636 | 1166928.1783 | 2560917.8565 | 1166908.3543 | 2560917.703 | 1166906.0502
8 | 2560836.708 | 1166997.1701 | 2560836.9753 | 1166997.0415
9 | 2560970.1424 | 1166964.9541 | 2560952.9751 | 1166952.2368
10 | 2560915.4946 | 1166863.124 | 2560916.083 | 1166881.7409 | 2560917.703 | 1166906.0502
11 | 2560836.708 | 1166997.1701 | 2560826.765 | 1167001.951
12 | 2560981.3409 | 1166998.9099 | 2560985.789 | 1166991.9329 | 2560986.3969 | 1166990.0724 | 2560984.9019 | 1166987.3696
13 | 2561027.52 | 1167019.5312 | 2561014.7649 | 1167014.5338 | 2561010.6256 | 1167012.493 | 2561005.2267 | 1167009.8268 | 2560983.5477 | 1167000.4185 | 2560981.3409 | 1166998.9099
14 | 2560970.1424 | 1166964.9541 | 2560964.3459 | 1166972.9293 | 2560984.9019 | 1166987.3696
15 | 2561027.52 | 1167019.5312 | 2561036.8635 | 1167026.3267
16 | 2561027.52 | 1167019.5312 | 2561050.4454 | 1166991.0324
17 | 2560915.4946 | 1166863.124 | 2560892.0741 | 1166870.431
18 | 2560915.4946 | 1166863.124 | 2560915.4007 | 1166860.1946
19 | 2560805.9089 | 1167014.974 | 2560812.3223 | 1167008.8956 | 2560826.765 | 1167001.951
20 | 2560805.9089 | 1167014.974 | 2560803.6998 | 1167018.9794 | 2560802.7673 | 1167023.8658 | 2560803.126 | 1167031.901 | 2560804.487 | 1167037.5061 | 2560818.335 | 1167078.4813
21 | 2560805.9089 | 1167014.974 | 2560800.1425 | 1167013.4665 | 2560789.543 | 1167019.5084
22 | 2560818.335 | 1167078.4813 | 2560835.3671 | 1167070.0966
23 | 2560852.9158 | 1167061.4576 | 2560835.3671 | 1167070.0966
24 | 2561111.4292 | 1166916.7444 | 2561086.538 | 1166946.1653 | 2561073.5112 | 1166962.3591
25 | 2561118.0875 | 1166908.8745 | 2561111.4292 | 1166916.7444
26 | 2561067.6977 | 1166969.5858 | 2561073.5112 | 1166962.3591
27 | 2561050.4454 | 1166991.0324 | 2561067.6977 | 1166969.5858
28 | 2561036.8635 | 1167026.3267 | 2561043.0335 | 1167030.814 | 2561050.2126 | 1167039.3901
29 | 2561010.6578 | 1167108.9259 | 2561010.6952 | 1167109.0427 | 2561017.0929 | 1167114.6595 | 2561018.4194 | 1167116.1283
30 | 2561024.8445 | 1167123.2425 | 2561018.4194 | 1167116.1283
31 | 2560989.8583 | 1167083.1426 | 2560995.3188 | 1167084.6968 | 2561006.2881 | 1167095.2642 | 2561010.6578 | 1167108.9259
32 | 2561043.4287 | 1167136.3107 | 2561033.5623 | 1167132.8952 | 2561024.8445 | 1167123.2425
33 | 2561094.1775 | 1167097.919 | 2561043.4287 | 1167136.3107
34 | 2561068.9799 | 1167063.1845 | 2561057.5596 | 1167048.3223
35 | 2561068.9799 | 1167063.1845 | 2561093.9595 | 1167019.3098
36 | 2561068.9799 | 1167063.1845 | 2561094.1775 | 1167097.919
37 | 2561057.5596 | 1167048.3223 | 2561056.1025 | 1167046.4261 | 2561050.2126 | 1167039.3901
38 | 2561093.9595 | 1167019.3098 | 2561101.1313 | 1167006.7131 | 2561124.2717 | 1166971.0074
39 | 2561124.2717 | 1166971.0074 | 2561146.864 | 1166936.1474
40 | 2561146.864 | 1166936.1474 | 2561154.4851 | 1166924.388
41 | 2561161.3782 | 1166913.7519 | 2561154.4851 | 1166924.388
42 | 2561161.3782 | 1166913.7519 | 2561161.3782 | 1166913.7519 | 2561171.7463 | 1166889.4277 | 2561171.8109 | 1166888.7546
43 | 2561172.0102 | 1166886.6784 | 2561171.8109 | 1166888.7546
44 | 2561172.0102 | 1166886.6784 | 2561174.2705 | 1166863.131 | 2561171.2825 | 1166849.9944
45 | 2561172.0102 | 1166886.6784 | 2561562.8758 | 1166861.581
46 | 2561171.2825 | 1166849.9944 | 2561169.0541 | 1166840.1973 | 2561164.7886 | 1166830.3121
47 | 2561164.7886 | 1166830.3121 | 2561159.4246 | 1166817.8815 | 2561150.166 | 1166796.6753
48 | 2561146.0493 | 1166787.2462 | 2561150.166 | 1166796.6753
49 | 2560892.0741 | 1166870.431 | 2560891.6207 | 1166870.5725
50 | 2560915.4007 | 1166860.1946 | 2560915.3023 | 1166857.1221 | 2560912.6768 | 1166832.5154 | 2560912.6768 | 1166832.5154
51 | 2560891.6207 | 1166870.5725 | 2560891.6119 | 1166878.0922
52 | 2560911.6882 | 1166827.4727 | 2560912.6768 | 1166832.5154
53 | 2560891.6119 | 1166878.0922 | 2560891.6062 | 1166882.9775
54 | 2560911.6882 | 1166827.4727 | 2560908.5194 | 1166811.3093 | 2560906.3699 | 1166803.7614
55 | 2560891.6062 | 1166882.9775 | 2560891.5919 | 1166895.1923
56 | 2560891.5863 | 1166899.9996 | 2560891.5919 | 1166895.1923
57 | 2560906.3699 | 1166803.7614 | 2560904.0088 | 1166795.4705
58 | 2560900.294 | 1166785.9221 | 2560902.8313 | 1166791.336 | 2560904.0088 | 1166795.4705
59 | 2560891.5863 | 1166899.9996 | 2560891.5736 | 1166910.9017
60 | 2560891.5736 | 1166910.9017 | 2560891.5684 | 1166915.3044
61 | 2560891.5591 | 1166923.278 | 2560891.5684 | 1166915.3044

## bus_geodata
| x | y | coords
0 | 2560869.3636 | 1166981.4681
1 | 2560864.7482 | 1166983.6874
2 | 2560935.0774 | 1166953.6433
3 | 2560864.0169 | 1166984.039
4 | 2560951.836 | 1166974.3584
5 | 2560926.546 | 1166937.8241
6 | 2560836.9753 | 1166997.0415
7 | 2560952.9751 | 1166952.2368
8 | 2560917.703 | 1166906.0502
9 | 2560836.708 | 1166997.1701
10 | 2560981.3409 | 1166998.9099
11 | 2560984.9019 | 1166987.3696
12 | 2561027.52 | 1167019.5313
13 | 2560970.1424 | 1166964.9541
14 | 2560915.4946 | 1166863.124
15 | 2560826.765 | 1167001.951
16 | 2560805.9089 | 1167014.974
17 | 2560818.3349 | 1167078.4813
18 | 2560789.543 | 1167019.5084
19 | 2560835.3671 | 1167070.0966
20 | 2561111.4292 | 1166916.7444
21 | 2561073.5112 | 1166962.3591
22 | 2561118.0875 | 1166908.8745
23 | 2561067.6977 | 1166969.5858
24 | 2561050.4454 | 1166991.0324
25 | 2561036.8635 | 1167026.3267
26 | 2561018.4194 | 1167116.1283
27 | 2561010.6578 | 1167108.9259
28 | 2561024.8445 | 1167123.2425
29 | 2560989.8583 | 1167083.1426
30 | 2561043.4287 | 1167136.3107
31 | 2561068.9799 | 1167063.1845
32 | 2561057.5596 | 1167048.3223
33 | 2561093.9595 | 1167019.3098
34 | 2561094.1775 | 1167097.919
35 | 2561050.2126 | 1167039.3901
36 | 2561124.2717 | 1166971.0074
37 | 2561146.864 | 1166936.1474
38 | 2561154.4851 | 1166924.388
39 | 2561161.3782 | 1166913.7519
40 | 2561171.8109 | 1166888.7546
41 | 2561172.0102 | 1166886.6784
42 | 2561171.2825 | 1166849.9944
43 | 2561562.8758 | 1166861.581
44 | 2561164.7886 | 1166830.3121
45 | 2561150.166 | 1166796.6753
46 | 2561146.0493 | 1166787.2462
47 | 2560852.9158 | 1167061.4576
48 | 2560892.0741 | 1166870.431
49 | 2560915.4007 | 1166860.1946
50 | 2560891.6207 | 1166870.5725
51 | 2560912.6768 | 1166832.5154
52 | 2560891.6119 | 1166878.0922
53 | 2560911.6882 | 1166827.4728
54 | 2560891.6062 | 1166882.9775
55 | 2560891.5919 | 1166895.1923
56 | 2560906.3699 | 1166803.7614
57 | 2560904.0088 | 1166795.4705
58 | 2560900.294 | 1166785.9221
59 | 2560891.5863 | 1166899.9996
60 | 2560891.5736 | 1166910.9017
61 | 2560891.5684 | 1166915.3044
62 | 2560891.5591 | 1166923.278
63 | 2560972.3882 | 1166961.8712

## line_std_types
| c_nf_per_km | r_ohm_per_km | x_ohm_per_km | max_i_ka | type | q_mm2 | alpha | voltage_rating
NAYY 4x50 SE | 210 | 0.642 | 0.083 | 0.142 | cs | 50 | 0.00403 | LV
NAYY 4x120 SE | 264 | 0.225 | 0.08 | 0.242 | cs | 120 | 0.00403 | LV
NAYY 4x150 SE | 261 | 0.208 | 0.08 | 0.27 | cs | 150 | 0.00403 | LV
NA2XS2Y 1x95 RM/25 12/20 kV | 216 | 0.313 | 0.132 | 0.252 | cs | 95 | 0.00403 | MV
NA2XS2Y 1x185 RM/25 12/20 kV | 273 | 0.161 | 0.117 | 0.362 | cs | 185 | 0.00403 | MV
NA2XS2Y 1x240 RM/25 12/20 kV | 304 | 0.122 | 0.112 | 0.421 | cs | 240 | 0.00403 | MV
NA2XS2Y 1x95 RM/25 6/10 kV | 315 | 0.313 | 0.123 | 0.249 | cs | 95 | 0.00403 | MV
NA2XS2Y 1x185 RM/25 6/10 kV | 406 | 0.161 | 0.11 | 0.358 | cs | 185 | 0.00403 | MV
NA2XS2Y 1x240 RM/25 6/10 kV | 456 | 0.122 | 0.105 | 0.416 | cs | 240 | 0.00403 | MV
NA2XS2Y 1x150 RM/25 12/20 kV | 250 | 0.206 | 0.116 | 0.319 | cs | 150 | 0.00403 | MV
NA2XS2Y 1x120 RM/25 12/20 kV | 230 | 0.253 | 0.119 | 0.283 | cs | 120 | 0.00403 | MV
NA2XS2Y 1x70 RM/25 12/20 kV | 190 | 0.443 | 0.132 | 0.22 | cs | 70 | 0.00403 | MV
NA2XS2Y 1x150 RM/25 6/10 kV | 360 | 0.206 | 0.11 | 0.315 | cs | 150 | 0.00403 | MV
NA2XS2Y 1x120 RM/25 6/10 kV | 340 | 0.253 | 0.113 | 0.28 | cs | 120 | 0.00403 | MV
NA2XS2Y 1x70 RM/25 6/10 kV | 280 | 0.443 | 0.123 | 0.217 | cs | 70 | 0.00403 | MV
N2XS(FL)2Y 1x120 RM/35 64/110 kV | 112 | 0.153 | 0.166 | 0.366 | cs | 120 | 0.00393 | HV
N2XS(FL)2Y 1x185 RM/35 64/110 kV | 125 | 0.099 | 0.156 | 0.457 | cs | 185 | 0.00393 | HV
N2XS(FL)2Y 1x240 RM/35 64/110 kV | 135 | 0.075 | 0.149 | 0.526 | cs | 240 | 0.00393 | HV
N2XS(FL)2Y 1x300 RM/35 64/110 kV | 144 | 0.06 | 0.144 | 0.588 | cs | 300 | 0.00393 | HV
15-AL1/3-ST1A 0.4 | 11 | 1.8769 | 0.35 | 0.105 | ol | 16 | 0.00403 | LV
24-AL1/4-ST1A 0.4 | 11.25 | 1.2012 | 0.335 | 0.14 | ol | 24 | 0.00403 | LV
48-AL1/8-ST1A 0.4 | 12.2 | 0.5939 | 0.3 | 0.21 | ol | 48 | 0.00403 | LV
94-AL1/15-ST1A 0.4 | 13.2 | 0.306 | 0.29 | 0.35 | ol | 94 | 0.00403 | LV
34-AL1/6-ST1A 10.0 | 9.7 | 0.8342 | 0.36 | 0.17 | ol | 34 | 0.00403 | MV
48-AL1/8-ST1A 10.0 | 10.1 | 0.5939 | 0.35 | 0.21 | ol | 48 | 0.00403 | MV
70-AL1/11-ST1A 10.0 | 10.4 | 0.4132 | 0.339 | 0.29 | ol | 70 | 0.00403 | MV
94-AL1/15-ST1A 10.0 | 10.75 | 0.306 | 0.33 | 0.35 | ol | 94 | 0.00403 | MV
122-AL1/20-ST1A 10.0 | 11.1 | 0.2376 | 0.323 | 0.41 | ol | 122 | 0.00403 | MV
149-AL1/24-ST1A 10.0 | 11.25 | 0.194 | 0.315 | 0.47 | ol | 149 | 0.00403 | MV
34-AL1/6-ST1A 20.0 | 9.15 | 0.8342 | 0.382 | 0.17 | ol | 34 | 0.00403 | MV
48-AL1/8-ST1A 20.0 | 9.5 | 0.5939 | 0.372 | 0.21 | ol | 48 | 0.00403 | MV
70-AL1/11-ST1A 20.0 | 9.7 | 0.4132 | 0.36 | 0.29 | ol | 70 | 0.00403 | MV
94-AL1/15-ST1A 20.0 | 10 | 0.306 | 0.35 | 0.35 | ol | 94 | 0.00403 | MV
122-AL1/20-ST1A 20.0 | 10.3 | 0.2376 | 0.344 | 0.41 | ol | 122 | 0.00403 | MV
149-AL1/24-ST1A 20.0 | 10.5 | 0.194 | 0.337 | 0.47 | ol | 149 | 0.00403 | MV
184-AL1/30-ST1A 20.0 | 10.75 | 0.1571 | 0.33 | 0.535 | ol | 184 | 0.00403 | MV
243-AL1/39-ST1A 20.0 | 11 | 0.1188 | 0.32 | 0.645 | ol | 243 | 0.00403 | MV
48-AL1/8-ST1A 110.0 | 8 | 0.5939 | 0.46 | 0.21 | ol | 48 | 0.00403 | HV
70-AL1/11-ST1A 110.0 | 8.4 | 0.4132 | 0.45 | 0.29 | ol | 70 | 0.00403 | HV
94-AL1/15-ST1A 110.0 | 8.65 | 0.306 | 0.44 | 0.35 | ol | 94 | 0.00403 | HV
122-AL1/20-ST1A 110.0 | 8.5 | 0.2376 | 0.43 | 0.41 | ol | 122 | 0.00403 | HV
149-AL1/24-ST1A 110.0 | 8.75 | 0.194 | 0.41 | 0.47 | ol | 149 | 0.00403 | HV
184-AL1/30-ST1A 110.0 | 8.8 | 0.1571 | 0.4 | 0.535 | ol | 184 | 0.00403 | HV
243-AL1/39-ST1A 110.0 | 9 | 0.1188 | 0.39 | 0.645 | ol | 243 | 0.00403 | HV
305-AL1/39-ST1A 110.0 | 9.2 | 0.0949 | 0.38 | 0.74 | ol | 305 | 0.00403 | HV
490-AL1/64-ST1A 110.0 | 9.75 | 0.059 | 0.37 | 0.96 | ol | 490 | 0.00403 | HV
679-AL1/86-ST1A 110.0 | 9.95 | 0.042 | 0.36 | 1.15 | ol | 679 | 0.00403 | HV
490-AL1/64-ST1A 220.0 | 10 | 0.059 | 0.285 | 0.96 | ol | 490 | 0.00403 | HV
679-AL1/86-ST1A 220.0 | 11.7 | 0.042 | 0.275 | 1.15 | ol | 679 | 0.00403 | HV
490-AL1/64-ST1A 380.0 | 11 | 0.059 | 0.253 | 0.96 | ol | 490 | 0.00403 | HV
679-AL1/86-ST1A 380.0 | 14.6 | 0.042 | 0.25 | 1.15 | ol | 679 | 0.00403 | HV

## trafo_std_types
| i0_percent | pfe_kw | vkr_percent | sn_mva | vn_lv_kv | vn_hv_kv | vk_percent | shift_degree | vector_group | tap_side | tap_neutral | tap_min | tap_max | tap_step_degree | tap_step_percent | tap_phase_shifter
160 MVA 380/110 kV | 0.06 | 60 | 0.25 | 160 | 110 | 380 | 12.2 | 0 | Yy0 | hv | 0 | -9 | 9 | 0 | 1.5 | FALSE
100 MVA 220/110 kV | 0.06 | 55 | 0.26 | 100 | 110 | 220 | 12 | 0 | Yy0 | hv | 0 | -9 | 9 | 0 | 1.5 | FALSE
63 MVA 110/20 kV | 0.04 | 22 | 0.32 | 63 | 20 | 110 | 18 | 150 | YNd5 | hv | 0 | -9 | 9 | 0 | 1.5 | FALSE
40 MVA 110/20 kV | 0.05 | 18 | 0.34 | 40 | 20 | 110 | 16.2 | 150 | YNd5 | hv | 0 | -9 | 9 | 0 | 1.5 | FALSE
25 MVA 110/20 kV | 0.07 | 14 | 0.41 | 25 | 20 | 110 | 12 | 150 | YNd5 | hv | 0 | -9 | 9 | 0 | 1.5 | FALSE
63 MVA 110/10 kV | 0.04 | 22 | 0.32 | 63 | 10 | 110 | 18 | 150 | YNd5 | hv | 0 | -9 | 9 | 0 | 1.5 | FALSE
40 MVA 110/10 kV | 0.05 | 18 | 0.34 | 40 | 10 | 110 | 16.2 | 150 | YNd5 | hv | 0 | -9 | 9 | 0 | 1.5 | FALSE
25 MVA 110/10 kV | 0.07 | 14 | 0.41 | 25 | 10 | 110 | 12 | 150 | YNd5 | hv | 0 | -9 | 9 | 0 | 1.5 | FALSE
0.25 MVA 20/0.4 kV | 0.32 | 0.8 | 1.44 | 0.25 | 0.4 | 20 | 6 | 150 | Yzn5 | hv | 0 | -2 | 2 | 0 | 2.5 | FALSE
0.4 MVA 20/0.4 kV | 0.3375 | 1.35 | 1.425 | 0.4 | 0.4 | 20 | 6 | 150 | Dyn5 | hv | 0 | -2 | 2 | 0 | 2.5 | FALSE
0.63 MVA 20/0.4 kV | 0.2619 | 1.65 | 1.206 | 0.63 | 0.4 | 20 | 6 | 150 | Dyn5 | hv | 0 | -2 | 2 | 0 | 2.5 | FALSE
0.25 MVA 10/0.4 kV | 0.24 | 0.6 | 1.2 | 0.25 | 0.4 | 10 | 4 | 150 | Dyn5 | hv | 0 | -2 | 2 | 0 | 2.5 | FALSE
0.4 MVA 10/0.4 kV | 0.2375 | 0.95 | 1.325 | 0.4 | 0.4 | 10 | 4 | 150 | Dyn5 | hv | 0 | -2 | 2 | 0 | 2.5 | FALSE
0.63 MVA 10/0.4 kV | 0.1873 | 1.18 | 1.0794 | 0.63 | 0.4 | 10 | 4 | 150 | Dyn5 | hv | 0 | -2 | 2 | 0 | 2.5 | FALSE

## trafo3w_std_types
| sn_hv_mva | sn_mv_mva | sn_lv_mva | vn_hv_kv | vn_mv_kv | vn_lv_kv | vk_hv_percent | vk_mv_percent | vk_lv_percent | vkr_hv_percent | vkr_mv_percent | vkr_lv_percent | pfe_kw | i0_percent | shift_mv_degree | shift_lv_degree | vector_group | tap_side | tap_neutral | tap_min | tap_max | tap_step_percent
63/25/38 MVA 110/20/10 kV | 63 | 25 | 38 | 110 | 20 | 10 | 10.4 | 10.4 | 10.4 | 0.28 | 0.32 | 0.35 | 35 | 0.89 | 0 | 0 | YN0yn0yn0 | hv | 0 | -10 | 10 | 1.2
63/25/38 MVA 110/10/10 kV | 63 | 25 | 38 | 110 | 10 | 10 | 10.4 | 10.4 | 10.4 | 0.28 | 0.32 | 0.35 | 35 | 0.89 | 0 | 0 | YN0yn0yn0 | hv | 0 | -10 | 10 | 1.2

## fuse_std_types
| fuse_type | i_rated_a | t_avg | t_min | t_total | x_avg | x_min | x_total
HV 100A | HV 100A | 100 | 0 | [10.0, 3.64, 0.854, 0.281, 0.1, 0.0531, 0.022, 0.01] | [10.0, 4.267, 1.21, 0.403, 0.1, 0.058, 0.022, 0.01] | 0 | [300.0, 350.0, 450.0, 550.0, 700.0, 850.0, 1200.0, 1752.0] | [600.0, 700.0, 900.0, 1150.0, 1665.0, 2000.0, 3000.0, 4313.0]
HV 10A | HV 10A | 10 | 0 | [10.0, 1675.0, 0.344, 0.156, 0.1, 0.0417, 0.0171, 0.01] | [10.0, 1.3, 0.3, 0.155, 0.1, 0.0555, 0.023, 0.01] | 0 | [30.0, 32.0, 35.0, 37.0, 39.0, 50.0, 70.0, 88.0] | [60.0, 70.0, 80.0, 87.0, 94.0, 110.0, 150.0, 216.0]
HV 125A | HV 125A | 125 | 0 | [10.0, 1.82, 0.344, 0.1, 0.0467, 0.0269, 0.01] | [10.0, 2.478, 0.426, 0.1, 0.0427, 0.0211, 0.01] | 0 | [375.0, 500.0, 700.0, 925.0, 1200.0, 1500.0, 2341.0] | [750.0, 1000.0, 1500.0, 2200.0, 3000.0, 4000.0, 5765.0]
HV 160A | HV 160A | 160 | 0 | [10.0, 4.15, 1.03, 0.198, 0.1, 0.051, 0.0172, 0.01] | [10.0, 2.3, 0.734, 0.274, 0.1, 0.046, 0.0177, 0.01] | 0 | [480.0, 550.0, 700.0, 1000.0, 1260.0, 1600.0, 2500.0, 3227.0] | [960.0, 1300.0, 1700.0, 2200.0, 2996.0, 4000.0, 6000.0, 7946.0]
HV 16A | HV 16A | 16 | 0 | [10.0, 0.352, 0.164, 0.1, 0.0649, 0.0342, 0.01] | [10.0, 2.34, 0.722, 0.181, 0.1, 0.055, 0.0296, 0.01] | 0 | [48.0, 60.0, 65.0, 71.0, 80.0, 100.0, 162.0] | [96.0, 110.0, 125.0, 150.0, 168.0, 200.0, 250.0, 398.0]
HV 200A | HV 200A | 200 | 0 | [10.0, 4.267, 1.21, 0.403, 0.1, 0.058, 0.022, 0.01] | [10.0, 3.73, 1.654, 0.328, 0.1, 0.0531, 0.019, 0.01] | 0 | [600.0, 700.0, 900.0, 1150.0, 1665.0, 2000.0, 3000.0, 4313.0] | [1200.0, 1500.0, 1800.0, 2700.0, 3960.0, 5000.0, 7500.0, 10620.0]
HV 20A | HV 20A | 20 | 0 | [10.0, 1.3, 0.3, 0.155, 0.1, 0.0555, 0.023, 0.01] | [10.0, 1.3, 0.161, 0.1, 0.0611, 0.0399, 0.0141, 0.01] | 0 | [60.0, 70.0, 80.0, 87.0, 94.0, 110.0, 150.0, 216.0] | [120.0, 150.0, 200.0, 223.0, 260.0, 300.0, 450.0, 532.0]
HV 25A | HV 25A | 25 | 0 | [10.0, 2.512, 0.833, 0.299, 0.1, 0.0372, 0.0223, 0.01] | [10.0, 3.125, 0.597, 0.198, 0.1, 0.0378, 0.022, 0.01] | 0 | [75.0, 82.0, 90.0, 100.0, 124.0, 170.0, 200.0, 289.0] | [150.0, 170.0, 210.0, 250.0, 294.0, 400.0, 500.0, 711.0]
HV 31.5A | HV 31.5A | 31.5 | 0 | [10.0, 2.34, 0.722, 0.181, 0.1, 0.055, 0.0296, 0.01] | [10.0, 2.84, 0.368, 0.164, 0.1, 0.0621, 0.0378, 0.0195, 0.01] | 0 | [95.0, 110.0, 125.0, 150.0, 165.0, 200.0, 250.0, 390.0] | [189.0, 220.0, 300.0, 350.0, 393.0, 450.0, 530.0, 700.0, 960.0]
HV 40A | HV 40A | 40 | 0 | [10.0, 1.3, 0.161, 0.1, 0.0611, 0.0399, 0.0141, 0.01] | [10.0, 2.05, 0.369, 0.198, 0.1, 0.051, 0.0298, 0.01] | 0 | [120.0, 150.0, 200.0, 223.0, 260.0, 300.0, 450.0, 532.0] | [240.0, 300.0, 400.0, 450.0, 530.0, 650.0, 800.0, 1311.0]
HV 50A | HV 50A | 50 | 0 | [10.0, 3.215, 0.597, 0.198, 0.1, 0.0378, 0.022, 0.01] | [10.0, 3.64, 0.854, 0.281, 0.1, 0.0531, 0.022, 0.01] | 0 | [150.0, 170.0, 210.0, 250.0, 294.0, 400.0, 500.0, 711.0] | [300.0, 350.0, 450.0, 550.0, 700.0, 850.0, 1200.0, 1752.0]
HV 6.3A | HV 6.3A | 6.3 | 0 | [10.0, 1.39, 0.344, 0.168, 0.1, 0.056, 0.0263, 0.01] | [10.0, 1.711, 0.516, 0.198, 0.1, 0.0634, 0.0303, 0.01] | 0 | [19.0, 19.5, 20.4, 20.8, 22.0, 25.0, 32.0, 48.0] | [38.0, 40.0, 43.0, 48.0, 53.0, 60.0, 75.0, 118.0]
HV 63A | HV 63A | 63 | 0 | [10.0, 2.84, 0.368, 0.164, 0.1, 0.0621, 0.0378, 0.0195, 0.01] | [10.0, 1.82, 0.344, 0.1, 0.0467, 0.0269, 0.01] | 0 | [189.0, 220.0, 300.0, 350.0, 393.0, 450.0, 530.0, 700.0, 961.0] | [378.0, 500.0, 700.0, 934.0, 1200.0, 1500.0, 2366.0]
HV 80A | HV 80A | 80 | 0 | [10.0, 2.05, 0.369, 0.198, 0.1, 0.051, 0.0298, 0.01] | [10.0, 4.15, 1.03, 0.198, 0.1, 0.051, 0.0172, 0.01] | 0 | [240.0, 300.0, 400.0, 450.0, 530.0, 650.0, 800.0, 1311.0] | [480.0, 550.0, 700.0, 1000.0, 1260.0, 1600.0, 2500.0, 3227.0]
Siemens NH-1-100 | Siemens NH-1-100 | 100 | [5400.0, 2000.0, 400.0, 20.0, 1.0, 0.2, 0.012, 0.004] | 0 | 0 | [150.0, 190.0, 250.0, 430.0, 900.0, 1250.0, 2700.0, 3600.0] | 0 | 0
Siemens NH-1-125 | Siemens NH-1-125 | 125 | [4800.0, 120.0, 7.0, 0.1, 0.004] | 0 | 0 | [180.0, 400.0, 740.0, 2000.0, 4250.0] | 0 | 0
Siemens NH-1-16 | Siemens NH-1-16 | 16 | [4000.0, 400.0, 2.0, 0.1, 0.04, 0.01] | 0 | 0 | [26.0, 35.0, 75.0, 150.0, 200.0, 300.0] | 0 | 0
Siemens NH-1-160 | Siemens NH-1-160 | 160 | [4800.0, 120.0, 7.0, 0.1, 0.004] | 0 | 0 | [210.0, 500.0, 900.0, 2300.0, 5000.0] | 0 | 0
Siemens NH-1-25 | Siemens NH-1-25 | 25 | [4000.0, 1000.0, 10.0, 0.2, 0.02, 0.01] | 0 | 0 | [40.0, 50.0, 100.0, 210.0, 400.0, 500.0] | 0 | 0
Siemens NH-1-50 | Siemens NH-1-50 | 50 | [4000.0, 40.0, 4.0, 1.0, 0.02, 0.01] | 0 | 0 | [86.0, 200.0, 300.0, 400.0, 1000.0, 1280.0] | 0 | 0
Siemens NH-1-63 | Siemens NH-1-63 | 63 | [4000.0, 100.0, 10.0, 2.0, 0.04, 0.01] | 0 | 0 | [100.0, 200.0, 300.0, 400.0, 1000.0, 1500.0] | 0 | 0
Siemens NH-1-80 | Siemens NH-1-80 | 80 | [4800.0, 120.0, 7.0, 0.1, 0.01] | 0 | 0 | [150.58, 250.0, 450.0, 1150.0, 2470.0] | 0 | 0
Siemens NH-2-1000 | Siemens NH-2-1000 | 1000 | [4800.0, 120.0, 7.0, 0.1, 0.004] | 0 | 0 | [1900.0, 3500.0, 8400.0, 24000.0, 52000.0] | 0 | 0
Siemens NH-2-200 | Siemens NH-2-200 | 200 | [4800.0, 120.0, 7.0, 0.1, 0.004] | 0 | 0 | [280.0, 650.0, 1200.0, 3000.0, 7000.0] | 0 | 0
Siemens NH-2-224 | Siemens NH-2-224 | 224 | [4800.0, 120.0, 7.0, 0.2, 0.04, 0.004] | 0 | 0 | [400.0, 750.0, 1453.0, 3025.0, 4315.0, 7600.0] | 0 | 0
Siemens NH-2-250 | Siemens NH-2-250 | 250 | [4800.0, 120.0, 7.0, 0.1, 0.004] | 0 | 0 | [450.0, 800.0, 1650.0, 4000.0, 8500.0] | 0 | 0
Siemens NH-2-315 | Siemens NH-2-315 | 315 | [4800.0, 120.0, 7.0, 0.1, 0.004] | 0 | 0 | [550.0, 920.0, 1900.0, 5000.0, 11000.0] | 0 | 0
Siemens NH-2-355 | Siemens NH-2-355 | 355 | [4800.0, 120.0, 6.0, 0.1, 0.004] | 0 | 0 | [650.0, 1116.27, 2350.0, 5840.0, 12790.0] | 0 | 0
Siemens NH-2-400 | Siemens NH-2-400 | 400 | [4800.0, 120.0, 7.0, 0.1, 0.004] | 0 | 0 | [720.0, 1350.0, 2800.0, 6500.0, 15000.0] | 0 | 0
Siemens NH-2-425 | Siemens NH-2-425 | 425 | [4800.0, 120.0, 7.0, 0.1, 0.004] | 0 | 0 | [850.0, 1500.0, 3050.0, 7500.0, 16500.0] | 0 | 0
Siemens NH-2-630 | Siemens NH-2-630 | 630 | [4800.0, 120.0, 7.0, 0.1, 0.004] | 0 | 0 | [1200.0, 2000.0, 4800.0, 12000.0, 26000.0] | 0 | 0

## res_bus
| vm_pu | va_degree | p_mw | q_mvar
0 | 0.98651 | -0.094348 | 0.011363 | 0.0028479
1 | 0.98612 | -0.097122 | 0.0088772 | 0.0022248
2 | 0.99315 | -0.047625 | 0 | 0
3 | 0.98607 | -0.097488 | 0.0032724 | 0.00082014
4 | 0.99297 | -0.048922 | 0.0048033 | 0.0012038
5 | 0.99495 | -0.035076 | 0 | 0
6 | 0.9843 | -0.11003 | 0.011366 | 0.0028486
7 | 0.99782 | -0.01514 | 0.014365 | 0.0036002
8 | 0.99217 | -0.05461 | 0.0066916 | 0.0016771
9 | 0.98429 | -0.11012 | 0.0032139 | 0.00080547
10 | 0.9938 | -0.042913 | 0 | 0
11 | 0.99534 | -0.032185 | 0.011937 | 0.0029917
12 | 0.98794 | -0.083906 | 0 | 0
13 | 1 | 0 | -0.23749 | -0.059753
14 | 0.98896 | -0.077191 | 0 | 0
15 | 0.98387 | -0.11309 | 0.0075929 | 0.001903
16 | 0.98321 | -0.11783 | 0 | 0
17 | 0.98185 | -0.12746 | 0 | 0
18 | 0.98309 | -0.11867 | 0.0044928 | 0.001126
19 | 0.98147 | -0.13021 | 0.0060569 | 0.001518
20 | 0.98642 | -0.094683 | 0.00080059 | 0.00020065
21 | 0.98677 | -0.092204 | 0.002226 | 0.0005579
22 | 0.98637 | -0.095029 | 0.0032703 | 0.00081961
23 | 0.98685 | -0.091605 | 0.0047463 | 0.0011895
24 | 0.98729 | -0.088489 | 0.0011919 | 0.00029871
25 | 0.9868 | -0.091897 | 0.001149 | 0.00028797
26 | 0.98014 | -0.13919 | 0.0020078 | 0.0005032
27 | 0.98007 | -0.13965 | 0.0022528 | 0.0005646
28 | 0.98022 | -0.13856 | 0.001694 | 0.00042456
29 | 0.97997 | -0.14039 | 0.0020018 | 0.00050169
30 | 0.9805 | -0.13662 | 0 | 0
31 | 0.98233 | -0.12351 | 0 | 0
32 | 0.98394 | -0.11211 | 0.0030466 | 0.00076354
33 | 0.9793 | -0.14512 | 0.013447 | 0.0033702
34 | 0.98123 | -0.13136 | 0.0096974 | 0.0024304
35 | 0.98498 | -0.10473 | 0.0044445 | 0.0011139
36 | 0.97698 | -0.16166 | 0.0020734 | 0.00051964
37 | 0.97542 | -0.17285 | 0.0031431 | 0.00078773
38 | 0.97496 | -0.17617 | 0.0043502 | 0.0010903
39 | 0.97462 | -0.17859 | 0.0033145 | 0.00083069
40 | 0.97403 | -0.18284 | 0.0047444 | 0.001189
41 | 0.974 | -0.18306 | 0.0014866 | 0.00037258
42 | 0.97364 | -0.1857 | 0.0010424 | 0.00026124
43 | 0.97291 | -0.19097 | 0.0018992 | 0.00047599
44 | 0.97346 | -0.18694 | 0.0010732 | 0.00026897
45 | 0.97322 | -0.18873 | 0.0030639 | 0.0007679
46 | 0.97319 | -0.18889 | 0.0015476 | 0.00038786
47 | 0.98124 | -0.13182 | 0.0079225 | 0.0019856
48 | 0.98804 | -0.083687 | 0.0026326 | 0.00065979
49 | 0.98885 | -0.07796 | 0.0097684 | 0.0024482
50 | 0.98803 | -0.0838 | 0 | 0
51 | 0.98821 | -0.082492 | 0.0048839 | 0.001224
52 | 0.98778 | -0.08559 | 0.001451 | 0.00036364
53 | 0.98813 | -0.083073 | 0.0019583 | 0.0004908
54 | 0.98762 | -0.086682 | 0.0014489 | 0.00036312
55 | 0.98726 | -0.089231 | 0.0014516 | 0.00036381
56 | 0.98781 | -0.085336 | 0.0014083 | 0.00035295
57 | 0.98772 | -0.086014 | 0.0036243 | 0.00090832
58 | 0.98766 | -0.086442 | 0.0040668 | 0.0010192
59 | 0.98713 | -0.090163 | 0.0014502 | 0.00036345
60 | 0.98685 | -0.092115 | 0.0028324 | 0.00070986
61 | 0.98676 | -0.092776 | 0.0028324 | 0.00070986
62 | 0.98663 | -0.093742 | 0.011816 | 0.0029614
63 | 0.99998 | 149.9947 | 0 | 0

## res_line
| p_from_mw | q_from_mvar | p_to_mw | q_to_mvar | pl_mw | ql_mvar | i_from_ka | i_to_ka | i_ka | vm_from_pu | va_from_degree | vm_to_pu | va_to_degree | loading_percent
0 | 0.052938 | 0.013284 | -0.052917 | -0.013276 | 2.0378e-05 | 7.7722e-06 | 0.079855 | 0.079855 | 0.079855 | 0.98651 | -0.094348 | 0.98612 | -0.097122 | 29.5759
1 | -0.064301 | -0.016132 | 0.064721 | 0.016292 | 0.00041955 | 0.00016045 | 0.096995 | 0.096995 | 0.096995 | 0.98651 | -0.094348 | 0.99315 | -0.047625 | 35.924
2 | 0.04404 | 0.011052 | -0.044038 | -0.011051 | 2.2366e-06 | 8.499e-07 | 0.06646 | 0.06646 | 0.06646 | 0.98612 | -0.097122 | 0.98607 | -0.097488 | 24.6147
3 | 0.0048042 | 0.0012038 | -0.0048033 | -0.0012038 | 8.6251e-07 | -1.3428e-08 | 0.0071979 | 0.007198 | 0.007198 | 0.99315 | -0.047625 | 0.99297 | -0.048922 | 2.6659
4 | -0.069525 | -0.017496 | 0.069647 | 0.017543 | 0.000122 | 4.6691e-05 | 0.10419 | 0.10419 | 0.10419 | 0.99315 | -0.047625 | 0.99495 | -0.035076 | 38.5898
5 | 0.040765 | 0.010231 | -0.040695 | -0.010204 | 7.0865e-05 | 2.6874e-05 | 0.061521 | 0.061522 | 0.061522 | 0.98607 | -0.097488 | 0.9843 | -0.11003 | 22.7858
6 | -0.12835 | -0.032305 | 0.12871 | 0.032442 | 0.00035827 | 0.00013699 | 0.19201 | 0.19201 | 0.19201 | 0.99495 | -0.035076 | 0.99782 | -0.01514 | 35.5571
7 | 0.058706 | 0.014762 | -0.058547 | -0.014701 | 0.00015938 | 6.087e-05 | 0.087816 | 0.087816 | 0.087816 | 0.99495 | -0.035076 | 0.99217 | -0.05461 | 32.5245
8 | 0.029328 | 0.007355 | -0.029328 | -0.0073549 | 3.6384e-07 | 1.3617e-07 | 0.044339 | 0.044339 | 0.044339 | 0.9843 | -0.11003 | 0.98429 | -0.11012 | 16.4218
9 | -0.14308 | -0.036042 | 0.14338 | 0.036159 | 0.00030364 | 0.00011623 | 0.21343 | 0.21343 | 0.21343 | 0.99782 | -0.01514 | 1 | 0 | 39.5241
10 | 0.051855 | 0.013024 | -0.051693 | -0.012962 | 0.00016229 | 6.1865e-05 | 0.07778 | 0.077781 | 0.077781 | 0.99217 | -0.05461 | 0.98896 | -0.077191 | 28.8076
11 | 0.026114 | 0.0065494 | -0.026104 | -0.0065454 | 1.0731e-05 | 3.9871e-06 | 0.03948 | 0.03948 | 0.03948 | 0.98429 | -0.11012 | 0.98387 | -0.11309 | 14.6224
12 | -0.080833 | -0.020394 | 0.080955 | 0.020441 | 0.00012185 | 4.6694e-05 | 0.12108 | 0.12108 | 0.12108 | 0.9938 | -0.042913 | 0.99534 | -0.032185 | 44.8443
13 | 0.080833 | 0.020394 | -0.080371 | -0.020217 | 0.00046218 | 0.00017711 | 0.12108 | 0.12108 | 0.12108 | 0.9938 | -0.042913 | 0.98794 | -0.083906 | 44.8444
14 | -0.092892 | -0.023433 | 0.093313 | 0.023594 | 0.00042128 | 0.00016157 | 0.13893 | 0.13892 | 0.13893 | 0.99534 | -0.032185 | 1 | 0 | 51.4537
15 | 0.068121 | 0.017147 | -0.068045 | -0.017118 | 7.5934e-05 | 2.9058e-05 | 0.10263 | 0.10263 | 0.10263 | 0.98794 | -0.083906 | 0.9868 | -0.091897 | 38.0109
16 | 0.01225 | 0.0030702 | -0.012242 | -0.0030677 | 7.7694e-06 | 2.5202e-06 | 0.01845 | 0.01845 | 0.01845 | 0.98794 | -0.083906 | 0.98729 | -0.088489 | 6.8335
17 | 0.025965 | 0.0065132 | -0.025942 | -0.0065046 | 2.3369e-05 | 8.6735e-06 | 0.03907 | 0.03907 | 0.03907 | 0.98896 | -0.077191 | 0.98804 | -0.083687 | 14.4704
18 | 0.025727 | 0.0064492 | -0.025725 | -0.0064482 | 2.7406e-06 | 1.0165e-06 | 0.038711 | 0.038711 | 0.038711 | 0.98896 | -0.077191 | 0.98885 | -0.07796 | 14.3373
19 | 0.018511 | 0.0046425 | -0.018498 | -0.0046381 | 1.216e-05 | 4.3614e-06 | 0.027997 | 0.027997 | 0.027997 | 0.98387 | -0.11309 | 0.98321 | -0.11783 | 10.3692
20 | 0.014005 | 0.0035121 | -0.013986 | -0.0035058 | 1.8675e-05 | 6.3392e-06 | 0.021197 | 0.021197 | 0.021197 | 0.98321 | -0.11783 | 0.98185 | -0.12746 | 7.8507
21 | 0.0044934 | 0.001126 | -0.0044928 | -0.001126 | 5.2407e-07 | -2.8728e-08 | 0.0068004 | 0.0068005 | 0.0068005 | 0.98321 | -0.11783 | 0.98309 | -0.11867 | 2.5187
22 | 0.013986 | 0.0035058 | -0.013981 | -0.003504 | 5.3225e-06 | 1.8071e-06 | 0.021197 | 0.021197 | 0.021197 | 0.98185 | -0.12746 | 0.98147 | -0.13021 | 7.8507
23 | 0.0079242 | 0.001986 | -0.0079225 | -0.0019856 | 1.7617e-06 | 4.3045e-07 | 0.012014 | 0.012014 | 0.012014 | 0.98147 | -0.13021 | 0.98124 | -0.13182 | 4.4497
24 | -0.004071 | -0.0010202 | 0.0040724 | 0.00102 | 1.396e-06 | -2.2062e-07 | 0.0061411 | 0.0061409 | 0.0061411 | 0.98642 | -0.094683 | 0.98677 | -0.092204 | 2.2745
25 | 0.0032705 | 0.00081954 | -0.0032703 | -0.00081961 | 1.5656e-07 | -7.1371e-08 | 0.0049334 | 0.0049335 | 0.0049335 | 0.98642 | -0.094683 | 0.98637 | -0.095029 | 1.8272
26 | -0.0062985 | -0.0015779 | 0.006299 | 0.0015779 | 5.2206e-07 | 8.2301e-08 | 0.0094976 | 0.0094976 | 0.0094976 | 0.98677 | -0.092204 | 0.98685 | -0.091605 | 3.5176
27 | -0.011045 | -0.0027675 | 0.01105 | 0.002769 | 4.7638e-06 | 1.4804e-06 | 0.016654 | 0.016654 | 0.016654 | 0.98685 | -0.091605 | 0.98729 | -0.088489 | 6.1683
28 | 0.066896 | 0.01683 | -0.066777 | -0.016784 | 0.00011951 | 4.5726e-05 | 0.1009 | 0.1009 | 0.1009 | 0.9868 | -0.091897 | 0.98498 | -0.10473 | 37.3693
29 | 0.004255 | 0.0010659 | -0.0042548 | -0.0010659 | 2.764e-07 | -2.7469e-08 | 0.0064597 | 0.0064597 | 0.0064597 | 0.98014 | -0.13919 | 0.98007 | -0.13965 | 2.3925
30 | -0.0062628 | -0.0015691 | 0.0062634 | 0.0015692 | 5.4074e-07 | 8.715e-08 | 0.0095078 | 0.0095078 | 0.0095078 | 0.98014 | -0.13919 | 0.98022 | -0.13856 | 3.5214
31 | 0.002002 | 0.00050132 | -0.0020018 | -0.00050169 | 2.0322e-07 | -3.6603e-07 | 0.0030394 | 0.0030395 | 0.0030395 | 0.98007 | -0.13965 | 0.97997 | -0.14039 | 1.1258
32 | -0.0079574 | -0.0019937 | 0.0079595 | 0.0019943 | 2.1348e-06 | 5.2544e-07 | 0.012079 | 0.012079 | 0.012079 | 0.98022 | -0.13856 | 0.9805 | -0.13662 | 4.4738
33 | -0.0079595 | -0.0019943 | 0.0079653 | 0.0019957 | 5.7936e-06 | 1.4251e-06 | 0.012079 | 0.012079 | 0.012079 | 0.9805 | -0.13662 | 0.98123 | -0.13136 | 4.4738
34 | -0.059128 | -0.014846 | 0.059222 | 0.014882 | 9.3844e-05 | 3.5856e-05 | 0.089575 | 0.089575 | 0.089575 | 0.98233 | -0.12351 | 0.98394 | -0.11211 | 33.1761
35 | 0.041446 | 0.010413 | -0.041322 | -0.010366 | 0.00012421 | 4.7136e-05 | 0.062791 | 0.062791 | 0.062791 | 0.98233 | -0.12351 | 0.9793 | -0.14512 | 23.256
36 | 0.017682 | 0.0044329 | -0.017663 | -0.0044261 | 1.921e-05 | 6.8459e-06 | 0.026785 | 0.026785 | 0.026785 | 0.98233 | -0.12351 | 0.98123 | -0.13136 | 9.9203
37 | -0.062268 | -0.015646 | 0.062332 | 0.01567 | 6.4026e-05 | 2.4478e-05 | 0.094183 | 0.094183 | 0.094183 | 0.98394 | -0.11211 | 0.98498 | -0.10473 | 34.8825
38 | 0.027874 | 0.0069961 | -0.02781 | -0.0069722 | 6.3865e-05 | 2.3848e-05 | 0.042358 | 0.042358 | 0.042358 | 0.9793 | -0.14512 | 0.97698 | -0.16166 | 15.6882
39 | 0.025737 | 0.0064526 | -0.025697 | -0.0064378 | 3.9833e-05 | 1.4801e-05 | 0.0392 | 0.039201 | 0.039201 | 0.97698 | -0.16166 | 0.97542 | -0.17285 | 14.5187
40 | 0.022554 | 0.00565 | -0.022544 | -0.0056462 | 1.0351e-05 | 3.8063e-06 | 0.034406 | 0.034406 | 0.034406 | 0.97542 | -0.17285 | 0.97496 | -0.17617 | 12.7429
41 | 0.018194 | 0.004556 | -0.018187 | -0.0045538 | 6.0975e-06 | 2.1872e-06 | 0.027766 | 0.027766 | 0.027766 | 0.97496 | -0.17617 | 0.97462 | -0.17859 | 10.2838
42 | 0.014873 | 0.0037231 | -0.014864 | -0.0037201 | 8.7241e-06 | 3.0177e-06 | 0.022706 | 0.022706 | 0.022706 | 0.97462 | -0.17859 | 0.97403 | -0.18284 | 8.4096
43 | 0.01012 | 0.002531 | -0.01012 | -0.0025309 | 3.11e-07 | 9.3654e-08 | 0.015458 | 0.015458 | 0.015458 | 0.97403 | -0.18284 | 0.974 | -0.18306 | 5.7252
44 | 0.0067317 | 0.0016864 | -0.0067293 | -0.001686 | 2.4503e-06 | 4.805e-07 | 0.010284 | 0.010284 | 0.010284 | 0.974 | -0.18306 | 0.97364 | -0.1857 | 3.809
45 | 0.0019013 | 0.00047191 | -0.0018992 | -0.00047599 | 2.0609e-06 | -4.0766e-06 | 0.002903 | 0.0029047 | 0.0029047 | 0.974 | -0.18306 | 0.97291 | -0.19097 | 1.0758
46 | 0.0056869 | 0.0014247 | -0.0056859 | -0.0014246 | 9.8104e-07 | 1.1852e-07 | 0.0086911 | 0.0086912 | 0.0086912 | 0.97364 | -0.1857 | 0.97346 | -0.18694 | 3.219
47 | 0.0046127 | 0.0011556 | -0.0046116 | -0.0011556 | 1.1378e-06 | -1.8256e-08 | 0.0070507 | 0.0070509 | 0.0070509 | 0.97346 | -0.18694 | 0.97322 | -0.18873 | 2.6114
48 | 0.0015476 | 0.00038775 | -0.0015476 | -0.00038786 | 3.5947e-08 | -1.1402e-07 | 0.0023662 | 0.0023663 | 0.0023663 | 0.97322 | -0.18873 | 0.97319 | -0.18889 | 0.87639
49 | 0.023309 | 0.0058448 | -0.023309 | -0.0058446 | 3.6521e-07 | 1.3438e-07 | 0.035105 | 0.035105 | 0.035105 | 0.98804 | -0.083687 | 0.98803 | -0.0838 | 13.002
50 | 0.015956 | 0.004 | -0.015946 | -0.0039965 | 1.0009e-05 | 3.4929e-06 | 0.024011 | 0.024011 | 0.024011 | 0.98885 | -0.07796 | 0.98821 | -0.082492 | 8.8931
51 | 0.023309 | 0.0058446 | -0.023303 | -0.0058425 | 5.7828e-06 | 2.1279e-06 | 0.035105 | 0.035105 | 0.035105 | 0.98803 | -0.0838 | 0.98778 | -0.08559 | 13.002
52 | 0.011062 | 0.0027725 | -0.011061 | -0.0027722 | 8.897e-07 | 2.7636e-07 | 0.016657 | 0.016657 | 0.016657 | 0.98821 | -0.082492 | 0.98813 | -0.083073 | 6.1694
53 | 0.021852 | 0.0054789 | -0.021849 | -0.0054777 | 3.3036e-06 | 1.2081e-06 | 0.03292 | 0.03292 | 0.03292 | 0.98778 | -0.08559 | 0.98762 | -0.086682 | 12.1925
54 | 0.0091032 | 0.0022814 | -0.0091003 | -0.0022806 | 2.8517e-06 | 7.8539e-07 | 0.013708 | 0.013708 | 0.013708 | 0.98813 | -0.083073 | 0.98781 | -0.085336 | 5.0772
55 | 0.0204 | 0.0051145 | -0.020393 | -0.0051119 | 7.2009e-06 | 2.6133e-06 | 0.030737 | 0.030737 | 0.030737 | 0.98762 | -0.086682 | 0.98726 | -0.089231 | 11.384
56 | 0.018941 | 0.0047481 | -0.018939 | -0.0047472 | 2.4449e-06 | 8.7888e-07 | 0.028549 | 0.028549 | 0.028549 | 0.98726 | -0.089231 | 0.98713 | -0.090163 | 10.5736
57 | 0.007692 | 0.0019277 | -0.0076913 | -0.0019275 | 7.2221e-07 | 1.6743e-07 | 0.011587 | 0.011587 | 0.011587 | 0.98781 | -0.085336 | 0.98772 | -0.086014 | 4.2915
58 | 0.004067 | 0.0010192 | -0.0040668 | -0.0010192 | 2.4077e-07 | -3.8937e-08 | 0.006127 | 0.0061271 | 0.0061271 | 0.98772 | -0.086014 | 0.98766 | -0.086442 | 2.2693
59 | 0.017489 | 0.0043838 | -0.017484 | -0.0043821 | 4.728e-06 | 1.6791e-06 | 0.026363 | 0.026363 | 0.026363 | 0.98713 | -0.090163 | 0.98685 | -0.092115 | 9.764
60 | 0.014651 | 0.0036722 | -0.01465 | -0.0036718 | 1.3408e-06 | 4.5945e-07 | 0.022092 | 0.022092 | 0.022092 | 0.98685 | -0.092115 | 0.98676 | -0.092776 | 8.1823
61 | 0.011818 | 0.0029619 | -0.011816 | -0.0029614 | 1.5802e-06 | 5.0591e-07 | 0.017821 | 0.017821 | 0.017821 | 0.98676 | -0.092776 | 0.98663 | -0.093742 | 6.6004

## res_trafo
| p_hv_mw | q_hv_mvar | p_lv_mw | q_lv_mvar | pl_mw | ql_mvar | i_hv_ka | i_lv_ka | vm_hv_pu | va_hv_degree | vm_lv_pu | va_lv_degree | loading_percent
0 | 2.5187e-16 | 8.8016e-16 | 0.00079998 | 7.4552e-08 | 0.00079998 | 7.4552e-08 | 2.6429e-17 | 0.0011547 | 0.99998 | 149.9947 | 1 | 0 | 0.31999

## res_ext_grid
| p_mw | q_mvar
0 | 0.23749 | 0.059753

## res_load
| p_mw | q_mvar
0 | 0.011363 | 0.0028479
1 | 0.0088772 | 0.0022248
2 | 0.0032724 | 0.00082014
3 | 0.0048033 | 0.0012038
4 | 0.011366 | 0.0028486
5 | 0.014365 | 0.0036002
6 | 0.0066916 | 0.0016771
7 | 0.0032139 | 0.00080547
8 | 0.011937 | 0.0029917
9 | 0.0075929 | 0.001903
10 | 0.0044928 | 0.001126
11 | 0.0060569 | 0.001518
12 | 0.00080059 | 0.00020065
13 | 0.002226 | 0.0005579
14 | 0.0032703 | 0.00081961
15 | 0.0047463 | 0.0011895
16 | 0.0011919 | 0.00029871
17 | 0.001149 | 0.00028797
18 | 0.0020078 | 0.0005032
19 | 0.0022528 | 0.0005646
20 | 0.001694 | 0.00042456
21 | 0.0020018 | 0.00050169
22 | 0.0030466 | 0.00076354
23 | 0.013447 | 0.0033702
24 | 0.0096974 | 0.0024304
25 | 0.0044445 | 0.0011139
26 | 0.0020734 | 0.00051964
27 | 0.0031431 | 0.00078773
28 | 0.0043502 | 0.0010903
29 | 0.0033145 | 0.00083069
30 | 0.0047444 | 0.001189
31 | 0.0014866 | 0.00037258
32 | 0.0010424 | 0.00026124
33 | 0.0018992 | 0.00047599
34 | 0.0010732 | 0.00026897
35 | 0.0030639 | 0.0007679
36 | 0.0015476 | 0.00038786
37 | 0.0079225 | 0.0019856
38 | 0.0026326 | 0.00065979
39 | 0.0097684 | 0.0024482
40 | 0.0048839 | 0.001224
41 | 0.001451 | 0.00036364
42 | 0.0019583 | 0.0004908
43 | 0.0014489 | 0.00036312
44 | 0.0014516 | 0.00036381
45 | 0.0014083 | 0.00035295
46 | 0.0036243 | 0.00090832
47 | 0.0040668 | 0.0010192
48 | 0.0014502 | 0.00036345
49 | 0.0028324 | 0.00070986
50 | 0.0028324 | 0.00070986
51 | 0.011816 | 0.0029614

## dtypes
| element | column | dtype
0 | bus | name | object
1 | bus | vn_kv | float64
2 | bus | type | object
3 | bus | zone | object
4 | bus | in_service | bool
5 | load | name | object
6 | load | bus | uint32
7 | load | p_mw | float64
8 | load | q_mvar | float64
9 | load | const_z_percent | float64
10 | load | const_i_percent | float64
11 | load | sn_mva | float64
12 | load | scaling | float64
13 | load | in_service | bool
14 | load | type | object
15 | ext_grid | name | object
16 | ext_grid | bus | uint32
17 | ext_grid | vm_pu | float64
18 | ext_grid | va_degree | float64
19 | ext_grid | slack_weight | float64
20 | ext_grid | in_service | bool
21 | line | name | object
22 | line | std_type | object
23 | line | from_bus | uint32
24 | line | to_bus | uint32
25 | line | length_km | float64
26 | line | r_ohm_per_km | float64
27 | line | x_ohm_per_km | float64
28 | line | c_nf_per_km | float64
29 | line | g_us_per_km | float64
30 | line | max_i_ka | float64
31 | line | df | float64
32 | line | parallel | uint32
33 | line | type | object
34 | line | in_service | bool
35 | trafo | name | object
36 | trafo | std_type | object
37 | trafo | hv_bus | uint32
38 | trafo | lv_bus | uint32
39 | trafo | sn_mva | float64
40 | trafo | vn_hv_kv | float64
41 | trafo | vn_lv_kv | float64
42 | trafo | vk_percent | float64
43 | trafo | vkr_percent | float64
44 | trafo | pfe_kw | float64
45 | trafo | i0_percent | float64
46 | trafo | shift_degree | float64
47 | trafo | tap_side | object
48 | trafo | tap_neutral | int32
49 | trafo | tap_min | int32
50 | trafo | tap_max | int32
51 | trafo | tap_step_percent | float64
52 | trafo | tap_step_degree | float64
53 | trafo | tap_pos | int32
54 | trafo | tap_phase_shifter | bool
55 | trafo | parallel | uint32
56 | trafo | df | float64
57 | trafo | in_service | bool
58 | line_geodata | coords | object
59 | bus_geodata | x | float64
60 | bus_geodata | y | float64
61 | bus_geodata | coords | object
62 | res_bus | vm_pu | float64
63 | res_bus | va_degree | float64
64 | res_bus | p_mw | float64
65 | res_bus | q_mvar | float64
66 | res_line | p_from_mw | float64
67 | res_line | q_from_mvar | float64
68 | res_line | p_to_mw | float64
69 | res_line | q_to_mvar | float64
70 | res_line | pl_mw | float64
71 | res_line | ql_mvar | float64
72 | res_line | i_from_ka | float64
73 | res_line | i_to_ka | float64
74 | res_line | i_ka | float64
75 | res_line | vm_from_pu | float64
76 | res_line | va_from_degree | float64
77 | res_line | vm_to_pu | float64
78 | res_line | va_to_degree | float64
79 | res_line | loading_percent | float64
80 | res_trafo | p_hv_mw | float64
81 | res_trafo | q_hv_mvar | float64
82 | res_trafo | p_lv_mw | float64
83 | res_trafo | q_lv_mvar | float64
84 | res_trafo | pl_mw | float64
85 | res_trafo | ql_mvar | float64
86 | res_trafo | i_hv_ka | float64
87 | res_trafo | i_lv_ka | float64
88 | res_trafo | vm_hv_pu | float64
89 | res_trafo | va_hv_degree | float64
90 | res_trafo | vm_lv_pu | float64
91 | res_trafo | va_lv_degree | float64
92 | res_trafo | loading_percent | float64
93 | res_ext_grid | p_mw | float64
94 | res_ext_grid | q_mvar | float64
95 | res_load | p_mw | float64
96 | res_load | q_mvar | float64

## parameters
| version | format_version | converged | OPF_converged | name | f_hz | sn_mva
0 | 2.14.6 | 2.14.0 | TRUE | FALSE |  | 50 | 1