## bus
| name | vn_kv | type | zone | in_service
0 | bus_LV_2114-2_0_2_node_0 | 0.4 | n |  | TRUE
1 | bus_LV_2114-2_0_2_node_1 | 0.4 | n |  | TRUE
2 | bus_LV_2114-2_0_2_node_2 | 0.4 | n |  | TRUE
3 | bus_LV_2114-2_0_2_node_3 | 0.4 | n |  | TRUE
4 | bus_LV_2114-2_0_2_node_4 | 0.4 | n |  | TRUE
5 | bus_LV_2114-2_0_2_node_6 | 0.4 | n |  | TRUE
6 | bus_LV_2114-2_0_2_node_5 | 0.4 | n |  | TRUE
7 | bus_LV_2114-2_0_2_node_12 | 0.4 | n |  | TRUE
8 | bus_LV_2114-2_0_2_node_62 | 0.4 | n |  | TRUE
9 | bus_LV_2114-2_0_2_node_7 | 0.4 | n |  | TRUE
10 | bus_LV_2114-2_0_2_node_11 | 0.4 | n |  | TRUE
11 | bus_LV_2114-2_0_2_node_63 | 0.4 | n |  | TRUE
12 | bus_LV_2114-2_0_2_node_13 | 0.4 | n |  | TRUE
13 | bus_LV_2114-2_0_2_node_20 | 0.4 | n |  | TRUE
14 | bus_LV_2114-2_0_2_node_8 | 0.4 | n |  | TRUE
15 | bus_LV_2114-2_0_2_node_9 | 0.4 | n |  | TRUE
16 | bus_LV_2114-2_0_2_node_10 | 0.4 | n |  | TRUE
17 | bus_LV_2114-2_0_2_node_17 | 0.4 | n |  | TRUE
18 | bus_LV_2114-2_0_2_node_14 | 0.4 | n |  | TRUE
19 | bus_LV_2114-2_0_2_node_15 | 0.4 | n |  | TRUE
20 | bus_LV_2114-2_0_2_node_16 | 0.4 | n |  | TRUE
21 | bus_LV_2114-2_0_2_node_18 | 0.4 | n |  | TRUE
22 | bus_LV_2114-2_0_2_node_19 | 0.4 | n |  | TRUE
23 | bus_LV_2114-2_0_2_node_25 | 0.4 | n |  | TRUE
24 | bus_LV_2114-2_0_2_node_22 | 0.4 | n |  | TRUE
25 | bus_LV_2114-2_0_2_node_119 | 0.4 | n |  | TRUE
26 | bus_LV_2114-2_0_2_node_26 | 0.4 | n |  | TRUE
27 | bus_LV_2114-2_0_2_node_21 | 0.4 | n |  | TRUE
28 | bus_LV_2114-2_0_2_node_23 | 0.4 | n |  | TRUE
29 | bus_LV_2114-2_0_2_node_24 | 0.4 | n |  | TRUE
30 | bus_LV_2114-2_0_2_node_51 | 0.4 | n |  | TRUE
31 | bus_LV_2114-2_0_2_node_46 | 0.4 | n |  | TRUE
32 | bus_LV_2114-2_0_2_node_27 | 0.4 | n |  | TRUE
33 | bus_LV_2114-2_0_2_node_28 | 0.4 | n |  | TRUE
34 | bus_LV_2114-2_0_2_node_29 | 0.4 | n |  | TRUE
35 | bus_LV_2114-2_0_2_node_30 | 0.4 | n |  | TRUE
36 | bus_LV_2114-2_0_2_node_31 | 0.4 | n |  | TRUE
37 | bus_LV_2114-2_0_2_node_32 | 0.4 | n |  | TRUE
38 | bus_LV_2114-2_0_2_node_60 | 0.4 | n |  | TRUE
39 | bus_LV_2114-2_0_2_node_58 | 0.4 | n |  | TRUE
40 | bus_LV_2114-2_0_2_node_61 | 0.4 | n |  | TRUE
41 | bus_LV_2114-2_0_2_node_56 | 0.4 | n |  | TRUE
42 | bus_LV_2114-2_0_2_node_33 | 0.4 | n |  | TRUE
43 | bus_LV_2114-2_0_2_node_34 | 0.4 | n |  | TRUE
44 | bus_LV_2114-2_0_2_node_35 | 0.4 | n |  | TRUE
45 | bus_LV_2114-2_0_2_node_37 | 0.4 | n |  | TRUE
46 | bus_LV_2114-2_0_2_node_36 | 0.4 | n |  | TRUE
47 | bus_LV_2114-2_0_2_node_40 | 0.4 | n |  | TRUE
48 | bus_LV_2114-2_0_2_node_49 | 0.4 | n |  | TRUE
49 | bus_LV_2114-2_0_2_node_38 | 0.4 | n |  | TRUE
50 | bus_LV_2114-2_0_2_node_47 | 0.4 | n |  | TRUE
51 | bus_LV_2114-2_0_2_node_39 | 0.4 | n |  | TRUE
52 | bus_LV_2114-2_0_2_node_45 | 0.4 | n |  | TRUE
53 | bus_LV_2114-2_0_2_node_43 | 0.4 | n |  | TRUE
54 | bus_LV_2114-2_0_2_node_41 | 0.4 | n |  | TRUE
55 | bus_LV_2114-2_0_2_node_42 | 0.4 | n |  | TRUE
56 | bus_LV_2114-2_0_2_node_44 | 0.4 | n |  | TRUE
57 | bus_LV_2114-2_0_2_node_48 | 0.4 | n |  | TRUE
58 | bus_LV_2114-2_0_2_node_50 | 0.4 | n |  | TRUE
59 | bus_LV_2114-2_0_2_node_52 | 0.4 | n |  | TRUE
60 | bus_LV_2114-2_0_2_node_53 | 0.4 | n |  | TRUE
61 | bus_LV_2114-2_0_2_node_54 | 0.4 | n |  | TRUE
62 | bus_LV_2114-2_0_2_node_55 | 0.4 | n |  | TRUE
63 | bus_LV_2114-2_0_2_node_57 | 0.4 | n |  | TRUE
64 | bus_LV_2114-2_0_2_node_59 | 0.4 | n |  | TRUE
65 | bus_LV_2114-2_0_2_node_127 | 0.4 | n |  | TRUE
66 | bus_LV_2114-2_0_2_node_64 | 0.4 | n |  | TRUE
67 | bus_LV_2114-2_0_2_node_65 | 0.4 | n |  | TRUE
68 | bus_LV_2114-2_0_2_node_66 | 0.4 | n |  | TRUE
69 | bus_LV_2114-2_0_2_node_117 | 0.4 | n |  | TRUE
70 | bus_LV_2114-2_0_2_node_67 | 0.4 | n |  | TRUE
71 | bus_LV_2114-2_0_2_node_118 | 0.4 | n |  | TRUE
72 | bus_LV_2114-2_0_2_node_68 | 0.4 | n |  | TRUE
73 | bus_LV_2114-2_0_2_node_69 | 0.4 | n |  | TRUE
74 | bus_LV_2114-2_0_2_node_70 | 0.4 | n |  | TRUE
75 | bus_LV_2114-2_0_2_node_71 | 0.4 | n |  | TRUE
76 | bus_LV_2114-2_0_2_node_72 | 0.4 | n |  | TRUE
77 | bus_LV_2114-2_0_2_node_73 | 0.4 | n |  | TRUE
78 | bus_LV_2114-2_0_2_node_74 | 0.4 | n |  | TRUE
79 | bus_LV_2114-2_0_2_node_75 | 0.4 | n |  | TRUE
80 | bus_LV_2114-2_0_2_node_76 | 0.4 | n |  | TRUE
81 | bus_LV_2114-2_0_2_node_86 | 0.4 | n |  | TRUE
82 | bus_LV_2114-2_0_2_node_122 | 0.4 | n |  | TRUE
83 | bus_LV_2114-2_0_2_node_123 | 0.4 | n |  | TRUE
84 | bus_LV_2114-2_0_2_node_124 | 0.4 | n |  | TRUE
85 | bus_LV_2114-2_0_2_node_81 | 0.4 | n |  | TRUE
86 | bus_LV_2114-2_0_2_node_79 | 0.4 | n |  | TRUE
87 | bus_LV_2114-2_0_2_node_77 | 0.4 | n |  | TRUE
88 | bus_LV_2114-2_0_2_node_78 | 0.4 | n |  | TRUE
89 | bus_LV_2114-2_0_2_node_80 | 0.4 | n |  | TRUE
90 | bus_LV_2114-2_0_2_node_82 | 0.4 | n |  | TRUE
91 | bus_LV_2114-2_0_2_node_125 | 0.4 | n |  | TRUE
92 | bus_LV_2114-2_0_2_node_83 | 0.4 | n |  | TRUE
93 | bus_LV_2114-2_0_2_node_84 | 0.4 | n |  | TRUE
94 | bus_LV_2114-2_0_2_node_85 | 0.4 | n |  | TRUE
95 | bus_MV_27_2_node_97 | 20 | n |  | TRUE

## load
| name | bus | p_mw | q_mvar | const_z_percent | const_i_percent | sn_mva | scaling | in_service | type
0 | LV_2114-2_0_2_load_0 | 0 | 0.0055365 | 0.0013876 | 0 | 0 |  | 1 | TRUE | wye
1 | LV_2114-2_0_2_load_1 | 1 | 0.0040311 | 0.0010103 | 0 | 0 |  | 1 | TRUE | wye
2 | LV_2114-2_0_2_load_3 | 3 | 0.0051433 | 0.001289 | 0 | 0 |  | 1 | TRUE | wye
3 | LV_2114-2_0_2_load_6 | 5 | 0.0031485 | 0.0007891 | 0 | 0 |  | 1 | TRUE | wye
4 | LV_2114-2_0_2_load_12 | 7 | 0.00029744 | 7.4545e-05 | 0 | 0 |  | 1 | TRUE | wye
5 | LV_2114-2_0_2_load_62 | 8 | 0.0064367 | 0.0016132 | 0 | 0 |  | 1 | TRUE | wye
6 | LV_2114-2_0_2_load_7 | 9 | 0.0074764 | 0.0018738 | 0 | 0 |  | 1 | TRUE | wye
7 | LV_2114-2_0_2_load_11 | 10 | 0.0014033 | 0.0003517 | 0 | 0 |  | 1 | TRUE | wye
8 | LV_2114-2_0_2_load_20 | 13 | 0.0020806 | 0.00052145 | 0 | 0 |  | 1 | TRUE | wye
9 | LV_2114-2_0_2_load_8 | 14 | 0.0013338 | 0.00033427 | 0 | 0 |  | 1 | TRUE | wye
10 | LV_2114-2_0_2_load_9 | 15 | 0.00073443 | 0.00018406 | 0 | 0 |  | 1 | TRUE | wye
11 | LV_2114-2_0_2_load_17 | 17 | 0.0027941 | 0.00070026 | 0 | 0 |  | 1 | TRUE | wye
12 | LV_2114-2_0_2_load_14 | 18 | 0.004071 | 0.0010203 | 0 | 0 |  | 1 | TRUE | wye
13 | LV_2114-2_0_2_load_15 | 19 | 0.0026399 | 0.00066163 | 0 | 0 |  | 1 | TRUE | wye
14 | LV_2114-2_0_2_load_19 | 22 | 0.000886 | 0.00022205 | 0 | 0 |  | 1 | TRUE | wye
15 | LV_2114-2_0_2_load_25 | 23 | 0.0010554 | 0.0002645 | 0 | 0 |  | 1 | TRUE | wye
16 | LV_2114-2_0_2_load_22 | 24 | 0.0013407 | 0.00033601 | 0 | 0 |  | 1 | TRUE | wye
17 | LV_2114-2_0_2_load_119 | 25 | 0.0082735 | 0.0020735 | 0 | 0 |  | 1 | TRUE | wye
18 | LV_2114-2_0_2_load_21 | 27 | 0.00027717 | 6.9466e-05 | 0 | 0 |  | 1 | TRUE | wye
19 | LV_2114-2_0_2_load_24 | 29 | 0.0026229 | 0.00065737 | 0 | 0 |  | 1 | TRUE | wye
20 | LV_2114-2_0_2_load_51 | 30 | 0.0033763 | 0.00084618 | 0 | 0 |  | 1 | TRUE | wye
21 | LV_2114-2_0_2_load_46 | 31 | 0.0030048 | 0.00075307 | 0 | 0 |  | 1 | TRUE | wye
22 | LV_2114-2_0_2_load_27 | 32 | 0.00061551 | 0.00015426 | 0 | 0 |  | 1 | TRUE | wye
23 | LV_2114-2_0_2_load_28 | 33 | 0.0025851 | 0.00064789 | 0 | 0 |  | 1 | TRUE | wye
24 | LV_2114-2_0_2_load_29 | 34 | 0.0032884 | 0.00082414 | 0 | 0 |  | 1 | TRUE | wye
25 | LV_2114-2_0_2_load_30 | 35 | 0.0035947 | 0.00090092 | 0 | 0 |  | 1 | TRUE | wye
26 | LV_2114-2_0_2_load_31 | 36 | 0.00086348 | 0.00021641 | 0 | 0 |  | 1 | TRUE | wye
27 | LV_2114-2_0_2_load_60 | 38 | 0.0014833 | 0.00037175 | 0 | 0 |  | 1 | TRUE | wye
28 | LV_2114-2_0_2_load_58 | 39 | 0.00035834 | 8.9808e-05 | 0 | 0 |  | 1 | TRUE | wye
29 | LV_2114-2_0_2_load_61 | 40 | 0.0010027 | 0.00025129 | 0 | 0 |  | 1 | TRUE | wye
30 | LV_2114-2_0_2_load_56 | 41 | 0.0024912 | 0.00062435 | 0 | 0 |  | 1 | TRUE | wye
31 | LV_2114-2_0_2_load_33 | 42 | 0.0022795 | 0.00057129 | 0 | 0 |  | 1 | TRUE | wye
32 | LV_2114-2_0_2_load_35 | 44 | 0.00071924 | 0.00018026 | 0 | 0 |  | 1 | TRUE | wye
33 | LV_2114-2_0_2_load_37 | 45 | 0.00076131 | 0.0001908 | 0 | 0 |  | 1 | TRUE | wye
34 | LV_2114-2_0_2_load_40 | 47 | 0.00065858 | 0.00016506 | 0 | 0 |  | 1 | TRUE | wye
35 | LV_2114-2_0_2_load_49 | 48 | 0.00060106 | 0.00015064 | 0 | 0 |  | 1 | TRUE | wye
36 | LV_2114-2_0_2_load_47 | 50 | 0.00073798 | 0.00018496 | 0 | 0 |  | 1 | TRUE | wye
37 | LV_2114-2_0_2_load_39 | 51 | 0.0022145 | 0.00055501 | 0 | 0 |  | 1 | TRUE | wye
38 | LV_2114-2_0_2_load_45 | 52 | 0.0024368 | 0.00061072 | 0 | 0 |  | 1 | TRUE | wye
39 | LV_2114-2_0_2_load_41 | 54 | 0.0021755 | 0.00054523 | 0 | 0 |  | 1 | TRUE | wye
40 | LV_2114-2_0_2_load_42 | 55 | 0.0021892 | 0.00054868 | 0 | 0 |  | 1 | TRUE | wye
41 | LV_2114-2_0_2_load_44 | 56 | 0.0041574 | 0.0010419 | 0 | 0 |  | 1 | TRUE | wye
42 | LV_2114-2_0_2_load_48 | 57 | 0.00065061 | 0.00016306 | 0 | 0 |  | 1 | TRUE | wye
43 | LV_2114-2_0_2_load_50 | 58 | 0.00089038 | 0.00022315 | 0 | 0 |  | 1 | TRUE | wye
44 | LV_2114-2_0_2_load_52 | 59 | 0.0011412 | 0.00028601 | 0 | 0 |  | 1 | TRUE | wye
45 | LV_2114-2_0_2_load_53 | 60 | 0.00096011 | 0.00024063 | 0 | 0 |  | 1 | TRUE | wye
46 | LV_2114-2_0_2_load_54 | 61 | 0.0011495 | 0.00028809 | 0 | 0 |  | 1 | TRUE | wye
47 | LV_2114-2_0_2_load_55 | 62 | 0.011608 | 0.0029093 | 0 | 0 |  | 1 | TRUE | wye
48 | LV_2114-2_0_2_load_59 | 64 | 0.0019002 | 0.00047623 | 0 | 0 |  | 1 | TRUE | wye
49 | LV_2114-2_0_2_load_127 | 65 | 0.00103 | 0.00025813 | 0 | 0 |  | 1 | TRUE | wye
50 | LV_2114-2_0_2_load_64 | 66 | 0.0022289 | 0.00055862 | 0 | 0 |  | 1 | TRUE | wye
51 | LV_2114-2_0_2_load_65 | 67 | 0.0017693 | 0.00044342 | 0 | 0 |  | 1 | TRUE | wye
52 | LV_2114-2_0_2_load_66 | 68 | 0.0045641 | 0.0011439 | 0 | 0 |  | 1 | TRUE | wye
53 | LV_2114-2_0_2_load_117 | 69 | 0.0040051 | 0.0010038 | 0 | 0 |  | 1 | TRUE | wye
54 | LV_2114-2_0_2_load_67 | 70 | 0.0055727 | 0.0013966 | 0 | 0 |  | 1 | TRUE | wye
55 | LV_2114-2_0_2_load_118 | 71 | 0.0036124 | 0.00090534 | 0 | 0 |  | 1 | TRUE | wye
56 | LV_2114-2_0_2_load_68 | 72 | 7.174e-05 | 1.798e-05 | 0 | 0 |  | 1 | TRUE | wye
57 | LV_2114-2_0_2_load_69 | 73 | 0.00017147 | 4.2975e-05 | 0 | 0 |  | 1 | TRUE | wye
58 | LV_2114-2_0_2_load_70 | 74 | 0.00020586 | 5.1593e-05 | 0 | 0 |  | 1 | TRUE | wye
59 | LV_2114-2_0_2_load_71 | 75 | 0.00021027 | 5.2699e-05 | 0 | 0 |  | 1 | TRUE | wye
60 | LV_2114-2_0_2_load_72 | 76 | 0.00036672 | 9.1908e-05 | 0 | 0 |  | 1 | TRUE | wye
61 | LV_2114-2_0_2_load_73 | 77 | 0.00045405 | 0.0001138 | 0 | 0 |  | 1 | TRUE | wye
62 | LV_2114-2_0_2_load_75 | 79 | 0.0039131 | 0.00098071 | 0 | 0 |  | 1 | TRUE | wye
63 | LV_2114-2_0_2_load_86 | 81 | 0.0009835 | 0.00024649 | 0 | 0 |  | 1 | TRUE | wye
64 | LV_2114-2_0_2_load_122 | 82 | 0.00040254 | 0.00010088 | 0 | 0 |  | 1 | TRUE | wye
65 | LV_2114-2_0_2_load_124 | 84 | 0.00098368 | 0.00024653 | 0 | 0 |  | 1 | TRUE | wye
66 | LV_2114-2_0_2_load_77 | 87 | 0.0012066 | 0.00030239 | 0 | 0 |  | 1 | TRUE | wye
67 | LV_2114-2_0_2_load_80 | 89 | 0.00036009 | 9.0246e-05 | 0 | 0 |  | 1 | TRUE | wye
68 | LV_2114-2_0_2_load_82 | 90 | 0.00021264 | 5.3293e-05 | 0 | 0 |  | 1 | TRUE | wye
69 | LV_2114-2_0_2_load_125 | 91 | 0.00033889 | 8.4933e-05 | 0 | 0 |  | 1 | TRUE | wye
70 | LV_2114-2_0_2_load_83 | 92 | 0.00034476 | 8.6406e-05 | 0 | 0 |  | 1 | TRUE | wye
71 | LV_2114-2_0_2_load_84 | 93 | 0.00014339 | 3.5937e-05 | 0 | 0 |  | 1 | TRUE | wye
72 | LV_2114-2_0_2_load_85 | 94 | 0.0013871 | 0.00034763 | 0 | 0 |  | 1 | TRUE | wye

## ext_grid
| name | bus | vm_pu | va_degree | slack_weight | in_service
0 |  | 32 | 1 | 0 | 1 | TRUE

## line
| name | std_type | from_bus | to_bus | length_km | r_ohm_per_km | x_ohm_per_km | c_nf_per_km | g_us_per_km | max_i_ka | df | parallel | type | in_service
0 | LV_2114-2_0_2_line_0 | NAYY 4x150 SE | 0 | 1 | 0.004782 | 0.208 | 0.08 | 261 | 0 | 0.27 | 1 | 2 | cs | TRUE
1 | LV_2114-2_0_2_line_1 | NAYY 4x150 SE | 0 | 2 | 0.0043107 | 0.208 | 0.08 | 261 | 0 | 0.27 | 1 | 2 | cs | TRUE
2 | LV_2114-2_0_2_line_2 | NAYY 4x150 SE | 1 | 3 | 0.024041 | 0.208 | 0.08 | 261 | 0 | 0.27 | 1 | 2 | cs | TRUE
3 | LV_2114-2_0_2_line_3 | NAYY 4x150 SE | 2 | 4 | 0.024719 | 0.208 | 0.08 | 261 | 0 | 0.27 | 1 | 2 | cs | TRUE
4 | LV_2114-2_0_2_line_4 | NAYY 4x150 SE | 3 | 5 | 0.026705 | 0.208 | 0.08 | 261 | 0 | 0.27 | 1 | 2 | cs | TRUE
5 | LV_2114-2_0_2_line_5 | NAYY 4x150 SE | 4 | 6 | 0.022365 | 0.208 | 0.08 | 261 | 0 | 0.27 | 1 | 1 | cs | TRUE
6 | LV_2114-2_0_2_line_6 | NAYY 4x150 SE | 4 | 7 | 0.031181 | 0.208 | 0.08 | 261 | 0 | 0.27 | 1 | 1 | cs | TRUE
7 | LV_2114-2_0_2_line_7 | NAYY 4x150 SE | 5 | 9 | 0.0040805 | 0.208 | 0.08 | 261 | 0 | 0.27 | 1 | 2 | cs | TRUE
8 | LV_2114-2_0_2_line_8 | NAYY 4x150 SE | 6 | 8 | 0.02555 | 0.208 | 0.08 | 261 | 0 | 0.27 | 1 | 1 | cs | TRUE
9 | LV_2114-2_0_2_line_9 | NAYY 4x150 SE | 7 | 10 | 0.0064347 | 0.208 | 0.08 | 261 | 0 | 0.27 | 1 | 1 | cs | TRUE
10 | LV_2114-2_0_2_line_10 | NAYY 4x150 SE | 8 | 11 | 0.0054247 | 0.208 | 0.08 | 261 | 0 | 0.27 | 1 | 1 | cs | TRUE
11 | LV_2114-2_0_2_line_11 | NAYY 4x150 SE | 9 | 12 | 0.056708 | 0.208 | 0.08 | 261 | 0 | 0.27 | 1 | 2 | cs | TRUE
12 | LV_2114-2_0_2_line_12 | NAYY 4x150 SE | 10 | 16 | 0.037179 | 0.208 | 0.08 | 261 | 0 | 0.27 | 1 | 1 | cs | TRUE
13 | LV_2114-2_0_2_line_13 | NAYY 4x150 SE | 11 | 66 | 0.019016 | 0.208 | 0.08 | 261 | 0 | 0.27 | 1 | 1 | cs | TRUE
14 | LV_2114-2_0_2_line_14 | NAYY 4x150 SE | 11 | 67 | 0.01553 | 0.208 | 0.08 | 261 | 0 | 0.27 | 1 | 1 | cs | TRUE
15 | LV_2114-2_0_2_line_15 | NAYY 4x150 SE | 12 | 13 | 0.019527 | 0.208 | 0.08 | 261 | 0 | 0.27 | 1 | 2 | cs | TRUE
16 | LV_2114-2_0_2_line_16 | NAYY 4x150 SE | 13 | 17 | 0.022914 | 0.208 | 0.08 | 261 | 0 | 0.27 | 1 | 2 | cs | TRUE
17 | LV_2114-2_0_2_line_17 | NAYY 4x150 SE | 14 | 15 | 0.021723 | 0.208 | 0.08 | 261 | 0 | 0.27 | 1 | 1 | cs | TRUE
18 | LV_2114-2_0_2_line_18 | NAYY 4x150 SE | 14 | 16 | 0.016444 | 0.208 | 0.08 | 261 | 0 | 0.27 | 1 | 1 | cs | TRUE
19 | LV_2114-2_0_2_line_19 | NAYY 4x150 SE | 17 | 19 | 0.018812 | 0.208 | 0.08 | 261 | 0 | 0.27 | 1 | 2 | cs | TRUE
20 | LV_2114-2_0_2_line_20 | NAYY 4x150 SE | 18 | 19 | 0.011543 | 0.208 | 0.08 | 261 | 0 | 0.27 | 1 | 2 | cs | TRUE
21 | LV_2114-2_0_2_line_21 | NAYY 4x150 SE | 18 | 20 | 0.0089064 | 0.208 | 0.08 | 261 | 0 | 0.27 | 1 | 2 | cs | TRUE
22 | LV_2114-2_0_2_line_22 | NAYY 4x150 SE | 20 | 21 | 0.063628 | 0.208 | 0.08 | 261 | 0 | 0.27 | 1 | 2 | cs | TRUE
23 | LV_2114-2_0_2_line_23 | NAYY 4x150 SE | 20 | 22 | 0.033256 | 0.208 | 0.08 | 261 | 0 | 0.27 | 1 | 1 | cs | TRUE
24 | LV_2114-2_0_2_line_24 | NAYY 4x150 SE | 21 | 23 | 0.0049948 | 0.208 | 0.08 | 261 | 0 | 0.27 | 1 | 2 | cs | TRUE
25 | LV_2114-2_0_2_line_25 | NAYY 4x150 SE | 21 | 24 | 0.029374 | 0.208 | 0.08 | 261 | 0 | 0.27 | 1 | 2 | cs | TRUE
26 | LV_2114-2_0_2_line_26 | NAYY 4x150 SE | 22 | 25 | 0.037481 | 0.208 | 0.08 | 261 | 0 | 0.27 | 1 | 1 | cs | TRUE
27 | LV_2114-2_0_2_line_27 | NAYY 4x150 SE | 23 | 26 | 0.025637 | 0.208 | 0.08 | 261 | 0 | 0.27 | 1 | 2 | cs | TRUE
28 | LV_2114-2_0_2_line_28 | NAYY 4x150 SE | 24 | 27 | 0.017411 | 0.208 | 0.08 | 261 | 0 | 0.27 | 1 | 2 | cs | TRUE
29 | LV_2114-2_0_2_line_29 | NAYY 4x150 SE | 26 | 32 | 0.017467 | 0.208 | 0.08 | 261 | 0 | 0.27 | 1 | 2 | cs | TRUE
30 | LV_2114-2_0_2_line_30 | NAYY 4x150 SE | 26 | 33 | 0.055755 | 0.208 | 0.08 | 261 | 0 | 0.27 | 1 | 1 | cs | TRUE
31 | LV_2114-2_0_2_line_31 | NAYY 4x150 SE | 27 | 28 | 0.098942 | 0.208 | 0.08 | 261 | 0 | 0.27 | 1 | 2 | cs | TRUE
32 | LV_2114-2_0_2_line_32 | NAYY 4x150 SE | 28 | 29 | 0.022765 | 0.208 | 0.08 | 261 | 0 | 0.27 | 1 | 1 | cs | TRUE
33 | LV_2114-2_0_2_line_33 | NAYY 4x150 SE | 29 | 30 | 0.039377 | 0.208 | 0.08 | 261 | 0 | 0.27 | 1 | 1 | cs | TRUE
34 | LV_2114-2_0_2_line_34 | NAYY 4x150 SE | 30 | 31 | 0.016892 | 0.208 | 0.08 | 261 | 0 | 0.27 | 1 | 1 | cs | TRUE
35 | LV_2114-2_0_2_line_35 | NAYY 4x150 SE | 31 | 53 | 0.011933 | 0.208 | 0.08 | 261 | 0 | 0.27 | 1 | 1 | cs | TRUE
36 | LV_2114-2_0_2_line_36 | NAYY 4x150 SE | 33 | 34 | 0.022768 | 0.208 | 0.08 | 261 | 0 | 0.27 | 1 | 1 | cs | TRUE
37 | LV_2114-2_0_2_line_37 | NAYY 4x150 SE | 34 | 35 | 0.031727 | 0.208 | 0.08 | 261 | 0 | 0.27 | 1 | 1 | cs | TRUE
38 | LV_2114-2_0_2_line_38 | NAYY 4x150 SE | 36 | 37 | 0.043779 | 0.208 | 0.08 | 261 | 0 | 0.27 | 1 | 1 | cs | TRUE
39 | LV_2114-2_0_2_line_39 | NAYY 4x150 SE | 37 | 38 | 0.04935 | 0.208 | 0.08 | 261 | 0 | 0.27 | 1 | 1 | cs | TRUE
40 | LV_2114-2_0_2_line_40 | NAYY 4x150 SE | 37 | 39 | 0.012056 | 0.208 | 0.08 | 261 | 0 | 0.27 | 1 | 1 | cs | TRUE
41 | LV_2114-2_0_2_line_41 | NAYY 4x150 SE | 38 | 40 | 0.037492 | 0.208 | 0.08 | 261 | 0 | 0.27 | 1 | 1 | cs | TRUE
42 | LV_2114-2_0_2_line_42 | NAYY 4x150 SE | 39 | 41 | 0.019258 | 0.208 | 0.08 | 261 | 0 | 0.27 | 1 | 1 | cs | TRUE
43 | LV_2114-2_0_2_line_43 | NAYY 4x150 SE | 40 | 61 | 0.013397 | 0.208 | 0.08 | 261 | 0 | 0.27 | 1 | 1 | cs | TRUE
44 | LV_2114-2_0_2_line_44 | NAYY 4x150 SE | 41 | 62 | 0.087082 | 0.208 | 0.08 | 261 | 0 | 0.27 | 1 | 1 | cs | TRUE
45 | LV_2114-2_0_2_line_45 | NAYY 4x150 SE | 42 | 43 | 0.042954 | 0.208 | 0.08 | 261 | 0 | 0.27 | 1 | 1 | cs | TRUE
46 | LV_2114-2_0_2_line_46 | NAYY 4x150 SE | 43 | 44 | 0.018884 | 0.208 | 0.08 | 261 | 0 | 0.27 | 1 | 1 | cs | TRUE
47 | LV_2114-2_0_2_line_47 | NAYY 4x150 SE | 44 | 45 | 0.014633 | 0.208 | 0.08 | 261 | 0 | 0.27 | 1 | 1 | cs | TRUE
48 | LV_2114-2_0_2_line_48 | NAYY 4x150 SE | 45 | 49 | 0.012052 | 0.208 | 0.08 | 261 | 0 | 0.27 | 1 | 1 | cs | TRUE
49 | LV_2114-2_0_2_line_49 | NAYY 4x150 SE | 46 | 47 | 0.017564 | 0.208 | 0.08 | 261 | 0 | 0.27 | 1 | 1 | cs | TRUE
50 | LV_2114-2_0_2_line_50 | NAYY 4x150 SE | 46 | 48 | 0.010631 | 0.208 | 0.08 | 261 | 0 | 0.27 | 1 | 1 | cs | TRUE
51 | LV_2114-2_0_2_line_51 | NAYY 4x150 SE | 47 | 49 | 0.012621 | 0.208 | 0.08 | 261 | 0 | 0.27 | 1 | 1 | cs | TRUE
52 | LV_2114-2_0_2_line_52 | NAYY 4x150 SE | 48 | 50 | 0.011731 | 0.208 | 0.08 | 261 | 0 | 0.27 | 1 | 1 | cs | TRUE
53 | LV_2114-2_0_2_line_53 | NAYY 4x150 SE | 49 | 51 | 0.0030631 | 0.208 | 0.08 | 261 | 0 | 0.27 | 1 | 1 | cs | TRUE
54 | LV_2114-2_0_2_line_54 | NAYY 4x150 SE | 50 | 57 | 0.0036014 | 0.208 | 0.08 | 261 | 0 | 0.27 | 1 | 1 | cs | TRUE
55 | LV_2114-2_0_2_line_55 | NAYY 4x150 SE | 51 | 52 | 0.02342 | 0.208 | 0.08 | 261 | 0 | 0.27 | 1 | 1 | cs | TRUE
56 | LV_2114-2_0_2_line_56 | NAYY 4x150 SE | 52 | 53 | 0.0017012 | 0.208 | 0.08 | 261 | 0 | 0.27 | 1 | 1 | cs | TRUE
57 | LV_2114-2_0_2_line_57 | NAYY 4x150 SE | 53 | 54 | 0.014529 | 0.208 | 0.08 | 261 | 0 | 0.27 | 1 | 1 | cs | TRUE
58 | LV_2114-2_0_2_line_58 | NAYY 4x150 SE | 54 | 55 | 0.0017286 | 0.208 | 0.08 | 261 | 0 | 0.27 | 1 | 1 | cs | TRUE
59 | LV_2114-2_0_2_line_59 | NAYY 4x150 SE | 55 | 56 | 0.0079255 | 0.208 | 0.08 | 261 | 0 | 0.27 | 1 | 1 | cs | TRUE
60 | LV_2114-2_0_2_line_60 | NAYY 4x150 SE | 57 | 58 | 0.025454 | 0.208 | 0.08 | 261 | 0 | 0.27 | 1 | 1 | cs | TRUE
61 | LV_2114-2_0_2_line_61 | NAYY 4x150 SE | 58 | 59 | 0.00082139 | 0.208 | 0.08 | 261 | 0 | 0.27 | 1 | 1 | cs | TRUE
62 | LV_2114-2_0_2_line_62 | NAYY 4x150 SE | 59 | 60 | 0.027055 | 0.208 | 0.08 | 261 | 0 | 0.27 | 1 | 1 | cs | TRUE
63 | LV_2114-2_0_2_line_63 | NAYY 4x150 SE | 60 | 61 | 0.00036742 | 0.208 | 0.08 | 261 | 0 | 0.27 | 1 | 1 | cs | TRUE
64 | LV_2114-2_0_2_line_64 | NAYY 4x150 SE | 62 | 63 | 0.023312 | 0.208 | 0.08 | 261 | 0 | 0.27 | 1 | 1 | cs | TRUE
65 | LV_2114-2_0_2_line_65 | NAYY 4x150 SE | 63 | 64 | 0.016619 | 0.208 | 0.08 | 261 | 0 | 0.27 | 1 | 1 | cs | TRUE
66 | LV_2114-2_0_2_line_66 | NAYY 4x150 SE | 64 | 65 | 0.43958 | 0.208 | 0.08 | 261 | 0 | 0.27 | 1 | 1 | cs | TRUE
67 | LV_2114-2_0_2_line_67 | NAYY 4x150 SE | 66 | 68 | 0.033248 | 0.208 | 0.08 | 261 | 0 | 0.27 | 1 | 1 | cs | TRUE
68 | LV_2114-2_0_2_line_68 | NAYY 4x150 SE | 67 | 69 | 0.0046521 | 0.208 | 0.08 | 261 | 0 | 0.27 | 1 | 1 | cs | TRUE
69 | LV_2114-2_0_2_line_69 | NAYY 4x150 SE | 68 | 70 | 0.0058928 | 0.208 | 0.08 | 261 | 0 | 0.27 | 1 | 1 | cs | TRUE
70 | LV_2114-2_0_2_line_70 | NAYY 4x150 SE | 69 | 71 | 0.013782 | 0.208 | 0.08 | 261 | 0 | 0.27 | 1 | 1 | cs | TRUE
71 | LV_2114-2_0_2_line_71 | NAYY 4x150 SE | 70 | 72 | 0.011881 | 0.208 | 0.08 | 261 | 0 | 0.27 | 1 | 1 | cs | TRUE
72 | LV_2114-2_0_2_line_72 | NAYY 4x150 SE | 72 | 73 | 0.042715 | 0.208 | 0.08 | 261 | 0 | 0.27 | 1 | 1 | cs | TRUE
73 | LV_2114-2_0_2_line_73 | NAYY 4x150 SE | 73 | 74 | 0.0060522 | 0.208 | 0.08 | 261 | 0 | 0.27 | 1 | 1 | cs | TRUE
74 | LV_2114-2_0_2_line_74 | NAYY 4x150 SE | 74 | 75 | 0.020584 | 0.208 | 0.08 | 261 | 0 | 0.27 | 1 | 1 | cs | TRUE
75 | LV_2114-2_0_2_line_75 | NAYY 4x150 SE | 75 | 76 | 0.0033806 | 0.208 | 0.08 | 261 | 0 | 0.27 | 1 | 1 | cs | TRUE
76 | LV_2114-2_0_2_line_76 | NAYY 4x150 SE | 76 | 77 | 0.037542 | 0.208 | 0.08 | 261 | 0 | 0.27 | 1 | 1 | cs | TRUE
77 | LV_2114-2_0_2_line_77 | NAYY 4x150 SE | 77 | 78 | 0.018562 | 0.208 | 0.08 | 261 | 0 | 0.27 | 1 | 1 | cs | TRUE
78 | LV_2114-2_0_2_line_78 | NAYY 4x150 SE | 78 | 79 | 0.068961 | 0.208 | 0.08 | 261 | 0 | 0.27 | 1 | 1 | cs | TRUE
79 | LV_2114-2_0_2_line_79 | NAYY 4x150 SE | 78 | 80 | 0.10273 | 0.208 | 0.08 | 261 | 0 | 0.27 | 1 | 1 | cs | TRUE
80 | LV_2114-2_0_2_line_80 | NAYY 4x150 SE | 79 | 81 | 0.026635 | 0.208 | 0.08 | 261 | 0 | 0.27 | 1 | 1 | cs | TRUE
81 | LV_2114-2_0_2_line_81 | NAYY 4x150 SE | 80 | 82 | 0.10692 | 0.208 | 0.08 | 261 | 0 | 0.27 | 1 | 1 | cs | TRUE
82 | LV_2114-2_0_2_line_82 | NAYY 4x150 SE | 80 | 83 | 0.045945 | 0.208 | 0.08 | 261 | 0 | 0.27 | 1 | 1 | cs | TRUE
83 | LV_2114-2_0_2_line_83 | NAYY 4x150 SE | 83 | 84 | 0.017904 | 0.208 | 0.08 | 261 | 0 | 0.27 | 1 | 1 | cs | TRUE
84 | LV_2114-2_0_2_line_84 | NAYY 4x150 SE | 83 | 85 | 0.020147 | 0.208 | 0.08 | 261 | 0 | 0.27 | 1 | 1 | cs | TRUE
85 | LV_2114-2_0_2_line_85 | NAYY 4x150 SE | 85 | 91 | 0.13019 | 0.208 | 0.08 | 261 | 0 | 0.27 | 1 | 1 | cs | TRUE
86 | LV_2114-2_0_2_line_86 | NAYY 4x150 SE | 85 | 86 | 0.067388 | 0.208 | 0.08 | 261 | 0 | 0.27 | 1 | 1 | cs | TRUE
87 | LV_2114-2_0_2_line_87 | NAYY 4x150 SE | 86 | 87 | 0.02535 | 0.208 | 0.08 | 261 | 0 | 0.27 | 1 | 1 | cs | TRUE
88 | LV_2114-2_0_2_line_88 | NAYY 4x150 SE | 87 | 88 | 0.028289 | 0.208 | 0.08 | 261 | 0 | 0.27 | 1 | 1 | cs | TRUE
89 | LV_2114-2_0_2_line_89 | NAYY 4x150 SE | 88 | 89 | 0.040485 | 0.208 | 0.08 | 261 | 0 | 0.27 | 1 | 1 | cs | TRUE
90 | LV_2114-2_0_2_line_90 | NAYY 4x150 SE | 89 | 90 | 0.017483 | 0.208 | 0.08 | 261 | 0 | 0.27 | 1 | 1 | cs | TRUE
91 | LV_2114-2_0_2_line_91 | NAYY 4x150 SE | 90 | 92 | 0.013395 | 0.208 | 0.08 | 261 | 0 | 0.27 | 1 | 1 | cs | TRUE
92 | LV_2114-2_0_2_line_92 | NAYY 4x150 SE | 92 | 93 | 0.017722 | 0.208 | 0.08 | 261 | 0 | 0.27 | 1 | 1 | cs | TRUE
93 | LV_2114-2_0_2_line_93 | NAYY 4x150 SE | 93 | 94 | 0.080683 | 0.208 | 0.08 | 261 | 0 | 0.27 | 1 | 1 | cs | TRUE

## trafo
| name | std_type | hv_bus | lv_bus | sn_mva | vn_hv_kv | vn_lv_kv | vk_percent | vkr_percent | pfe_kw | i0_percent | shift_degree | tap_side | tap_neutral | tap_min | tap_max | tap_step_percent | tap_step_degree | tap_pos | tap_phase_shifter | parallel | df | in_service
0 | LV_2114-2_0_2_trafo_27 | 0.25 MVA 20/0.4 kV | 95 | 32 | 0.25 | 20 | 0.4 | 6 | 1.44 | 0.8 | 0.32 | 150 | hv | 0 | -2 | 2 | 2.5 | 0 | 0 | FALSE | 1 | 1 | TRUE

## line_geodata
| x0 | y0 | x1 | y1 | x2 | y2 | x3 | y3 | x4 | y4 | x5 | y5 | x6 | y6 | x7 | y7 | x8 | y8 | x9 | y9 | x10 | y10
0 | 2566563.2218 | 1172527.5152 | 2566563.2103 | 1172527.7051 | 2566563.0287 | 1172532.2933
1 | 2566563.4834 | 1172523.2124 | 2566563.2218 | 1172527.5152
2 | 2566562.0779 | 1172556.3152 | 2566563.0287 | 1172532.2933
3 | 2566581.5335 | 1172506.981 | 2566577.9174 | 1172508.5909 | 2566572.3051 | 1172512.9134 | 2566566.9927 | 1172517.5454 | 2566563.4834 | 1172523.2124
4 | 2566562.0779 | 1172556.3152 | 2566561.9772 | 1172558.8615 | 2566561.2043 | 1172583.006
5 | 2566581.5335 | 1172506.981 | 2566574.3945 | 1172503.6191 | 2566568.2119 | 1172498.9512 | 2566565.3403 | 1172492.8307
6 | 2566581.5335 | 1172506.981 | 2566594.9544 | 1172510.8748 | 2566611.2485 | 1172516.4054
7 | 2566561.2043 | 1172583.006 | 2566561.0738 | 1172587.0843
8 | 2566565.3403 | 1172492.8307 | 2566565.9935 | 1172485.1676 | 2566569.8064 | 1172474.9854 | 2566573.5231 | 1172469.0698
9 | 2566611.2485 | 1172516.4054 | 2566617.3418 | 1172518.4736
10 | 2566576.4091 | 1172464.4765 | 2566573.5231 | 1172469.0698
11 | 2566559.0254 | 1172643.7553 | 2566560.3364 | 1172610.1195 | 2566561.0738 | 1172587.0843
12 | 2566652.0931 | 1172531.6781 | 2566622.1176 | 1172520.0947 | 2566617.3418 | 1172518.4736
13 | 2566576.4091 | 1172464.4765 | 2566581.4198 | 1172456.4999 | 2566585.3565 | 1172447.7483
14 | 2566576.4091 | 1172464.4765 | 2566590.9763 | 1172469.8596
15 | 2566559.0254 | 1172643.7553 | 2566550.4656 | 1172643.3918 | 2566539.9577 | 1172640.2778
16 | 2566517.9883 | 1172633.767 | 2566539.9577 | 1172640.2778
17 | 2566674.5421 | 1172501.9265 | 2566667.8817 | 1172506.2103 | 2566663.1283 | 1172510.9725 | 2566659.1611 | 1172516.831
18 | 2566652.0931 | 1172531.6781 | 2566655.132 | 1172525.3023 | 2566657.3015 | 1172520.7434 | 2566659.1611 | 1172516.831
19 | 2566501.2609 | 1172625.5671 | 2566510.593 | 1172631.5753 | 2566517.9883 | 1172633.767
20 | 2566501.2609 | 1172625.5671 | 2566499.9626 | 1172624.7313 | 2566494.5682 | 1172616.3125
21 | 2566489.7631 | 1172608.8134 | 2566494.5682 | 1172616.3125
22 | 2566489.7631 | 1172608.8134 | 2566482.7336 | 1172593.5893 | 2566473.868 | 1172578.2533 | 2566454.0541 | 1172562.167 | 2566450.9987 | 1172560.1053
23 | 2566489.7631 | 1172608.8134 | 2566480.7258 | 1172607.8635 | 2566473.0613 | 1172608.9737 | 2566463.1656 | 1172613.1646 | 2566457.9815 | 1172615.4815
24 | 2566450.9987 | 1172560.1053 | 2566446.8618 | 1172557.3064
25 | 2566450.9987 | 1172560.1053 | 2566440.7891 | 1172557.4167 | 2566433.4203 | 1172555.357 | 2566424.2277 | 1172554.0078 | 2566422.3551 | 1172554.0774
26 | 2566429.855 | 1172638.2532 | 2566435.0101 | 1172630.1646 | 2566440.3038 | 1172623.6093 | 2566447.2743 | 1172620.124 | 2566455.0792 | 1172616.7785 | 2566457.9815 | 1172615.4815
27 | 2566425.2023 | 1172543.7081 | 2566429.7488 | 1172545.7281 | 2566446.8618 | 1172557.3064
28 | 2566404.9608 | 1172554.833 | 2566411.5425 | 1172554.4792 | 2566422.3551 | 1172554.0774
29 | 2566425.2023 | 1172543.7081 | 2566425.0168 | 1172539.2624 | 2566423.0389 | 1172535.6939 | 2566419.3867 | 1172530.8674 | 2566420.4886 | 1172528.2009
30 | 2566425.2023 | 1172543.7081 | 2566403.3745 | 1172534.0256 | 2566384.068 | 1172523.9176 | 2566376.8278 | 1172516.8998
31 | 2566314.8437 | 1172592.609 | 2566322.6852 | 1172587.6179 | 2566334.4163 | 1172580.715 | 2566343.0591 | 1172575.4081 | 2566353.5985 | 1172570.1016 | 2566361.3721 | 1172566.6117 | 2566369.6945 | 1172562.8074 | 2566380.1574 | 1172558.8466 | 2566389.114 | 1172556.3061 | 2566398.1476 | 1172555.1992 | 2566404.9608 | 1172554.833
32 | 2566314.8437 | 1172592.609 | 2566303.9319 | 1172573.8829 | 2566303.1824 | 1172573.0896
33 | 2566303.1824 | 1172573.0896 | 2566300.2236 | 1172569.9573 | 2566297.3865 | 1172568.6504 | 2566293.7648 | 1172567.8926 | 2566286.2121 | 1172567.1348 | 2566280.7773 | 1172566.2649 | 2566274.8481 | 1172563.1856 | 2566269.9215 | 1172558.8556 | 2566268.9937 | 1172557.186
34 | 2566264.0782 | 1172541.2265 | 2566266.1588 | 1172552.0844 | 2566268.9937 | 1172557.186
35 | 2566261.8863 | 1172529.4967 | 2566262.6838 | 1172533.9501 | 2566264.0782 | 1172541.2265
36 | 2566360.4791 | 1172501.0533 | 2566376.8278 | 1172516.8998
37 | 2566360.4791 | 1172501.0533 | 2566337.6977 | 1172478.9717
38 | 2566122.2136 | 1172381.0086 | 2566128.5244 | 1172379.8612 | 2566139.9072 | 1172376.2505 | 2566162.0454 | 1172363.7503
39 | 2566122.2136 | 1172381.0086 | 2566122.3882 | 1172391.5909 | 2566125.5553 | 1172402.5342 | 2566131.5846 | 1172408.4031 | 2566137.9211 | 1172410.4572 | 2566150.2052 | 1172409.8503
40 | 2566122.2136 | 1172381.0086 | 2566116.9534 | 1172378.6038 | 2566112.0281 | 1172374.7199
41 | 2566150.2052 | 1172409.8503 | 2566153.9316 | 1172409.6663 | 2566170.5815 | 1172406.9707 | 2566179.1428 | 1172406.1775 | 2566187.2245 | 1172408.0508
42 | 2566112.0281 | 1172374.7199 | 2566111.6065 | 1172374.3874 | 2566101.1411 | 1172358.8643
43 | 2566198.4488 | 1172415.2477 | 2566196.5756 | 1172413.4717 | 2566187.3829 | 1172408.0875 | 2566187.2245 | 1172408.0508
44 | 2566050.8745 | 1172287.7907 | 2566052.9205 | 1172290.4208 | 2566069.8888 | 1172312.814 | 2566079.3895 | 1172326.6007 | 2566101.1411 | 1172358.8643
45 | 2566302.5332 | 1172493.9049 | 2566303.8993 | 1172500.1894 | 2566305.3284 | 1172512.232 | 2566307.2284 | 1172520.9592 | 2566309.4481 | 1172528.0837 | 2566313.3233 | 1172535.084
46 | 2566302.5332 | 1172493.9049 | 2566283.925 | 1172497.1194
47 | 2566269.5058 | 1172499.6104 | 2566283.925 | 1172497.1194
48 | 2566257.63 | 1172501.6619 | 2566269.5058 | 1172499.6104
49 | 2566254.2801 | 1172471.8097 | 2566254.1219 | 1172483.072 | 2566255.228 | 1172489.2744
50 | 2566254.2801 | 1172471.8097 | 2566247.6912 | 1172463.4674
51 | 2566257.63 | 1172501.6619 | 2566256.6649 | 1172497.3317 | 2566255.228 | 1172489.2744
52 | 2566240.1551 | 1172454.4821 | 2566241.1253 | 1172455.4865 | 2566247.1472 | 1172462.7786 | 2566247.6912 | 1172463.4674
53 | 2566257.63 | 1172501.6619 | 2566258.3003 | 1172504.6508
54 | 2566240.1551 | 1172454.4821 | 2566237.653 | 1172451.8918
55 | 2566261.5878 | 1172527.822 | 2566260.3067 | 1172520.6344 | 2566258.7205 | 1172506.5249 | 2566258.3003 | 1172504.6508
56 | 2566261.8863 | 1172529.4967 | 2566261.5878 | 1172527.822
57 | 2566261.8863 | 1172529.4967 | 2566276.1939 | 1172526.9716
58 | 2566276.1939 | 1172526.9716 | 2566277.8961 | 1172526.6712
59 | 2566285.701 | 1172525.2937 | 2566277.8961 | 1172526.6712
60 | 2566237.653 | 1172451.8918 | 2566227.6473 | 1172441.5331 | 2566219.4701 | 1172434.0982
61 | 2566219.4701 | 1172434.0982 | 2566218.8624 | 1172433.5457
62 | 2566218.8624 | 1172433.5457 | 2566215.4473 | 1172430.4406 | 2566205.7719 | 1172422.191 | 2566198.7154 | 1172415.5005
63 | 2566198.7154 | 1172415.5005 | 2566198.4488 | 1172415.2477
64 | 2566034.694 | 1172271.4033 | 2566041.7877 | 1172276.1099 | 2566050.8745 | 1172287.7907
65 | 2566034.694 | 1172271.4033 | 2566022.6187 | 1172282.8214
66 | 2566022.6187 | 1172282.8214 | 2565610.3729 | 1172435.3996
67 | 2566585.3565 | 1172447.7483 | 2566598.9956 | 1172417.4269
68 | 2566590.9763 | 1172469.8596 | 2566595.34 | 1172471.4721
69 | 2566598.9956 | 1172417.4269 | 2566601.413 | 1172412.0528
70 | 2566608.2673 | 1172476.2492 | 2566595.34 | 1172471.4721
71 | 2566606.2871 | 1172401.2173 | 2566601.413 | 1172412.0528
72 | 2566606.2871 | 1172401.2173 | 2566606.6963 | 1172400.3075 | 2566620.5156 | 1172360.9457
73 | 2566622.5204 | 1172355.2352 | 2566620.5156 | 1172360.9457
74 | 2566622.5204 | 1172355.2352 | 2566629.339 | 1172335.8135
75 | 2566629.339 | 1172335.8135 | 2566630.4589 | 1172332.6238
76 | 2566642.8952 | 1172297.2011 | 2566630.4589 | 1172332.6238
77 | 2566649.0442 | 1172279.6868 | 2566642.8952 | 1172297.2011
78 | 2566649.0442 | 1172279.6868 | 2566714.3047 | 1172301.9725
79 | 2566619.3721 | 1172188.3604 | 2566624.9193 | 1172195.5999 | 2566637.845 | 1172212.0808 | 2566651.4483 | 1172233.505 | 2566654.5629 | 1172242.0477 | 2566654.4175 | 1172251.6423 | 2566650.3307 | 1172275.8665 | 2566649.0442 | 1172279.6868
80 | 2566714.3047 | 1172301.9725 | 2566739.5109 | 1172310.5801
81 | 2566619.3721 | 1172188.3604 | 2566617.3128 | 1172200.3559 | 2566616.3551 | 1172212.4008 | 2566615.409 | 1172226.5134 | 2566614.928 | 1172241.7351 | 2566615.2503 | 1172258.3752 | 2566615.2448 | 1172272.4826 | 2566615.0875 | 1172294.9951
82 | 2566619.3721 | 1172188.3604 | 2566608.1121 | 1172179.841 | 2566578.6434 | 1172167.5547
83 | 2566578.6434 | 1172167.5547 | 2566568.8379 | 1172182.5505
84 | 2566578.6434 | 1172167.5547 | 2566576.0676 | 1172166.4907 | 2566563.5301 | 1172160.68 | 2566562.2341 | 1172157.341
85 | 2566562.2341 | 1172157.341 | 2566551.7598 | 1172152.5637 | 2566540.5014 | 1172151.1926 | 2566528.1933 | 1172153.5849 | 2566512.1478 | 1172159.1886 | 2566500.394 | 1172164.9574 | 2566480.447 | 1172174.4962 | 2566461.0286 | 1172182.7981 | 2566449.4377 | 1172186.2426 | 2566440.3478 | 1172189.6731
86 | 2566594.5793 | 1172101.2314 | 2566588.3972 | 1172103.5782 | 2566584.6837 | 1172111.0695 | 2566564.5299 | 1172146.6115 | 2566561.1789 | 1172154.6455 | 2566562.2341 | 1172157.341
87 | 2566594.5793 | 1172101.2314 | 2566589.8449 | 1172083.4153 | 2566588.5254 | 1172076.6267
88 | 2566583.1278 | 1172048.8571 | 2566588.5254 | 1172076.6267
89 | 2566583.1278 | 1172048.8571 | 2566554.2013 | 1172020.5328
90 | 2566554.2013 | 1172020.5328 | 2566548.1664 | 1172014.6235 | 2566541.0105 | 1172009.1047
91 | 2566530.4035 | 1172000.9243 | 2566541.0105 | 1172009.1047
92 | 2566530.4035 | 1172000.9243 | 2566516.3706 | 1171990.1017
93 | 2566516.3706 | 1171990.1017 | 2566510.2572 | 1171985.387 | 2566441.9041 | 1171959.8628

## bus_geodata
| x | y | coords
0 | 2566563.2218 | 1172527.5152
1 | 2566563.0287 | 1172532.2933
2 | 2566563.4834 | 1172523.2124
3 | 2566562.0779 | 1172556.3152
4 | 2566581.5335 | 1172506.981
5 | 2566561.2043 | 1172583.006
6 | 2566565.3403 | 1172492.8307
7 | 2566611.2485 | 1172516.4054
8 | 2566573.5231 | 1172469.0698
9 | 2566561.0738 | 1172587.0843
10 | 2566617.3418 | 1172518.4736
11 | 2566576.4091 | 1172464.4765
12 | 2566559.0254 | 1172643.7553
13 | 2566539.9577 | 1172640.2778
14 | 2566659.1611 | 1172516.831
15 | 2566674.5421 | 1172501.9265
16 | 2566652.0931 | 1172531.6781
17 | 2566517.9883 | 1172633.767
18 | 2566494.5682 | 1172616.3125
19 | 2566501.2609 | 1172625.5671
20 | 2566489.7631 | 1172608.8134
21 | 2566450.9987 | 1172560.1053
22 | 2566457.9815 | 1172615.4815
23 | 2566446.8618 | 1172557.3064
24 | 2566422.3551 | 1172554.0774
25 | 2566429.855 | 1172638.2532
26 | 2566425.2023 | 1172543.7081
27 | 2566404.9608 | 1172554.833
28 | 2566314.8437 | 1172592.609
29 | 2566303.1824 | 1172573.0896
30 | 2566268.9937 | 1172557.186
31 | 2566264.0782 | 1172541.2265
32 | 2566420.4886 | 1172528.2009
33 | 2566376.8278 | 1172516.8998
34 | 2566360.4791 | 1172501.0533
35 | 2566337.6977 | 1172478.9717
36 | 2566162.0454 | 1172363.7503
37 | 2566122.2136 | 1172381.0086
38 | 2566150.2052 | 1172409.8504
39 | 2566112.0281 | 1172374.7199
40 | 2566187.2245 | 1172408.0508
41 | 2566101.1411 | 1172358.8643
42 | 2566313.3233 | 1172535.084
43 | 2566302.5331 | 1172493.9049
44 | 2566283.925 | 1172497.1194
45 | 2566269.5058 | 1172499.6104
46 | 2566254.2801 | 1172471.8097
47 | 2566255.228 | 1172489.2744
48 | 2566247.6912 | 1172463.4674
49 | 2566257.63 | 1172501.6619
50 | 2566240.1551 | 1172454.4821
51 | 2566258.3003 | 1172504.6508
52 | 2566261.5878 | 1172527.822
53 | 2566261.8863 | 1172529.4968
54 | 2566276.1939 | 1172526.9716
55 | 2566277.8961 | 1172526.6712
56 | 2566285.701 | 1172525.2937
57 | 2566237.653 | 1172451.8918
58 | 2566219.4701 | 1172434.0982
59 | 2566218.8624 | 1172433.5457
60 | 2566198.7154 | 1172415.5005
61 | 2566198.4488 | 1172415.2477
62 | 2566050.8745 | 1172287.7907
63 | 2566034.694 | 1172271.4033
64 | 2566022.6187 | 1172282.8214
65 | 2565610.3729 | 1172435.3996
66 | 2566585.3565 | 1172447.7483
67 | 2566590.9763 | 1172469.8596
68 | 2566598.9956 | 1172417.4269
69 | 2566595.34 | 1172471.4721
70 | 2566601.413 | 1172412.0528
71 | 2566608.2673 | 1172476.2492
72 | 2566606.2871 | 1172401.2173
73 | 2566620.5156 | 1172360.9457
74 | 2566622.5204 | 1172355.2352
75 | 2566629.339 | 1172335.8135
76 | 2566630.4589 | 1172332.6238
77 | 2566642.8952 | 1172297.2011
78 | 2566649.0442 | 1172279.6868
79 | 2566714.3047 | 1172301.9725
80 | 2566619.3721 | 1172188.3604
81 | 2566739.5109 | 1172310.5801
82 | 2566615.0875 | 1172294.9951
83 | 2566578.6434 | 1172167.5547
84 | 2566568.8379 | 1172182.5505
85 | 2566562.2342 | 1172157.341
86 | 2566594.5793 | 1172101.2314
87 | 2566588.5254 | 1172076.6267
88 | 2566583.1278 | 1172048.8571
89 | 2566554.2013 | 1172020.5328
90 | 2566541.0105 | 1172009.1047
91 | 2566440.3478 | 1172189.6731
92 | 2566530.4035 | 1172000.9243
93 | 2566516.3706 | 1171990.1017
94 | 2566441.9041 | 1171959.8628
95 | 2566421.4542 | 1172525.8643

## line_std_types
| c_nf_per_km | r_ohm_per_km | x_ohm_per_km | max_i_ka | type | q_mm2 | alpha | voltage_rating
NAYY 4x50 SE | 210 | 0.642 | 0.083 | 0.142 | cs | 50 | 0.00403 | LV
NAYY 4x120 SE | 264 | 0.225 | 0.08 | 0.242 | cs | 120 | 0.00403 | LV
NAYY 4x150 SE | 261 | 0.208 | 0.08 | 0.27 | cs | 150 | 0.00403 | LV
NA2XS2Y 1x95 RM/25 12/20 kV | 216 | 0.313 | 0.132 | 0.252 | cs | 95 | 0.00403 | MV
NA2XS2Y 1x185 RM/25 12/20 kV | 273 | 0.161 | 0.117 | 0.362 | cs | 185 | 0.00403 | MV
NA2XS2Y 1x240 RM/25 12/20 kV | 304 | 0.122 | 0.112 | 0.421 | cs | 240 | 0.00403 | MV
NA2XS2Y 1x95 RM/25 6/10 kV | 315 | 0.313 | 0.123 | 0.249 | cs | 95 | 0.00403 | MV
NA2XS2Y 1x185 RM/25 6/10 kV | 406 | 0.161 | 0.11 | 0.358 | cs | 185 | 0.00403 | MV
NA2XS2Y 1x240 RM/25 6/10 kV | 456 | 0.122 | 0.105 | 0.416 | cs | 240 | 0.00403 | MV
NA2XS2Y 1x150 RM/25 12/20 kV | 250 | 0.206 | 0.116 | 0.319 | cs | 150 | 0.00403 | MV
NA2XS2Y 1x120 RM/25 12/20 kV | 230 | 0.253 | 0.119 | 0.283 | cs | 120 | 0.00403 | MV
NA2XS2Y 1x70 RM/25 12/20 kV | 190 | 0.443 | 0.132 | 0.22 | cs | 70 | 0.00403 | MV
NA2XS2Y 1x150 RM/25 6/10 kV | 360 | 0.206 | 0.11 | 0.315 | cs | 150 | 0.00403 | MV
NA2XS2Y 1x120 RM/25 6/10 kV | 340 | 0.253 | 0.113 | 0.28 | cs | 120 | 0.00403 | MV
NA2XS2Y 1x70 RM/25 6/10 kV | 280 | 0.443 | 0.123 | 0.217 | cs | 70 | 0.00403 | MV
N2XS(FL)2Y 1x120 RM/35 64/110 kV | 112 | 0.153 | 0.166 | 0.366 | cs | 120 | 0.00393 | HV
N2XS(FL)2Y 1x185 RM/35 64/110 kV | 125 | 0.099 | 0.156 | 0.457 | cs | 185 | 0.00393 | HV
N2XS(FL)2Y 1x240 RM/35 64/110 kV | 135 | 0.075 | 0.149 | 0.526 | cs | 240 | 0.00393 | HV
N2XS(FL)2Y 1x300 RM/35 64/110 kV | 144 | 0.06 | 0.144 | 0.588 | cs | 300 | 0.00393 | HV
15-AL1/3-ST1A 0.4 | 11 | 1.8769 | 0.35 | 0.105 | ol | 16 | 0.00403 | LV
24-AL1/4-ST1A 0.4 | 11.25 | 1.2012 | 0.335 | 0.14 | ol | 24 | 0.00403 | LV
48-AL1/8-ST1A 0.4 | 12.2 | 0.5939 | 0.3 | 0.21 | ol | 48 | 0.00403 | LV
94-AL1/15-ST1A 0.4 | 13.2 | 0.306 | 0.29 | 0.35 | ol | 94 | 0.00403 | LV
34-AL1/6-ST1A 10.0 | 9.7 | 0.8342 | 0.36 | 0.17 | ol | 34 | 0.00403 | MV
48-AL1/8-ST1A 10.0 | 10.1 | 0.5939 | 0.35 | 0.21 | ol | 48 | 0.00403 | MV
70-AL1/11-ST1A 10.0 | 10.4 | 0.4132 | 0.339 | 0.29 | ol | 70 | 0.00403 | MV
94-AL1/15-ST1A 10.0 | 10.75 | 0.306 | 0.33 | 0.35 | ol | 94 | 0.00403 | MV
122-AL1/20-ST1A 10.0 | 11.1 | 0.2376 | 0.323 | 0.41 | ol | 122 | 0.00403 | MV
149-AL1/24-ST1A 10.0 | 11.25 | 0.194 | 0.315 | 0.47 | ol | 149 | 0.00403 | MV
34-AL1/6-ST1A 20.0 | 9.15 | 0.8342 | 0.382 | 0.17 | ol | 34 | 0.00403 | MV
48-AL1/8-ST1A 20.0 | 9.5 | 0.5939 | 0.372 | 0.21 | ol | 48 | 0.00403 | MV
70-AL1/11-ST1A 20.0 | 9.7 | 0.4132 | 0.36 | 0.29 | ol | 70 | 0.00403 | MV
94-AL1/15-ST1A 20.0 | 10 | 0.306 | 0.35 | 0.35 | ol | 94 | 0.00403 | MV
122-AL1/20-ST1A 20.0 | 10.3 | 0.2376 | 0.344 | 0.41 | ol | 122 | 0.00403 | MV
149-AL1/24-ST1A 20.0 | 10.5 | 0.194 | 0.337 | 0.47 | ol | 149 | 0.00403 | MV
184-AL1/30-ST1A 20.0 | 10.75 | 0.1571 | 0.33 | 0.535 | ol | 184 | 0.00403 | MV
243-AL1/39-ST1A 20.0 | 11 | 0.1188 | 0.32 | 0.645 | ol | 243 | 0.00403 | MV
48-AL1/8-ST1A 110.0 | 8 | 0.5939 | 0.46 | 0.21 | ol | 48 | 0.00403 | HV
70-AL1/11-ST1A 110.0 | 8.4 | 0.4132 | 0.45 | 0.29 | ol | 70 | 0.00403 | HV
94-AL1/15-ST1A 110.0 | 8.65 | 0.306 | 0.44 | 0.35 | ol | 94 | 0.00403 | HV
122-AL1/20-ST1A 110.0 | 8.5 | 0.2376 | 0.43 | 0.41 | ol | 122 | 0.00403 | HV
149-AL1/24-ST1A 110.0 | 8.75 | 0.194 | 0.41 | 0.47 | ol | 149 | 0.00403 | HV
184-AL1/30-ST1A 110.0 | 8.8 | 0.1571 | 0.4 | 0.535 | ol | 184 | 0.00403 | HV
243-AL1/39-ST1A 110.0 | 9 | 0.1188 | 0.39 | 0.645 | ol | 243 | 0.00403 | HV
305-AL1/39-ST1A 110.0 | 9.2 | 0.0949 | 0.38 | 0.74 | ol | 305 | 0.00403 | HV
490-AL1/64-ST1A 110.0 | 9.75 | 0.059 | 0.37 | 0.96 | ol | 490 | 0.00403 | HV
679-AL1/86-ST1A 110.0 | 9.95 | 0.042 | 0.36 | 1.15 | ol | 679 | 0.00403 | HV
490-AL1/64-ST1A 220.0 | 10 | 0.059 | 0.285 | 0.96 | ol | 490 | 0.00403 | HV
679-AL1/86-ST1A 220.0 | 11.7 | 0.042 | 0.275 | 1.15 | ol | 679 | 0.00403 | HV
490-AL1/64-ST1A 380.0 | 11 | 0.059 | 0.253 | 0.96 | ol | 490 | 0.00403 | HV
679-AL1/86-ST1A 380.0 | 14.6 | 0.042 | 0.25 | 1.15 | ol | 679 | 0.00403 | HV

## trafo_std_types
| i0_percent | pfe_kw | vkr_percent | sn_mva | vn_lv_kv | vn_hv_kv | vk_percent | shift_degree | vector_group | tap_side | tap_neutral | tap_min | tap_max | tap_step_degree | tap_step_percent | tap_phase_shifter
160 MVA 380/110 kV | 0.06 | 60 | 0.25 | 160 | 110 | 380 | 12.2 | 0 | Yy0 | hv | 0 | -9 | 9 | 0 | 1.5 | FALSE
100 MVA 220/110 kV | 0.06 | 55 | 0.26 | 100 | 110 | 220 | 12 | 0 | Yy0 | hv | 0 | -9 | 9 | 0 | 1.5 | FALSE
63 MVA 110/20 kV | 0.04 | 22 | 0.32 | 63 | 20 | 110 | 18 | 150 | YNd5 | hv | 0 | -9 | 9 | 0 | 1.5 | FALSE
40 MVA 110/20 kV | 0.05 | 18 | 0.34 | 40 | 20 | 110 | 16.2 | 150 | YNd5 | hv | 0 | -9 | 9 | 0 | 1.5 | FALSE
25 MVA 110/20 kV | 0.07 | 14 | 0.41 | 25 | 20 | 110 | 12 | 150 | YNd5 | hv | 0 | -9 | 9 | 0 | 1.5 | FALSE
63 MVA 110/10 kV | 0.04 | 22 | 0.32 | 63 | 10 | 110 | 18 | 150 | YNd5 | hv | 0 | -9 | 9 | 0 | 1.5 | FALSE
40 MVA 110/10 kV | 0.05 | 18 | 0.34 | 40 | 10 | 110 | 16.2 | 150 | YNd5 | hv | 0 | -9 | 9 | 0 | 1.5 | FALSE
25 MVA 110/10 kV | 0.07 | 14 | 0.41 | 25 | 10 | 110 | 12 | 150 | YNd5 | hv | 0 | -9 | 9 | 0 | 1.5 | FALSE
0.25 MVA 20/0.4 kV | 0.32 | 0.8 | 1.44 | 0.25 | 0.4 | 20 | 6 | 150 | Yzn5 | hv | 0 | -2 | 2 | 0 | 2.5 | FALSE
0.4 MVA 20/0.4 kV | 0.3375 | 1.35 | 1.425 | 0.4 | 0.4 | 20 | 6 | 150 | Dyn5 | hv | 0 | -2 | 2 | 0 | 2.5 | FALSE
0.63 MVA 20/0.4 kV | 0.2619 | 1.65 | 1.206 | 0.63 | 0.4 | 20 | 6 | 150 | Dyn5 | hv | 0 | -2 | 2 | 0 | 2.5 | FALSE
0.25 MVA 10/0.4 kV | 0.24 | 0.6 | 1.2 | 0.25 | 0.4 | 10 | 4 | 150 | Dyn5 | hv | 0 | -2 | 2 | 0 | 2.5 | FALSE
0.4 MVA 10/0.4 kV | 0.2375 | 0.95 | 1.325 | 0.4 | 0.4 | 10 | 4 | 150 | Dyn5 | hv | 0 | -2 | 2 | 0 | 2.5 | FALSE
0.63 MVA 10/0.4 kV | 0.1873 | 1.18 | 1.0794 | 0.63 | 0.4 | 10 | 4 | 150 | Dyn5 | hv | 0 | -2 | 2 | 0 | 2.5 | FALSE

## trafo3w_std_types
| sn_hv_mva | sn_mv_mva | sn_lv_mva | vn_hv_kv | vn_mv_kv | vn_lv_kv | vk_hv_percent | vk_mv_percent | vk_lv_percent | vkr_hv_percent | vkr_mv_percent | vkr_lv_percent | pfe_kw | i0_percent | shift_mv_degree | shift_lv_degree | vector_group | tap_side | tap_neutral | tap_min | tap_max | tap_step_percent
63/25/38 MVA 110/20/10 kV | 63 | 25 | 38 | 110 | 20 | 10 | 10.4 | 10.4 | 10.4 | 0.28 | 0.32 | 0.35 | 35 | 0.89 | 0 | 0 | YN0yn0yn0 | hv | 0 | -10 | 10 | 1.2
63/25/38 MVA 110/10/10 kV | 63 | 25 | 38 | 110 | 10 | 10 | 10.4 | 10.4 | 10.4 | 0.28 | 0.32 | 0.35 | 35 | 0.89 | 0 | 0 | YN0yn0yn0 | hv | 0 | -10 | 10 | 1.2

## fuse_std_types
| fuse_type | i_rated_a | t_avg | t_min | t_total | x_avg | x_min | x_total
HV 100A | HV 100A | 100 | 0 | [10.0, 3.64, 0.854, 0.281, 0.1, 0.0531, 0.022, 0.01] | [10.0, 4.267, 1.21, 0.403, 0.1, 0.058, 0.022, 0.01] | 0 | [300.0, 350.0, 450.0, 550.0, 700.0, 850.0, 1200.0, 1752.0] | [600.0, 700.0, 900.0, 1150.0, 1665.0, 2000.0, 3000.0, 4313.0]
HV 10A | HV 10A | 10 | 0 | [10.0, 1675.0, 0.344, 0.156, 0.1, 0.0417, 0.0171, 0.01] | [10.0, 1.3, 0.3, 0.155, 0.1, 0.0555, 0.023, 0.01] | 0 | [30.0, 32.0, 35.0, 37.0, 39.0, 50.0, 70.0, 88.0] | [60.0, 70.0, 80.0, 87.0, 94.0, 110.0, 150.0, 216.0]
HV 125A | HV 125A | 125 | 0 | [10.0, 1.82, 0.344, 0.1, 0.0467, 0.0269, 0.01] | [10.0, 2.478, 0.426, 0.1, 0.0427, 0.0211, 0.01] | 0 | [375.0, 500.0, 700.0, 925.0, 1200.0, 1500.0, 2341.0] | [750.0, 1000.0, 1500.0, 2200.0, 3000.0, 4000.0, 5765.0]
HV 160A | HV 160A | 160 | 0 | [10.0, 4.15, 1.03, 0.198, 0.1, 0.051, 0.0172, 0.01] | [10.0, 2.3, 0.734, 0.274, 0.1, 0.046, 0.0177, 0.01] | 0 | [480.0, 550.0, 700.0, 1000.0, 1260.0, 1600.0, 2500.0, 3227.0] | [960.0, 1300.0, 1700.0, 2200.0, 2996.0, 4000.0, 6000.0, 7946.0]
HV 16A | HV 16A | 16 | 0 | [10.0, 0.352, 0.164, 0.1, 0.0649, 0.0342, 0.01] | [10.0, 2.34, 0.722, 0.181, 0.1, 0.055, 0.0296, 0.01] | 0 | [48.0, 60.0, 65.0, 71.0, 80.0, 100.0, 162.0] | [96.0, 110.0, 125.0, 150.0, 168.0, 200.0, 250.0, 398.0]
HV 200A | HV 200A | 200 | 0 | [10.0, 4.267, 1.21, 0.403, 0.1, 0.058, 0.022, 0.01] | [10.0, 3.73, 1.654, 0.328, 0.1, 0.0531, 0.019, 0.01] | 0 | [600.0, 700.0, 900.0, 1150.0, 1665.0, 2000.0, 3000.0, 4313.0] | [1200.0, 1500.0, 1800.0, 2700.0, 3960.0, 5000.0, 7500.0, 10620.0]
HV 20A | HV 20A | 20 | 0 | [10.0, 1.3, 0.3, 0.155, 0.1, 0.0555, 0.023, 0.01] | [10.0, 1.3, 0.161, 0.1, 0.0611, 0.0399, 0.0141, 0.01] | 0 | [60.0, 70.0, 80.0, 87.0, 94.0, 110.0, 150.0, 216.0] | [120.0, 150.0, 200.0, 223.0, 260.0, 300.0, 450.0, 532.0]
HV 25A | HV 25A | 25 | 0 | [10.0, 2.512, 0.833, 0.299, 0.1, 0.0372, 0.0223, 0.01] | [10.0, 3.125, 0.597, 0.198, 0.1, 0.0378, 0.022, 0.01] | 0 | [75.0, 82.0, 90.0, 100.0, 124.0, 170.0, 200.0, 289.0] | [150.0, 170.0, 210.0, 250.0, 294.0, 400.0, 500.0, 711.0]
HV 31.5A | HV 31.5A | 31.5 | 0 | [10.0, 2.34, 0.722, 0.181, 0.1, 0.055, 0.0296, 0.01] | [10.0, 2.84, 0.368, 0.164, 0.1, 0.0621, 0.0378, 0.0195, 0.01] | 0 | [95.0, 110.0, 125.0, 150.0, 165.0, 200.0, 250.0, 390.0] | [189.0, 220.0, 300.0, 350.0, 393.0, 450.0, 530.0, 700.0, 960.0]
HV 40A | HV 40A | 40 | 0 | [10.0, 1.3, 0.161, 0.1, 0.0611, 0.0399, 0.0141, 0.01] | [10.0, 2.05, 0.369, 0.198, 0.1, 0.051, 0.0298, 0.01] | 0 | [120.0, 150.0, 200.0, 223.0, 260.0, 300.0, 450.0, 532.0] | [240.0, 300.0, 400.0, 450.0, 530.0, 650.0, 800.0, 1311.0]
HV 50A | HV 50A | 50 | 0 | [10.0, 3.215, 0.597, 0.198, 0.1, 0.0378, 0.022, 0.01] | [10.0, 3.64, 0.854, 0.281, 0.1, 0.0531, 0.022, 0.01] | 0 | [150.0, 170.0, 210.0, 250.0, 294.0, 400.0, 500.0, 711.0] | [300.0, 350.0, 450.0, 550.0, 700.0, 850.0, 1200.0, 1752.0]
HV 6.3A | HV 6.3A | 6.3 | 0 | [10.0, 1.39, 0.344, 0.168, 0.1, 0.056, 0.0263, 0.01] | [10.0, 1.711, 0.516, 0.198, 0.1, 0.0634, 0.0303, 0.01] | 0 | [19.0, 19.5, 20.4, 20.8, 22.0, 25.0, 32.0, 48.0] | [38.0, 40.0, 43.0, 48.0, 53.0, 60.0, 75.0, 118.0]
HV 63A | HV 63A | 63 | 0 | [10.0, 2.84, 0.368, 0.164, 0.1, 0.0621, 0.0378, 0.0195, 0.01] | [10.0, 1.82, 0.344, 0.1, 0.0467, 0.0269, 0.01] | 0 | [189.0, 220.0, 300.0, 350.0, 393.0, 450.0, 530.0, 700.0, 961.0] | [378.0, 500.0, 700.0, 934.0, 1200.0, 1500.0, 2366.0]
HV 80A | HV 80A | 80 | 0 | [10.0, 2.05, 0.369, 0.198, 0.1, 0.051, 0.0298, 0.01] | [10.0, 4.15, 1.03, 0.198, 0.1, 0.051, 0.0172, 0.01] | 0 | [240.0, 300.0, 400.0, 450.0, 530.0, 650.0, 800.0, 1311.0] | [480.0, 550.0, 700.0, 1000.0, 1260.0, 1600.0, 2500.0, 3227.0]
Siemens NH-1-100 | Siemens NH-1-100 | 100 | [5400.0, 2000.0, 400.0, 20.0, 1.0, 0.2, 0.012, 0.004] | 0 | 0 | [150.0, 190.0, 250.0, 430.0, 900.0, 1250.0, 2700.0, 3600.0] | 0 | 0
Siemens NH-1-125 | Siemens NH-1-125 | 125 | [4800.0, 120.0, 7.0, 0.1, 0.004] | 0 | 0 | [180.0, 400.0, 740.0, 2000.0, 4250.0] | 0 | 0
Siemens NH-1-16 | Siemens NH-1-16 | 16 | [4000.0, 400.0, 2.0, 0.1, 0.04, 0.01] | 0 | 0 | [26.0, 35.0, 75.0, 150.0, 200.0, 300.0] | 0 | 0
Siemens NH-1-160 | Siemens NH-1-160 | 160 | [4800.0, 120.0, 7.0, 0.1, 0.004] | 0 | 0 | [210.0, 500.0, 900.0, 2300.0, 5000.0] | 0 | 0
Siemens NH-1-25 | Siemens NH-1-25 | 25 | [4000.0, 1000.0, 10.0, 0.2, 0.02, 0.01] | 0 | 0 | [40.0, 50.0, 100.0, 210.0, 400.0, 500.0] | 0 | 0
Siemens NH-1-50 | Siemens NH-1-50 | 50 | [4000.0, 40.0, 4.0, 1.0, 0.02, 0.01] | 0 | 0 | [86.0, 200.0, 300.0, 400.0, 1000.0, 1280.0] | 0 | 0
Siemens NH-1-63 | Siemens NH-1-63 | 63 | [4000.0, 100.0, 10.0, 2.0, 0.04, 0.01] | 0 | 0 | [100.0, 200.0, 300.0, 400.0, 1000.0, 1500.0] | 0 | 0
Siemens NH-1-80 | Siemens NH-1-80 | 80 | [4800.0, 120.0, 7.0, 0.1, 0.01] | 0 | 0 | [150.58, 250.0, 450.0, 1150.0, 2470.0] | 0 | 0
Siemens NH-2-1000 | Siemens NH-2-1000 | 1000 | [4800.0, 120.0, 7.0, 0.1, 0.004] | 0 | 0 | [1900.0, 3500.0, 8400.0, 24000.0, 52000.0] | 0 | 0
Siemens NH-2-200 | Siemens NH-2-200 | 200 | [4800.0, 120.0, 7.0, 0.1, 0.004] | 0 | 0 | [280.0, 650.0, 1200.0, 3000.0, 7000.0] | 0 | 0
Siemens NH-2-224 | Siemens NH-2-224 | 224 | [4800.0, 120.0, 7.0, 0.2, 0.04, 0.004] | 0 | 0 | [400.0, 750.0, 1453.0, 3025.0, 4315.0, 7600.0] | 0 | 0
Siemens NH-2-250 | Siemens NH-2-250 | 250 | [4800.0, 120.0, 7.0, 0.1, 0.004] | 0 | 0 | [450.0, 800.0, 1650.0, 4000.0, 8500.0] | 0 | 0
Siemens NH-2-315 | Siemens NH-2-315 | 315 | [4800.0, 120.0, 7.0, 0.1, 0.004] | 0 | 0 | [550.0, 920.0, 1900.0, 5000.0, 11000.0] | 0 | 0
Siemens NH-2-355 | Siemens NH-2-355 | 355 | [4800.0, 120.0, 6.0, 0.1, 0.004] | 0 | 0 | [650.0, 1116.27, 2350.0, 5840.0, 12790.0] | 0 | 0
Siemens NH-2-400 | Siemens NH-2-400 | 400 | [4800.0, 120.0, 7.0, 0.1, 0.004] | 0 | 0 | [720.0, 1350.0, 2800.0, 6500.0, 15000.0] | 0 | 0
Siemens NH-2-425 | Siemens NH-2-425 | 425 | [4800.0, 120.0, 7.0, 0.1, 0.004] | 0 | 0 | [850.0, 1500.0, 3050.0, 7500.0, 16500.0] | 0 | 0
Siemens NH-2-630 | Siemens NH-2-630 | 630 | [4800.0, 120.0, 7.0, 0.1, 0.004] | 0 | 0 | [1200.0, 2000.0, 4800.0, 12000.0, 26000.0] | 0 | 0

## res_bus
| vm_pu | va_degree | p_mw | q_mvar
0 | 0.981 | -0.13307 | 0.0055365 | 0.0013876
1 | 0.98117 | -0.13185 | 0.0040311 | 0.0010103
2 | 0.98086 | -0.13405 | 0 | 0
3 | 0.9821 | -0.1252 | 0.0051433 | 0.001289
4 | 0.98007 | -0.13967 | 0 | 0
5 | 0.98324 | -0.11712 | 0.0031485 | 0.0007891
6 | 0.97876 | -0.14899 | 0 | 0
7 | 0.9799 | -0.1409 | 0.00029744 | 7.4545e-05
8 | 0.97727 | -0.15967 | 0.0064367 | 0.0016132
9 | 0.98342 | -0.11582 | 0.0074764 | 0.0018738
10 | 0.97987 | -0.14113 | 0.0014033 | 0.0003517
11 | 0.977 | -0.16157 | 0 | 0
12 | 0.98628 | -0.095633 | 0 | 0
13 | 0.98726 | -0.088709 | 0.0020806 | 0.00052145
14 | 0.9797 | -0.14229 | 0.0013338 | 0.00033427
15 | 0.97968 | -0.14245 | 0.00073443 | 0.00018406
16 | 0.97975 | -0.14193 | 0 | 0
17 | 0.98845 | -0.080357 | 0.0027941 | 0.00070026
18 | 0.9901 | -0.068736 | 0.004071 | 0.0010203
19 | 0.98946 | -0.073247 | 0.0026399 | 0.00066163
20 | 0.99063 | -0.065075 | 0 | 0
21 | 0.99478 | -0.036089 | 0 | 0
22 | 0.99019 | -0.068176 | 0.000886 | 0.00022205
23 | 0.99531 | -0.032434 | 0.0010554 | 0.0002645
24 | 0.9936 | -0.044276 | 0.0013407 | 0.00033601
25 | 0.98974 | -0.071335 | 0.0082735 | 0.0020735
26 | 0.99803 | -0.0136 | 0 | 0
27 | 0.99292 | -0.04902 | 0.00027717 | 6.9466e-05
28 | 0.98907 | -0.075955 | 0 | 0
29 | 0.98729 | -0.088418 | 0.0026229 | 0.00065737
30 | 0.98437 | -0.10902 | 0.0033763 | 0.00084618
31 | 0.9832 | -0.1173 | 0.0030048 | 0.00075307
32 | 1 | 0 | -0.15913 | -0.04003
33 | 0.99727 | -0.018898 | 0.0025851 | 0.00064789
34 | 0.99705 | -0.020472 | 0.0032884 | 0.00082414
35 | 0.99689 | -0.021618 | 0.0035947 | 0.00090092
36 | 0.97411 | -0.18223 | 0.00086348 | 0.00021641
37 | 0.97416 | -0.18183 | 0 | 0
38 | 0.97548 | -0.17234 | 0.0014833 | 0.00037175
39 | 0.97386 | -0.18404 | 0.00035834 | 8.9808e-05
40 | 0.97657 | -0.16456 | 0.0010027 | 0.00025129
41 | 0.97338 | -0.1875 | 0.0024912 | 0.00062435
42 | 0.98072 | -0.13496 | 0.0022795 | 0.00057129
43 | 0.98086 | -0.13394 | 0 | 0
44 | 0.98092 | -0.1335 | 0.00071924 | 0.00018026
45 | 0.98099 | -0.13304 | 0.00076131 | 0.0001908
46 | 0.97985 | -0.1411 | 0 | 0
47 | 0.98054 | -0.13618 | 0.00065858 | 0.00016506
48 | 0.97944 | -0.14408 | 0.00060106 | 0.00015064
49 | 0.98105 | -0.13257 | 0 | 0
50 | 0.97898 | -0.14729 | 0.00073798 | 0.00018496
51 | 0.98119 | -0.13157 | 0.0022145 | 0.00055501
52 | 0.98234 | -0.12343 | 0.0024368 | 0.00061072
53 | 0.98243 | -0.12279 | 0 | 0
54 | 0.98225 | -0.12407 | 0.0021755 | 0.00054523
55 | 0.98223 | -0.12419 | 0.0021892 | 0.00054868
56 | 0.98219 | -0.12453 | 0.0041574 | 0.0010419
57 | 0.97885 | -0.14825 | 0.00065061 | 0.00016306
58 | 0.97792 | -0.15488 | 0.00089038 | 0.00022315
59 | 0.97789 | -0.15508 | 0.0011412 | 0.00028601
60 | 0.97699 | -0.16156 | 0.00096011 | 0.00024063
61 | 0.97698 | -0.16164 | 0.0011495 | 0.00028809
62 | 0.97152 | -0.20091 | 0.011608 | 0.0029093
63 | 0.97142 | -0.20164 | 0 | 0
64 | 0.97135 | -0.20217 | 0.0019002 | 0.00047623
65 | 0.97068 | -0.20705 | 0.00103 | 0.00025813
66 | 0.97633 | -0.16639 | 0.0022289 | 0.00055862
67 | 0.97679 | -0.1631 | 0.0017693 | 0.00044342
68 | 0.97527 | -0.17405 | 0.0045641 | 0.0011439
69 | 0.97674 | -0.16347 | 0.0040051 | 0.0010038
70 | 0.97512 | -0.17513 | 0.0055727 | 0.0013966
71 | 0.97667 | -0.16399 | 0.0036124 | 0.00090534
72 | 0.97491 | -0.17661 | 7.174e-05 | 1.798e-05
73 | 0.97418 | -0.18189 | 0.00017147 | 4.2975e-05
74 | 0.97408 | -0.18263 | 0.00020586 | 5.1593e-05
75 | 0.97374 | -0.18509 | 0.00021027 | 5.2699e-05
76 | 0.97368 | -0.18549 | 0.00036672 | 9.1908e-05
77 | 0.97309 | -0.18977 | 0.00045405 | 0.0001138
78 | 0.97281 | -0.19179 | 0 | 0
79 | 0.97232 | -0.19536 | 0.0039131 | 0.00098071
80 | 0.972 | -0.19769 | 0 | 0
81 | 0.97228 | -0.19564 | 0.0009835 | 0.00024649
82 | 0.97194 | -0.19815 | 0.00040254 | 0.00010088
83 | 0.97167 | -0.20013 | 0 | 0
84 | 0.97164 | -0.20032 | 0.00098368 | 0.00024653
85 | 0.97155 | -0.20099 | 0 | 0
86 | 0.97119 | -0.20361 | 0 | 0
87 | 0.97105 | -0.2046 | 0.0012066 | 0.00030239
88 | 0.97095 | -0.20533 | 0 | 0
89 | 0.9708 | -0.20639 | 0.00036009 | 9.0246e-05
90 | 0.97075 | -0.20678 | 0.00021264 | 5.3293e-05
91 | 0.97148 | -0.20146 | 0.00033889 | 8.4933e-05
92 | 0.97071 | -0.20704 | 0.00034476 | 8.6406e-05
93 | 0.97067 | -0.20733 | 0.00014339 | 3.5937e-05
94 | 0.97051 | -0.20852 | 0.0013871 | 0.00034763
95 | 0.99998 | 149.9947 | 0 | 0

## res_line
| p_from_mw | q_from_mvar | p_to_mw | q_to_mvar | pl_mw | ql_mvar | i_from_ka | i_to_ka | i_ka | vm_from_pu | va_from_degree | vm_to_pu | va_to_degree | loading_percent
0 | -0.049494 | -0.012421 | 0.049503 | 0.012424 | 8.4107e-06 | 3.1141e-06 | 0.075081 | 0.075081 | 0.075081 | 0.981 | -0.13307 | 0.98117 | -0.13185 | 13.9039
1 | 0.043958 | 0.011034 | -0.043952 | -0.011032 | 5.9805e-06 | 2.1914e-06 | 0.066683 | 0.066683 | 0.066683 | 0.981 | -0.13307 | 0.98086 | -0.13405 | 12.3487
2 | -0.053534 | -0.013435 | 0.053583 | 0.013453 | 4.9449e-05 | 1.8411e-05 | 0.081195 | 0.081195 | 0.081195 | 0.98117 | -0.13185 | 0.9821 | -0.1252 | 15.0361
3 | 0.043952 | 0.011032 | -0.043918 | -0.011019 | 3.4294e-05 | 1.2567e-05 | 0.066683 | 0.066683 | 0.066683 | 0.98086 | -0.13405 | 0.98007 | -0.13967 | 12.3488
4 | -0.058727 | -0.014742 | 0.058793 | 0.014767 | 6.5979e-05 | 2.47e-05 | 0.088987 | 0.088987 | 0.088987 | 0.9821 | -0.1252 | 0.98324 | -0.11712 | 16.4791
5 | 0.040148 | 0.010075 | -0.040096 | -0.010056 | 5.1861e-05 | 1.9665e-05 | 0.06096 | 0.06096 | 0.06096 | 0.98007 | -0.13967 | 0.97876 | -0.14899 | 22.5778
6 | 0.00377 | 0.00094358 | -0.0037694 | -0.00094372 | 6.3739e-07 | -1.4771e-07 | 0.0057235 | 0.0057236 | 0.0057236 | 0.98007 | -0.13967 | 0.9799 | -0.1409 | 2.1198
7 | -0.061941 | -0.015556 | 0.061952 | 0.01556 | 1.119e-05 | 4.2003e-06 | 0.093752 | 0.093752 | 0.093752 | 0.98324 | -0.11712 | 0.98342 | -0.11582 | 17.3615
8 | 0.040096 | 0.010056 | -0.040036 | -0.010033 | 5.9247e-05 | 2.2467e-05 | 0.06096 | 0.06096 | 0.06096 | 0.97876 | -0.14899 | 0.97727 | -0.15967 | 22.5779
9 | 0.0034719 | 0.00086918 | -0.0034718 | -0.00086922 | 1.116e-07 | -3.8134e-08 | 0.0052719 | 0.0052719 | 0.0052719 | 0.9799 | -0.1409 | 0.97987 | -0.14113 | 1.9526
10 | 0.0336 | 0.0084201 | -0.033591 | -0.0084168 | 8.8597e-06 | 3.3396e-06 | 0.05116 | 0.05116 | 0.05116 | 0.97727 | -0.15967 | 0.977 | -0.16157 | 18.948
11 | -0.069429 | -0.017434 | 0.069624 | 0.017508 | 0.0001953 | 7.3674e-05 | 0.10506 | 0.10506 | 0.10506 | 0.98342 | -0.11582 | 0.98628 | -0.095633 | 19.4564
12 | 0.0020685 | 0.00051752 | -0.0020683 | -0.0005179 | 2.2889e-07 | -3.8023e-07 | 0.0031409 | 0.0031411 | 0.0031411 | 0.97987 | -0.14113 | 0.97975 | -0.14193 | 1.1634
13 | 0.024202 | 0.0060636 | -0.024185 | -0.0060577 | 1.6121e-05 | 5.9625e-06 | 0.036859 | 0.036859 | 0.036859 | 0.977 | -0.16157 | 0.97633 | -0.16639 | 13.6516
14 | 0.0093893 | 0.0023531 | -0.0093873 | -0.0023525 | 1.9817e-06 | 5.6777e-07 | 0.0143 | 0.0143 | 0.0143 | 0.977 | -0.16157 | 0.97679 | -0.1631 | 5.2964
15 | -0.069624 | -0.017508 | 0.069691 | 0.017533 | 6.7251e-05 | 2.5367e-05 | 0.10506 | 0.10506 | 0.10506 | 0.98628 | -0.095633 | 0.98726 | -0.088709 | 19.4563
16 | -0.071772 | -0.018054 | 0.071856 | 0.018086 | 8.3696e-05 | 3.1604e-05 | 0.1082 | 0.1082 | 0.1082 | 0.98726 | -0.088709 | 0.98845 | -0.080357 | 20.037
17 | 0.00073444 | 0.0001838 | -0.00073443 | -0.00018406 | 1.6866e-08 | -2.6705e-07 | 0.0011154 | 0.0011155 | 0.0011155 | 0.9797 | -0.14229 | 0.97968 | -0.14245 | 0.41315
18 | -0.0020682 | -0.00051807 | 0.0020683 | 0.0005179 | 1.0124e-07 | -1.6813e-07 | 0.0031412 | 0.0031411 | 0.0031412 | 0.9797 | -0.14229 | 0.97975 | -0.14193 | 1.1634
19 | -0.07465 | -0.018786 | 0.074724 | 0.018814 | 7.416e-05 | 2.804e-05 | 0.11241 | 0.11241 | 0.11241 | 0.98845 | -0.080357 | 0.98946 | -0.073247 | 20.8159
20 | 0.077413 | 0.019494 | -0.077364 | -0.019476 | 4.8774e-05 | 1.8463e-05 | 0.11638 | 0.11638 | 0.11638 | 0.9901 | -0.068736 | 0.98946 | -0.073247 | 21.551
21 | -0.081484 | -0.020515 | 0.081525 | 0.020531 | 4.1695e-05 | 1.5807e-05 | 0.12249 | 0.12249 | 0.12249 | 0.9901 | -0.068736 | 0.99063 | -0.065075 | 22.684
22 | -0.090692 | -0.022828 | 0.091061 | 0.022968 | 0.0003686 | 0.00014013 | 0.13626 | 0.13626 | 0.13626 | 0.99063 | -0.065075 | 0.99478 | -0.036089 | 25.234
23 | 0.009167 | 0.0022976 | -0.0091631 | -0.0022965 | 3.9348e-06 | 1.0854e-06 | 0.01377 | 0.01377 | 0.01377 | 0.99063 | -0.065075 | 0.99019 | -0.068176 | 5.1
24 | -0.14703 | -0.037095 | 0.1471 | 0.037124 | 7.5434e-05 | 2.8883e-05 | 0.22001 | 0.22001 | 0.22001 | 0.99478 | -0.036089 | 0.99531 | -0.032434 | 40.7428
25 | 0.055964 | 0.014127 | -0.0559 | -0.014103 | 6.428e-05 | 2.3961e-05 | 0.083749 | 0.083749 | 0.083749 | 0.99478 | -0.036089 | 0.9936 | -0.044276 | 15.5091
26 | 0.0082771 | 0.0020744 | -0.0082735 | -0.0020735 | 3.6186e-06 | 9.0986e-07 | 0.012438 | 0.012439 | 0.012439 | 0.99019 | -0.068176 | 0.98974 | -0.071335 | 4.6069
27 | -0.14816 | -0.037389 | 0.14855 | 0.037539 | 0.00039275 | 0.00015039 | 0.22159 | 0.22159 | 0.22159 | 0.99531 | -0.032434 | 0.99803 | -0.0136 | 41.035
28 | 0.054559 | 0.013767 | -0.054523 | -0.013753 | 3.6297e-05 | 1.351e-05 | 0.081741 | 0.081741 | 0.081741 | 0.9936 | -0.044276 | 0.99292 | -0.04902 | 15.1373
29 | -0.15803 | -0.039914 | 0.15833 | 0.04003 | 0.00030281 | 0.00011601 | 0.23572 | 0.23572 | 0.23572 | 0.99803 | -0.0136 | 1 | 0 | 43.6516
30 | 0.0094772 | 0.002375 | -0.0094703 | -0.002373 | 6.9464e-06 | 1.9437e-06 | 0.01413 | 0.01413 | 0.01413 | 0.99803 | -0.0136 | 0.99727 | -0.018898 | 5.2334
31 | 0.054246 | 0.013684 | -0.054042 | -0.013608 | 0.00020417 | 7.5978e-05 | 0.081326 | 0.081327 | 0.081327 | 0.99292 | -0.04902 | 0.98907 | -0.075955 | 15.0605
32 | 0.054042 | 0.013608 | -0.053948 | -0.013572 | 9.3954e-05 | 3.5844e-05 | 0.081327 | 0.081327 | 0.081327 | 0.98907 | -0.075955 | 0.98729 | -0.088418 | 30.1211
33 | 0.051325 | 0.012915 | -0.051178 | -0.012859 | 0.0001471 | 5.6076e-05 | 0.077374 | 0.077374 | 0.077374 | 0.98729 | -0.088418 | 0.98437 | -0.10902 | 28.657
34 | 0.047801 | 0.012013 | -0.047746 | -0.011992 | 5.5053e-05 | 2.096e-05 | 0.07227 | 0.07227 | 0.07227 | 0.98437 | -0.10902 | 0.9832 | -0.1173 | 26.7667
35 | 0.044742 | 0.011239 | -0.044707 | -0.011226 | 3.4151e-05 | 1.2984e-05 | 0.067723 | 0.067723 | 0.067723 | 0.9832 | -0.1173 | 0.98243 | -0.12279 | 25.0825
36 | 0.0068852 | 0.0017252 | -0.0068837 | -0.0017249 | 1.4994e-06 | 2.7969e-07 | 0.010273 | 0.010273 | 0.010273 | 0.99727 | -0.018898 | 0.99705 | -0.020472 | 3.8049
37 | 0.0035953 | 0.00090073 | -0.0035947 | -0.00090092 | 5.6997e-07 | -1.9449e-07 | 0.0053656 | 0.0053657 | 0.0053657 | 0.99705 | -0.020472 | 0.99689 | -0.021618 | 1.9873
38 | -0.00086348 | -0.00021641 | 0.00086353 | 0.00021588 | 4.7522e-08 | -5.2675e-07 | 0.001319 | 0.0013188 | 0.001319 | 0.97411 | -0.18223 | 0.97416 | -0.18183 | 0.48853
39 | -0.018293 | -0.0045823 | 0.018317 | 0.0045909 | 2.4042e-05 | 8.6316e-06 | 0.027941 | 0.027941 | 0.027941 | 0.97416 | -0.18183 | 0.97548 | -0.17234 | 10.3487
40 | 0.01743 | 0.0043664 | -0.017424 | -0.0043645 | 5.3321e-06 | 1.9007e-06 | 0.026623 | 0.026623 | 0.026623 | 0.97416 | -0.18183 | 0.97386 | -0.18404 | 9.8602
41 | -0.0198 | -0.0049627 | 0.019822 | 0.0049704 | 2.1342e-05 | 7.74e-06 | 0.030204 | 0.030204 | 0.030204 | 0.97548 | -0.17234 | 0.97657 | -0.16456 | 11.1866
42 | 0.017066 | 0.0042747 | -0.017058 | -0.0042718 | 8.1707e-06 | 2.9031e-06 | 0.026075 | 0.026075 | 0.026075 | 0.97386 | -0.18404 | 0.97338 | -0.1875 | 9.6575
43 | -0.020824 | -0.0052217 | 0.020833 | 0.0052248 | 8.4174e-06 | 3.0698e-06 | 0.031731 | 0.031731 | 0.031731 | 0.97657 | -0.16456 | 0.97698 | -0.16164 | 11.7524
44 | 0.014566 | 0.0036475 | -0.01454 | -0.0036382 | 2.6943e-05 | 9.2822e-06 | 0.022267 | 0.022267 | 0.022267 | 0.97338 | -0.1875 | 0.97152 | -0.20091 | 8.2471
45 | -0.0022795 | -0.00057129 | 0.0022798 | 0.00057087 | 3.2059e-07 | -4.1877e-07 | 0.0034586 | 0.0034584 | 0.0034586 | 0.98072 | -0.13496 | 0.98086 | -0.13394 | 1.281
46 | -0.0022798 | -0.00057087 | 0.0022799 | 0.00057069 | 1.4093e-07 | -1.8416e-07 | 0.0034584 | 0.0034583 | 0.0034584 | 0.98086 | -0.13394 | 0.98092 | -0.1335 | 1.2809
47 | -0.0029992 | -0.00075094 | 0.0029994 | 0.00075083 | 1.8897e-07 | -1.1205e-07 | 0.0045493 | 0.0045493 | 0.0045493 | 0.98092 | -0.1335 | 0.98099 | -0.13304 | 1.6849
48 | -0.0037607 | -0.00094163 | 0.0037609 | 0.00094158 | 2.4468e-07 | -5.8057e-08 | 0.0057041 | 0.005704 | 0.0057041 | 0.98099 | -0.13304 | 0.98105 | -0.13257 | 2.1126
49 | -0.027035 | -0.0067876 | 0.027053 | 0.0067945 | 1.8477e-05 | 6.885e-06 | 0.041059 | 0.041059 | 0.041059 | 0.97985 | -0.1411 | 0.98054 | -0.13618 | 15.2071
50 | 0.027035 | 0.0067876 | -0.027023 | -0.0067834 | 1.1183e-05 | 4.1673e-06 | 0.041059 | 0.041059 | 0.041059 | 0.97985 | -0.1411 | 0.97944 | -0.14408 | 15.2072
51 | -0.027712 | -0.0069595 | 0.027726 | 0.0069647 | 1.3931e-05 | 5.1988e-06 | 0.042059 | 0.042059 | 0.042059 | 0.98054 | -0.13618 | 0.98105 | -0.13257 | 15.5773
52 | 0.026422 | 0.0066328 | -0.026411 | -0.0066284 | 1.1798e-05 | 4.3903e-06 | 0.040146 | 0.040146 | 0.040146 | 0.97944 | -0.14408 | 0.97898 | -0.14729 | 14.869
53 | -0.031486 | -0.0079063 | 0.031491 | 0.007908 | 4.3604e-06 | 1.6384e-06 | 0.047763 | 0.047763 | 0.047763 | 0.98105 | -0.13257 | 0.98119 | -0.13157 | 17.6899
54 | 0.025673 | 0.0064434 | -0.025669 | -0.0064422 | 3.4224e-06 | 1.271e-06 | 0.039025 | 0.039025 | 0.039025 | 0.97898 | -0.14729 | 0.97885 | -0.14825 | 14.4535
55 | -0.033705 | -0.008463 | 0.033744 | 0.0084774 | 3.8192e-05 | 1.4393e-05 | 0.051121 | 0.051121 | 0.051121 | 0.98119 | -0.13157 | 0.98234 | -0.12343 | 18.9337
56 | -0.03618 | -0.0090881 | 0.036184 | 0.0090893 | 3.1892e-06 | 1.2051e-06 | 0.054812 | 0.054812 | 0.054812 | 0.98234 | -0.12343 | 0.98243 | -0.12279 | 20.3008
57 | 0.008524 | 0.0021362 | -0.0085225 | -0.0021358 | 1.5112e-06 | 3.9728e-07 | 0.012911 | 0.012911 | 0.012911 | 0.98243 | -0.12279 | 0.98225 | -0.12407 | 4.7817
58 | 0.006347 | 0.0015906 | -0.0063469 | -0.0015906 | 9.9718e-08 | 1.6474e-08 | 0.009615 | 0.009615 | 0.009615 | 0.98225 | -0.12407 | 0.98223 | -0.12419 | 3.5611
59 | 0.0041576 | 0.0010419 | -0.0041574 | -0.0010419 | 1.9619e-07 | -2.4851e-08 | 0.0062985 | 0.0062985 | 0.0062985 | 0.98223 | -0.12419 | 0.98219 | -0.12453 | 2.3328
60 | 0.025019 | 0.0062791 | -0.024996 | -0.0062706 | 2.2978e-05 | 8.5181e-06 | 0.038036 | 0.038036 | 0.038036 | 0.97885 | -0.14825 | 0.97792 | -0.15488 | 14.0873
61 | 0.024105 | 0.0060475 | -0.024104 | -0.0060472 | 6.8963e-07 | 2.5494e-07 | 0.036681 | 0.036681 | 0.036681 | 0.97792 | -0.15488 | 0.97789 | -0.15508 | 13.5855
62 | 0.022963 | 0.0057612 | -0.022943 | -0.0057536 | 2.0615e-05 | 7.5897e-06 | 0.034944 | 0.034944 | 0.034944 | 0.97789 | -0.15508 | 0.97699 | -0.16156 | 12.9424
63 | 0.021983 | 0.005513 | -0.021982 | -0.0055129 | 2.5703e-07 | 9.4255e-08 | 0.033482 | 0.033482 | 0.033482 | 0.97699 | -0.16156 | 0.97698 | -0.16164 | 12.4008
64 | 0.0029313 | 0.00072888 | -0.002931 | -0.00072906 | 2.9296e-07 | -1.7596e-07 | 0.0044876 | 0.0044877 | 0.0044877 | 0.97152 | -0.20091 | 0.97142 | -0.20164 | 1.6621
65 | 0.002931 | 0.00072906 | -0.0029308 | -0.00072918 | 2.0886e-07 | -1.254e-07 | 0.0044877 | 0.0044878 | 0.0044878 | 0.97142 | -0.20164 | 0.97135 | -0.20217 | 1.6622
66 | 0.0010306 | 0.00025296 | -0.00103 | -0.00025813 | 6.8294e-07 | -5.1748e-06 | 0.0015769 | 0.0015789 | 0.0015789 | 0.97135 | -0.20217 | 0.97068 | -0.20705 | 0.58477
67 | 0.021957 | 0.0054991 | -0.021933 | -0.0054905 | 2.3231e-05 | 8.5195e-06 | 0.033462 | 0.033462 | 0.033462 | 0.97633 | -0.16639 | 0.97527 | -0.17405 | 12.3935
68 | 0.0076181 | 0.0019091 | -0.0076177 | -0.001909 | 3.9096e-07 | 9.214e-08 | 0.011605 | 0.011605 | 0.011605 | 0.97679 | -0.1631 | 0.97674 | -0.16347 | 4.2982
69 | 0.017369 | 0.0043467 | -0.017367 | -0.0043457 | 2.582e-06 | 9.1956e-07 | 0.026499 | 0.026499 | 0.026499 | 0.97527 | -0.17405 | 0.97512 | -0.17513 | 9.8144
70 | 0.0036126 | 0.00090527 | -0.0036124 | -0.00090534 | 2.6049e-07 | -7.2294e-08 | 0.0055036 | 0.0055037 | 0.0055037 | 0.97674 | -0.16347 | 0.97667 | -0.16399 | 2.0384
71 | 0.011794 | 0.0029491 | -0.011792 | -0.0029483 | 2.4008e-06 | 7.7519e-07 | 0.017995 | 0.017995 | 0.017995 | 0.97512 | -0.17513 | 0.97491 | -0.17661 | 6.6648
72 | 0.01172 | 0.0029304 | -0.011711 | -0.0029276 | 8.5265e-06 | 2.7472e-06 | 0.017886 | 0.017886 | 0.017886 | 0.97491 | -0.17661 | 0.97418 | -0.18189 | 6.6244
73 | 0.01154 | 0.0028846 | -0.011539 | -0.0028843 | 1.173e-06 | 3.7581e-07 | 0.017624 | 0.017624 | 0.017624 | 0.97418 | -0.18189 | 0.97408 | -0.18263 | 6.5274
74 | 0.011333 | 0.0028327 | -0.011329 | -0.0028314 | 3.8484e-06 | 1.224e-06 | 0.017309 | 0.017309 | 0.017309 | 0.97408 | -0.18263 | 0.97374 | -0.18509 | 6.4109
75 | 0.011119 | 0.0027787 | -0.011118 | -0.0027785 | 6.088e-07 | 1.921e-07 | 0.016988 | 0.016988 | 0.016988 | 0.97374 | -0.18509 | 0.97368 | -0.18549 | 6.2919
76 | 0.010751 | 0.0026866 | -0.010745 | -0.0026847 | 6.3222e-06 | 1.9649e-06 | 0.016428 | 0.016428 | 0.016428 | 0.97368 | -0.18549 | 0.97309 | -0.18977 | 6.0844
77 | 0.010291 | 0.0025709 | -0.010288 | -0.00257 | 2.8673e-06 | 8.7228e-07 | 0.015734 | 0.015734 | 0.015734 | 0.97309 | -0.18977 | 0.97281 | -0.19179 | 5.8273
78 | 0.004899 | 0.001227 | -0.0048966 | -0.0012269 | 2.4163e-06 | 7.3581e-08 | 0.0074933 | 0.0074936 | 0.0074936 | 0.97281 | -0.19179 | 0.97232 | -0.19536 | 2.7754
79 | 0.0053891 | 0.001343 | -0.0053847 | -0.0013426 | 4.3531e-06 | 3.9989e-07 | 0.0082404 | 0.0082409 | 0.0082409 | 0.97281 | -0.19179 | 0.972 | -0.19769 | 3.0522
80 | 0.00098353 | 0.00024617 | -0.0009835 | -0.00024649 | 3.7652e-08 | -3.1586e-07 | 0.0015051 | 0.0015052 | 0.0015052 | 0.97232 | -0.19536 | 0.97228 | -0.19564 | 0.55747
81 | 0.00040256 | 9.957e-05 | -0.00040254 | -0.00010088 | 2.5319e-08 | -1.3154e-06 | 0.0006158 | 0.00061627 | 0.00061627 | 0.972 | -0.19769 | 0.97194 | -0.19815 | 0.22825
82 | 0.0049822 | 0.0012431 | -0.0049805 | -0.001243 | 1.6669e-06 | 7.1845e-08 | 0.0076251 | 0.0076253 | 0.0076253 | 0.972 | -0.19769 | 0.97167 | -0.20013 | 2.8242
83 | 0.0009837 | 0.00024632 | -0.00098368 | -0.00024653 | 2.5353e-08 | -2.1201e-07 | 0.0015064 | 0.0015065 | 0.0015065 | 0.97167 | -0.20013 | 0.97164 | -0.20032 | 0.55794
84 | 0.0039968 | 0.00099669 | -0.0039963 | -0.00099675 | 4.707e-07 | -6.8478e-08 | 0.0061189 | 0.006119 | 0.006119 | 0.97167 | -0.20013 | 0.97155 | -0.20099 | 2.2663
85 | 0.00033891 | 8.333e-05 | -0.00033889 | -8.4933e-05 | 2.1864e-08 | -1.6037e-06 | 0.0005185 | 0.00051907 | 0.00051907 | 0.97155 | -0.20099 | 0.97148 | -0.20146 | 0.19225
86 | 0.0036574 | 0.00091342 | -0.0036561 | -0.00091375 | 1.319e-06 | -3.2687e-07 | 0.0056005 | 0.0056008 | 0.0056008 | 0.97155 | -0.20099 | 0.97119 | -0.20361 | 2.0744
87 | 0.0036561 | 0.00091375 | -0.0036556 | -0.00091387 | 4.9622e-07 | -1.2279e-07 | 0.0056008 | 0.0056009 | 0.0056009 | 0.97119 | -0.20361 | 0.97105 | -0.2046 | 2.0744
88 | 0.002449 | 0.00061148 | -0.0024488 | -0.00061173 | 2.4851e-07 | -2.5434e-07 | 0.003752 | 0.0037521 | 0.0037521 | 0.97105 | -0.2046 | 0.97095 | -0.20533 | 1.3897
89 | 0.0024488 | 0.00061173 | -0.0024484 | -0.0006121 | 3.5567e-07 | -3.6385e-07 | 0.0037521 | 0.0037523 | 0.0037523 | 0.97095 | -0.20533 | 0.9708 | -0.20639 | 1.3897
90 | 0.0020883 | 0.00052185 | -0.0020882 | -0.00052203 | 1.1174e-07 | -1.7318e-07 | 0.0032004 | 0.0032005 | 0.0032005 | 0.9708 | -0.20639 | 0.97075 | -0.20678 | 1.1854
91 | 0.0018756 | 0.00046873 | -0.0018755 | -0.00046887 | 6.9066e-08 | -1.3903e-07 | 0.0028745 | 0.0028746 | 0.0028746 | 0.97075 | -0.20678 | 0.97071 | -0.20704 | 1.0647
92 | 0.0015308 | 0.00038247 | -0.0015307 | -0.00038266 | 6.0868e-08 | -1.9566e-07 | 0.0023461 | 0.0023462 | 0.0023462 | 0.97071 | -0.20704 | 0.97067 | -0.20733 | 0.86895
93 | 0.0013873 | 0.00034672 | -0.0013871 | -0.00034763 | 2.2767e-07 | -9.096e-07 | 0.0021264 | 0.0021267 | 0.0021267 | 0.97067 | -0.20733 | 0.97051 | -0.20852 | 0.78767

## res_trafo
| p_hv_mw | q_hv_mvar | p_lv_mw | q_lv_mvar | pl_mw | ql_mvar | i_hv_ka | i_lv_ka | vm_hv_pu | va_hv_degree | vm_lv_pu | va_lv_degree | loading_percent
0 | 2.5187e-16 | 8.8016e-16 | 0.00079998 | 7.4552e-08 | 0.00079998 | 7.4552e-08 | 2.6429e-17 | 0.0011547 | 0.99998 | 149.9947 | 1 | 0 | 0.31999

## res_ext_grid
| p_mw | q_mvar
0 | 0.15974 | 0.040184

## res_load
| p_mw | q_mvar
0 | 0.0055365 | 0.0013876
1 | 0.0040311 | 0.0010103
2 | 0.0051433 | 0.001289
3 | 0.0031485 | 0.0007891
4 | 0.00029744 | 7.4545e-05
5 | 0.0064367 | 0.0016132
6 | 0.0074764 | 0.0018738
7 | 0.0014033 | 0.0003517
8 | 0.0020806 | 0.00052145
9 | 0.0013338 | 0.00033427
10 | 0.00073443 | 0.00018406
11 | 0.0027941 | 0.00070026
12 | 0.004071 | 0.0010203
13 | 0.0026399 | 0.00066163
14 | 0.000886 | 0.00022205
15 | 0.0010554 | 0.0002645
16 | 0.0013407 | 0.00033601
17 | 0.0082735 | 0.0020735
18 | 0.00027717 | 6.9466e-05
19 | 0.0026229 | 0.00065737
20 | 0.0033763 | 0.00084618
21 | 0.0030048 | 0.00075307
22 | 0.00061551 | 0.00015426
23 | 0.0025851 | 0.00064789
24 | 0.0032884 | 0.00082414
25 | 0.0035947 | 0.00090092
26 | 0.00086348 | 0.00021641
27 | 0.0014833 | 0.00037175
28 | 0.00035834 | 8.9808e-05
29 | 0.0010027 | 0.00025129
30 | 0.0024912 | 0.00062435
31 | 0.0022795 | 0.00057129
32 | 0.00071924 | 0.00018026
33 | 0.00076131 | 0.0001908
34 | 0.00065858 | 0.00016506
35 | 0.00060106 | 0.00015064
36 | 0.00073798 | 0.00018496
37 | 0.0022145 | 0.00055501
38 | 0.0024368 | 0.00061072
39 | 0.0021755 | 0.00054523
40 | 0.0021892 | 0.00054868
41 | 0.0041574 | 0.0010419
42 | 0.00065061 | 0.00016306
43 | 0.00089038 | 0.00022315
44 | 0.0011412 | 0.00028601
45 | 0.00096011 | 0.00024063
46 | 0.0011495 | 0.00028809
47 | 0.011608 | 0.0029093
48 | 0.0019002 | 0.00047623
49 | 0.00103 | 0.00025813
50 | 0.0022289 | 0.00055862
51 | 0.0017693 | 0.00044342
52 | 0.0045641 | 0.0011439
53 | 0.0040051 | 0.0010038
54 | 0.0055727 | 0.0013966
55 | 0.0036124 | 0.00090534
56 | 7.174e-05 | 1.798e-05
57 | 0.00017147 | 4.2975e-05
58 | 0.00020586 | 5.1593e-05
59 | 0.00021027 | 5.2699e-05
60 | 0.00036672 | 9.1908e-05
61 | 0.00045405 | 0.0001138
62 | 0.0039131 | 0.00098071
63 | 0.0009835 | 0.00024649
64 | 0.00040254 | 0.00010088
65 | 0.00098368 | 0.00024653
66 | 0.0012066 | 0.00030239
67 | 0.00036009 | 9.0246e-05
68 | 0.00021264 | 5.3293e-05
69 | 0.00033889 | 8.4933e-05
70 | 0.00034476 | 8.6406e-05
71 | 0.00014339 | 3.5937e-05
72 | 0.0013871 | 0.00034763

## dtypes
| element | column | dtype
0 | bus | name | object
1 | bus | vn_kv | float64
2 | bus | type | object
3 | bus | zone | object
4 | bus | in_service | bool
5 | load | name | object
6 | load | bus | uint32
7 | load | p_mw | float64
8 | load | q_mvar | float64
9 | load | const_z_percent | float64
10 | load | const_i_percent | float64
11 | load | sn_mva | float64
12 | load | scaling | float64
13 | load | in_service | bool
14 | load | type | object
15 | ext_grid | name | object
16 | ext_grid | bus | uint32
17 | ext_grid | vm_pu | float64
18 | ext_grid | va_degree | float64
19 | ext_grid | slack_weight | float64
20 | ext_grid | in_service | bool
21 | line | name | object
22 | line | std_type | object
23 | line | from_bus | uint32
24 | line | to_bus | uint32
25 | line | length_km | float64
26 | line | r_ohm_per_km | float64
27 | line | x_ohm_per_km | float64
28 | line | c_nf_per_km | float64
29 | line | g_us_per_km | float64
30 | line | max_i_ka | float64
31 | line | df | float64
32 | line | parallel | uint32
33 | line | type | object
34 | line | in_service | bool
35 | trafo | name | object
36 | trafo | std_type | object
37 | trafo | hv_bus | uint32
38 | trafo | lv_bus | uint32
39 | trafo | sn_mva | float64
40 | trafo | vn_hv_kv | float64
41 | trafo | vn_lv_kv | float64
42 | trafo | vk_percent | float64
43 | trafo | vkr_percent | float64
44 | trafo | pfe_kw | float64
45 | trafo | i0_percent | float64
46 | trafo | shift_degree | float64
47 | trafo | tap_side | object
48 | trafo | tap_neutral | int32
49 | trafo | tap_min | int32
50 | trafo | tap_max | int32
51 | trafo | tap_step_percent | float64
52 | trafo | tap_step_degree | float64
53 | trafo | tap_pos | int32
54 | trafo | tap_phase_shifter | bool
55 | trafo | parallel | uint32
56 | trafo | df | float64
57 | trafo | in_service | bool
58 | line_geodata | coords | object
59 | bus_geodata | x | float64
60 | bus_geodata | y | float64
61 | bus_geodata | coords | object
62 | res_bus | vm_pu | float64
63 | res_bus | va_degree | float64
64 | res_bus | p_mw | float64
65 | res_bus | q_mvar | float64
66 | res_line | p_from_mw | float64
67 | res_line | q_from_mvar | float64
68 | res_line | p_to_mw | float64
69 | res_line | q_to_mvar | float64
70 | res_line | pl_mw | float64
71 | res_line | ql_mvar | float64
72 | res_line | i_from_ka | float64
73 | res_line | i_to_ka | float64
74 | res_line | i_ka | float64
75 | res_line | vm_from_pu | float64
76 | res_line | va_from_degree | float64
77 | res_line | vm_to_pu | float64
78 | res_line | va_to_degree | float64
79 | res_line | loading_percent | float64
80 | res_trafo | p_hv_mw | float64
81 | res_trafo | q_hv_mvar | float64
82 | res_trafo | p_lv_mw | float64
83 | res_trafo | q_lv_mvar | float64
84 | res_trafo | pl_mw | float64
85 | res_trafo | ql_mvar | float64
86 | res_trafo | i_hv_ka | float64
87 | res_trafo | i_lv_ka | float64
88 | res_trafo | vm_hv_pu | float64
89 | res_trafo | va_hv_degree | float64
90 | res_trafo | vm_lv_pu | float64
91 | res_trafo | va_lv_degree | float64
92 | res_trafo | loading_percent | float64
93 | res_ext_grid | p_mw | float64
94 | res_ext_grid | q_mvar | float64
95 | res_load | p_mw | float64
96 | res_load | q_mvar | float64

## parameters
| version | format_version | converged | OPF_converged | name | f_hz | sn_mva
0 | 2.14.6 | 2.14.0 | TRUE | FALSE |  | 50 | 1