## bus
| name | vn_kv | type | zone | in_service
0 | bus_LV_2114-4_0_4_node_0 | 0.4 | n |  | TRUE
1 | bus_LV_2114-4_0_4_node_1 | 0.4 | n |  | TRUE
2 | bus_LV_2114-4_0_4_node_2 | 0.4 | n |  | TRUE
3 | bus_LV_2114-4_0_4_node_3 | 0.4 | n |  | TRUE
4 | bus_LV_2114-4_0_4_node_4 | 0.4 | n |  | TRUE
5 | bus_LV_2114-4_0_4_node_107 | 0.4 | n |  | TRUE
6 | bus_LV_2114-4_0_4_node_149 | 0.4 | n |  | TRUE
7 | bus_LV_2114-4_0_4_node_19 | 0.4 | n |  | TRUE
8 | bus_LV_2114-4_0_4_node_5 | 0.4 | n |  | TRUE
9 | bus_LV_2114-4_0_4_node_111 | 0.4 | n |  | TRUE
10 | bus_LV_2114-4_0_4_node_106 | 0.4 | n |  | TRUE
11 | bus_LV_2114-4_0_4_node_20 | 0.4 | n |  | TRUE
12 | bus_LV_2114-4_0_4_node_17 | 0.4 | n |  | TRUE
13 | bus_LV_2114-4_0_4_node_109 | 0.4 | n |  | TRUE
14 | bus_LV_2114-4_0_4_node_6 | 0.4 | n |  | TRUE
15 | bus_LV_2114-4_0_4_node_7 | 0.4 | n |  | TRUE
16 | bus_LV_2114-4_0_4_node_13 | 0.4 | n |  | TRUE
17 | bus_LV_2114-4_0_4_node_8 | 0.4 | n |  | TRUE
18 | bus_LV_2114-4_0_4_node_9 | 0.4 | n |  | TRUE
19 | bus_LV_2114-4_0_4_node_14 | 0.4 | n |  | TRUE
20 | bus_LV_2114-4_0_4_node_122 | 0.4 | n |  | TRUE
21 | bus_LV_2114-4_0_4_node_116 | 0.4 | n |  | TRUE
22 | bus_LV_2114-4_0_4_node_117 | 0.4 | n |  | TRUE
23 | bus_LV_2114-4_0_4_node_115 | 0.4 | n |  | TRUE
24 | bus_LV_2114-4_0_4_node_118 | 0.4 | n |  | TRUE
25 | bus_LV_2114-4_0_4_node_119 | 0.4 | n |  | TRUE
26 | bus_LV_2114-4_0_4_node_120 | 0.4 | n |  | TRUE
27 | bus_LV_2114-4_0_4_node_123 | 0.4 | n |  | TRUE
28 | bus_LV_2114-4_0_4_node_124 | 0.4 | n |  | TRUE
29 | bus_LV_2114-4_0_4_node_129 | 0.4 | n |  | TRUE
30 | bus_LV_2114-4_0_4_node_133 | 0.4 | n |  | TRUE
31 | bus_LV_2114-4_0_4_node_127 | 0.4 | n |  | TRUE
32 | bus_LV_2114-4_0_4_node_134 | 0.4 | n |  | TRUE
33 | bus_LV_2114-4_0_4_node_10 | 0.4 | n |  | TRUE
34 | bus_LV_2114-4_0_4_node_11 | 0.4 | n |  | TRUE
35 | bus_LV_2114-4_0_4_node_12 | 0.4 | n |  | TRUE
36 | bus_LV_2114-4_0_4_node_125 | 0.4 | n |  | TRUE
37 | bus_LV_2114-4_0_4_node_148 | 0.4 | n |  | TRUE
38 | bus_LV_2114-4_0_4_node_15 | 0.4 | n |  | TRUE
39 | bus_LV_2114-4_0_4_node_16 | 0.4 | n |  | TRUE
40 | bus_LV_2114-4_0_4_node_126 | 0.4 | n |  | TRUE
41 | bus_LV_2114-4_0_4_node_136 | 0.4 | n |  | TRUE
42 | bus_LV_2114-4_0_4_node_139 | 0.4 | n |  | TRUE
43 | bus_LV_2114-4_0_4_node_135 | 0.4 | n |  | TRUE
44 | bus_LV_2114-4_0_4_node_75 | 0.4 | n |  | TRUE
45 | bus_LV_2114-4_0_4_node_18 | 0.4 | n |  | TRUE
46 | bus_LV_2114-4_0_4_node_163 | 0.4 | n |  | TRUE
47 | bus_LV_2114-4_0_4_node_21 | 0.4 | n |  | TRUE
48 | bus_LV_2114-4_0_4_node_22 | 0.4 | n |  | TRUE
49 | bus_LV_2114-4_0_4_node_23 | 0.4 | n |  | TRUE
50 | bus_LV_2114-4_0_4_node_24 | 0.4 | n |  | TRUE
51 | bus_LV_2114-4_0_4_node_25 | 0.4 | n |  | TRUE
52 | bus_LV_2114-4_0_4_node_26 | 0.4 | n |  | TRUE
53 | bus_LV_2114-4_0_4_node_30 | 0.4 | n |  | TRUE
54 | bus_LV_2114-4_0_4_node_27 | 0.4 | n |  | TRUE
55 | bus_LV_2114-4_0_4_node_35 | 0.4 | n |  | TRUE
56 | bus_LV_2114-4_0_4_node_33 | 0.4 | n |  | TRUE
57 | bus_LV_2114-4_0_4_node_46 | 0.4 | n |  | TRUE
58 | bus_LV_2114-4_0_4_node_32 | 0.4 | n |  | TRUE
59 | bus_LV_2114-4_0_4_node_28 | 0.4 | n |  | TRUE
60 | bus_LV_2114-4_0_4_node_36 | 0.4 | n |  | TRUE
61 | bus_LV_2114-4_0_4_node_34 | 0.4 | n |  | TRUE
62 | bus_LV_2114-4_0_4_node_47 | 0.4 | n |  | TRUE
63 | bus_LV_2114-4_0_4_node_29 | 0.4 | n |  | TRUE
64 | bus_LV_2114-4_0_4_node_31 | 0.4 | n |  | TRUE
65 | bus_LV_2114-4_0_4_node_57 | 0.4 | n |  | TRUE
66 | bus_LV_2114-4_0_4_node_56 | 0.4 | n |  | TRUE
67 | bus_LV_2114-4_0_4_node_37 | 0.4 | n |  | TRUE
68 | bus_LV_2114-4_0_4_node_38 | 0.4 | n |  | TRUE
69 | bus_LV_2114-4_0_4_node_39 | 0.4 | n |  | TRUE
70 | bus_LV_2114-4_0_4_node_41 | 0.4 | n |  | TRUE
71 | bus_LV_2114-4_0_4_node_43 | 0.4 | n |  | TRUE
72 | bus_LV_2114-4_0_4_node_40 | 0.4 | n |  | TRUE
73 | bus_LV_2114-4_0_4_node_42 | 0.4 | n |  | TRUE
74 | bus_LV_2114-4_0_4_node_44 | 0.4 | n |  | TRUE
75 | bus_LV_2114-4_0_4_node_45 | 0.4 | n |  | TRUE
76 | bus_LV_2114-4_0_4_node_49 | 0.4 | n |  | TRUE
77 | bus_LV_2114-4_0_4_node_48 | 0.4 | n |  | TRUE
78 | bus_LV_2114-4_0_4_node_50 | 0.4 | n |  | TRUE
79 | bus_LV_2114-4_0_4_node_51 | 0.4 | n |  | TRUE
80 | bus_LV_2114-4_0_4_node_52 | 0.4 | n |  | TRUE
81 | bus_LV_2114-4_0_4_node_53 | 0.4 | n |  | TRUE
82 | bus_LV_2114-4_0_4_node_54 | 0.4 | n |  | TRUE
83 | bus_LV_2114-4_0_4_node_55 | 0.4 | n |  | TRUE
84 | bus_LV_2114-4_0_4_node_59 | 0.4 | n |  | TRUE
85 | bus_LV_2114-4_0_4_node_60 | 0.4 | n |  | TRUE
86 | bus_LV_2114-4_0_4_node_58 | 0.4 | n |  | TRUE
87 | bus_LV_2114-4_0_4_node_83 | 0.4 | n |  | TRUE
88 | bus_LV_2114-4_0_4_node_93 | 0.4 | n |  | TRUE
89 | bus_LV_2114-4_0_4_node_63 | 0.4 | n |  | TRUE
90 | bus_LV_2114-4_0_4_node_61 | 0.4 | n |  | TRUE
91 | bus_LV_2114-4_0_4_node_62 | 0.4 | n |  | TRUE
92 | bus_LV_2114-4_0_4_node_64 | 0.4 | n |  | TRUE
93 | bus_LV_2114-4_0_4_node_65 | 0.4 | n |  | TRUE
94 | bus_LV_2114-4_0_4_node_81 | 0.4 | n |  | TRUE
95 | bus_LV_2114-4_0_4_node_69 | 0.4 | n |  | TRUE
96 | bus_LV_2114-4_0_4_node_66 | 0.4 | n |  | TRUE
97 | bus_LV_2114-4_0_4_node_84 | 0.4 | n |  | TRUE
98 | bus_LV_2114-4_0_4_node_82 | 0.4 | n |  | TRUE
99 | bus_LV_2114-4_0_4_node_77 | 0.4 | n |  | TRUE
100 | bus_LV_2114-4_0_4_node_76 | 0.4 | n |  | TRUE
101 | bus_LV_2114-4_0_4_node_67 | 0.4 | n |  | TRUE
102 | bus_LV_2114-4_0_4_node_68 | 0.4 | n |  | TRUE
103 | bus_LV_2114-4_0_4_node_70 | 0.4 | n |  | TRUE
104 | bus_LV_2114-4_0_4_node_71 | 0.4 | n |  | TRUE
105 | bus_LV_2114-4_0_4_node_78 | 0.4 | n |  | TRUE
106 | bus_LV_2114-4_0_4_node_72 | 0.4 | n |  | TRUE
107 | bus_LV_2114-4_0_4_node_73 | 0.4 | n |  | TRUE
108 | bus_LV_2114-4_0_4_node_74 | 0.4 | n |  | TRUE
109 | bus_LV_2114-4_0_4_node_137 | 0.4 | n |  | TRUE
110 | bus_LV_2114-4_0_4_node_138 | 0.4 | n |  | TRUE
111 | bus_LV_2114-4_0_4_node_79 | 0.4 | n |  | TRUE
112 | bus_LV_2114-4_0_4_node_80 | 0.4 | n |  | TRUE
113 | bus_LV_2114-4_0_4_node_162 | 0.4 | n |  | TRUE
114 | bus_LV_2114-4_0_4_node_158 | 0.4 | n |  | TRUE
115 | bus_LV_2114-4_0_4_node_156 | 0.4 | n |  | TRUE
116 | bus_LV_2114-4_0_4_node_85 | 0.4 | n |  | TRUE
117 | bus_LV_2114-4_0_4_node_87 | 0.4 | n |  | TRUE
118 | bus_LV_2114-4_0_4_node_94 | 0.4 | n |  | TRUE
119 | bus_LV_2114-4_0_4_node_91 | 0.4 | n |  | TRUE
120 | bus_LV_2114-4_0_4_node_89 | 0.4 | n |  | TRUE
121 | bus_LV_2114-4_0_4_node_90 | 0.4 | n |  | TRUE
122 | bus_LV_2114-4_0_4_node_86 | 0.4 | n |  | TRUE
123 | bus_LV_2114-4_0_4_node_88 | 0.4 | n |  | TRUE
124 | bus_LV_2114-4_0_4_node_92 | 0.4 | n |  | TRUE
125 | bus_LV_2114-4_0_4_node_112 | 0.4 | n |  | TRUE
126 | bus_LV_2114-4_0_4_node_114 | 0.4 | n |  | TRUE
127 | bus_LV_2114-4_0_4_node_95 | 0.4 | n |  | TRUE
128 | bus_LV_2114-4_0_4_node_110 | 0.4 | n |  | TRUE
129 | bus_LV_2114-4_0_4_node_113 | 0.4 | n |  | TRUE
130 | bus_LV_2114-4_0_4_node_96 | 0.4 | n |  | TRUE
131 | bus_LV_2114-4_0_4_node_97 | 0.4 | n |  | TRUE
132 | bus_LV_2114-4_0_4_node_98 | 0.4 | n |  | TRUE
133 | bus_LV_2114-4_0_4_node_99 | 0.4 | n |  | TRUE
134 | bus_LV_2114-4_0_4_node_100 | 0.4 | n |  | TRUE
135 | bus_LV_2114-4_0_4_node_101 | 0.4 | n |  | TRUE
136 | bus_LV_2114-4_0_4_node_102 | 0.4 | n |  | TRUE
137 | bus_LV_2114-4_0_4_node_103 | 0.4 | n |  | TRUE
138 | bus_LV_2114-4_0_4_node_104 | 0.4 | n |  | TRUE
139 | bus_LV_2114-4_0_4_node_105 | 0.4 | n |  | TRUE
140 | bus_LV_2114-4_0_4_node_108 | 0.4 | n |  | TRUE
141 | bus_LV_2114-4_0_4_node_128 | 0.4 | n |  | TRUE
142 | bus_LV_2114-4_0_4_node_131 | 0.4 | n |  | TRUE
143 | bus_LV_2114-4_0_4_node_130 | 0.4 | n |  | TRUE
144 | bus_LV_2114-4_0_4_node_132 | 0.4 | n |  | TRUE
145 | bus_LV_2114-4_0_4_node_143 | 0.4 | n |  | TRUE
146 | bus_LV_2114-4_0_4_node_147 | 0.4 | n |  | TRUE
147 | bus_LV_2114-4_0_4_node_141 | 0.4 | n |  | TRUE
148 | bus_LV_2114-4_0_4_node_146 | 0.4 | n |  | TRUE
149 | bus_LV_2114-4_0_4_node_140 | 0.4 | n |  | TRUE
150 | bus_LV_2114-4_0_4_node_142 | 0.4 | n |  | TRUE
151 | bus_LV_2114-4_0_4_node_145 | 0.4 | n |  | TRUE
152 | bus_LV_2114-4_0_4_node_150 | 0.4 | n |  | TRUE
153 | bus_LV_2114-4_0_4_node_151 | 0.4 | n |  | TRUE
154 | bus_LV_2114-4_0_4_node_152 | 0.4 | n |  | TRUE
155 | bus_LV_2114-4_0_4_node_153 | 0.4 | n |  | TRUE
156 | bus_LV_2114-4_0_4_node_154 | 0.4 | n |  | TRUE
157 | bus_LV_2114-4_0_4_node_155 | 0.4 | n |  | TRUE
158 | bus_LV_2114-4_0_4_node_157 | 0.4 | n |  | TRUE
159 | bus_LV_2114-4_0_4_node_159 | 0.4 | n |  | TRUE
160 | bus_LV_2114-4_0_4_node_160 | 0.4 | n |  | TRUE
161 | bus_LV_2114-4_0_4_node_161 | 0.4 | n |  | TRUE
162 | bus_MV_27_2_node_102 | 20 | n |  | TRUE

## load
| name | bus | p_mw | q_mvar | const_z_percent | const_i_percent | sn_mva | scaling | in_service | type
0 | LV_2114-4_0_4_load_0 | 0 | 0.0021618 | 0.00054181 | 0 | 0 |  | 1 | TRUE | wye
1 | LV_2114-4_0_4_load_1 | 1 | 0.00071189 | 0.00017842 | 0 | 0 |  | 1 | TRUE | wye
2 | LV_2114-4_0_4_load_3 | 3 | 0.00047939 | 0.00012015 | 0 | 0 |  | 1 | TRUE | wye
3 | LV_2114-4_0_4_load_107 | 5 | 0.0013683 | 0.00034293 | 0 | 0 |  | 1 | TRUE | wye
4 | LV_2114-4_0_4_load_149 | 6 | 0.0020249 | 0.0005075 | 0 | 0 |  | 1 | TRUE | wye
5 | LV_2114-4_0_4_load_5 | 8 | 0.0003058 | 7.664e-05 | 0 | 0 |  | 1 | TRUE | wye
6 | LV_2114-4_0_4_load_111 | 9 | 0.00042616 | 0.00010681 | 0 | 0 |  | 1 | TRUE | wye
7 | LV_2114-4_0_4_load_106 | 10 | 0.00079548 | 0.00019937 | 0 | 0 |  | 1 | TRUE | wye
8 | LV_2114-4_0_4_load_20 | 11 | 0.001091 | 0.00027343 | 0 | 0 |  | 1 | TRUE | wye
9 | LV_2114-4_0_4_load_17 | 12 | 0.00062452 | 0.00015652 | 0 | 0 |  | 1 | TRUE | wye
10 | LV_2114-4_0_4_load_109 | 13 | 0.00035172 | 8.815e-05 | 0 | 0 |  | 1 | TRUE | wye
11 | LV_2114-4_0_4_load_6 | 14 | 0.0012588 | 0.00031549 | 0 | 0 |  | 1 | TRUE | wye
12 | LV_2114-4_0_4_load_13 | 16 | 0.0013033 | 0.00032663 | 0 | 0 |  | 1 | TRUE | wye
13 | LV_2114-4_0_4_load_8 | 17 | 0.0009175 | 0.00022995 | 0 | 0 |  | 1 | TRUE | wye
14 | LV_2114-4_0_4_load_9 | 18 | 0.00079408 | 0.00019902 | 0 | 0 |  | 1 | TRUE | wye
15 | LV_2114-4_0_4_load_14 | 19 | 0.0025646 | 0.00064274 | 0 | 0 |  | 1 | TRUE | wye
16 | LV_2114-4_0_4_load_116 | 21 | 0.00027644 | 6.9282e-05 | 0 | 0 |  | 1 | TRUE | wye
17 | LV_2114-4_0_4_load_117 | 22 | 0.0008836 | 0.00022145 | 0 | 0 |  | 1 | TRUE | wye
18 | LV_2114-4_0_4_load_115 | 23 | 0.0016118 | 0.00040395 | 0 | 0 |  | 1 | TRUE | wye
19 | LV_2114-4_0_4_load_119 | 25 | 0.0026741 | 0.00067018 | 0 | 0 |  | 1 | TRUE | wye
20 | LV_2114-4_0_4_load_120 | 26 | 0.0009029 | 0.00022629 | 0 | 0 |  | 1 | TRUE | wye
21 | LV_2114-4_0_4_load_123 | 27 | 0.0051575 | 0.0012926 | 0 | 0 |  | 1 | TRUE | wye
22 | LV_2114-4_0_4_load_129 | 29 | 0.00077712 | 0.00019477 | 0 | 0 |  | 1 | TRUE | wye
23 | LV_2114-4_0_4_load_133 | 30 | 0.0019401 | 0.00048625 | 0 | 0 |  | 1 | TRUE | wye
24 | LV_2114-4_0_4_load_134 | 32 | 0.0046404 | 0.001163 | 0 | 0 |  | 1 | TRUE | wye
25 | LV_2114-4_0_4_load_10 | 33 | 0.0021327 | 0.00053449 | 0 | 0 |  | 1 | TRUE | wye
26 | LV_2114-4_0_4_load_11 | 34 | 0.0011637 | 0.00029165 | 0 | 0 |  | 1 | TRUE | wye
27 | LV_2114-4_0_4_load_125 | 36 | 0.00052383 | 0.00013128 | 0 | 0 |  | 1 | TRUE | wye
28 | LV_2114-4_0_4_load_148 | 37 | 0.0024576 | 0.00061594 | 0 | 0 |  | 1 | TRUE | wye
29 | LV_2114-4_0_4_load_15 | 38 | 0.002691 | 0.00067443 | 0 | 0 |  | 1 | TRUE | wye
30 | LV_2114-4_0_4_load_126 | 40 | 0.0016257 | 0.00040744 | 0 | 0 |  | 1 | TRUE | wye
31 | LV_2114-4_0_4_load_136 | 41 | 0.0027326 | 0.00068486 | 0 | 0 |  | 1 | TRUE | wye
32 | LV_2114-4_0_4_load_139 | 42 | 0.00062986 | 0.00015786 | 0 | 0 |  | 1 | TRUE | wye
33 | LV_2114-4_0_4_load_135 | 43 | 0.0020362 | 0.00051032 | 0 | 0 |  | 1 | TRUE | wye
34 | LV_2114-4_0_4_load_163 | 46 | 0.0025793 | 0.00064642 | 0 | 0 |  | 1 | TRUE | wye
35 | LV_2114-4_0_4_load_21 | 47 | 0.0020384 | 0.00051088 | 0 | 0 |  | 1 | TRUE | wye
36 | LV_2114-4_0_4_load_22 | 48 | 0.0076084 | 0.0019068 | 0 | 0 |  | 1 | TRUE | wye
37 | LV_2114-4_0_4_load_26 | 52 | 0.0014314 | 0.00035875 | 0 | 0 |  | 1 | TRUE | wye
38 | LV_2114-4_0_4_load_30 | 53 | 0.00046484 | 0.0001165 | 0 | 0 |  | 1 | TRUE | wye
39 | LV_2114-4_0_4_load_27 | 54 | 0.0042167 | 0.0010568 | 0 | 0 |  | 1 | TRUE | wye
40 | LV_2114-4_0_4_load_35 | 55 | 0.00097621 | 0.00024466 | 0 | 0 |  | 1 | TRUE | wye
41 | LV_2114-4_0_4_load_33 | 56 | 0.00175 | 0.00043858 | 0 | 0 |  | 1 | TRUE | wye
42 | LV_2114-4_0_4_load_46 | 57 | 0.0014768 | 0.00037011 | 0 | 0 |  | 1 | TRUE | wye
43 | LV_2114-4_0_4_load_32 | 58 | 0.0015789 | 0.00039571 | 0 | 0 |  | 1 | TRUE | wye
44 | LV_2114-4_0_4_load_28 | 59 | 0.00036154 | 9.061e-05 | 0 | 0 |  | 1 | TRUE | wye
45 | LV_2114-4_0_4_load_34 | 61 | 0.0015754 | 0.00039483 | 0 | 0 |  | 1 | TRUE | wye
46 | LV_2114-4_0_4_load_29 | 63 | 0.0026705 | 0.0006693 | 0 | 0 |  | 1 | TRUE | wye
47 | LV_2114-4_0_4_load_57 | 65 | 0.0032022 | 0.00080256 | 0 | 0 |  | 1 | TRUE | wye
48 | LV_2114-4_0_4_load_37 | 67 | 0.0018998 | 0.00047613 | 0 | 0 |  | 1 | TRUE | wye
49 | LV_2114-4_0_4_load_38 | 68 | 0.0014875 | 0.0003728 | 0 | 0 |  | 1 | TRUE | wye
50 | LV_2114-4_0_4_load_39 | 69 | 0.0011618 | 0.00029117 | 0 | 0 |  | 1 | TRUE | wye
51 | LV_2114-4_0_4_load_43 | 71 | 0.0011243 | 0.00028179 | 0 | 0 |  | 1 | TRUE | wye
52 | LV_2114-4_0_4_load_40 | 72 | 0.00093586 | 0.00023455 | 0 | 0 |  | 1 | TRUE | wye
53 | LV_2114-4_0_4_load_44 | 74 | 0.00090888 | 0.00022779 | 0 | 0 |  | 1 | TRUE | wye
54 | LV_2114-4_0_4_load_45 | 75 | 0.0018064 | 0.00045272 | 0 | 0 |  | 1 | TRUE | wye
55 | LV_2114-4_0_4_load_49 | 76 | 0.0013 | 0.00032581 | 0 | 0 |  | 1 | TRUE | wye
56 | LV_2114-4_0_4_load_48 | 77 | 0.00065574 | 0.00016434 | 0 | 0 |  | 1 | TRUE | wye
57 | LV_2114-4_0_4_load_50 | 78 | 0.0020598 | 0.00051622 | 0 | 0 |  | 1 | TRUE | wye
58 | LV_2114-4_0_4_load_51 | 79 | 0.0037468 | 0.00093903 | 0 | 0 |  | 1 | TRUE | wye
59 | LV_2114-4_0_4_load_52 | 80 | 0.00060801 | 0.00015238 | 0 | 0 |  | 1 | TRUE | wye
60 | LV_2114-4_0_4_load_53 | 81 | 0.0027551 | 0.0006905 | 0 | 0 |  | 1 | TRUE | wye
61 | LV_2114-4_0_4_load_54 | 82 | 0.0012214 | 0.00030611 | 0 | 0 |  | 1 | TRUE | wye
62 | LV_2114-4_0_4_load_55 | 83 | 0.0010209 | 0.00025585 | 0 | 0 |  | 1 | TRUE | wye
63 | LV_2114-4_0_4_load_59 | 84 | 0.00087284 | 0.00021875 | 0 | 0 |  | 1 | TRUE | wye
64 | LV_2114-4_0_4_load_60 | 85 | 0.0014743 | 0.00036951 | 0 | 0 |  | 1 | TRUE | wye
65 | LV_2114-4_0_4_load_58 | 86 | 0.00045665 | 0.00011445 | 0 | 0 |  | 1 | TRUE | wye
66 | LV_2114-4_0_4_load_61 | 90 | 0.0015162 | 0.00037999 | 0 | 0 |  | 1 | TRUE | wye
67 | LV_2114-4_0_4_load_81 | 94 | 0.0046165 | 0.001157 | 0 | 0 |  | 1 | TRUE | wye
68 | LV_2114-4_0_4_load_66 | 96 | 0.0022511 | 0.00056418 | 0 | 0 |  | 1 | TRUE | wye
69 | LV_2114-4_0_4_load_84 | 97 | 0.0025626 | 0.00064226 | 0 | 0 |  | 1 | TRUE | wye
70 | LV_2114-4_0_4_load_77 | 99 | 0.0010666 | 0.00026731 | 0 | 0 |  | 1 | TRUE | wye
71 | LV_2114-4_0_4_load_76 | 100 | 0.0013131 | 0.00032909 | 0 | 0 |  | 1 | TRUE | wye
72 | LV_2114-4_0_4_load_67 | 101 | 0.0015561 | 0.00038999 | 0 | 0 |  | 1 | TRUE | wye
73 | LV_2114-4_0_4_load_68 | 102 | 0.00047142 | 0.00011815 | 0 | 0 |  | 1 | TRUE | wye
74 | LV_2114-4_0_4_load_70 | 103 | 0.0040628 | 0.0010182 | 0 | 0 |  | 1 | TRUE | wye
75 | LV_2114-4_0_4_load_71 | 104 | 0.0038318 | 0.00096035 | 0 | 0 |  | 1 | TRUE | wye
76 | LV_2114-4_0_4_load_72 | 106 | 0.0010126 | 0.00025379 | 0 | 0 |  | 1 | TRUE | wye
77 | LV_2114-4_0_4_load_73 | 107 | 0.00098727 | 0.00024743 | 0 | 0 |  | 1 | TRUE | wye
78 | LV_2114-4_0_4_load_74 | 108 | 0.0008477 | 0.00021245 | 0 | 0 |  | 1 | TRUE | wye
79 | LV_2114-4_0_4_load_79 | 111 | 0.0031639 | 0.00079295 | 0 | 0 |  | 1 | TRUE | wye
80 | LV_2114-4_0_4_load_162 | 113 | 0.0014652 | 0.00036721 | 0 | 0 |  | 1 | TRUE | wye
81 | LV_2114-4_0_4_load_158 | 114 | 0.00056498 | 0.0001416 | 0 | 0 |  | 1 | TRUE | wye
82 | LV_2114-4_0_4_load_156 | 115 | 0.00062019 | 0.00015544 | 0 | 0 |  | 1 | TRUE | wye
83 | LV_2114-4_0_4_load_85 | 116 | 0.0065316 | 0.001637 | 0 | 0 |  | 1 | TRUE | wye
84 | LV_2114-4_0_4_load_94 | 118 | 0.0022292 | 0.00055868 | 0 | 0 |  | 1 | TRUE | wye
85 | LV_2114-4_0_4_load_91 | 119 | 0.00074231 | 0.00018604 | 0 | 0 |  | 1 | TRUE | wye
86 | LV_2114-4_0_4_load_89 | 120 | 0.0074518 | 0.0018676 | 0 | 0 |  | 1 | TRUE | wye
87 | LV_2114-4_0_4_load_90 | 121 | 0.0031505 | 0.00078958 | 0 | 0 |  | 1 | TRUE | wye
88 | LV_2114-4_0_4_load_86 | 122 | 0.0036331 | 0.00091054 | 0 | 0 |  | 1 | TRUE | wye
89 | LV_2114-4_0_4_load_92 | 124 | 0.0019639 | 0.00049221 | 0 | 0 |  | 1 | TRUE | wye
90 | LV_2114-4_0_4_load_114 | 126 | 0.00047376 | 0.00011873 | 0 | 0 |  | 1 | TRUE | wye
91 | LV_2114-4_0_4_load_95 | 127 | 0.007395 | 0.0018534 | 0 | 0 |  | 1 | TRUE | wye
92 | LV_2114-4_0_4_load_110 | 128 | 0.00080161 | 0.0002009 | 0 | 0 |  | 1 | TRUE | wye
93 | LV_2114-4_0_4_load_113 | 129 | 0.001041 | 0.00026091 | 0 | 0 |  | 1 | TRUE | wye
94 | LV_2114-4_0_4_load_96 | 130 | 0.0043496 | 0.0010901 | 0 | 0 |  | 1 | TRUE | wye
95 | LV_2114-4_0_4_load_98 | 132 | 0.0038482 | 0.00096445 | 0 | 0 |  | 1 | TRUE | wye
96 | LV_2114-4_0_4_load_99 | 133 | 0.0016667 | 0.00041772 | 0 | 0 |  | 1 | TRUE | wye
97 | LV_2114-4_0_4_load_100 | 134 | 0.0016635 | 0.00041691 | 0 | 0 |  | 1 | TRUE | wye
98 | LV_2114-4_0_4_load_101 | 135 | 0.0042778 | 0.0010721 | 0 | 0 |  | 1 | TRUE | wye
99 | LV_2114-4_0_4_load_102 | 136 | 0.0011717 | 0.00029365 | 0 | 0 |  | 1 | TRUE | wye
100 | LV_2114-4_0_4_load_103 | 137 | 0.0028647 | 0.00071796 | 0 | 0 |  | 1 | TRUE | wye
101 | LV_2114-4_0_4_load_104 | 138 | 0.003953 | 0.00099073 | 0 | 0 |  | 1 | TRUE | wye
102 | LV_2114-4_0_4_load_105 | 139 | 0.0033277 | 0.00083399 | 0 | 0 |  | 1 | TRUE | wye
103 | LV_2114-4_0_4_load_108 | 140 | 0.0030493 | 0.00076423 | 0 | 0 |  | 1 | TRUE | wye
104 | LV_2114-4_0_4_load_128 | 141 | 0.00019919 | 4.9922e-05 | 0 | 0 |  | 1 | TRUE | wye
105 | LV_2114-4_0_4_load_131 | 142 | 0.00088451 | 0.00022168 | 0 | 0 |  | 1 | TRUE | wye
106 | LV_2114-4_0_4_load_130 | 143 | 0.00020057 | 5.0269e-05 | 0 | 0 |  | 1 | TRUE | wye
107 | LV_2114-4_0_4_load_132 | 144 | 0.0011635 | 0.00029159 | 0 | 0 |  | 1 | TRUE | wye
108 | LV_2114-4_0_4_load_143 | 145 | 0.0036737 | 0.00092072 | 0 | 0 |  | 1 | TRUE | wye
109 | LV_2114-4_0_4_load_147 | 146 | 0.00043855 | 0.00010991 | 0 | 0 |  | 1 | TRUE | wye
110 | LV_2114-4_0_4_load_141 | 147 | 0.00053515 | 0.00013412 | 0 | 0 |  | 1 | TRUE | wye
111 | LV_2114-4_0_4_load_146 | 148 | 0.00041159 | 0.00010316 | 0 | 0 |  | 1 | TRUE | wye
112 | LV_2114-4_0_4_load_140 | 149 | 0.0040549 | 0.0010162 | 0 | 0 |  | 1 | TRUE | wye
113 | LV_2114-4_0_4_load_145 | 151 | 0.00033024 | 8.2766e-05 | 0 | 0 |  | 1 | TRUE | wye
114 | LV_2114-4_0_4_load_150 | 152 | 0.00029344 | 7.3542e-05 | 0 | 0 |  | 1 | TRUE | wye
115 | LV_2114-4_0_4_load_151 | 153 | 0.00029699 | 7.4432e-05 | 0 | 0 |  | 1 | TRUE | wye
116 | LV_2114-4_0_4_load_152 | 154 | 0.00028486 | 7.1392e-05 | 0 | 0 |  | 1 | TRUE | wye
117 | LV_2114-4_0_4_load_153 | 155 | 0.00029517 | 7.3978e-05 | 0 | 0 |  | 1 | TRUE | wye
118 | LV_2114-4_0_4_load_154 | 156 | 0.00030324 | 7.6e-05 | 0 | 0 |  | 1 | TRUE | wye
119 | LV_2114-4_0_4_load_157 | 158 | 0.00063028 | 0.00015796 | 0 | 0 |  | 1 | TRUE | wye
120 | LV_2114-4_0_4_load_159 | 159 | 0.00061593 | 0.00015437 | 0 | 0 |  | 1 | TRUE | wye
121 | LV_2114-4_0_4_load_160 | 160 | 0.00088999 | 0.00022305 | 0 | 0 |  | 1 | TRUE | wye
122 | LV_2114-4_0_4_load_161 | 161 | 0.00090863 | 0.00022772 | 0 | 0 |  | 1 | TRUE | wye

## ext_grid
| name | bus | vm_pu | va_degree | slack_weight | in_service
0 |  | 102 | 1 | 0 | 1 | TRUE

## line
| name | std_type | from_bus | to_bus | length_km | r_ohm_per_km | x_ohm_per_km | c_nf_per_km | g_us_per_km | max_i_ka | df | parallel | type | in_service
0 | LV_2114-4_0_4_line_0 | NAYY 4x150 SE | 0 | 1 | 0.012182 | 0.208 | 0.08 | 261 | 0 | 0.27 | 1 | 1 | cs | TRUE
1 | LV_2114-4_0_4_line_1 | NAYY 4x150 SE | 0 | 2 | 0.027561 | 0.208 | 0.08 | 261 | 0 | 0.27 | 1 | 1 | cs | TRUE
2 | LV_2114-4_0_4_line_2 | NAYY 4x150 SE | 1 | 3 | 0.021153 | 0.208 | 0.08 | 261 | 0 | 0.27 | 1 | 1 | cs | TRUE
3 | LV_2114-4_0_4_line_3 | NAYY 4x150 SE | 2 | 4 | 0.02596 | 0.208 | 0.08 | 261 | 0 | 0.27 | 1 | 1 | cs | TRUE
4 | LV_2114-4_0_4_line_4 | NAYY 4x150 SE | 3 | 5 | 0.031054 | 0.208 | 0.08 | 261 | 0 | 0.27 | 1 | 1 | cs | TRUE
5 | LV_2114-4_0_4_line_5 | NAYY 4x150 SE | 4 | 6 | 0.06848 | 0.208 | 0.08 | 261 | 0 | 0.27 | 1 | 1 | cs | TRUE
6 | LV_2114-4_0_4_line_6 | NAYY 4x150 SE | 4 | 7 | 0.11374 | 0.208 | 0.08 | 261 | 0 | 0.27 | 1 | 1 | cs | TRUE
7 | LV_2114-4_0_4_line_7 | NAYY 4x150 SE | 5 | 10 | 0.0021137 | 0.208 | 0.08 | 261 | 0 | 0.27 | 1 | 1 | cs | TRUE
8 | LV_2114-4_0_4_line_8 | NAYY 4x150 SE | 7 | 11 | 0.051426 | 0.208 | 0.08 | 261 | 0 | 0.27 | 1 | 1 | cs | TRUE
9 | LV_2114-4_0_4_line_9 | NAYY 4x150 SE | 8 | 9 | 0.013108 | 0.208 | 0.08 | 261 | 0 | 0.27 | 1 | 1 | cs | TRUE
10 | LV_2114-4_0_4_line_10 | NAYY 4x150 SE | 9 | 13 | 0.011997 | 0.208 | 0.08 | 261 | 0 | 0.27 | 1 | 1 | cs | TRUE
11 | LV_2114-4_0_4_line_11 | NAYY 4x150 SE | 10 | 139 | 0.018598 | 0.208 | 0.08 | 261 | 0 | 0.27 | 1 | 1 | cs | TRUE
12 | LV_2114-4_0_4_line_12 | NAYY 4x150 SE | 11 | 12 | 0.16771 | 0.208 | 0.08 | 261 | 0 | 0.27 | 1 | 1 | cs | TRUE
13 | LV_2114-4_0_4_line_13 | NAYY 4x150 SE | 12 | 45 | 0.059132 | 0.208 | 0.08 | 261 | 0 | 0.27 | 1 | 1 | cs | TRUE
14 | LV_2114-4_0_4_line_14 | NAYY 4x150 SE | 12 | 46 | 0.34375 | 0.208 | 0.08 | 261 | 0 | 0.27 | 1 | 1 | cs | TRUE
15 | LV_2114-4_0_4_line_15 | NAYY 4x150 SE | 13 | 140 | 0.023035 | 0.208 | 0.08 | 261 | 0 | 0.27 | 1 | 1 | cs | TRUE
16 | LV_2114-4_0_4_line_16 | NAYY 4x150 SE | 14 | 15 | 0.072085 | 0.208 | 0.08 | 261 | 0 | 0.27 | 1 | 1 | cs | TRUE
17 | LV_2114-4_0_4_line_17 | NAYY 4x150 SE | 14 | 16 | 0.17931 | 0.208 | 0.08 | 261 | 0 | 0.27 | 1 | 1 | cs | TRUE
18 | LV_2114-4_0_4_line_18 | NAYY 4x150 SE | 15 | 17 | 0.0051409 | 0.208 | 0.08 | 261 | 0 | 0.27 | 1 | 1 | cs | TRUE
19 | LV_2114-4_0_4_line_19 | NAYY 4x150 SE | 15 | 18 | 0.030766 | 0.208 | 0.08 | 261 | 0 | 0.27 | 1 | 1 | cs | TRUE
20 | LV_2114-4_0_4_line_20 | NAYY 4x150 SE | 16 | 19 | 0.062829 | 0.208 | 0.08 | 261 | 0 | 0.27 | 1 | 1 | cs | TRUE
21 | LV_2114-4_0_4_line_21 | NAYY 4x150 SE | 17 | 29 | 0.016859 | 0.208 | 0.08 | 261 | 0 | 0.27 | 1 | 2 | cs | TRUE
22 | LV_2114-4_0_4_line_22 | NAYY 4x150 SE | 18 | 30 | 0.0056117 | 0.208 | 0.08 | 261 | 0 | 0.27 | 1 | 1 | cs | TRUE
23 | LV_2114-4_0_4_line_23 | NAYY 4x150 SE | 19 | 20 | 0.0039757 | 0.208 | 0.08 | 261 | 0 | 0.27 | 1 | 1 | cs | TRUE
24 | LV_2114-4_0_4_line_24 | NAYY 4x150 SE | 20 | 27 | 0.032542 | 0.208 | 0.08 | 261 | 0 | 0.27 | 1 | 1 | cs | TRUE
25 | LV_2114-4_0_4_line_25 | NAYY 4x150 SE | 20 | 25 | 0.071056 | 0.208 | 0.08 | 261 | 0 | 0.27 | 1 | 1 | cs | TRUE
26 | LV_2114-4_0_4_line_26 | NAYY 4x150 SE | 21 | 22 | 0.0064903 | 0.208 | 0.08 | 261 | 0 | 0.27 | 1 | 1 | cs | TRUE
27 | LV_2114-4_0_4_line_27 | NAYY 4x150 SE | 21 | 23 | 0.036513 | 0.208 | 0.08 | 261 | 0 | 0.27 | 1 | 1 | cs | TRUE
28 | LV_2114-4_0_4_line_28 | NAYY 4x150 SE | 22 | 24 | 0.011058 | 0.208 | 0.08 | 261 | 0 | 0.27 | 1 | 1 | cs | TRUE
29 | LV_2114-4_0_4_line_29 | NAYY 4x150 SE | 24 | 25 | 0.051433 | 0.208 | 0.08 | 261 | 0 | 0.27 | 1 | 1 | cs | TRUE
30 | LV_2114-4_0_4_line_30 | NAYY 4x150 SE | 24 | 26 | 0.054827 | 0.208 | 0.08 | 261 | 0 | 0.27 | 1 | 1 | cs | TRUE
31 | LV_2114-4_0_4_line_31 | NAYY 4x150 SE | 27 | 28 | 0.023657 | 0.208 | 0.08 | 261 | 0 | 0.27 | 1 | 1 | cs | TRUE
32 | LV_2114-4_0_4_line_32 | NAYY 4x150 SE | 28 | 36 | 0.0065456 | 0.208 | 0.08 | 261 | 0 | 0.27 | 1 | 1 | cs | TRUE
33 | LV_2114-4_0_4_line_33 | NAYY 4x150 SE | 29 | 31 | 0.013937 | 0.208 | 0.08 | 261 | 0 | 0.27 | 1 | 3 | cs | TRUE
34 | LV_2114-4_0_4_line_34 | NAYY 4x150 SE | 30 | 32 | 0.079637 | 0.208 | 0.08 | 261 | 0 | 0.27 | 1 | 1 | cs | TRUE
35 | LV_2114-4_0_4_line_35 | NAYY 4x150 SE | 31 | 141 | 0.031782 | 0.208 | 0.08 | 261 | 0 | 0.27 | 1 | 1 | cs | TRUE
36 | LV_2114-4_0_4_line_36 | NAYY 4x150 SE | 31 | 40 | 0.021044 | 0.208 | 0.08 | 261 | 0 | 0.27 | 1 | 3 | cs | TRUE
37 | LV_2114-4_0_4_line_37 | NAYY 4x150 SE | 33 | 34 | 0.017409 | 0.208 | 0.08 | 261 | 0 | 0.27 | 1 | 1 | cs | TRUE
38 | LV_2114-4_0_4_line_38 | NAYY 4x150 SE | 34 | 35 | 0.043573 | 0.208 | 0.08 | 261 | 0 | 0.27 | 1 | 1 | cs | TRUE
39 | LV_2114-4_0_4_line_39 | NAYY 4x150 SE | 35 | 38 | 0.024272 | 0.208 | 0.08 | 261 | 0 | 0.27 | 1 | 3 | cs | TRUE
40 | LV_2114-4_0_4_line_40 | NAYY 4x150 SE | 35 | 39 | 0.055329 | 0.208 | 0.08 | 261 | 0 | 0.27 | 1 | 3 | cs | TRUE
41 | LV_2114-4_0_4_line_41 | NAYY 4x150 SE | 36 | 37 | 0.016174 | 0.208 | 0.08 | 261 | 0 | 0.27 | 1 | 1 | cs | TRUE
42 | LV_2114-4_0_4_line_42 | NAYY 4x150 SE | 38 | 40 | 0.0093781 | 0.208 | 0.08 | 261 | 0 | 0.27 | 1 | 3 | cs | TRUE
43 | LV_2114-4_0_4_line_43 | NAYY 4x150 SE | 39 | 41 | 0.027646 | 0.208 | 0.08 | 261 | 0 | 0.27 | 1 | 1 | cs | TRUE
44 | LV_2114-4_0_4_line_44 | NAYY 4x150 SE | 39 | 42 | 0.035061 | 0.208 | 0.08 | 261 | 0 | 0.27 | 1 | 3 | cs | TRUE
45 | LV_2114-4_0_4_line_45 | NAYY 4x150 SE | 41 | 43 | 0.0018517 | 0.208 | 0.08 | 261 | 0 | 0.27 | 1 | 1 | cs | TRUE
46 | LV_2114-4_0_4_line_46 | NAYY 4x150 SE | 42 | 44 | 0.0094673 | 0.208 | 0.08 | 261 | 0 | 0.27 | 1 | 3 | cs | TRUE
47 | LV_2114-4_0_4_line_47 | NAYY 4x150 SE | 44 | 109 | 0.042171 | 0.208 | 0.08 | 261 | 0 | 0.27 | 1 | 3 | cs | TRUE
48 | LV_2114-4_0_4_line_48 | NAYY 4x150 SE | 44 | 108 | 0.019972 | 0.208 | 0.08 | 261 | 0 | 0.27 | 1 | 1 | cs | TRUE
49 | LV_2114-4_0_4_line_49 | NAYY 4x150 SE | 45 | 47 | 0.035866 | 0.208 | 0.08 | 261 | 0 | 0.27 | 1 | 1 | cs | TRUE
50 | LV_2114-4_0_4_line_50 | NAYY 4x150 SE | 48 | 49 | 0.03192 | 0.208 | 0.08 | 261 | 0 | 0.27 | 1 | 1 | cs | TRUE
51 | LV_2114-4_0_4_line_51 | NAYY 4x150 SE | 49 | 50 | 0.021001 | 0.208 | 0.08 | 261 | 0 | 0.27 | 1 | 1 | cs | TRUE
52 | LV_2114-4_0_4_line_52 | NAYY 4x150 SE | 49 | 51 | 0.042923 | 0.208 | 0.08 | 261 | 0 | 0.27 | 1 | 1 | cs | TRUE
53 | LV_2114-4_0_4_line_53 | NAYY 4x150 SE | 49 | 52 | 0.016126 | 0.208 | 0.08 | 261 | 0 | 0.27 | 1 | 1 | cs | TRUE
54 | LV_2114-4_0_4_line_54 | NAYY 4x150 SE | 50 | 53 | 0.033103 | 0.208 | 0.08 | 261 | 0 | 0.27 | 1 | 1 | cs | TRUE
55 | LV_2114-4_0_4_line_55 | NAYY 4x150 SE | 50 | 54 | 0.018058 | 0.208 | 0.08 | 261 | 0 | 0.27 | 1 | 1 | cs | TRUE
56 | LV_2114-4_0_4_line_56 | NAYY 4x150 SE | 51 | 55 | 0.020114 | 0.208 | 0.08 | 261 | 0 | 0.27 | 1 | 1 | cs | TRUE
57 | LV_2114-4_0_4_line_57 | NAYY 4x150 SE | 51 | 56 | 0.03974 | 0.208 | 0.08 | 261 | 0 | 0.27 | 1 | 1 | cs | TRUE
58 | LV_2114-4_0_4_line_58 | NAYY 4x150 SE | 52 | 57 | 0.027884 | 0.208 | 0.08 | 261 | 0 | 0.27 | 1 | 1 | cs | TRUE
59 | LV_2114-4_0_4_line_59 | NAYY 4x150 SE | 53 | 58 | 0.0042867 | 0.208 | 0.08 | 261 | 0 | 0.27 | 1 | 1 | cs | TRUE
60 | LV_2114-4_0_4_line_60 | NAYY 4x150 SE | 54 | 59 | 0.012167 | 0.208 | 0.08 | 261 | 0 | 0.27 | 1 | 1 | cs | TRUE
61 | LV_2114-4_0_4_line_61 | NAYY 4x150 SE | 55 | 60 | 0.012461 | 0.208 | 0.08 | 261 | 0 | 0.27 | 1 | 1 | cs | TRUE
62 | LV_2114-4_0_4_line_62 | NAYY 4x150 SE | 56 | 61 | 0.0028357 | 0.208 | 0.08 | 261 | 0 | 0.27 | 1 | 1 | cs | TRUE
63 | LV_2114-4_0_4_line_63 | NAYY 4x150 SE | 57 | 62 | 0.015974 | 0.208 | 0.08 | 261 | 0 | 0.27 | 1 | 1 | cs | TRUE
64 | LV_2114-4_0_4_line_64 | NAYY 4x150 SE | 59 | 63 | 0.02599 | 0.208 | 0.08 | 261 | 0 | 0.27 | 1 | 1 | cs | TRUE
65 | LV_2114-4_0_4_line_65 | NAYY 4x150 SE | 60 | 67 | 0.01846 | 0.208 | 0.08 | 261 | 0 | 0.27 | 1 | 1 | cs | TRUE
66 | LV_2114-4_0_4_line_66 | NAYY 4x150 SE | 60 | 68 | 0.021572 | 0.208 | 0.08 | 261 | 0 | 0.27 | 1 | 1 | cs | TRUE
67 | LV_2114-4_0_4_line_67 | NAYY 4x150 SE | 62 | 77 | 0.066874 | 0.208 | 0.08 | 261 | 0 | 0.27 | 1 | 1 | cs | TRUE
68 | LV_2114-4_0_4_line_68 | NAYY 4x150 SE | 62 | 75 | 0.025674 | 0.208 | 0.08 | 261 | 0 | 0.27 | 1 | 1 | cs | TRUE
69 | LV_2114-4_0_4_line_69 | NAYY 4x150 SE | 63 | 64 | 0.010577 | 0.208 | 0.08 | 261 | 0 | 0.27 | 1 | 1 | cs | TRUE
70 | LV_2114-4_0_4_line_70 | NAYY 4x150 SE | 64 | 65 | 0.012387 | 0.208 | 0.08 | 261 | 0 | 0.27 | 1 | 1 | cs | TRUE
71 | LV_2114-4_0_4_line_71 | NAYY 4x150 SE | 65 | 66 | 0.0056395 | 0.208 | 0.08 | 261 | 0 | 0.27 | 1 | 1 | cs | TRUE
72 | LV_2114-4_0_4_line_72 | NAYY 4x150 SE | 66 | 86 | 0.022928 | 0.208 | 0.08 | 261 | 0 | 0.27 | 1 | 1 | cs | TRUE
73 | LV_2114-4_0_4_line_73 | NAYY 4x150 SE | 66 | 83 | 0.0081468 | 0.208 | 0.08 | 261 | 0 | 0.27 | 1 | 1 | cs | TRUE
74 | LV_2114-4_0_4_line_74 | NAYY 4x150 SE | 69 | 70 | 0.0064521 | 0.208 | 0.08 | 261 | 0 | 0.27 | 1 | 1 | cs | TRUE
75 | LV_2114-4_0_4_line_75 | NAYY 4x150 SE | 70 | 71 | 0.019224 | 0.208 | 0.08 | 261 | 0 | 0.27 | 1 | 1 | cs | TRUE
76 | LV_2114-4_0_4_line_76 | NAYY 4x150 SE | 70 | 72 | 0.020334 | 0.208 | 0.08 | 261 | 0 | 0.27 | 1 | 1 | cs | TRUE
77 | LV_2114-4_0_4_line_77 | NAYY 4x150 SE | 71 | 76 | 0.0073493 | 0.208 | 0.08 | 261 | 0 | 0.27 | 1 | 1 | cs | TRUE
78 | LV_2114-4_0_4_line_78 | NAYY 4x150 SE | 72 | 73 | 0.012706 | 0.208 | 0.08 | 261 | 0 | 0.27 | 1 | 1 | cs | TRUE
79 | LV_2114-4_0_4_line_79 | NAYY 4x150 SE | 73 | 74 | 0.017711 | 0.208 | 0.08 | 261 | 0 | 0.27 | 1 | 1 | cs | TRUE
80 | LV_2114-4_0_4_line_80 | NAYY 4x150 SE | 73 | 75 | 0.020072 | 0.208 | 0.08 | 261 | 0 | 0.27 | 1 | 1 | cs | TRUE
81 | LV_2114-4_0_4_line_81 | NAYY 4x150 SE | 78 | 79 | 0.012224 | 0.208 | 0.08 | 261 | 0 | 0.27 | 1 | 1 | cs | TRUE
82 | LV_2114-4_0_4_line_82 | NAYY 4x150 SE | 78 | 80 | 0.0010911 | 0.208 | 0.08 | 261 | 0 | 0.27 | 1 | 1 | cs | TRUE
83 | LV_2114-4_0_4_line_83 | NAYY 4x150 SE | 79 | 81 | 0.021902 | 0.208 | 0.08 | 261 | 0 | 0.27 | 1 | 1 | cs | TRUE
84 | LV_2114-4_0_4_line_84 | NAYY 4x150 SE | 80 | 82 | 0.0083196 | 0.208 | 0.08 | 261 | 0 | 0.27 | 1 | 1 | cs | TRUE
85 | LV_2114-4_0_4_line_85 | NAYY 4x150 SE | 81 | 83 | 0.017576 | 0.208 | 0.08 | 261 | 0 | 0.27 | 1 | 1 | cs | TRUE
86 | LV_2114-4_0_4_line_86 | NAYY 4x150 SE | 82 | 84 | 0.011243 | 0.208 | 0.08 | 261 | 0 | 0.27 | 1 | 1 | cs | TRUE
87 | LV_2114-4_0_4_line_87 | NAYY 4x150 SE | 84 | 85 | 0.0046969 | 0.208 | 0.08 | 261 | 0 | 0.27 | 1 | 1 | cs | TRUE
88 | LV_2114-4_0_4_line_88 | NAYY 4x150 SE | 85 | 90 | 0.036762 | 0.208 | 0.08 | 261 | 0 | 0.27 | 1 | 1 | cs | TRUE
89 | LV_2114-4_0_4_line_89 | NAYY 4x150 SE | 87 | 88 | 0.008708 | 0.208 | 0.08 | 261 | 0 | 0.27 | 1 | 3 | cs | TRUE
90 | LV_2114-4_0_4_line_90 | NAYY 4x150 SE | 87 | 89 | 0.027621 | 0.208 | 0.08 | 261 | 0 | 0.27 | 1 | 3 | cs | TRUE
91 | LV_2114-4_0_4_line_91 | NAYY 4x150 SE | 88 | 118 | 0.037041 | 0.208 | 0.08 | 261 | 0 | 0.27 | 1 | 1 | cs | TRUE
92 | LV_2114-4_0_4_line_92 | NAYY 4x150 SE | 88 | 119 | 0.016951 | 0.208 | 0.08 | 261 | 0 | 0.27 | 1 | 2 | cs | TRUE
93 | LV_2114-4_0_4_line_93 | NAYY 4x150 SE | 89 | 94 | 0.027113 | 0.208 | 0.08 | 261 | 0 | 0.27 | 1 | 3 | cs | TRUE
94 | LV_2114-4_0_4_line_94 | NAYY 4x150 SE | 90 | 91 | 0.013674 | 0.208 | 0.08 | 261 | 0 | 0.27 | 1 | 1 | cs | TRUE
95 | LV_2114-4_0_4_line_95 | NAYY 4x150 SE | 91 | 92 | 0.035828 | 0.208 | 0.08 | 261 | 0 | 0.27 | 1 | 3 | cs | TRUE
96 | LV_2114-4_0_4_line_96 | NAYY 4x150 SE | 91 | 93 | 0.03633 | 0.208 | 0.08 | 261 | 0 | 0.27 | 1 | 3 | cs | TRUE
97 | LV_2114-4_0_4_line_97 | NAYY 4x150 SE | 92 | 95 | 0.0439 | 0.208 | 0.08 | 261 | 0 | 0.27 | 1 | 3 | cs | TRUE
98 | LV_2114-4_0_4_line_98 | NAYY 4x150 SE | 92 | 96 | 0.0047152 | 0.208 | 0.08 | 261 | 0 | 0.27 | 1 | 3 | cs | TRUE
99 | LV_2114-4_0_4_line_99 | NAYY 4x150 SE | 93 | 97 | 0.018419 | 0.208 | 0.08 | 261 | 0 | 0.27 | 1 | 3 | cs | TRUE
100 | LV_2114-4_0_4_line_100 | NAYY 4x150 SE | 94 | 98 | 0.016094 | 0.208 | 0.08 | 261 | 0 | 0.27 | 1 | 3 | cs | TRUE
101 | LV_2114-4_0_4_line_101 | NAYY 4x150 SE | 95 | 99 | 0.025274 | 0.208 | 0.08 | 261 | 0 | 0.27 | 1 | 3 | cs | TRUE
102 | LV_2114-4_0_4_line_102 | NAYY 4x150 SE | 95 | 100 | 0.018145 | 0.208 | 0.08 | 261 | 0 | 0.27 | 1 | 1 | cs | TRUE
103 | LV_2114-4_0_4_line_103 | NAYY 4x150 SE | 96 | 101 | 0.0072383 | 0.208 | 0.08 | 261 | 0 | 0.27 | 1 | 3 | cs | TRUE
104 | LV_2114-4_0_4_line_104 | NAYY 4x150 SE | 97 | 98 | 0.0028817 | 0.208 | 0.08 | 261 | 0 | 0.27 | 1 | 3 | cs | TRUE
105 | LV_2114-4_0_4_line_105 | NAYY 4x150 SE | 99 | 105 | 0.008874 | 0.208 | 0.08 | 261 | 0 | 0.27 | 1 | 3 | cs | TRUE
106 | LV_2114-4_0_4_line_106 | NAYY 4x150 SE | 101 | 102 | 0.0088723 | 0.208 | 0.08 | 261 | 0 | 0.27 | 1 | 3 | cs | TRUE
107 | LV_2114-4_0_4_line_107 | NAYY 4x150 SE | 102 | 103 | 0.041686 | 0.208 | 0.08 | 261 | 0 | 0.27 | 1 | 1 | cs | TRUE
108 | LV_2114-4_0_4_line_108 | NAYY 4x150 SE | 103 | 104 | 0.0085013 | 0.208 | 0.08 | 261 | 0 | 0.27 | 1 | 1 | cs | TRUE
109 | LV_2114-4_0_4_line_109 | NAYY 4x150 SE | 104 | 106 | 0.0089997 | 0.208 | 0.08 | 261 | 0 | 0.27 | 1 | 1 | cs | TRUE
110 | LV_2114-4_0_4_line_110 | NAYY 4x150 SE | 105 | 111 | 0.042657 | 0.208 | 0.08 | 261 | 0 | 0.27 | 1 | 1 | cs | TRUE
111 | LV_2114-4_0_4_line_111 | NAYY 4x150 SE | 105 | 112 | 0.025169 | 0.208 | 0.08 | 261 | 0 | 0.27 | 1 | 3 | cs | TRUE
112 | LV_2114-4_0_4_line_112 | NAYY 4x150 SE | 106 | 107 | 0.0014553 | 0.208 | 0.08 | 261 | 0 | 0.27 | 1 | 1 | cs | TRUE
113 | LV_2114-4_0_4_line_113 | NAYY 4x150 SE | 109 | 110 | 0.020414 | 0.208 | 0.08 | 261 | 0 | 0.27 | 1 | 3 | cs | TRUE
114 | LV_2114-4_0_4_line_114 | NAYY 4x150 SE | 110 | 145 | 0.05799 | 0.208 | 0.08 | 261 | 0 | 0.27 | 1 | 3 | cs | TRUE
115 | LV_2114-4_0_4_line_115 | NAYY 4x150 SE | 110 | 146 | 0.015525 | 0.208 | 0.08 | 261 | 0 | 0.27 | 1 | 1 | cs | TRUE
116 | LV_2114-4_0_4_line_116 | NAYY 4x150 SE | 112 | 113 | 0.006397 | 0.208 | 0.08 | 261 | 0 | 0.27 | 1 | 1 | cs | TRUE
117 | LV_2114-4_0_4_line_117 | NAYY 4x150 SE | 112 | 114 | 0.072368 | 0.208 | 0.08 | 261 | 0 | 0.27 | 1 | 3 | cs | TRUE
118 | LV_2114-4_0_4_line_118 | NAYY 4x150 SE | 114 | 115 | 0.018027 | 0.208 | 0.08 | 261 | 0 | 0.27 | 1 | 3 | cs | TRUE
119 | LV_2114-4_0_4_line_119 | NAYY 4x150 SE | 115 | 157 | 0.012393 | 0.208 | 0.08 | 261 | 0 | 0.27 | 1 | 3 | cs | TRUE
120 | LV_2114-4_0_4_line_120 | NAYY 4x150 SE | 116 | 117 | 0.018105 | 0.208 | 0.08 | 261 | 0 | 0.27 | 1 | 1 | cs | TRUE
121 | LV_2114-4_0_4_line_121 | NAYY 4x150 SE | 117 | 120 | 0.027313 | 0.208 | 0.08 | 261 | 0 | 0.27 | 1 | 1 | cs | TRUE
122 | LV_2114-4_0_4_line_122 | NAYY 4x150 SE | 117 | 121 | 0.019678 | 0.208 | 0.08 | 261 | 0 | 0.27 | 1 | 1 | cs | TRUE
123 | LV_2114-4_0_4_line_123 | NAYY 4x150 SE | 117 | 122 | 0.018784 | 0.208 | 0.08 | 261 | 0 | 0.27 | 1 | 1 | cs | TRUE
124 | LV_2114-4_0_4_line_124 | NAYY 4x150 SE | 119 | 123 | 0.0089685 | 0.208 | 0.08 | 261 | 0 | 0.27 | 1 | 1 | cs | TRUE
125 | LV_2114-4_0_4_line_125 | NAYY 4x150 SE | 120 | 125 | 0.012294 | 0.208 | 0.08 | 261 | 0 | 0.27 | 1 | 1 | cs | TRUE
126 | LV_2114-4_0_4_line_126 | NAYY 4x150 SE | 121 | 126 | 0.010059 | 0.208 | 0.08 | 261 | 0 | 0.27 | 1 | 1 | cs | TRUE
127 | LV_2114-4_0_4_line_127 | NAYY 4x150 SE | 122 | 123 | 0.017877 | 0.208 | 0.08 | 261 | 0 | 0.27 | 1 | 1 | cs | TRUE
128 | LV_2114-4_0_4_line_128 | NAYY 4x150 SE | 123 | 124 | 0.015711 | 0.208 | 0.08 | 261 | 0 | 0.27 | 1 | 1 | cs | TRUE
129 | LV_2114-4_0_4_line_129 | NAYY 4x150 SE | 124 | 127 | 0.015631 | 0.208 | 0.08 | 261 | 0 | 0.27 | 1 | 1 | cs | TRUE
130 | LV_2114-4_0_4_line_130 | NAYY 4x150 SE | 125 | 128 | 0.037642 | 0.208 | 0.08 | 261 | 0 | 0.27 | 1 | 1 | cs | TRUE
131 | LV_2114-4_0_4_line_131 | NAYY 4x150 SE | 126 | 129 | 0.013296 | 0.208 | 0.08 | 261 | 0 | 0.27 | 1 | 1 | cs | TRUE
132 | LV_2114-4_0_4_line_132 | NAYY 4x150 SE | 128 | 140 | 0.0042614 | 0.208 | 0.08 | 261 | 0 | 0.27 | 1 | 1 | cs | TRUE
133 | LV_2114-4_0_4_line_133 | NAYY 4x150 SE | 129 | 134 | 0.0034188 | 0.208 | 0.08 | 261 | 0 | 0.27 | 1 | 1 | cs | TRUE
134 | LV_2114-4_0_4_line_134 | NAYY 4x150 SE | 130 | 131 | 0.0006373 | 0.208 | 0.08 | 261 | 0 | 0.27 | 1 | 1 | cs | TRUE
135 | LV_2114-4_0_4_line_135 | NAYY 4x150 SE | 130 | 132 | 0.025227 | 0.208 | 0.08 | 261 | 0 | 0.27 | 1 | 1 | cs | TRUE
136 | LV_2114-4_0_4_line_136 | NAYY 4x150 SE | 131 | 133 | 0.030324 | 0.208 | 0.08 | 261 | 0 | 0.27 | 1 | 1 | cs | TRUE
137 | LV_2114-4_0_4_line_137 | NAYY 4x150 SE | 131 | 134 | 0.024709 | 0.208 | 0.08 | 261 | 0 | 0.27 | 1 | 1 | cs | TRUE
138 | LV_2114-4_0_4_line_138 | NAYY 4x150 SE | 133 | 135 | 0.0023904 | 0.208 | 0.08 | 261 | 0 | 0.27 | 1 | 1 | cs | TRUE
139 | LV_2114-4_0_4_line_139 | NAYY 4x150 SE | 135 | 136 | 0.01164 | 0.208 | 0.08 | 261 | 0 | 0.27 | 1 | 1 | cs | TRUE
140 | LV_2114-4_0_4_line_140 | NAYY 4x150 SE | 136 | 137 | 0.0059004 | 0.208 | 0.08 | 261 | 0 | 0.27 | 1 | 1 | cs | TRUE
141 | LV_2114-4_0_4_line_141 | NAYY 4x150 SE | 137 | 138 | 0.012033 | 0.208 | 0.08 | 261 | 0 | 0.27 | 1 | 1 | cs | TRUE
142 | LV_2114-4_0_4_line_142 | NAYY 4x150 SE | 138 | 139 | 0.016593 | 0.208 | 0.08 | 261 | 0 | 0.27 | 1 | 1 | cs | TRUE
143 | LV_2114-4_0_4_line_143 | NAYY 4x150 SE | 141 | 142 | 0.018533 | 0.208 | 0.08 | 261 | 0 | 0.27 | 1 | 1 | cs | TRUE
144 | LV_2114-4_0_4_line_144 | NAYY 4x150 SE | 142 | 143 | 0.0061106 | 0.208 | 0.08 | 261 | 0 | 0.27 | 1 | 1 | cs | TRUE
145 | LV_2114-4_0_4_line_145 | NAYY 4x150 SE | 143 | 144 | 0.028575 | 0.208 | 0.08 | 261 | 0 | 0.27 | 1 | 1 | cs | TRUE
146 | LV_2114-4_0_4_line_146 | NAYY 4x150 SE | 145 | 147 | 0.017215 | 0.208 | 0.08 | 261 | 0 | 0.27 | 1 | 3 | cs | TRUE
147 | LV_2114-4_0_4_line_147 | NAYY 4x150 SE | 146 | 148 | 0.02371 | 0.208 | 0.08 | 261 | 0 | 0.27 | 1 | 1 | cs | TRUE
148 | LV_2114-4_0_4_line_148 | NAYY 4x150 SE | 147 | 149 | 0.013252 | 0.208 | 0.08 | 261 | 0 | 0.27 | 1 | 3 | cs | TRUE
149 | LV_2114-4_0_4_line_149 | NAYY 4x150 SE | 149 | 150 | 0.020862 | 0.208 | 0.08 | 261 | 0 | 0.27 | 1 | 3 | cs | TRUE
150 | LV_2114-4_0_4_line_150 | NAYY 4x150 SE | 150 | 151 | 0.035247 | 0.208 | 0.08 | 261 | 0 | 0.27 | 1 | 3 | cs | TRUE
151 | LV_2114-4_0_4_line_151 | NAYY 4x150 SE | 151 | 152 | 0.019194 | 0.208 | 0.08 | 261 | 0 | 0.27 | 1 | 3 | cs | TRUE
152 | LV_2114-4_0_4_line_152 | NAYY 4x150 SE | 152 | 153 | 0.02229 | 0.208 | 0.08 | 261 | 0 | 0.27 | 1 | 3 | cs | TRUE
153 | LV_2114-4_0_4_line_153 | NAYY 4x150 SE | 153 | 154 | 0.022836 | 0.208 | 0.08 | 261 | 0 | 0.27 | 1 | 3 | cs | TRUE
154 | LV_2114-4_0_4_line_154 | NAYY 4x150 SE | 154 | 155 | 0.022292 | 0.208 | 0.08 | 261 | 0 | 0.27 | 1 | 3 | cs | TRUE
155 | LV_2114-4_0_4_line_155 | NAYY 4x150 SE | 155 | 156 | 0.020779 | 0.208 | 0.08 | 261 | 0 | 0.27 | 1 | 3 | cs | TRUE
156 | LV_2114-4_0_4_line_156 | NAYY 4x150 SE | 156 | 157 | 0.014681 | 0.208 | 0.08 | 261 | 0 | 0.27 | 1 | 3 | cs | TRUE
157 | LV_2114-4_0_4_line_157 | NAYY 4x150 SE | 157 | 158 | 0.020019 | 0.208 | 0.08 | 261 | 0 | 0.27 | 1 | 1 | cs | TRUE
158 | LV_2114-4_0_4_line_158 | NAYY 4x150 SE | 158 | 159 | 0.00072988 | 0.208 | 0.08 | 261 | 0 | 0.27 | 1 | 1 | cs | TRUE
159 | LV_2114-4_0_4_line_159 | NAYY 4x150 SE | 159 | 160 | 0.032328 | 0.208 | 0.08 | 261 | 0 | 0.27 | 1 | 1 | cs | TRUE
160 | LV_2114-4_0_4_line_160 | NAYY 4x150 SE | 160 | 161 | 0.0042828 | 0.208 | 0.08 | 261 | 0 | 0.27 | 1 | 1 | cs | TRUE

## trafo
| name | std_type | hv_bus | lv_bus | sn_mva | vn_hv_kv | vn_lv_kv | vk_percent | vkr_percent | pfe_kw | i0_percent | shift_degree | tap_side | tap_neutral | tap_min | tap_max | tap_step_percent | tap_step_degree | tap_pos | tap_phase_shifter | parallel | df | in_service
0 | LV_2114-4_0_4_trafo_68 | 0.25 MVA 20/0.4 kV | 162 | 102 | 0.25 | 20 | 0.4 | 6 | 1.44 | 0.8 | 0.32 | 150 | hv | 0 | -2 | 2 | 2.5 | 0 | 0 | FALSE | 1 | 1 | TRUE

## line_geodata
| x0 | y0 | x1 | y1 | x2 | y2 | x3 | y3 | x4 | y4 | x5 | y5 | x6 | y6
0 | 2566125.687 | 1174234.0834 | 2566118.4222 | 1174229.801 | 2566115.9701 | 1174226.9648
1 | 2566146.1141 | 1174251.2554 | 2566142.1266 | 1174243.7741 | 2566125.687 | 1174234.0834
2 | 2566100.068 | 1174213.2994 | 2566109.7948 | 1174219.8224 | 2566115.9701 | 1174226.9648
3 | 2566146.1141 | 1174251.2554 | 2566144.0203 | 1174277.1252
4 | 2566100.068 | 1174213.2994 | 2566096.5787 | 1174210.9593 | 2566084.7031 | 1174202.5556 | 2566075.1817 | 1174194.7622
5 | 2566144.0203 | 1174277.1252 | 2566096.9121 | 1174326.8279
6 | 2566144.0203 | 1174277.1252 | 2566252.2806 | 1174311.9874
7 | 2566073.5461 | 1174193.4234 | 2566075.1817 | 1174194.7622
8 | 2566252.2806 | 1174311.9874 | 2566268.524 | 1174333.0512 | 2566284.2839 | 1174352.2335
9 | 2566136.8032 | 1174179.0895 | 2566132.8149 | 1174171 | 2566130.387 | 1174167.7098
10 | 2566123.2636 | 1174158.0568 | 2566130.387 | 1174167.7098
11 | 2566073.5461 | 1174193.4234 | 2566066.5749 | 1174187.7173 | 2566058.2514 | 1174182.9562
12 | 2566284.2839 | 1174352.2335 | 2566450.1435 | 1174377.0793
13 | 2566495.4757 | 1174415.0077 | 2566453.1474 | 1174379.0484 | 2566450.1435 | 1174377.0793
14 | 2566450.1435 | 1174377.0793 | 2566653.6016 | 1174100.0053
15 | 2566109.5859 | 1174139.5219 | 2566123.2636 | 1174158.0568
16 | 2566140.6572 | 1173659.9901 | 2566186.4841 | 1173614.3073 | 2566192.0338 | 1173619.1693
17 | 2566192.0338 | 1173619.1693 | 2566283.0468 | 1173464.6789
18 | 2566140.6572 | 1173659.9901 | 2566144.368 | 1173663.5481
19 | 2566140.6572 | 1173659.9901 | 2566132.398 | 1173648.9978 | 2566124.925 | 1173633.7099 | 2566124.925 | 1173633.7099
20 | 2566320.8613 | 1173415.0011 | 2566305.978 | 1173430.06 | 2566298.0341 | 1173439.743 | 2566292.5048 | 1173447.7561 | 2566286.763 | 1173457.4157 | 2566283.0468 | 1173464.6789
21 | 2566144.368 | 1173663.5481 | 2566155.9182 | 1173674.6225 | 2566156.6109 | 1173675.1284
22 | 2566124.925 | 1173633.7099 | 2566122.5536 | 1173628.6239
23 | 2566323.656 | 1173412.1734 | 2566320.8613 | 1173415.0011
24 | 2566323.656 | 1173412.1734 | 2566327.0903 | 1173421.8369 | 2566328.5902 | 1173424.7633 | 2566331.5674 | 1173427.9371 | 2566343.0978 | 1173436.9692
25 | 2566323.656 | 1173412.1734 | 2566308.4839 | 1173342.7561
26 | 2566317.7598 | 1173297.4962 | 2566313.6757 | 1173292.4521
27 | 2566292.2432 | 1173262.9061 | 2566292.2432 | 1173262.9061 | 2566299.6921 | 1173273.9032 | 2566312.5053 | 1173291.0066 | 2566313.6757 | 1173292.4521
28 | 2566324.7182 | 1173306.0902 | 2566317.7598 | 1173297.4962
29 | 2566324.7182 | 1173306.0902 | 2566331.1139 | 1173317.4823 | 2566331.1519 | 1173324.23 | 2566328.9237 | 1173329.1451 | 2566317.5023 | 1173341.8938 | 2566313.6159 | 1173342.9384 | 2566308.4839 | 1173342.7561
30 | 2566324.7182 | 1173306.0902 | 2566334.534 | 1173305.6013 | 2566344.5956 | 1173308.0016 | 2566376.1655 | 1173322.296
31 | 2566361.7212 | 1173451.5576 | 2566343.0978 | 1173436.9692
32 | 2566361.7212 | 1173451.5576 | 2566364.8239 | 1173455.2976 | 2566365.8867 | 1173456.6066
33 | 2566167.8654 | 1173683.3484 | 2566156.6109 | 1173675.1284
34 | 2566122.5536 | 1173628.6239 | 2566083.8779 | 1173559.0094
35 | 2566167.8654 | 1173683.3484 | 2566153.4083 | 1173711.6524
36 | 2566167.8654 | 1173683.3484 | 2566186.16 | 1173693.7484
37 | 2566238.7246 | 1173654.0227 | 2566235.8864 | 1173661.4306 | 2566232.2303 | 1173670.1727
38 | 2566215.4181 | 1173710.3716 | 2566232.2303 | 1173670.1727
39 | 2566215.4181 | 1173710.3716 | 2566212.6719 | 1173708.8196 | 2566194.3129 | 1173698.383
40 | 2566194.1747 | 1173761.4736 | 2566215.4181 | 1173710.3716
41 | 2566375.8529 | 1173469.343 | 2566369.4516 | 1173460.9968 | 2566365.8867 | 1173456.6066
42 | 2566194.3129 | 1173698.383 | 2566186.16 | 1173693.7484
43 | 2566194.1747 | 1173761.4736 | 2566218.2607 | 1173775.0447
44 | 2566194.1747 | 1173761.4736 | 2566180.3288 | 1173793.6853
45 | 2566219.6706 | 1173776.2451 | 2566218.2607 | 1173775.0447 | 2566218.2607 | 1173775.0447
46 | 2566176.5901 | 1173802.3831 | 2566180.3288 | 1173793.6853
47 | 2566176.5901 | 1173802.3831 | 2566179.6952 | 1173803.8552 | 2566190.8808 | 1173809.1281 | 2566196.9779 | 1173812.362 | 2566214.0599 | 1173821.8927
48 | 2566176.5901 | 1173802.3831 | 2566168.7981 | 1173820.7719
49 | 2566495.4757 | 1174415.0077 | 2566474.7372 | 1174444.3058
50 | 2565919.2086 | 1173874.7252 | 2565907.5286 | 1173882.0067 | 2565896.4796 | 1173896.4143
51 | 2565919.2086 | 1173874.7252 | 2565931.6841 | 1173891.6408
52 | 2565919.2086 | 1173874.7252 | 2565952.7907 | 1173847.8757
53 | 2565919.2086 | 1173874.7252 | 2565909.528 | 1173861.8278
54 | 2565931.6841 | 1173891.6408 | 2565938.8923 | 1173887.2308 | 2565943.5875 | 1173884.6249 | 2565953.4194 | 1173893.8405 | 2565958.2688 | 1173890.6452
55 | 2565931.6841 | 1173891.6408 | 2565938.5702 | 1173904.5305 | 2565940.0542 | 1173907.6384
56 | 2565952.7907 | 1173847.8757 | 2565969.0828 | 1173836.0794
57 | 2565952.7907 | 1173847.8757 | 2565978.0942 | 1173878.5187
58 | 2565909.528 | 1173861.8278 | 2565909.2465 | 1173861.4529 | 2565900.0447 | 1173847.4313 | 2565894.9373 | 1173838.0929
59 | 2565958.2688 | 1173890.6452 | 2565961.8483 | 1173888.2867
60 | 2565940.0542 | 1173907.6384 | 2565942.424 | 1173912.6017 | 2565944.8256 | 1173918.821
61 | 2565979.1762 | 1173828.7713 | 2565969.0828 | 1173836.0794
62 | 2565979.8997 | 1173880.7053 | 2565978.0942 | 1173878.5187
63 | 2565888.6144 | 1173823.4395 | 2565893.5774 | 1173835.6065 | 2565894.9373 | 1173838.0929
64 | 2565954.8634 | 1173942.7731 | 2565953.2756 | 1173939.7874 | 2565949.6801 | 1173931.3924 | 2565944.8256 | 1173918.821
65 | 2565979.1762 | 1173828.7713 | 2565990.4002 | 1173843.4485
66 | 2565979.1762 | 1173828.7713 | 2565995.7739 | 1173814.9364
67 | 2565888.6144 | 1173823.4395 | 2565866.4303 | 1173764.0574 | 2565865.344 | 1173760.7479
68 | 2565888.6144 | 1173823.4395 | 2565909.834 | 1173808.9874
69 | 2565959.8296 | 1173952.1121 | 2565954.8634 | 1173942.7731
70 | 2565959.8296 | 1173952.1121 | 2565963.2982 | 1173957.006 | 2565967.6373 | 1173961.6949
71 | 2565972.0689 | 1173965.1826 | 2565967.6373 | 1173961.6949
72 | 2565972.0689 | 1173965.1826 | 2565977.8632 | 1173975.6885 | 2565984.2365 | 1173984.5685
73 | 2565972.0689 | 1173965.1826 | 2565978.9194 | 1173969.5916
74 | 2565954.3699 | 1173780.0648 | 2565960.4231 | 1173782.2982
75 | 2565954.3699 | 1173780.0648 | 2565955.7344 | 1173775.299 | 2565948.6979 | 1173762.8881
76 | 2565954.3699 | 1173780.0648 | 2565937.5786 | 1173790.8104 | 2565937.2388 | 1173791.0199
77 | 2565951.519 | 1173756.1019 | 2565948.6979 | 1173762.8881
78 | 2565926.4237 | 1173797.6886 | 2565937.2388 | 1173791.0199
79 | 2565926.4237 | 1173797.6886 | 2565916.4993 | 1173783.0041
80 | 2565926.4237 | 1173797.6886 | 2565909.834 | 1173808.9874
81 | 2566027.2321 | 1173976.7619 | 2566026.1726 | 1173977.3371 | 2566021.1155 | 1173979.4892 | 2566015.7237 | 1173980.6812
82 | 2566027.2321 | 1173976.7619 | 2566028.191 | 1173976.2413
83 | 2565994.4077 | 1173977.8856 | 2565996.0015 | 1173978.7203 | 2566000.3533 | 1173980.2741 | 2566004.4562 | 1173981.0846 | 2566009.083 | 1173981.2473 | 2566015.1285 | 1173980.8127 | 2566015.7237 | 1173980.6812
84 | 2566028.191 | 1173976.2413 | 2566031.3254 | 1173974.5397 | 2566035.2937 | 1173971.9233
85 | 2565994.4077 | 1173977.8856 | 2565980.4414 | 1173970.5711 | 2565978.9194 | 1173969.5916
86 | 2566035.2937 | 1173971.9233 | 2566040.3903 | 1173968.563 | 2566045.0419 | 1173966.3799 | 2566045.0419 | 1173966.3799
87 | 2566049.5378 | 1173965.0203 | 2566049.5378 | 1173965.0203 | 2566045.0419 | 1173966.3799
88 | 2566080.8901 | 1173980.7503 | 2566079.3597 | 1173978.9251 | 2566073.4315 | 1173973.0779 | 2566065.1882 | 1173967.5329 | 2566060.1535 | 1173965.5604 | 2566055.3008 | 1173964.6541 | 2566049.5378 | 1173965.0203
89 | 2566026.074 | 1174027.297 | 2566017.8405 | 1174030.2008
90 | 2566026.074 | 1174027.297 | 2566039.9452 | 1174022.1489 | 2566051.5892 | 1174016.6133
91 | 2566017.8405 | 1174030.2008 | 2566006.7954 | 1174033.4763 | 2565993.3601 | 1174035.9317 | 2565985.7098 | 1174036.5088 | 2565981.5195 | 1174036.5095
92 | 2566017.8405 | 1174030.2008 | 2566028.0133 | 1174043.7604
93 | 2566051.5892 | 1174016.6133 | 2566068.8766 | 1174030.0778 | 2566073.1435 | 1174033.051
94 | 2566089.6752 | 1173991.2286 | 2566087.2734 | 1173988.363 | 2566080.8901 | 1173980.7503
95 | 2566112.8573 | 1173964.1388 | 2566110.6748 | 1173967.5752 | 2566106.9067 | 1173973.2217 | 2566102.626 | 1173978.8155 | 2566096.6829 | 1173985.1858 | 2566089.6752 | 1173991.2286
96 | 2566100.1025 | 1174025.9876 | 2566097.7254 | 1174015.3289 | 2566089.6752 | 1173991.2286
97 | 2566112.8573 | 1173964.1388 | 2566126.9126 | 1173984.7144 | 2566136.8595 | 1173992.7067 | 2566142.1921 | 1173996.0116
98 | 2566112.8573 | 1173964.1388 | 2566115.1082 | 1173959.9955
99 | 2566100.1025 | 1174025.9876 | 2566088.2087 | 1174040.0515
100 | 2566086.3479 | 1174042.2518 | 2566073.1435 | 1174033.051
101 | 2566142.1921 | 1173996.0116 | 2566157.6023 | 1174000.6713 | 2566166.7759 | 1174000.8285
102 | 2566142.1921 | 1173996.0116 | 2566146.1068 | 1173978.2937
103 | 2566115.1082 | 1173959.9955 | 2566118.5635 | 1173953.6351
104 | 2566086.3479 | 1174042.2518 | 2566088.2087 | 1174040.0515
105 | 2566175.6486 | 1174000.9805 | 2566166.7759 | 1174000.8285
106 | 2566122.405 | 1173945.6411 | 2566119.5089 | 1173951.8948 | 2566118.5635 | 1173953.6351
107 | 2566122.405 | 1173945.6411 | 2566125.2799 | 1173939.4334 | 2566129.5138 | 1173929.6266 | 2566132.3895 | 1173921.6506 | 2566136.6726 | 1173906.5617
108 | 2566136.6726 | 1173906.5617 | 2566137.3897 | 1173904.0354 | 2566139.1043 | 1173898.4159
109 | 2566141.7307 | 1173889.808 | 2566139.1043 | 1173898.4159
110 | 2566175.6486 | 1174000.9805 | 2566202.8725 | 1173999.0035 | 2566215.7708 | 1174007.3474
111 | 2566190.4047 | 1173980.5643 | 2566175.6486 | 1174000.9805
112 | 2566141.7307 | 1173889.808 | 2566142.1554 | 1173888.416
113 | 2566214.0599 | 1173821.8927 | 2566225.5596 | 1173825.9077 | 2566233.8474 | 1173825.7942
114 | 2566233.8474 | 1173825.7942 | 2566257.6917 | 1173800.6355 | 2566268.298 | 1173794.0279 | 2566279.0991 | 1173794.8341
115 | 2566233.8474 | 1173825.7942 | 2566244.021 | 1173837.5213
116 | 2566190.4047 | 1173980.5643 | 2566189.5889 | 1173974.2212
117 | 2566190.4047 | 1173980.5643 | 2566214.5833 | 1173979.5384 | 2566232.3786 | 1173938.083 | 2566235.085 | 1173936.667
118 | 2566250.6955 | 1173945.6834 | 2566235.085 | 1173936.667
119 | 2566261.4274 | 1173951.8819 | 2566250.6955 | 1173945.6834
120 | 2566055.4139 | 1174080.2469 | 2566066.9241 | 1174066.2715
121 | 2566055.4139 | 1174080.2469 | 2566061.8703 | 1174082.178 | 2566075.5879 | 1174095.8073 | 2566076.4213 | 1174096.7212
122 | 2566055.4139 | 1174080.2469 | 2566040.5992 | 1174093.1983
123 | 2566055.4139 | 1174080.2469 | 2566044.1324 | 1174065.2282
124 | 2566033.3954 | 1174050.9344 | 2566028.0133 | 1174043.7604
125 | 2566084.705 | 1174105.8053 | 2566076.4213 | 1174096.7212
126 | 2566040.5992 | 1174093.1983 | 2566033.0261 | 1174099.8189
127 | 2566033.3954 | 1174050.9344 | 2566044.1324 | 1174065.2282
128 | 2566033.3954 | 1174050.9344 | 2566021.9776 | 1174061.7267
129 | 2566010.6182 | 1174072.4638 | 2566021.9776 | 1174061.7267
130 | 2566084.705 | 1174105.8053 | 2566107.0556 | 1174136.093
131 | 2566033.0261 | 1174099.8189 | 2566032.5286 | 1174100.2538 | 2566022.8205 | 1174108.3411
132 | 2566107.0556 | 1174136.093 | 2566109.5859 | 1174139.5219
133 | 2566020.1938 | 1174110.5293 | 2566022.8205 | 1174108.3411
134 | 2566004.7615 | 1174130.4801 | 2566005.111 | 1174129.9472
135 | 2565987.2785 | 1174148.3469 | 2566000.2446 | 1174137.3676 | 2566004.7615 | 1174130.4801
136 | 2566005.111 | 1174129.9472 | 2566007.1865 | 1174138.6288 | 2566011.5518 | 1174146.6193 | 2566019.6401 | 1174155.8758
137 | 2566005.111 | 1174129.9472 | 2566016.8751 | 1174113.2939 | 2566020.1938 | 1174110.5293
138 | 2566021.2129 | 1174157.6758 | 2566019.6401 | 1174155.8758
139 | 2566021.2129 | 1174157.6758 | 2566028.8716 | 1174166.4407
140 | 2566032.754 | 1174170.8839 | 2566028.8716 | 1174166.4407
141 | 2566032.754 | 1174170.8839 | 2566034.9625 | 1174173.4114 | 2566043.177 | 1174176.2062
142 | 2566043.177 | 1174176.2062 | 2566051.2566 | 1174178.9552 | 2566058.2514 | 1174182.9562
143 | 2566144.9779 | 1173728.1573 | 2566153.4083 | 1173711.6524
144 | 2566142.1984 | 1173733.5991 | 2566144.9779 | 1173728.1573
145 | 2566150.8243 | 1173752.7474 | 2566136.6697 | 1173744.4232 | 2566142.1984 | 1173733.5991
146 | 2566294.2901 | 1173802.9318 | 2566279.0991 | 1173794.8341
147 | 2566259.5584 | 1173855.4314 | 2566244.021 | 1173837.5213
148 | 2566305.9889 | 1173809.1562 | 2566300.1897 | 1173806.0767 | 2566294.2901 | 1173802.9318
149 | 2566325.8568 | 1173813.9808 | 2566313.2196 | 1173812.9958 | 2566305.9889 | 1173809.1562
150 | 2566325.8568 | 1173813.9808 | 2566329.8347 | 1173836.0587 | 2566328.5602 | 1173841.9134 | 2566324.6044 | 1173847.4711
151 | 2566324.6044 | 1173847.4711 | 2566317.9623 | 1173856.803 | 2566314.0065 | 1173863.4558
152 | 2566314.0065 | 1173863.4558 | 2566302.6146 | 1173882.6143
153 | 2566302.6146 | 1173882.6143 | 2566290.9437 | 1173902.2422
154 | 2566290.9437 | 1173902.2422 | 2566279.5504 | 1173921.4032
155 | 2566279.5504 | 1173921.4032 | 2566268.9306 | 1173939.2633
156 | 2566261.4274 | 1173951.8819 | 2566268.9306 | 1173939.2633
157 | 2566261.4274 | 1173951.8819 | 2566278.4259 | 1173962.4561
158 | 2566279.0456 | 1173962.8417 | 2566278.4259 | 1173962.4561
159 | 2566279.0456 | 1173962.8417 | 2566306.4956 | 1173979.9175
160 | 2566306.4956 | 1173979.9175 | 2566310.1322 | 1173982.1796

## bus_geodata
| x | y | coords
0 | 2566125.687 | 1174234.0834
1 | 2566115.9701 | 1174226.9648
2 | 2566146.1141 | 1174251.2554
3 | 2566100.068 | 1174213.2994
4 | 2566144.0203 | 1174277.1252
5 | 2566075.1817 | 1174194.7622
6 | 2566096.9121 | 1174326.8279
7 | 2566252.2806 | 1174311.9874
8 | 2566136.8032 | 1174179.0895
9 | 2566130.387 | 1174167.7098
10 | 2566073.5461 | 1174193.4234
11 | 2566284.2839 | 1174352.2335
12 | 2566450.1435 | 1174377.0793
13 | 2566123.2636 | 1174158.0568
14 | 2566192.0338 | 1173619.1693
15 | 2566140.6572 | 1173659.9901
16 | 2566283.0468 | 1173464.6789
17 | 2566144.368 | 1173663.5481
18 | 2566124.925 | 1173633.7099
19 | 2566320.8613 | 1173415.0011
20 | 2566323.656 | 1173412.1734
21 | 2566313.6757 | 1173292.4521
22 | 2566317.7598 | 1173297.4962
23 | 2566292.2432 | 1173262.9061
24 | 2566324.7182 | 1173306.0901
25 | 2566308.4839 | 1173342.7561
26 | 2566376.1655 | 1173322.296
27 | 2566343.0978 | 1173436.9692
28 | 2566361.7212 | 1173451.5576
29 | 2566156.6109 | 1173675.1284
30 | 2566122.5536 | 1173628.6239
31 | 2566167.8654 | 1173683.3484
32 | 2566083.8779 | 1173559.0094
33 | 2566238.7246 | 1173654.0227
34 | 2566232.2303 | 1173670.1727
35 | 2566215.4181 | 1173710.3716
36 | 2566365.8867 | 1173456.6066
37 | 2566375.8529 | 1173469.343
38 | 2566194.3129 | 1173698.383
39 | 2566194.1747 | 1173761.4736
40 | 2566186.16 | 1173693.7484
41 | 2566218.2607 | 1173775.0447
42 | 2566180.3288 | 1173793.6853
43 | 2566219.6706 | 1173776.2451
44 | 2566176.5901 | 1173802.3831
45 | 2566495.4757 | 1174415.0077
46 | 2566653.6016 | 1174100.0053
47 | 2566474.7372 | 1174444.3058
48 | 2565896.4796 | 1173896.4143
49 | 2565919.2087 | 1173874.7252
50 | 2565931.6841 | 1173891.6408
51 | 2565952.7907 | 1173847.8757
52 | 2565909.528 | 1173861.8278
53 | 2565958.2688 | 1173890.6452
54 | 2565940.0542 | 1173907.6384
55 | 2565969.0828 | 1173836.0794
56 | 2565978.0942 | 1173878.5187
57 | 2565894.9373 | 1173838.0929
58 | 2565961.8483 | 1173888.2867
59 | 2565944.8256 | 1173918.821
60 | 2565979.1762 | 1173828.7713
61 | 2565979.8997 | 1173880.7053
62 | 2565888.6144 | 1173823.4395
63 | 2565954.8634 | 1173942.7731
64 | 2565959.8296 | 1173952.1121
65 | 2565967.6373 | 1173961.6949
66 | 2565972.0689 | 1173965.1826
67 | 2565990.4002 | 1173843.4485
68 | 2565995.7739 | 1173814.9364
69 | 2565960.4231 | 1173782.2982
70 | 2565954.3699 | 1173780.0648
71 | 2565948.6979 | 1173762.8881
72 | 2565937.2388 | 1173791.0199
73 | 2565926.4237 | 1173797.6886
74 | 2565916.4993 | 1173783.0041
75 | 2565909.834 | 1173808.9874
76 | 2565951.519 | 1173756.1019
77 | 2565865.344 | 1173760.7479
78 | 2566027.2321 | 1173976.7619
79 | 2566015.7237 | 1173980.6812
80 | 2566028.191 | 1173976.2413
81 | 2565994.4077 | 1173977.8856
82 | 2566035.2937 | 1173971.9233
83 | 2565978.9194 | 1173969.5916
84 | 2566045.0419 | 1173966.3799
85 | 2566049.5378 | 1173965.0203
86 | 2565984.2365 | 1173984.5685
87 | 2566026.074 | 1174027.297
88 | 2566017.8405 | 1174030.2008
89 | 2566051.5892 | 1174016.6133
90 | 2566080.8901 | 1173980.7503
91 | 2566089.6752 | 1173991.2286
92 | 2566112.8573 | 1173964.1388
93 | 2566100.1025 | 1174025.9876
94 | 2566073.1435 | 1174033.051
95 | 2566142.1921 | 1173996.0116
96 | 2566115.1082 | 1173959.9955
97 | 2566088.2087 | 1174040.0515
98 | 2566086.3479 | 1174042.2518
99 | 2566166.7759 | 1174000.8285
100 | 2566146.1068 | 1173978.2937
101 | 2566118.5635 | 1173953.6351
102 | 2566122.405 | 1173945.6411
103 | 2566136.6726 | 1173906.5617
104 | 2566139.1043 | 1173898.4159
105 | 2566175.6486 | 1174000.9805
106 | 2566141.7307 | 1173889.808
107 | 2566142.1554 | 1173888.416
108 | 2566168.7981 | 1173820.7719
109 | 2566214.0599 | 1173821.8927
110 | 2566233.8474 | 1173825.7942
111 | 2566215.7708 | 1174007.3474
112 | 2566190.4047 | 1173980.5643
113 | 2566189.5889 | 1173974.2212
114 | 2566235.085 | 1173936.667
115 | 2566250.6955 | 1173945.6834
116 | 2566066.9241 | 1174066.2715
117 | 2566055.4139 | 1174080.2469
118 | 2565981.5195 | 1174036.5095
119 | 2566028.0133 | 1174043.7604
120 | 2566076.4213 | 1174096.7212
121 | 2566040.5992 | 1174093.1983
122 | 2566044.1324 | 1174065.2282
123 | 2566033.3954 | 1174050.9344
124 | 2566021.9776 | 1174061.7267
125 | 2566084.705 | 1174105.8053
126 | 2566033.0261 | 1174099.8189
127 | 2566010.6182 | 1174072.4638
128 | 2566107.0556 | 1174136.093
129 | 2566022.8205 | 1174108.3411
130 | 2566004.7615 | 1174130.4801
131 | 2566005.111 | 1174129.9472
132 | 2565987.2785 | 1174148.3469
133 | 2566019.6401 | 1174155.8758
134 | 2566020.1938 | 1174110.5293
135 | 2566021.2129 | 1174157.6758
136 | 2566028.8716 | 1174166.4407
137 | 2566032.754 | 1174170.8839
138 | 2566043.177 | 1174176.2062
139 | 2566058.2514 | 1174182.9562
140 | 2566109.5859 | 1174139.5219
141 | 2566153.4083 | 1173711.6524
142 | 2566144.9779 | 1173728.1573
143 | 2566142.1984 | 1173733.5991
144 | 2566150.8243 | 1173752.7474
145 | 2566279.0991 | 1173794.8341
146 | 2566244.021 | 1173837.5213
147 | 2566294.2901 | 1173802.9318
148 | 2566259.5584 | 1173855.4314
149 | 2566305.9889 | 1173809.1562
150 | 2566325.8568 | 1173813.9808
151 | 2566324.6044 | 1173847.4711
152 | 2566314.0065 | 1173863.4558
153 | 2566302.6146 | 1173882.6143
154 | 2566290.9437 | 1173902.2422
155 | 2566279.5504 | 1173921.4032
156 | 2566268.9306 | 1173939.2633
157 | 2566261.4274 | 1173951.8819
158 | 2566278.4259 | 1173962.4561
159 | 2566279.0456 | 1173962.8417
160 | 2566306.4956 | 1173979.9175
161 | 2566310.1322 | 1173982.1796
162 | 2566112.8573 | 1173964.1388

## line_std_types
| c_nf_per_km | r_ohm_per_km | x_ohm_per_km | max_i_ka | type | q_mm2 | alpha | voltage_rating
NAYY 4x50 SE | 210 | 0.642 | 0.083 | 0.142 | cs | 50 | 0.00403 | LV
NAYY 4x120 SE | 264 | 0.225 | 0.08 | 0.242 | cs | 120 | 0.00403 | LV
NAYY 4x150 SE | 261 | 0.208 | 0.08 | 0.27 | cs | 150 | 0.00403 | LV
NA2XS2Y 1x95 RM/25 12/20 kV | 216 | 0.313 | 0.132 | 0.252 | cs | 95 | 0.00403 | MV
NA2XS2Y 1x185 RM/25 12/20 kV | 273 | 0.161 | 0.117 | 0.362 | cs | 185 | 0.00403 | MV
NA2XS2Y 1x240 RM/25 12/20 kV | 304 | 0.122 | 0.112 | 0.421 | cs | 240 | 0.00403 | MV
NA2XS2Y 1x95 RM/25 6/10 kV | 315 | 0.313 | 0.123 | 0.249 | cs | 95 | 0.00403 | MV
NA2XS2Y 1x185 RM/25 6/10 kV | 406 | 0.161 | 0.11 | 0.358 | cs | 185 | 0.00403 | MV
NA2XS2Y 1x240 RM/25 6/10 kV | 456 | 0.122 | 0.105 | 0.416 | cs | 240 | 0.00403 | MV
NA2XS2Y 1x150 RM/25 12/20 kV | 250 | 0.206 | 0.116 | 0.319 | cs | 150 | 0.00403 | MV
NA2XS2Y 1x120 RM/25 12/20 kV | 230 | 0.253 | 0.119 | 0.283 | cs | 120 | 0.00403 | MV
NA2XS2Y 1x70 RM/25 12/20 kV | 190 | 0.443 | 0.132 | 0.22 | cs | 70 | 0.00403 | MV
NA2XS2Y 1x150 RM/25 6/10 kV | 360 | 0.206 | 0.11 | 0.315 | cs | 150 | 0.00403 | MV
NA2XS2Y 1x120 RM/25 6/10 kV | 340 | 0.253 | 0.113 | 0.28 | cs | 120 | 0.00403 | MV
NA2XS2Y 1x70 RM/25 6/10 kV | 280 | 0.443 | 0.123 | 0.217 | cs | 70 | 0.00403 | MV
N2XS(FL)2Y 1x120 RM/35 64/110 kV | 112 | 0.153 | 0.166 | 0.366 | cs | 120 | 0.00393 | HV
N2XS(FL)2Y 1x185 RM/35 64/110 kV | 125 | 0.099 | 0.156 | 0.457 | cs | 185 | 0.00393 | HV
N2XS(FL)2Y 1x240 RM/35 64/110 kV | 135 | 0.075 | 0.149 | 0.526 | cs | 240 | 0.00393 | HV
N2XS(FL)2Y 1x300 RM/35 64/110 kV | 144 | 0.06 | 0.144 | 0.588 | cs | 300 | 0.00393 | HV
15-AL1/3-ST1A 0.4 | 11 | 1.8769 | 0.35 | 0.105 | ol | 16 | 0.00403 | LV
24-AL1/4-ST1A 0.4 | 11.25 | 1.2012 | 0.335 | 0.14 | ol | 24 | 0.00403 | LV
48-AL1/8-ST1A 0.4 | 12.2 | 0.5939 | 0.3 | 0.21 | ol | 48 | 0.00403 | LV
94-AL1/15-ST1A 0.4 | 13.2 | 0.306 | 0.29 | 0.35 | ol | 94 | 0.00403 | LV
34-AL1/6-ST1A 10.0 | 9.7 | 0.8342 | 0.36 | 0.17 | ol | 34 | 0.00403 | MV
48-AL1/8-ST1A 10.0 | 10.1 | 0.5939 | 0.35 | 0.21 | ol | 48 | 0.00403 | MV
70-AL1/11-ST1A 10.0 | 10.4 | 0.4132 | 0.339 | 0.29 | ol | 70 | 0.00403 | MV
94-AL1/15-ST1A 10.0 | 10.75 | 0.306 | 0.33 | 0.35 | ol | 94 | 0.00403 | MV
122-AL1/20-ST1A 10.0 | 11.1 | 0.2376 | 0.323 | 0.41 | ol | 122 | 0.00403 | MV
149-AL1/24-ST1A 10.0 | 11.25 | 0.194 | 0.315 | 0.47 | ol | 149 | 0.00403 | MV
34-AL1/6-ST1A 20.0 | 9.15 | 0.8342 | 0.382 | 0.17 | ol | 34 | 0.00403 | MV
48-AL1/8-ST1A 20.0 | 9.5 | 0.5939 | 0.372 | 0.21 | ol | 48 | 0.00403 | MV
70-AL1/11-ST1A 20.0 | 9.7 | 0.4132 | 0.36 | 0.29 | ol | 70 | 0.00403 | MV
94-AL1/15-ST1A 20.0 | 10 | 0.306 | 0.35 | 0.35 | ol | 94 | 0.00403 | MV
122-AL1/20-ST1A 20.0 | 10.3 | 0.2376 | 0.344 | 0.41 | ol | 122 | 0.00403 | MV
149-AL1/24-ST1A 20.0 | 10.5 | 0.194 | 0.337 | 0.47 | ol | 149 | 0.00403 | MV
184-AL1/30-ST1A 20.0 | 10.75 | 0.1571 | 0.33 | 0.535 | ol | 184 | 0.00403 | MV
243-AL1/39-ST1A 20.0 | 11 | 0.1188 | 0.32 | 0.645 | ol | 243 | 0.00403 | MV
48-AL1/8-ST1A 110.0 | 8 | 0.5939 | 0.46 | 0.21 | ol | 48 | 0.00403 | HV
70-AL1/11-ST1A 110.0 | 8.4 | 0.4132 | 0.45 | 0.29 | ol | 70 | 0.00403 | HV
94-AL1/15-ST1A 110.0 | 8.65 | 0.306 | 0.44 | 0.35 | ol | 94 | 0.00403 | HV
122-AL1/20-ST1A 110.0 | 8.5 | 0.2376 | 0.43 | 0.41 | ol | 122 | 0.00403 | HV
149-AL1/24-ST1A 110.0 | 8.75 | 0.194 | 0.41 | 0.47 | ol | 149 | 0.00403 | HV
184-AL1/30-ST1A 110.0 | 8.8 | 0.1571 | 0.4 | 0.535 | ol | 184 | 0.00403 | HV
243-AL1/39-ST1A 110.0 | 9 | 0.1188 | 0.39 | 0.645 | ol | 243 | 0.00403 | HV
305-AL1/39-ST1A 110.0 | 9.2 | 0.0949 | 0.38 | 0.74 | ol | 305 | 0.00403 | HV
490-AL1/64-ST1A 110.0 | 9.75 | 0.059 | 0.37 | 0.96 | ol | 490 | 0.00403 | HV
679-AL1/86-ST1A 110.0 | 9.95 | 0.042 | 0.36 | 1.15 | ol | 679 | 0.00403 | HV
490-AL1/64-ST1A 220.0 | 10 | 0.059 | 0.285 | 0.96 | ol | 490 | 0.00403 | HV
679-AL1/86-ST1A 220.0 | 11.7 | 0.042 | 0.275 | 1.15 | ol | 679 | 0.00403 | HV
490-AL1/64-ST1A 380.0 | 11 | 0.059 | 0.253 | 0.96 | ol | 490 | 0.00403 | HV
679-AL1/86-ST1A 380.0 | 14.6 | 0.042 | 0.25 | 1.15 | ol | 679 | 0.00403 | HV

## trafo_std_types
| i0_percent | pfe_kw | vkr_percent | sn_mva | vn_lv_kv | vn_hv_kv | vk_percent | shift_degree | vector_group | tap_side | tap_neutral | tap_min | tap_max | tap_step_degree | tap_step_percent | tap_phase_shifter
160 MVA 380/110 kV | 0.06 | 60 | 0.25 | 160 | 110 | 380 | 12.2 | 0 | Yy0 | hv | 0 | -9 | 9 | 0 | 1.5 | FALSE
100 MVA 220/110 kV | 0.06 | 55 | 0.26 | 100 | 110 | 220 | 12 | 0 | Yy0 | hv | 0 | -9 | 9 | 0 | 1.5 | FALSE
63 MVA 110/20 kV | 0.04 | 22 | 0.32 | 63 | 20 | 110 | 18 | 150 | YNd5 | hv | 0 | -9 | 9 | 0 | 1.5 | FALSE
40 MVA 110/20 kV | 0.05 | 18 | 0.34 | 40 | 20 | 110 | 16.2 | 150 | YNd5 | hv | 0 | -9 | 9 | 0 | 1.5 | FALSE
25 MVA 110/20 kV | 0.07 | 14 | 0.41 | 25 | 20 | 110 | 12 | 150 | YNd5 | hv | 0 | -9 | 9 | 0 | 1.5 | FALSE
63 MVA 110/10 kV | 0.04 | 22 | 0.32 | 63 | 10 | 110 | 18 | 150 | YNd5 | hv | 0 | -9 | 9 | 0 | 1.5 | FALSE
40 MVA 110/10 kV | 0.05 | 18 | 0.34 | 40 | 10 | 110 | 16.2 | 150 | YNd5 | hv | 0 | -9 | 9 | 0 | 1.5 | FALSE
25 MVA 110/10 kV | 0.07 | 14 | 0.41 | 25 | 10 | 110 | 12 | 150 | YNd5 | hv | 0 | -9 | 9 | 0 | 1.5 | FALSE
0.25 MVA 20/0.4 kV | 0.32 | 0.8 | 1.44 | 0.25 | 0.4 | 20 | 6 | 150 | Yzn5 | hv | 0 | -2 | 2 | 0 | 2.5 | FALSE
0.4 MVA 20/0.4 kV | 0.3375 | 1.35 | 1.425 | 0.4 | 0.4 | 20 | 6 | 150 | Dyn5 | hv | 0 | -2 | 2 | 0 | 2.5 | FALSE
0.63 MVA 20/0.4 kV | 0.2619 | 1.65 | 1.206 | 0.63 | 0.4 | 20 | 6 | 150 | Dyn5 | hv | 0 | -2 | 2 | 0 | 2.5 | FALSE
0.25 MVA 10/0.4 kV | 0.24 | 0.6 | 1.2 | 0.25 | 0.4 | 10 | 4 | 150 | Dyn5 | hv | 0 | -2 | 2 | 0 | 2.5 | FALSE
0.4 MVA 10/0.4 kV | 0.2375 | 0.95 | 1.325 | 0.4 | 0.4 | 10 | 4 | 150 | Dyn5 | hv | 0 | -2 | 2 | 0 | 2.5 | FALSE
0.63 MVA 10/0.4 kV | 0.1873 | 1.18 | 1.0794 | 0.63 | 0.4 | 10 | 4 | 150 | Dyn5 | hv | 0 | -2 | 2 | 0 | 2.5 | FALSE

## trafo3w_std_types
| sn_hv_mva | sn_mv_mva | sn_lv_mva | vn_hv_kv | vn_mv_kv | vn_lv_kv | vk_hv_percent | vk_mv_percent | vk_lv_percent | vkr_hv_percent | vkr_mv_percent | vkr_lv_percent | pfe_kw | i0_percent | shift_mv_degree | shift_lv_degree | vector_group | tap_side | tap_neutral | tap_min | tap_max | tap_step_percent
63/25/38 MVA 110/20/10 kV | 63 | 25 | 38 | 110 | 20 | 10 | 10.4 | 10.4 | 10.4 | 0.28 | 0.32 | 0.35 | 35 | 0.89 | 0 | 0 | YN0yn0yn0 | hv | 0 | -10 | 10 | 1.2
63/25/38 MVA 110/10/10 kV | 63 | 25 | 38 | 110 | 10 | 10 | 10.4 | 10.4 | 10.4 | 0.28 | 0.32 | 0.35 | 35 | 0.89 | 0 | 0 | YN0yn0yn0 | hv | 0 | -10 | 10 | 1.2

## fuse_std_types
| fuse_type | i_rated_a | t_avg | t_min | t_total | x_avg | x_min | x_total
HV 100A | HV 100A | 100 | 0 | [10.0, 3.64, 0.854, 0.281, 0.1, 0.0531, 0.022, 0.01] | [10.0, 4.267, 1.21, 0.403, 0.1, 0.058, 0.022, 0.01] | 0 | [300.0, 350.0, 450.0, 550.0, 700.0, 850.0, 1200.0, 1752.0] | [600.0, 700.0, 900.0, 1150.0, 1665.0, 2000.0, 3000.0, 4313.0]
HV 10A | HV 10A | 10 | 0 | [10.0, 1675.0, 0.344, 0.156, 0.1, 0.0417, 0.0171, 0.01] | [10.0, 1.3, 0.3, 0.155, 0.1, 0.0555, 0.023, 0.01] | 0 | [30.0, 32.0, 35.0, 37.0, 39.0, 50.0, 70.0, 88.0] | [60.0, 70.0, 80.0, 87.0, 94.0, 110.0, 150.0, 216.0]
HV 125A | HV 125A | 125 | 0 | [10.0, 1.82, 0.344, 0.1, 0.0467, 0.0269, 0.01] | [10.0, 2.478, 0.426, 0.1, 0.0427, 0.0211, 0.01] | 0 | [375.0, 500.0, 700.0, 925.0, 1200.0, 1500.0, 2341.0] | [750.0, 1000.0, 1500.0, 2200.0, 3000.0, 4000.0, 5765.0]
HV 160A | HV 160A | 160 | 0 | [10.0, 4.15, 1.03, 0.198, 0.1, 0.051, 0.0172, 0.01] | [10.0, 2.3, 0.734, 0.274, 0.1, 0.046, 0.0177, 0.01] | 0 | [480.0, 550.0, 700.0, 1000.0, 1260.0, 1600.0, 2500.0, 3227.0] | [960.0, 1300.0, 1700.0, 2200.0, 2996.0, 4000.0, 6000.0, 7946.0]
HV 16A | HV 16A | 16 | 0 | [10.0, 0.352, 0.164, 0.1, 0.0649, 0.0342, 0.01] | [10.0, 2.34, 0.722, 0.181, 0.1, 0.055, 0.0296, 0.01] | 0 | [48.0, 60.0, 65.0, 71.0, 80.0, 100.0, 162.0] | [96.0, 110.0, 125.0, 150.0, 168.0, 200.0, 250.0, 398.0]
HV 200A | HV 200A | 200 | 0 | [10.0, 4.267, 1.21, 0.403, 0.1, 0.058, 0.022, 0.01] | [10.0, 3.73, 1.654, 0.328, 0.1, 0.0531, 0.019, 0.01] | 0 | [600.0, 700.0, 900.0, 1150.0, 1665.0, 2000.0, 3000.0, 4313.0] | [1200.0, 1500.0, 1800.0, 2700.0, 3960.0, 5000.0, 7500.0, 10620.0]
HV 20A | HV 20A | 20 | 0 | [10.0, 1.3, 0.3, 0.155, 0.1, 0.0555, 0.023, 0.01] | [10.0, 1.3, 0.161, 0.1, 0.0611, 0.0399, 0.0141, 0.01] | 0 | [60.0, 70.0, 80.0, 87.0, 94.0, 110.0, 150.0, 216.0] | [120.0, 150.0, 200.0, 223.0, 260.0, 300.0, 450.0, 532.0]
HV 25A | HV 25A | 25 | 0 | [10.0, 2.512, 0.833, 0.299, 0.1, 0.0372, 0.0223, 0.01] | [10.0, 3.125, 0.597, 0.198, 0.1, 0.0378, 0.022, 0.01] | 0 | [75.0, 82.0, 90.0, 100.0, 124.0, 170.0, 200.0, 289.0] | [150.0, 170.0, 210.0, 250.0, 294.0, 400.0, 500.0, 711.0]
HV 31.5A | HV 31.5A | 31.5 | 0 | [10.0, 2.34, 0.722, 0.181, 0.1, 0.055, 0.0296, 0.01] | [10.0, 2.84, 0.368, 0.164, 0.1, 0.0621, 0.0378, 0.0195, 0.01] | 0 | [95.0, 110.0, 125.0, 150.0, 165.0, 200.0, 250.0, 390.0] | [189.0, 220.0, 300.0, 350.0, 393.0, 450.0, 530.0, 700.0, 960.0]
HV 40A | HV 40A | 40 | 0 | [10.0, 1.3, 0.161, 0.1, 0.0611, 0.0399, 0.0141, 0.01] | [10.0, 2.05, 0.369, 0.198, 0.1, 0.051, 0.0298, 0.01] | 0 | [120.0, 150.0, 200.0, 223.0, 260.0, 300.0, 450.0, 532.0] | [240.0, 300.0, 400.0, 450.0, 530.0, 650.0, 800.0, 1311.0]
HV 50A | HV 50A | 50 | 0 | [10.0, 3.215, 0.597, 0.198, 0.1, 0.0378, 0.022, 0.01] | [10.0, 3.64, 0.854, 0.281, 0.1, 0.0531, 0.022, 0.01] | 0 | [150.0, 170.0, 210.0, 250.0, 294.0, 400.0, 500.0, 711.0] | [300.0, 350.0, 450.0, 550.0, 700.0, 850.0, 1200.0, 1752.0]
HV 6.3A | HV 6.3A | 6.3 | 0 | [10.0, 1.39, 0.344, 0.168, 0.1, 0.056, 0.0263, 0.01] | [10.0, 1.711, 0.516, 0.198, 0.1, 0.0634, 0.0303, 0.01] | 0 | [19.0, 19.5, 20.4, 20.8, 22.0, 25.0, 32.0, 48.0] | [38.0, 40.0, 43.0, 48.0, 53.0, 60.0, 75.0, 118.0]
HV 63A | HV 63A | 63 | 0 | [10.0, 2.84, 0.368, 0.164, 0.1, 0.0621, 0.0378, 0.0195, 0.01] | [10.0, 1.82, 0.344, 0.1, 0.0467, 0.0269, 0.01] | 0 | [189.0, 220.0, 300.0, 350.0, 393.0, 450.0, 530.0, 700.0, 961.0] | [378.0, 500.0, 700.0, 934.0, 1200.0, 1500.0, 2366.0]
HV 80A | HV 80A | 80 | 0 | [10.0, 2.05, 0.369, 0.198, 0.1, 0.051, 0.0298, 0.01] | [10.0, 4.15, 1.03, 0.198, 0.1, 0.051, 0.0172, 0.01] | 0 | [240.0, 300.0, 400.0, 450.0, 530.0, 650.0, 800.0, 1311.0] | [480.0, 550.0, 700.0, 1000.0, 1260.0, 1600.0, 2500.0, 3227.0]
Siemens NH-1-100 | Siemens NH-1-100 | 100 | [5400.0, 2000.0, 400.0, 20.0, 1.0, 0.2, 0.012, 0.004] | 0 | 0 | [150.0, 190.0, 250.0, 430.0, 900.0, 1250.0, 2700.0, 3600.0] | 0 | 0
Siemens NH-1-125 | Siemens NH-1-125 | 125 | [4800.0, 120.0, 7.0, 0.1, 0.004] | 0 | 0 | [180.0, 400.0, 740.0, 2000.0, 4250.0] | 0 | 0
Siemens NH-1-16 | Siemens NH-1-16 | 16 | [4000.0, 400.0, 2.0, 0.1, 0.04, 0.01] | 0 | 0 | [26.0, 35.0, 75.0, 150.0, 200.0, 300.0] | 0 | 0
Siemens NH-1-160 | Siemens NH-1-160 | 160 | [4800.0, 120.0, 7.0, 0.1, 0.004] | 0 | 0 | [210.0, 500.0, 900.0, 2300.0, 5000.0] | 0 | 0
Siemens NH-1-25 | Siemens NH-1-25 | 25 | [4000.0, 1000.0, 10.0, 0.2, 0.02, 0.01] | 0 | 0 | [40.0, 50.0, 100.0, 210.0, 400.0, 500.0] | 0 | 0
Siemens NH-1-50 | Siemens NH-1-50 | 50 | [4000.0, 40.0, 4.0, 1.0, 0.02, 0.01] | 0 | 0 | [86.0, 200.0, 300.0, 400.0, 1000.0, 1280.0] | 0 | 0
Siemens NH-1-63 | Siemens NH-1-63 | 63 | [4000.0, 100.0, 10.0, 2.0, 0.04, 0.01] | 0 | 0 | [100.0, 200.0, 300.0, 400.0, 1000.0, 1500.0] | 0 | 0
Siemens NH-1-80 | Siemens NH-1-80 | 80 | [4800.0, 120.0, 7.0, 0.1, 0.01] | 0 | 0 | [150.58, 250.0, 450.0, 1150.0, 2470.0] | 0 | 0
Siemens NH-2-1000 | Siemens NH-2-1000 | 1000 | [4800.0, 120.0, 7.0, 0.1, 0.004] | 0 | 0 | [1900.0, 3500.0, 8400.0, 24000.0, 52000.0] | 0 | 0
Siemens NH-2-200 | Siemens NH-2-200 | 200 | [4800.0, 120.0, 7.0, 0.1, 0.004] | 0 | 0 | [280.0, 650.0, 1200.0, 3000.0, 7000.0] | 0 | 0
Siemens NH-2-224 | Siemens NH-2-224 | 224 | [4800.0, 120.0, 7.0, 0.2, 0.04, 0.004] | 0 | 0 | [400.0, 750.0, 1453.0, 3025.0, 4315.0, 7600.0] | 0 | 0
Siemens NH-2-250 | Siemens NH-2-250 | 250 | [4800.0, 120.0, 7.0, 0.1, 0.004] | 0 | 0 | [450.0, 800.0, 1650.0, 4000.0, 8500.0] | 0 | 0
Siemens NH-2-315 | Siemens NH-2-315 | 315 | [4800.0, 120.0, 7.0, 0.1, 0.004] | 0 | 0 | [550.0, 920.0, 1900.0, 5000.0, 11000.0] | 0 | 0
Siemens NH-2-355 | Siemens NH-2-355 | 355 | [4800.0, 120.0, 6.0, 0.1, 0.004] | 0 | 0 | [650.0, 1116.27, 2350.0, 5840.0, 12790.0] | 0 | 0
Siemens NH-2-400 | Siemens NH-2-400 | 400 | [4800.0, 120.0, 7.0, 0.1, 0.004] | 0 | 0 | [720.0, 1350.0, 2800.0, 6500.0, 15000.0] | 0 | 0
Siemens NH-2-425 | Siemens NH-2-425 | 425 | [4800.0, 120.0, 7.0, 0.1, 0.004] | 0 | 0 | [850.0, 1500.0, 3050.0, 7500.0, 16500.0] | 0 | 0
Siemens NH-2-630 | Siemens NH-2-630 | 630 | [4800.0, 120.0, 7.0, 0.1, 0.004] | 0 | 0 | [1200.0, 2000.0, 4800.0, 12000.0, 26000.0] | 0 | 0

## res_bus
| vm_pu | va_degree | p_mw | q_mvar
0 | 0.97555 | -0.17233 | 0.0021618 | 0.00054181
1 | 0.97573 | -0.17098 | 0.00071189 | 0.00017842
2 | 0.97521 | -0.17477 | 0 | 0
3 | 0.97608 | -0.16847 | 0.00047939 | 0.00012015
4 | 0.97489 | -0.17707 | 0 | 0
5 | 0.97662 | -0.16463 | 0.0013683 | 0.00034293
6 | 0.97469 | -0.17853 | 0.0020249 | 0.0005075
7 | 0.97384 | -0.18472 | 0 | 0
8 | 0.98338 | -0.11633 | 0.0003058 | 7.664e-05
9 | 0.98339 | -0.11628 | 0.00042616 | 0.00010681
10 | 0.97666 | -0.16434 | 0.00079548 | 0.00019937
11 | 0.97336 | -0.18818 | 0.001091 | 0.00027343
12 | 0.97207 | -0.19754 | 0.00062452 | 0.00015652
13 | 0.9834 | -0.11619 | 0.00035172 | 8.815e-05
14 | 0.97778 | -0.15614 | 0.0012588 | 0.00031549
15 | 0.97986 | -0.14137 | 0 | 0
16 | 0.97295 | -0.19075 | 0.0013033 | 0.00032663
17 | 0.98006 | -0.13992 | 0.0009175 | 0.00022995
18 | 0.97953 | -0.14373 | 0.00079408 | 0.00019902
19 | 0.97138 | -0.20208 | 0.0025646 | 0.00064274
20 | 0.97129 | -0.20269 | 0 | 0
21 | 0.97029 | -0.20995 | 0.00027644 | 6.9282e-05
22 | 0.97031 | -0.20982 | 0.0008836 | 0.00022145
23 | 0.9702 | -0.21057 | 0.0016118 | 0.00040395
24 | 0.97035 | -0.20949 | 0 | 0
25 | 0.97063 | -0.20748 | 0.0026741 | 0.00067018
26 | 0.97028 | -0.21002 | 0.0009029 | 0.00022629
27 | 0.9709 | -0.2055 | 0.0051575 | 0.0012926
28 | 0.9708 | -0.20625 | 0 | 0
29 | 0.9804 | -0.13747 | 0.00077712 | 0.00019477
30 | 0.97947 | -0.14412 | 0.0019401 | 0.00048625
31 | 0.9806 | -0.13609 | 0 | 0
32 | 0.97893 | -0.14797 | 0.0046404 | 0.001163
33 | 0.98122 | -0.13164 | 0.0021327 | 0.00053449
34 | 0.98128 | -0.13126 | 0.0011637 | 0.00029165
35 | 0.98149 | -0.12977 | 0 | 0
36 | 0.97077 | -0.20645 | 0.00052383 | 0.00013128
37 | 0.97071 | -0.20687 | 0.0024576 | 0.00061594
38 | 0.98107 | -0.13275 | 0.002691 | 0.00067443
39 | 0.98253 | -0.12235 | 0 | 0
40 | 0.98092 | -0.13381 | 0.0016257 | 0.00040744
41 | 0.98234 | -0.12372 | 0.0027326 | 0.00068486
42 | 0.98327 | -0.11708 | 0.00062986 | 0.00015786
43 | 0.98233 | -0.12375 | 0.0020362 | 0.00051032
44 | 0.98348 | -0.11564 | 0 | 0
45 | 0.97189 | -0.19882 | 0 | 0
46 | 0.97077 | -0.20698 | 0.0025793 | 0.00064642
47 | 0.97178 | -0.19959 | 0.0020384 | 0.00051088
48 | 0.98081 | -0.13477 | 0.0076084 | 0.0019068
49 | 0.98116 | -0.13226 | 0 | 0
50 | 0.98196 | -0.12657 | 0 | 0
51 | 0.98068 | -0.13568 | 0 | 0
52 | 0.98091 | -0.13407 | 0.0014314 | 0.00035875
53 | 0.98186 | -0.12727 | 0.00046484 | 0.0001165
54 | 0.9827 | -0.1213 | 0.0042167 | 0.0010568
55 | 0.98056 | -0.1366 | 0.00097621 | 0.00024466
56 | 0.98049 | -0.13706 | 0.00175 | 0.00043858
57 | 0.98053 | -0.13678 | 0.0014768 | 0.00037011
58 | 0.98185 | -0.12734 | 0.0015789 | 0.00039571
59 | 0.98327 | -0.11723 | 0.00036154 | 9.061e-05
60 | 0.98049 | -0.13703 | 0 | 0
61 | 0.98048 | -0.1371 | 0.0015754 | 0.00039483
62 | 0.98035 | -0.13809 | 0 | 0
63 | 0.98451 | -0.10845 | 0.0026705 | 0.0006693
64 | 0.98505 | -0.10459 | 0 | 0
65 | 0.98569 | -0.10008 | 0.0032022 | 0.00080256
66 | 0.986 | -0.097839 | 0 | 0
67 | 0.98044 | -0.1374 | 0.0018998 | 0.00047613
68 | 0.98045 | -0.13737 | 0.0014875 | 0.0003728
69 | 0.97972 | -0.1426 | 0.0011618 | 0.00029117
70 | 0.97973 | -0.14252 | 0 | 0
71 | 0.97966 | -0.143 | 0.0011243 | 0.00028179
72 | 0.97983 | -0.14176 | 0.00093586 | 0.00023455
73 | 0.97992 | -0.14116 | 0 | 0
74 | 0.97989 | -0.14133 | 0.00090888 | 0.00022779
75 | 0.98008 | -0.14003 | 0.0018064 | 0.00045272
76 | 0.97965 | -0.1431 | 0.0013 | 0.00032581
77 | 0.98028 | -0.13855 | 0.00065574 | 0.00016434
78 | 0.98967 | -0.07193 | 0.0020598 | 0.00051622
79 | 0.98885 | -0.077743 | 0.0037468 | 0.00093903
80 | 0.98975 | -0.071389 | 0.00060801 | 0.00015238
81 | 0.98749 | -0.087344 | 0.0027551 | 0.0006905
82 | 0.99035 | -0.067212 | 0.0012214 | 0.00030611
83 | 0.98646 | -0.09457 | 0.0010209 | 0.00025585
84 | 0.99117 | -0.061436 | 0.00087284 | 0.00021875
85 | 0.99152 | -0.058984 | 0.0014743 | 0.00036951
86 | 0.98599 | -0.097947 | 0.00045665 | 0.00011445
87 | 0.99017 | -0.06842 | 0 | 0
88 | 0.98983 | -0.070805 | 0 | 0
89 | 0.99124 | -0.060866 | 0 | 0
90 | 0.99433 | -0.039307 | 0.0015162 | 0.00037999
91 | 0.99541 | -0.031807 | 0 | 0
92 | 0.99787 | -0.014731 | 0 | 0
93 | 0.99387 | -0.042545 | 0 | 0
94 | 0.9923 | -0.053466 | 0.0046165 | 0.001157
95 | 0.99644 | -0.024638 | 0 | 0
96 | 0.99835 | -0.011428 | 0.0022511 | 0.00056418
97 | 0.99308 | -0.048001 | 0.0025626 | 0.00064226
98 | 0.99296 | -0.04883 | 0 | 0
99 | 0.99564 | -0.030242 | 0.0010666 | 0.00026731
100 | 0.99641 | -0.024878 | 0.0013131 | 0.00032909
101 | 0.99909 | -0.0063096 | 0.0015561 | 0.00038999
102 | 1 | 0 | -0.22739 | -0.057205
103 | 0.99941 | -0.0041206 | 0.0040628 | 0.0010182
104 | 0.99934 | -0.0046161 | 0.0038318 | 0.00096035
105 | 0.99536 | -0.03218 | 0 | 0
106 | 0.99932 | -0.0047961 | 0.0010126 | 0.00025379
107 | 0.99931 | -0.0048104 | 0.00098727 | 0.00024743
108 | 0.98345 | -0.11582 | 0.0008477 | 0.00021245
109 | 0.9844 | -0.1091 | 0 | 0
110 | 0.98485 | -0.10594 | 0 | 0
111 | 0.99516 | -0.033541 | 0.0031639 | 0.00079295
112 | 0.9946 | -0.037414 | 0 | 0
113 | 0.99459 | -0.037509 | 0.0014652 | 0.00036721
114 | 0.99249 | -0.052145 | 0.00056498 | 0.0001416
115 | 0.99197 | -0.055789 | 0.00062019 | 0.00015544
116 | 0.98414 | -0.11094 | 0.0065316 | 0.001637
117 | 0.98431 | -0.10972 | 0 | 0
118 | 0.98971 | -0.071647 | 0.0022292 | 0.00055868
119 | 0.98886 | -0.077584 | 0.00074231 | 0.00018604
120 | 0.98382 | -0.11321 | 0.0074518 | 0.0018676
121 | 0.983 | -0.11901 | 0.0031505 | 0.00078958
122 | 0.98608 | -0.097221 | 0.0036331 | 0.00091054
123 | 0.98785 | -0.084704 | 0 | 0
124 | 0.98764 | -0.086208 | 0.0019639 | 0.00049221
125 | 0.98373 | -0.11383 | 0 | 0
126 | 0.98238 | -0.12344 | 0.00047376 | 0.00011873
127 | 0.98747 | -0.087391 | 0.007395 | 0.0018534
128 | 0.98346 | -0.11575 | 0.00080161 | 0.0002009
129 | 0.98156 | -0.12924 | 0.001041 | 0.00026091
130 | 0.97993 | -0.14086 | 0.0043496 | 0.0010901
131 | 0.97994 | -0.14081 | 0 | 0
132 | 0.97979 | -0.14187 | 0.0038482 | 0.00096445
133 | 0.97856 | -0.15066 | 0.0016667 | 0.00041772
134 | 0.98136 | -0.13069 | 0.0016635 | 0.00041691
135 | 0.97846 | -0.1514 | 0.0042778 | 0.0010721
136 | 0.97803 | -0.15447 | 0.0011717 | 0.00029365
137 | 0.97782 | -0.15596 | 0.0028647 | 0.00071796
138 | 0.97745 | -0.15863 | 0.003953 | 0.00099073
139 | 0.97703 | -0.16162 | 0.0033277 | 0.00083399
140 | 0.98344 | -0.11594 | 0.0030493 | 0.00076423
141 | 0.98049 | -0.1369 | 0.00019919 | 4.9922e-05
142 | 0.98043 | -0.13733 | 0.00088451 | 0.00022168
143 | 0.98041 | -0.13742 | 0.00020057 | 5.0269e-05
144 | 0.98037 | -0.13776 | 0.0011635 | 0.00029159
145 | 0.98614 | -0.096798 | 0.0036737 | 0.00092072
146 | 0.98483 | -0.10607 | 0.00043855 | 0.00010991
147 | 0.98655 | -0.093873 | 0.00053515 | 0.00013412
148 | 0.98481 | -0.10617 | 0.00041159 | 0.00010316
149 | 0.98688 | -0.091599 | 0.0040549 | 0.0010162
150 | 0.98742 | -0.087732 | 0 | 0
151 | 0.98835 | -0.081207 | 0.00033024 | 8.2766e-05
152 | 0.98886 | -0.077637 | 0.00029344 | 7.3542e-05
153 | 0.98945 | -0.073474 | 0.00029699 | 7.4432e-05
154 | 0.99006 | -0.06919 | 0.00028486 | 7.1392e-05
155 | 0.99066 | -0.064991 | 0.00029517 | 7.3978e-05
156 | 0.99122 | -0.06106 | 0.00030324 | 7.6e-05
157 | 0.99162 | -0.05827 | 0 | 0
158 | 0.99153 | -0.05889 | 0.00063028 | 0.00015796
159 | 0.99153 | -0.058908 | 0.00061593 | 0.00015437
160 | 0.99144 | -0.059499 | 0.00088999 | 0.00022305
161 | 0.99144 | -0.059538 | 0.00090863 | 0.00022772
162 | 0.99998 | 149.9947 | 0 | 0

## res_line
| p_from_mw | q_from_mvar | p_to_mw | q_to_mvar | pl_mw | ql_mvar | i_from_ka | i_to_ka | i_ka | vm_from_pu | va_from_degree | vm_to_pu | va_to_degree | loading_percent
0 | -0.010546 | -0.0026356 | 0.010548 | 0.0026362 | 1.9664e-06 | 6.0419e-07 | 0.016084 | 0.016084 | 0.016084 | 0.97555 | -0.17233 | 0.97573 | -0.17098 | 5.9569
1 | 0.0083844 | 0.0020938 | -0.0083816 | -0.002093 | 2.8116e-06 | 7.3741e-07 | 0.012786 | 0.012786 | 0.012786 | 0.97555 | -0.17233 | 0.97521 | -0.17477 | 4.7357
2 | -0.01126 | -0.0028146 | 0.011264 | 0.0028158 | 3.891e-06 | 1.2322e-06 | 0.017169 | 0.017169 | 0.017169 | 0.97573 | -0.17098 | 0.97608 | -0.16847 | 6.359
3 | 0.0083816 | 0.002093 | -0.008379 | -0.0020923 | 2.6484e-06 | 6.9482e-07 | 0.012786 | 0.012786 | 0.012786 | 0.97521 | -0.17477 | 0.97489 | -0.17707 | 4.7357
4 | -0.011743 | -0.002936 | 0.01175 | 0.002938 | 6.2087e-06 | 1.9996e-06 | 0.0179 | 0.0179 | 0.0179 | 0.97608 | -0.16847 | 0.97662 | -0.16463 | 6.6296
5 | 0.0020253 | 0.0005068 | -0.0020249 | -0.0005075 | 4.0833e-07 | -6.9663e-07 | 0.0030911 | 0.0030914 | 0.0030914 | 0.97489 | -0.17707 | 0.97469 | -0.17853 | 1.145
6 | 0.0063536 | 0.0015855 | -0.0063469 | -0.0015844 | 6.6715e-06 | 1.1494e-06 | 0.0096953 | 0.0096958 | 0.0096958 | 0.97489 | -0.17707 | 0.97384 | -0.18472 | 3.591
7 | -0.013118 | -0.0032809 | 0.013118 | 0.0032811 | 5.2676e-07 | 1.7615e-07 | 0.019985 | 0.019985 | 0.019985 | 0.97662 | -0.16463 | 0.97666 | -0.16434 | 7.4017
8 | 0.0063469 | 0.0015844 | -0.0063439 | -0.0015839 | 3.0168e-06 | 5.2079e-07 | 0.0096958 | 0.009696 | 0.009696 | 0.97384 | -0.18472 | 0.97336 | -0.18818 | 3.5911
9 | -0.0003058 | -7.664e-05 | 0.0003058 | 7.6475e-05 | 1.7511e-09 | -1.6563e-07 | 0.00046272 | 0.00046266 | 0.00046272 | 0.98338 | -0.11633 | 0.98339 | -0.11628 | 0.17138
10 | -0.00073196 | -0.00018328 | 0.00073197 | 0.00018313 | 9.1816e-09 | -1.4867e-07 | 0.0011075 | 0.0011074 | 0.0011075 | 0.98339 | -0.11628 | 0.9834 | -0.11619 | 0.41019
11 | -0.013914 | -0.0034804 | 0.013919 | 0.0034822 | 5.214e-06 | 1.7726e-06 | 0.021197 | 0.021197 | 0.021197 | 0.97666 | -0.16434 | 0.97703 | -0.16162 | 7.8506
12 | 0.0052529 | 0.0013104 | -0.0052462 | -0.0013099 | 6.7455e-06 | 5.1263e-07 | 0.0080282 | 0.0080289 | 0.0080289 | 0.97336 | -0.18818 | 0.97207 | -0.19754 | 2.9737
13 | 0.002039 | 0.00050993 | -0.0020387 | -0.00051052 | 3.5942e-07 | -5.9467e-07 | 0.0031209 | 0.0031211 | 0.0031211 | 0.97207 | -0.19754 | 0.97189 | -0.19882 | 1.156
14 | 0.0025826 | 0.00064346 | -0.0025793 | -0.00064642 | 3.3515e-06 | -2.9666e-06 | 0.003952 | 0.0039535 | 0.0039535 | 0.97207 | -0.19754 | 0.97077 | -0.20698 | 1.4643
15 | -0.0010837 | -0.00027128 | 0.0010837 | 0.000271 | 3.8641e-08 | -2.7741e-07 | 0.0016397 | 0.0016395 | 0.0016397 | 0.9834 | -0.11619 | 0.98344 | -0.11594 | 0.60728
16 | -0.01974 | -0.0049573 | 0.019781 | 0.004972 | 4.0604e-05 | 1.4711e-05 | 0.030045 | 0.030044 | 0.030045 | 0.97778 | -0.15614 | 0.97986 | -0.14137 | 11.1277
17 | 0.018481 | 0.0046418 | -0.018393 | -0.00461 | 8.8533e-05 | 3.1813e-05 | 0.028129 | 0.02813 | 0.02813 | 0.97778 | -0.15614 | 0.97295 | -0.19075 | 10.4185
18 | -0.027161 | -0.0068208 | 0.027166 | 0.0068229 | 5.4589e-06 | 2.0348e-06 | 0.041251 | 0.041251 | 0.041251 | 0.97986 | -0.14137 | 0.98006 | -0.13992 | 15.2783
19 | 0.0073799 | 0.0018488 | -0.0073775 | -0.0018483 | 2.4112e-06 | 5.3998e-07 | 0.011207 | 0.011207 | 0.011207 | 0.97986 | -0.14137 | 0.97953 | -0.14373 | 4.1507
20 | 0.01709 | 0.0042834 | -0.017063 | -0.0042739 | 2.6782e-05 | 9.5219e-06 | 0.026137 | 0.026137 | 0.026137 | 0.97295 | -0.19075 | 0.97138 | -0.20208 | 9.6804
21 | -0.028084 | -0.0070528 | 0.028093 | 0.0070561 | 9.5657e-06 | 3.2541e-06 | 0.042644 | 0.042644 | 0.042644 | 0.98006 | -0.13992 | 0.9804 | -0.13747 | 7.8971
22 | 0.0065834 | 0.0016493 | -0.0065831 | -0.0016492 | 3.5022e-07 | 6.4067e-08 | 0.010001 | 0.010001 | 0.010001 | 0.97953 | -0.14373 | 0.97947 | -0.14412 | 3.704
23 | 0.014498 | 0.0036311 | -0.014497 | -0.0036307 | 1.2236e-06 | 4.2139e-07 | 0.022208 | 0.022208 | 0.022208 | 0.97138 | -0.20208 | 0.97129 | -0.20269 | 8.2253
24 | 0.0081426 | 0.0020403 | -0.0081395 | -0.0020394 | 3.1599e-06 | 8.1273e-07 | 0.012474 | 0.012474 | 0.012474 | 0.97129 | -0.20269 | 0.9709 | -0.2055 | 4.6202
25 | 0.0063544 | 0.0015904 | -0.0063502 | -0.0015897 | 4.2014e-06 | 7.3706e-07 | 0.0097341 | 0.0097344 | 0.0097344 | 0.97129 | -0.20269 | 0.97063 | -0.20748 | 3.6053
26 | -0.0018884 | -0.00047284 | 0.0018884 | 0.00047277 | 3.3961e-08 | -6.7103e-08 | 0.0028958 | 0.0028958 | 0.0028958 | 0.97029 | -0.20995 | 0.97031 | -0.20982 | 1.0725
27 | 0.0016119 | 0.00040355 | -0.0016118 | -0.00040395 | 1.3922e-07 | -3.974e-07 | 0.0024719 | 0.002472 | 0.002472 | 0.97029 | -0.20995 | 0.9702 | -0.21057 | 0.91556
28 | -0.002772 | -0.00069422 | 0.0027721 | 0.00069413 | 1.2468e-07 | -8.8637e-08 | 0.0042508 | 0.0042508 | 0.0042508 | 0.97031 | -0.20982 | 0.97035 | -0.20949 | 1.5744
29 | -0.0036751 | -0.00091977 | 0.0036761 | 0.00091952 | 1.0191e-06 | -2.4356e-07 | 0.0056352 | 0.005635 | 0.0056352 | 0.97035 | -0.20949 | 0.97063 | -0.20748 | 2.0871
30 | 0.00090296 | 0.00022564 | -0.0009029 | -0.00022629 | 6.5584e-08 | -6.52e-07 | 0.0013844 | 0.0013847 | 0.0013847 | 0.97035 | -0.20949 | 0.97028 | -0.21002 | 0.51284
31 | 0.002982 | 0.00074686 | -0.0029817 | -0.00074704 | 3.0832e-07 | -1.7395e-07 | 0.0045701 | 0.0045702 | 0.0045702 | 0.9709 | -0.2055 | 0.9708 | -0.20625 | 1.6927
32 | 0.0029817 | 0.00074704 | -0.0029816 | -0.00074708 | 8.5311e-08 | -4.8118e-08 | 0.0045702 | 0.0045702 | 0.0045702 | 0.9708 | -0.20625 | 0.97077 | -0.20645 | 1.6927
33 | -0.02887 | -0.0072508 | 0.028876 | 0.0072525 | 5.5672e-06 | 1.6139e-06 | 0.043824 | 0.043823 | 0.043824 | 0.9804 | -0.13747 | 0.9806 | -0.13609 | 5.4103
34 | 0.0046429 | 0.001163 | -0.0046404 | -0.001163 | 2.4723e-06 | -5.0892e-08 | 0.0070533 | 0.0070536 | 0.0070536 | 0.97947 | -0.14412 | 0.97893 | -0.14797 | 2.6125
35 | 0.0024482 | 0.00061257 | -0.0024479 | -0.00061287 | 2.7367e-07 | -2.9564e-07 | 0.0037147 | 0.0037148 | 0.0037148 | 0.9806 | -0.13609 | 0.98049 | -0.1369 | 1.3759
36 | -0.031324 | -0.007865 | 0.031334 | 0.007868 | 9.8918e-06 | 3.0079e-06 | 0.047538 | 0.047538 | 0.047538 | 0.9806 | -0.13609 | 0.98092 | -0.13381 | 5.8689
37 | -0.0021327 | -0.00053449 | 0.0021328 | 0.00053432 | 1.1362e-07 | -1.7621e-07 | 0.0032341 | 0.0032341 | 0.0032341 | 0.98122 | -0.13164 | 0.98128 | -0.13126 | 1.1978
38 | -0.0032965 | -0.00082597 | 0.0032971 | 0.00082568 | 6.7936e-07 | -2.8927e-07 | 0.0049987 | 0.0049985 | 0.0049987 | 0.98128 | -0.13126 | 0.98149 | -0.12977 | 1.8514
39 | 0.03567 | 0.0089562 | -0.035656 | -0.0089514 | 1.4768e-05 | 4.7603e-06 | 0.054085 | 0.054085 | 0.054085 | 0.98149 | -0.12977 | 0.98107 | -0.13275 | 6.6772
40 | -0.038967 | -0.0097819 | 0.039008 | 0.0097952 | 4.0174e-05 | 1.3352e-05 | 0.059084 | 0.059083 | 0.059084 | 0.98149 | -0.12977 | 0.98253 | -0.12235 | 7.2943
41 | 0.0024578 | 0.0006158 | -0.0024576 | -0.00061594 | 1.4324e-07 | -1.4486e-07 | 0.0037673 | 0.0037673 | 0.0037673 | 0.97077 | -0.20645 | 0.97071 | -0.20687 | 1.3953
42 | 0.032965 | 0.008277 | -0.03296 | -0.0082755 | 4.8774e-06 | 1.5207e-06 | 0.050004 | 0.050004 | 0.050004 | 0.98107 | -0.13275 | 0.98092 | -0.13381 | 6.1733
43 | 0.0047697 | 0.0011952 | -0.0047688 | -0.0011952 | 9.0017e-07 | -3.8484e-09 | 0.0072235 | 0.0072237 | 0.0072237 | 0.98253 | -0.12235 | 0.98234 | -0.12372 | 2.6754
44 | -0.043777 | -0.01099 | 0.043809 | 0.011001 | 3.2063e-05 | 1.0999e-05 | 0.066306 | 0.066306 | 0.066306 | 0.98253 | -0.12235 | 0.98327 | -0.11708 | 8.186
45 | 0.0020362 | 0.0005103 | -0.0020362 | -0.00051032 | 1.0992e-08 | -1.9214e-08 | 0.0030844 | 0.0030844 | 0.0030844 | 0.98234 | -0.12372 | 0.98233 | -0.12375 | 1.1424
46 | -0.044439 | -0.011159 | 0.044448 | 0.011162 | 8.9082e-06 | 3.0659e-06 | 0.067259 | 0.067259 | 0.067259 | 0.98327 | -0.11708 | 0.98348 | -0.11564 | 8.3036
47 | -0.045296 | -0.011375 | 0.045337 | 0.011389 | 4.1208e-05 | 1.4242e-05 | 0.068541 | 0.068541 | 0.068541 | 0.98348 | -0.11564 | 0.9844 | -0.1091 | 8.4619
48 | 0.00084772 | 0.00021221 | -0.0008477 | -0.00021245 | 2.05e-08 | -2.4553e-07 | 0.0012825 | 0.0012826 | 0.0012826 | 0.98348 | -0.11564 | 0.98345 | -0.11582 | 0.47504
49 | 0.0020387 | 0.00051052 | -0.0020384 | -0.00051088 | 2.1803e-07 | -3.6055e-07 | 0.0031211 | 0.0031213 | 0.0031213 | 0.97189 | -0.19882 | 0.97178 | -0.19959 | 1.156
50 | -0.0076084 | -0.0019068 | 0.0076111 | 0.0019075 | 2.6539e-06 | 6.1772e-07 | 0.011543 | 0.011543 | 0.011543 | 0.98081 | -0.13477 | 0.98116 | -0.13226 | 4.2752
51 | -0.026118 | -0.0065427 | 0.026138 | 0.0065503 | 2.0559e-05 | 7.6419e-06 | 0.039609 | 0.039608 | 0.039609 | 0.98116 | -0.13226 | 0.98196 | -0.12657 | 14.6698
52 | 0.007694 | 0.001927 | -0.0076904 | -0.0019261 | 3.6466e-06 | 8.607e-07 | 0.011668 | 0.011668 | 0.011668 | 0.98116 | -0.13226 | 0.98068 | -0.13568 | 4.3216
53 | 0.010813 | 0.0027082 | -0.01081 | -0.0027074 | 2.7057e-06 | 8.3704e-07 | 0.016398 | 0.016398 | 0.016398 | 0.98116 | -0.13226 | 0.98091 | -0.13407 | 6.0732
54 | 0.0020439 | 0.00051182 | -0.0020437 | -0.00051216 | 1.9815e-07 | -3.4251e-07 | 0.0030971 | 0.0030973 | 0.0030973 | 0.98196 | -0.12657 | 0.98186 | -0.12727 | 1.1471
55 | -0.028182 | -0.0070621 | 0.028203 | 0.0070698 | 2.055e-05 | 7.6754e-06 | 0.042706 | 0.042706 | 0.042706 | 0.98196 | -0.12657 | 0.9827 | -0.1213 | 15.8169
56 | 0.0043644 | 0.001093 | -0.0043638 | -0.0010931 | 5.5038e-07 | -4.2072e-08 | 0.0066219 | 0.006622 | 0.006622 | 0.98068 | -0.13568 | 0.98056 | -0.1366 | 2.4526
57 | 0.003326 | 0.00083312 | -0.0033254 | -0.00083338 | 6.3154e-07 | -2.5841e-07 | 0.0050465 | 0.0050466 | 0.0050466 | 0.98068 | -0.13568 | 0.98049 | -0.13706 | 1.8691
58 | 0.0093785 | 0.0023486 | -0.0093749 | -0.0023476 | 3.5215e-06 | 1.0026e-06 | 0.014226 | 0.014226 | 0.014226 | 0.98091 | -0.13407 | 0.98053 | -0.13678 | 5.269
59 | 0.0015789 | 0.00039566 | -0.0015789 | -0.00039571 | 1.5315e-08 | -4.8325e-08 | 0.0023928 | 0.0023928 | 0.0023928 | 0.98186 | -0.12727 | 0.98185 | -0.12734 | 0.88623
60 | -0.032419 | -0.0081266 | 0.032438 | 0.0081335 | 1.8296e-05 | 6.8827e-06 | 0.04909 | 0.04909 | 0.04909 | 0.9827 | -0.1213 | 0.98327 | -0.11723 | 18.1817
61 | 0.0033876 | 0.0008484 | -0.0033874 | -0.00084848 | 2.0548e-07 | -7.8146e-08 | 0.0051406 | 0.0051406 | 0.0051406 | 0.98056 | -0.1366 | 0.98049 | -0.13703 | 1.9039
62 | 0.0015754 | 0.0003948 | -0.0015754 | -0.00039483 | 1.0115e-08 | -3.1874e-08 | 0.0023909 | 0.0023909 | 0.0023909 | 0.98049 | -0.13706 | 0.98048 | -0.1371 | 0.88551
63 | 0.0078982 | 0.0019775 | -0.0078968 | -0.0019771 | 1.4319e-06 | 3.4927e-07 | 0.011985 | 0.011985 | 0.011985 | 0.98053 | -0.13678 | 0.98035 | -0.13809 | 4.439
64 | -0.032799 | -0.0082241 | 0.032839 | 0.0082391 | 3.9959e-05 | 1.5039e-05 | 0.049638 | 0.049637 | 0.049638 | 0.98327 | -0.11723 | 0.98451 | -0.10845 | 18.3843
65 | 0.0018999 | 0.00047593 | -0.0018998 | -0.00047613 | 9.5758e-08 | -1.9598e-07 | 0.0028832 | 0.0028833 | 0.0028833 | 0.98049 | -0.13703 | 0.98044 | -0.1374 | 1.0679
66 | 0.0014875 | 0.00037255 | -0.0014875 | -0.0003728 | 6.86e-08 | -2.4568e-07 | 0.0022574 | 0.0022575 | 0.0022575 | 0.98049 | -0.13703 | 0.98045 | -0.13737 | 0.83612
67 | 0.00065578 | 0.00016352 | -0.00065574 | -0.00016434 | 4.1332e-08 | -8.2724e-07 | 0.00099508 | 0.00099538 | 0.00099538 | 0.98035 | -0.13809 | 0.98028 | -0.13855 | 0.36866
68 | 0.007241 | 0.0018136 | -0.007239 | -0.0018132 | 1.9351e-06 | 4.2063e-07 | 0.01099 | 0.01099 | 0.01099 | 0.98035 | -0.13809 | 0.98008 | -0.14003 | 4.0705
69 | -0.03551 | -0.0089084 | 0.035529 | 0.0089156 | 1.9014e-05 | 7.1787e-06 | 0.053674 | 0.053674 | 0.053674 | 0.98451 | -0.10845 | 0.98505 | -0.10459 | 19.8792
70 | -0.035529 | -0.0089156 | 0.035551 | 0.008924 | 2.2268e-05 | 8.4067e-06 | 0.053674 | 0.053674 | 0.053674 | 0.98505 | -0.10459 | 0.98569 | -0.10008 | 19.8792
71 | -0.038753 | -0.0097266 | 0.038765 | 0.0097311 | 1.2046e-05 | 4.5612e-06 | 0.058508 | 0.058508 | 0.058508 | 0.98569 | -0.10008 | 0.986 | -0.097839 | 21.6696
72 | 0.00045666 | 0.00011416 | -0.00045665 | -0.00011445 | 6.7942e-09 | -2.8982e-07 | 0.00068906 | 0.00068916 | 0.00068916 | 0.986 | -0.097839 | 0.98599 | -0.097947 | 0.25525
73 | -0.039222 | -0.0098453 | 0.03924 | 0.009852 | 1.7814e-05 | 6.7477e-06 | 0.059197 | 0.059197 | 0.059197 | 0.986 | -0.097839 | 0.98646 | -0.09457 | 21.9248
74 | -0.0011618 | -0.00029117 | 0.0011618 | 0.00029109 | 1.2535e-08 | -7.6428e-08 | 0.0017645 | 0.0017645 | 0.0017645 | 0.97972 | -0.1426 | 0.97973 | -0.14252 | 0.65353
75 | 0.0024245 | 0.00060733 | -0.0024244 | -0.00060751 | 1.6266e-07 | -1.7951e-07 | 0.0036823 | 0.0036824 | 0.0036824 | 0.97973 | -0.14252 | 0.97966 | -0.143 | 1.3638
76 | -0.0035863 | -0.00089842 | 0.0035867 | 0.00089831 | 3.7643e-07 | -1.1131e-07 | 0.0054468 | 0.0054467 | 0.0054468 | 0.97973 | -0.14252 | 0.97983 | -0.14176 | 2.0173
77 | 0.0013 | 0.00032572 | -0.0013 | -0.00032581 | 1.788e-08 | -8.5656e-08 | 0.0019746 | 0.0019746 | 0.0019746 | 0.97966 | -0.143 | 0.97965 | -0.1431 | 0.73133
78 | -0.0045225 | -0.0011329 | 0.0045229 | 0.0011328 | 3.7397e-07 | -1.6217e-08 | 0.0068679 | 0.0068678 | 0.0068679 | 0.97983 | -0.14176 | 0.97992 | -0.14116 | 2.5437
79 | 0.0009089 | 0.00022757 | -0.00090888 | -0.00022779 | 2.1051e-08 | -2.1501e-07 | 0.0013801 | 0.0013802 | 0.0013802 | 0.97992 | -0.14116 | 0.97989 | -0.14133 | 0.51117
80 | -0.0054318 | -0.0013604 | 0.0054327 | 0.0013605 | 8.5203e-07 | 7.4807e-08 | 0.0082479 | 0.0082478 | 0.0082479 | 0.97992 | -0.14116 | 0.98008 | -0.14003 | 3.0548
81 | 0.046898 | 0.011789 | -0.046861 | -0.011775 | 3.7939e-05 | 1.4435e-05 | 0.070526 | 0.070526 | 0.070526 | 0.98967 | -0.07193 | 0.98885 | -0.077743 | 26.1209
82 | -0.048958 | -0.012305 | 0.048962 | 0.012307 | 3.6904e-06 | 1.4054e-06 | 0.073623 | 0.073623 | 0.073623 | 0.98967 | -0.07193 | 0.98975 | -0.071389 | 27.2679
83 | 0.043114 | 0.010836 | -0.043056 | -0.010814 | 5.7545e-05 | 2.1852e-05 | 0.064888 | 0.064888 | 0.064888 | 0.98885 | -0.077743 | 0.98749 | -0.087344 | 24.0327
84 | -0.04957 | -0.012459 | 0.049599 | 0.01247 | 2.8843e-05 | 1.0986e-05 | 0.074537 | 0.074537 | 0.074537 | 0.98975 | -0.071389 | 0.99035 | -0.067212 | 27.6064
85 | 0.040301 | 0.010123 | -0.040261 | -0.010108 | 4.0458e-05 | 1.5336e-05 | 0.060737 | 0.060737 | 0.060737 | 0.98749 | -0.087344 | 0.98646 | -0.09457 | 22.4951
86 | -0.05082 | -0.012776 | 0.050861 | 0.012792 | 4.0921e-05 | 1.5594e-05 | 0.076372 | 0.076372 | 0.076372 | 0.99035 | -0.067212 | 0.99117 | -0.061436 | 28.2861
87 | -0.051734 | -0.013011 | 0.051752 | 0.013017 | 1.7687e-05 | 6.742e-06 | 0.077683 | 0.077683 | 0.077683 | 0.99117 | -0.061436 | 0.99152 | -0.058984 | 28.7714
88 | -0.053226 | -0.013387 | 0.053372 | 0.013443 | 0.00014643 | 5.5843e-05 | 0.079895 | 0.079895 | 0.079895 | 0.99152 | -0.058984 | 0.99433 | -0.039307 | 29.5909
89 | 0.081273 | 0.020448 | -0.081246 | -0.020438 | 2.7032e-05 | 1.0061e-05 | 0.12216 | 0.12216 | 0.12216 | 0.99017 | -0.06842 | 0.98983 | -0.070805 | 15.0821
90 | -0.081273 | -0.020448 | 0.081359 | 0.02048 | 8.5742e-05 | 3.1911e-05 | 0.12216 | 0.12216 | 0.12216 | 0.99017 | -0.06842 | 0.99124 | -0.060866 | 15.0821
91 | 0.0022294 | 0.0005583 | -0.0022292 | -0.00055868 | 2.5961e-07 | -3.762e-07 | 0.0033514 | 0.0033515 | 0.0033515 | 0.98983 | -0.070805 | 0.98971 | -0.071647 | 1.2413
92 | 0.079017 | 0.01988 | -0.078942 | -0.019851 | 7.4661e-05 | 2.828e-05 | 0.11881 | 0.11881 | 0.11881 | 0.98983 | -0.070805 | 0.98886 | -0.077584 | 22.0026
93 | -0.081359 | -0.02048 | 0.081443 | 0.020511 | 8.4164e-05 | 3.1321e-05 | 0.12216 | 0.12216 | 0.12216 | 0.99124 | -0.060866 | 0.9923 | -0.053466 | 15.082
94 | -0.054889 | -0.013823 | 0.054946 | 0.013845 | 5.7602e-05 | 2.1977e-05 | 0.082164 | 0.082164 | 0.082164 | 0.99433 | -0.039307 | 0.99541 | -0.031807 | 30.4312
95 | -0.14384 | -0.036255 | 0.14418 | 0.036386 | 0.00034477 | 0.0001312 | 0.21509 | 0.21509 | 0.21509 | 0.99541 | -0.031807 | 0.99787 | -0.014731 | 26.5543
96 | 0.088889 | 0.02241 | -0.088756 | -0.02236 | 0.00013352 | 4.9939e-05 | 0.13293 | 0.13293 | 0.13293 | 0.99541 | -0.031807 | 0.99387 | -0.042545 | 16.4106
97 | 0.068255 | 0.017213 | -0.06816 | -0.017179 | 9.4665e-05 | 3.4692e-05 | 0.10182 | 0.10182 | 0.10182 | 0.99787 | -0.014731 | 0.99644 | -0.024638 | 12.5704
98 | -0.21244 | -0.0536 | 0.21253 | 0.053637 | 9.8499e-05 | 3.7699e-05 | 0.31691 | 0.31691 | 0.31691 | 0.99787 | -0.014731 | 0.99835 | -0.011428 | 39.1245
99 | 0.088756 | 0.02236 | -0.088688 | -0.022335 | 6.7694e-05 | 2.5321e-05 | 0.13293 | 0.13293 | 0.13293 | 0.99387 | -0.042545 | 0.99308 | -0.048001 | 16.4107
100 | -0.086059 | -0.021668 | 0.086115 | 0.021689 | 5.5781e-05 | 2.083e-05 | 0.12909 | 0.12909 | 0.12909 | 0.9923 | -0.053466 | 0.99296 | -0.04883 | 15.9366
101 | 0.066847 | 0.01685 | -0.066795 | -0.016831 | 5.2422e-05 | 1.9176e-05 | 0.099859 | 0.09986 | 0.09986 | 0.99644 | -0.024638 | 0.99564 | -0.030242 | 12.3283
102 | 0.0013131 | 0.00032887 | -0.0013131 | -0.00032909 | 4.3536e-08 | -2.1961e-07 | 0.0019608 | 0.0019609 | 0.0019609 | 0.99644 | -0.024638 | 0.99641 | -0.024878 | 0.72627
103 | -0.21478 | -0.054201 | 0.21494 | 0.054261 | 0.00015442 | 5.911e-05 | 0.32026 | 0.32026 | 0.32026 | 0.99835 | -0.011428 | 0.99909 | -0.0063096 | 39.5387
104 | 0.086125 | 0.021693 | -0.086115 | -0.021689 | 9.9878e-06 | 3.7296e-06 | 0.12909 | 0.12909 | 0.12909 | 0.99308 | -0.048001 | 0.99296 | -0.04883 | 15.9366
105 | 0.065728 | 0.016563 | -0.06571 | -0.016557 | 1.7823e-05 | 6.509e-06 | 0.098265 | 0.098266 | 0.098266 | 0.99564 | -0.030242 | 0.99536 | -0.03218 | 12.1316
106 | -0.2165 | -0.054651 | 0.21669 | 0.054724 | 0.00019203 | 7.351e-05 | 0.32258 | 0.32258 | 0.32258 | 0.99909 | -0.0063096 | 1 | 0 | 39.8248
107 | 0.0099007 | 0.0024814 | -0.009895 | -0.0024797 | 5.6458e-06 | 1.6249e-06 | 0.014732 | 0.014733 | 0.014733 | 1 | 0 | 0.99941 | -0.0041206 | 5.4565
108 | 0.0058322 | 0.0014615 | -0.0058318 | -0.0014615 | 4e-07 | 4.2453e-08 | 0.0086835 | 0.0086835 | 0.0086835 | 0.99941 | -0.0041206 | 0.99934 | -0.0046161 | 3.2161
109 | 0.002 | 0.00050111 | -0.0019999 | -0.00050121 | 4.9801e-08 | -9.8757e-08 | 0.0029779 | 0.0029779 | 0.0029779 | 0.99934 | -0.0046161 | 0.99932 | -0.0047961 | 1.1029
110 | 0.0031645 | 0.00079262 | -0.0031639 | -0.00079295 | 5.9571e-07 | -3.2522e-07 | 0.0047306 | 0.0047308 | 0.0047308 | 0.99536 | -0.03218 | 0.99516 | -0.033541 | 1.7522
111 | 0.062546 | 0.015764 | -0.0625 | -0.015748 | 4.5801e-05 | 1.6635e-05 | 0.093535 | 0.093535 | 0.093535 | 0.99536 | -0.03218 | 0.9946 | -0.037414 | 11.5476
112 | 0.00098727 | 0.00024741 | -0.00098727 | -0.00024743 | 1.9625e-09 | -1.8312e-08 | 0.0014701 | 0.0014701 | 0.0014701 | 0.99932 | -0.0047961 | 0.99931 | -0.0048104 | 0.54447
113 | -0.045337 | -0.011389 | 0.045357 | 0.011396 | 1.9948e-05 | 6.8932e-06 | 0.068541 | 0.068541 | 0.068541 | 0.9844 | -0.1091 | 0.98485 | -0.10594 | 8.4618
114 | -0.046207 | -0.011608 | 0.046266 | 0.011629 | 5.8808e-05 | 2.0402e-05 | 0.069825 | 0.069824 | 0.069825 | 0.98485 | -0.10594 | 0.98614 | -0.096798 | 8.6204
115 | 0.00085017 | 0.00021258 | -0.00085015 | -0.00021277 | 1.5981e-08 | -1.914e-07 | 0.0012844 | 0.0012844 | 0.0012844 | 0.98485 | -0.10594 | 0.98483 | -0.10607 | 0.47571
116 | 0.0014652 | 0.00036713 | -0.0014652 | -0.00036721 | 1.918e-08 | -7.5643e-08 | 0.002192 | 0.0021921 | 0.0021921 | 0.9946 | -0.037414 | 0.99459 | -0.037509 | 0.81187
117 | 0.061035 | 0.01538 | -0.060909 | -0.015335 | 0.00012559 | 4.5494e-05 | 0.091343 | 0.091344 | 0.091344 | 0.9946 | -0.037414 | 0.99249 | -0.052145 | 11.2771
118 | 0.060344 | 0.015193 | -0.060314 | -0.015182 | 3.0709e-05 | 1.1113e-05 | 0.090497 | 0.090497 | 0.090497 | 0.99249 | -0.052145 | 0.99197 | -0.055789 | 11.1725
119 | 0.059694 | 0.015027 | -0.059673 | -0.015019 | 2.068e-05 | 7.4741e-06 | 0.089567 | 0.089567 | 0.089567 | 0.99197 | -0.055789 | 0.99162 | -0.05827 | 11.0577
120 | -0.0065316 | -0.001637 | 0.0065327 | 0.0016372 | 1.1018e-06 | 1.9369e-07 | 0.0098757 | 0.0098756 | 0.0098757 | 0.98414 | -0.11094 | 0.98431 | -0.10972 | 3.6577
121 | 0.012394 | 0.0031057 | -0.012388 | -0.0031038 | 5.9834e-06 | 1.9543e-06 | 0.018737 | 0.018737 | 0.018737 | 0.98431 | -0.10972 | 0.98382 | -0.11321 | 6.9396
122 | 0.045967 | 0.011547 | -0.045908 | -0.011524 | 5.931e-05 | 2.2562e-05 | 0.0695 | 0.0695 | 0.0695 | 0.98431 | -0.10972 | 0.983 | -0.11901 | 25.7408
123 | -0.064894 | -0.01629 | 0.065007 | 0.016333 | 0.00011283 | 4.3156e-05 | 0.098112 | 0.098112 | 0.098112 | 0.98431 | -0.10972 | 0.98608 | -0.097221 | 36.3379
124 | 0.0782 | 0.019665 | -0.078122 | -0.019636 | 7.7524e-05 | 2.9702e-05 | 0.1177 | 0.1177 | 0.1177 | 0.98886 | -0.077584 | 0.98785 | -0.084704 | 43.5914
125 | 0.0049365 | 0.0012362 | -0.0049361 | -0.0012361 | 4.2762e-07 | 8.3715e-09 | 0.007466 | 0.0074661 | 0.0074661 | 0.98382 | -0.11321 | 0.98373 | -0.11383 | 2.7652
126 | 0.042758 | 0.010735 | -0.042731 | -0.010725 | 2.6301e-05 | 9.9882e-06 | 0.064731 | 0.064731 | 0.064731 | 0.983 | -0.11901 | 0.98238 | -0.12344 | 23.9745
127 | -0.06864 | -0.017243 | 0.06876 | 0.017289 | 0.00011972 | 4.5817e-05 | 0.10359 | 0.10359 | 0.10359 | 0.98608 | -0.097221 | 0.98785 | -0.084704 | 38.3684
128 | 0.0093621 | 0.0023464 | -0.0093601 | -0.0023458 | 1.9497e-06 | 5.488e-07 | 0.014102 | 0.014102 | 0.014102 | 0.98785 | -0.084704 | 0.98764 | -0.086208 | 5.2231
129 | 0.0073962 | 0.0018536 | -0.007395 | -0.0018534 | 1.2112e-06 | 2.6584e-07 | 0.011143 | 0.011143 | 0.011143 | 0.98764 | -0.086208 | 0.98747 | -0.087391 | 4.1272
130 | 0.0049361 | 0.0012361 | -0.0049348 | -0.0012361 | 1.3093e-06 | 2.5821e-08 | 0.0074661 | 0.0074662 | 0.0074662 | 0.98373 | -0.11383 | 0.98346 | -0.11575 | 2.7653
131 | 0.042258 | 0.010606 | -0.042224 | -0.010593 | 3.3998e-05 | 1.2908e-05 | 0.064013 | 0.064014 | 0.064014 | 0.98238 | -0.12344 | 0.98156 | -0.12924 | 23.7087
132 | 0.0041331 | 0.0010352 | -0.004133 | -0.0010352 | 1.0398e-07 | -1.4078e-08 | 0.0062534 | 0.0062534 | 0.0062534 | 0.98346 | -0.11575 | 0.98344 | -0.11594 | 2.3161
133 | 0.041183 | 0.010332 | -0.041174 | -0.010329 | 8.3161e-06 | 3.1553e-06 | 0.062435 | 0.062435 | 0.062435 | 0.98156 | -0.12924 | 0.98136 | -0.13069 | 23.1242
134 | -0.0081984 | -0.0020545 | 0.0081984 | 0.0020545 | 6.1631e-08 | 1.5676e-08 | 0.012449 | 0.012449 | 0.012449 | 0.97993 | -0.14086 | 0.97994 | -0.14081 | 4.6108
135 | 0.0038487 | 0.00096434 | -0.0038482 | -0.00096445 | 5.3765e-07 | -1.1097e-07 | 0.0058442 | 0.0058443 | 0.0058443 | 0.97993 | -0.14086 | 0.97979 | -0.14187 | 2.1646
136 | 0.031257 | 0.0078367 | -0.031214 | -0.0078207 | 4.2629e-05 | 1.6014e-05 | 0.047464 | 0.047464 | 0.047464 | 0.97994 | -0.14081 | 0.97856 | -0.15066 | 17.5794
137 | -0.039455 | -0.0098912 | 0.039511 | 0.0099122 | 5.5345e-05 | 2.0975e-05 | 0.059913 | 0.059913 | 0.059913 | 0.97994 | -0.14081 | 0.98136 | -0.13069 | 22.1901
138 | 0.029548 | 0.007403 | -0.029545 | -0.0074019 | 3.011e-06 | 1.1281e-06 | 0.04493 | 0.04493 | 0.04493 | 0.97856 | -0.15066 | 0.97846 | -0.1514 | 16.6407
139 | 0.025267 | 0.0063297 | -0.025256 | -0.0063258 | 1.0723e-05 | 3.9782e-06 | 0.038424 | 0.038424 | 0.038424 | 0.97846 | -0.1514 | 0.97803 | -0.15447 | 14.2312
140 | 0.024084 | 0.0060321 | -0.024079 | -0.0060303 | 4.9433e-06 | 1.8272e-06 | 0.036642 | 0.036642 | 0.036642 | 0.97803 | -0.15447 | 0.97782 | -0.15596 | 13.571
141 | 0.021215 | 0.0053123 | -0.021207 | -0.0053095 | 7.8253e-06 | 2.8588e-06 | 0.032282 | 0.032282 | 0.032282 | 0.97782 | -0.15596 | 0.97745 | -0.15863 | 11.9564
142 | 0.017254 | 0.0043187 | -0.017247 | -0.0043162 | 7.1423e-06 | 2.5392e-06 | 0.026264 | 0.026265 | 0.026265 | 0.97745 | -0.15863 | 0.97703 | -0.16162 | 9.7276
143 | 0.0022487 | 0.00056294 | -0.0022486 | -0.00056313 | 1.3468e-07 | -1.8193e-07 | 0.0034125 | 0.0034126 | 0.0034126 | 0.98049 | -0.1369 | 0.98043 | -0.13733 | 1.2639
144 | 0.0013641 | 0.00034145 | -0.0013641 | -0.00034152 | 1.6341e-08 | -7.0773e-08 | 0.0020702 | 0.0020702 | 0.0020702 | 0.98043 | -0.13733 | 0.98041 | -0.13742 | 0.76674
145 | 0.0011635 | 0.00029125 | -0.0011635 | -0.00029159 | 5.56e-08 | -3.3894e-07 | 0.0017658 | 0.0017659 | 0.0017659 | 0.98041 | -0.13742 | 0.98037 | -0.13776 | 0.65404
146 | -0.04994 | -0.012549 | 0.04996 | 0.012556 | 2.0339e-05 | 7.1635e-06 | 0.075368 | 0.075367 | 0.075368 | 0.98614 | -0.096798 | 0.98655 | -0.093873 | 9.3046
147 | 0.0004116 | 0.00010286 | -0.00041159 | -0.00010316 | 5.7213e-09 | -2.9949e-07 | 0.0006218 | 0.0006219 | 0.0006219 | 0.98483 | -0.10607 | 0.98481 | -0.10617 | 0.23033
148 | -0.050495 | -0.012691 | 0.050511 | 0.012696 | 1.5994e-05 | 5.6437e-06 | 0.076174 | 0.076174 | 0.076174 | 0.98655 | -0.093873 | 0.98688 | -0.091599 | 9.4043
149 | -0.054566 | -0.013713 | 0.054596 | 0.013723 | 2.9383e-05 | 1.0501e-05 | 0.082288 | 0.082288 | 0.082288 | 0.98688 | -0.091599 | 0.98742 | -0.087732 | 10.159
150 | -0.054596 | -0.013723 | 0.054645 | 0.013741 | 4.9643e-05 | 1.7739e-05 | 0.082288 | 0.082287 | 0.082288 | 0.98742 | -0.087732 | 0.98835 | -0.081207 | 10.159
151 | -0.054975 | -0.013824 | 0.055003 | 0.013833 | 2.7361e-05 | 9.7852e-06 | 0.082785 | 0.082784 | 0.082785 | 0.98835 | -0.081207 | 0.98886 | -0.077637 | 10.2203
152 | -0.055296 | -0.013907 | 0.055328 | 0.013918 | 3.2113e-05 | 1.1493e-05 | 0.083226 | 0.083226 | 0.083226 | 0.98886 | -0.077637 | 0.98945 | -0.073474 | 10.2748
153 | -0.055625 | -0.013993 | 0.055659 | 0.014005 | 3.3254e-05 | 1.1909e-05 | 0.083672 | 0.083672 | 0.083672 | 0.98945 | -0.073474 | 0.99006 | -0.06919 | 10.3299
154 | -0.055943 | -0.014076 | 0.055976 | 0.014088 | 3.2795e-05 | 1.1753e-05 | 0.0841 | 0.0841 | 0.0841 | 0.99006 | -0.06919 | 0.99066 | -0.064991 | 10.3827
155 | -0.056271 | -0.014162 | 0.056302 | 0.014173 | 3.0892e-05 | 1.1078e-05 | 0.084543 | 0.084543 | 0.084543 | 0.99066 | -0.064991 | 0.99122 | -0.06106 | 10.4374
156 | -0.056606 | -0.014249 | 0.056628 | 0.014257 | 2.2061e-05 | 7.9172e-06 | 0.084998 | 0.084998 | 0.084998 | 0.99122 | -0.06106 | 0.99162 | -0.05827 | 10.4936
157 | 0.0030452 | 0.00076253 | -0.003045 | -0.00076269 | 2.6083e-07 | -1.5791e-07 | 0.0045694 | 0.0045695 | 0.0045695 | 0.99162 | -0.05827 | 0.99153 | -0.05889 | 1.6924
158 | 0.0024147 | 0.00060472 | -0.0024147 | -0.00060473 | 5.9804e-09 | -7.1139e-09 | 0.0036236 | 0.0036237 | 0.0036237 | 0.99153 | -0.05889 | 0.99153 | -0.058908 | 1.3421
159 | 0.0017988 | 0.00045036 | -0.0017986 | -0.00045072 | 1.4699e-07 | -3.6039e-07 | 0.0026993 | 0.0026994 | 0.0026994 | 0.99153 | -0.058908 | 0.99144 | -0.059499 | 0.9998
160 | 0.00090863 | 0.00022767 | -0.00090863 | -0.00022772 | 4.97e-09 | -5.3318e-08 | 0.0013637 | 0.0013637 | 0.0013637 | 0.99144 | -0.059499 | 0.99144 | -0.059538 | 0.50508

## res_trafo
| p_hv_mw | q_hv_mvar | p_lv_mw | q_lv_mvar | pl_mw | ql_mvar | i_hv_ka | i_lv_ka | vm_hv_pu | va_hv_degree | vm_lv_pu | va_lv_degree | loading_percent
0 | 2.5187e-16 | 8.8016e-16 | 0.00079998 | 7.4552e-08 | 0.00079998 | 7.4552e-08 | 2.6429e-17 | 0.0011547 | 0.99998 | 149.9947 | 1 | 0 | 0.31999

## res_ext_grid
| p_mw | q_mvar
0 | 0.22786 | 0.057324

## res_load
| p_mw | q_mvar
0 | 0.0021618 | 0.00054181
1 | 0.00071189 | 0.00017842
2 | 0.00047939 | 0.00012015
3 | 0.0013683 | 0.00034293
4 | 0.0020249 | 0.0005075
5 | 0.0003058 | 7.664e-05
6 | 0.00042616 | 0.00010681
7 | 0.00079548 | 0.00019937
8 | 0.001091 | 0.00027343
9 | 0.00062452 | 0.00015652
10 | 0.00035172 | 8.815e-05
11 | 0.0012588 | 0.00031549
12 | 0.0013033 | 0.00032663
13 | 0.0009175 | 0.00022995
14 | 0.00079408 | 0.00019902
15 | 0.0025646 | 0.00064274
16 | 0.00027644 | 6.9282e-05
17 | 0.0008836 | 0.00022145
18 | 0.0016118 | 0.00040395
19 | 0.0026741 | 0.00067018
20 | 0.0009029 | 0.00022629
21 | 0.0051575 | 0.0012926
22 | 0.00077712 | 0.00019477
23 | 0.0019401 | 0.00048625
24 | 0.0046404 | 0.001163
25 | 0.0021327 | 0.00053449
26 | 0.0011637 | 0.00029165
27 | 0.00052383 | 0.00013128
28 | 0.0024576 | 0.00061594
29 | 0.002691 | 0.00067443
30 | 0.0016257 | 0.00040744
31 | 0.0027326 | 0.00068486
32 | 0.00062986 | 0.00015786
33 | 0.0020362 | 0.00051032
34 | 0.0025793 | 0.00064642
35 | 0.0020384 | 0.00051088
36 | 0.0076084 | 0.0019068
37 | 0.0014314 | 0.00035875
38 | 0.00046484 | 0.0001165
39 | 0.0042167 | 0.0010568
40 | 0.00097621 | 0.00024466
41 | 0.00175 | 0.00043858
42 | 0.0014768 | 0.00037011
43 | 0.0015789 | 0.00039571
44 | 0.00036154 | 9.061e-05
45 | 0.0015754 | 0.00039483
46 | 0.0026705 | 0.0006693
47 | 0.0032022 | 0.00080256
48 | 0.0018998 | 0.00047613
49 | 0.0014875 | 0.0003728
50 | 0.0011618 | 0.00029117
51 | 0.0011243 | 0.00028179
52 | 0.00093586 | 0.00023455
53 | 0.00090888 | 0.00022779
54 | 0.0018064 | 0.00045272
55 | 0.0013 | 0.00032581
56 | 0.00065574 | 0.00016434
57 | 0.0020598 | 0.00051622
58 | 0.0037468 | 0.00093903
59 | 0.00060801 | 0.00015238
60 | 0.0027551 | 0.0006905
61 | 0.0012214 | 0.00030611
62 | 0.0010209 | 0.00025585
63 | 0.00087284 | 0.00021875
64 | 0.0014743 | 0.00036951
65 | 0.00045665 | 0.00011445
66 | 0.0015162 | 0.00037999
67 | 0.0046165 | 0.001157
68 | 0.0022511 | 0.00056418
69 | 0.0025626 | 0.00064226
70 | 0.0010666 | 0.00026731
71 | 0.0013131 | 0.00032909
72 | 0.0015561 | 0.00038999
73 | 0.00047142 | 0.00011815
74 | 0.0040628 | 0.0010182
75 | 0.0038318 | 0.00096035
76 | 0.0010126 | 0.00025379
77 | 0.00098727 | 0.00024743
78 | 0.0008477 | 0.00021245
79 | 0.0031639 | 0.00079295
80 | 0.0014652 | 0.00036721
81 | 0.00056498 | 0.0001416
82 | 0.00062019 | 0.00015544
83 | 0.0065316 | 0.001637
84 | 0.0022292 | 0.00055868
85 | 0.00074231 | 0.00018604
86 | 0.0074518 | 0.0018676
87 | 0.0031505 | 0.00078958
88 | 0.0036331 | 0.00091054
89 | 0.0019639 | 0.00049221
90 | 0.00047376 | 0.00011873
91 | 0.007395 | 0.0018534
92 | 0.00080161 | 0.0002009
93 | 0.001041 | 0.00026091
94 | 0.0043496 | 0.0010901
95 | 0.0038482 | 0.00096445
96 | 0.0016667 | 0.00041772
97 | 0.0016635 | 0.00041691
98 | 0.0042778 | 0.0010721
99 | 0.0011717 | 0.00029365
100 | 0.0028647 | 0.00071796
101 | 0.003953 | 0.00099073
102 | 0.0033277 | 0.00083399
103 | 0.0030493 | 0.00076423
104 | 0.00019919 | 4.9922e-05
105 | 0.00088451 | 0.00022168
106 | 0.00020057 | 5.0269e-05
107 | 0.0011635 | 0.00029159
108 | 0.0036737 | 0.00092072
109 | 0.00043855 | 0.00010991
110 | 0.00053515 | 0.00013412
111 | 0.00041159 | 0.00010316
112 | 0.0040549 | 0.0010162
113 | 0.00033024 | 8.2766e-05
114 | 0.00029344 | 7.3542e-05
115 | 0.00029699 | 7.4432e-05
116 | 0.00028486 | 7.1392e-05
117 | 0.00029517 | 7.3978e-05
118 | 0.00030324 | 7.6e-05
119 | 0.00063028 | 0.00015796
120 | 0.00061593 | 0.00015437
121 | 0.00088999 | 0.00022305
122 | 0.00090863 | 0.00022772

## dtypes
| element | column | dtype
0 | bus | name | object
1 | bus | vn_kv | float64
2 | bus | type | object
3 | bus | zone | object
4 | bus | in_service | bool
5 | load | name | object
6 | load | bus | uint32
7 | load | p_mw | float64
8 | load | q_mvar | float64
9 | load | const_z_percent | float64
10 | load | const_i_percent | float64
11 | load | sn_mva | float64
12 | load | scaling | float64
13 | load | in_service | bool
14 | load | type | object
15 | ext_grid | name | object
16 | ext_grid | bus | uint32
17 | ext_grid | vm_pu | float64
18 | ext_grid | va_degree | float64
19 | ext_grid | slack_weight | float64
20 | ext_grid | in_service | bool
21 | line | name | object
22 | line | std_type | object
23 | line | from_bus | uint32
24 | line | to_bus | uint32
25 | line | length_km | float64
26 | line | r_ohm_per_km | float64
27 | line | x_ohm_per_km | float64
28 | line | c_nf_per_km | float64
29 | line | g_us_per_km | float64
30 | line | max_i_ka | float64
31 | line | df | float64
32 | line | parallel | uint32
33 | line | type | object
34 | line | in_service | bool
35 | trafo | name | object
36 | trafo | std_type | object
37 | trafo | hv_bus | uint32
38 | trafo | lv_bus | uint32
39 | trafo | sn_mva | float64
40 | trafo | vn_hv_kv | float64
41 | trafo | vn_lv_kv | float64
42 | trafo | vk_percent | float64
43 | trafo | vkr_percent | float64
44 | trafo | pfe_kw | float64
45 | trafo | i0_percent | float64
46 | trafo | shift_degree | float64
47 | trafo | tap_side | object
48 | trafo | tap_neutral | int32
49 | trafo | tap_min | int32
50 | trafo | tap_max | int32
51 | trafo | tap_step_percent | float64
52 | trafo | tap_step_degree | float64
53 | trafo | tap_pos | int32
54 | trafo | tap_phase_shifter | bool
55 | trafo | parallel | uint32
56 | trafo | df | float64
57 | trafo | in_service | bool
58 | line_geodata | coords | object
59 | bus_geodata | x | float64
60 | bus_geodata | y | float64
61 | bus_geodata | coords | object
62 | res_bus | vm_pu | float64
63 | res_bus | va_degree | float64
64 | res_bus | p_mw | float64
65 | res_bus | q_mvar | float64
66 | res_line | p_from_mw | float64
67 | res_line | q_from_mvar | float64
68 | res_line | p_to_mw | float64
69 | res_line | q_to_mvar | float64
70 | res_line | pl_mw | float64
71 | res_line | ql_mvar | float64
72 | res_line | i_from_ka | float64
73 | res_line | i_to_ka | float64
74 | res_line | i_ka | float64
75 | res_line | vm_from_pu | float64
76 | res_line | va_from_degree | float64
77 | res_line | vm_to_pu | float64
78 | res_line | va_to_degree | float64
79 | res_line | loading_percent | float64
80 | res_trafo | p_hv_mw | float64
81 | res_trafo | q_hv_mvar | float64
82 | res_trafo | p_lv_mw | float64
83 | res_trafo | q_lv_mvar | float64
84 | res_trafo | pl_mw | float64
85 | res_trafo | ql_mvar | float64
86 | res_trafo | i_hv_ka | float64
87 | res_trafo | i_lv_ka | float64
88 | res_trafo | vm_hv_pu | float64
89 | res_trafo | va_hv_degree | float64
90 | res_trafo | vm_lv_pu | float64
91 | res_trafo | va_lv_degree | float64
92 | res_trafo | loading_percent | float64
93 | res_ext_grid | p_mw | float64
94 | res_ext_grid | q_mvar | float64
95 | res_load | p_mw | float64
96 | res_load | q_mvar | float64

## parameters
| version | format_version | converged | OPF_converged | name | f_hz | sn_mva
0 | 2.14.6 | 2.14.0 | TRUE | FALSE |  | 50 | 1