## bus
| name | vn_kv | type | zone | in_service
0 | bus_LV_2117-11_0_3_node_0 | 0.4 | n |  | TRUE
1 | bus_LV_2117-11_0_3_node_1 | 0.4 | n |  | TRUE
2 | bus_LV_2117-11_0_3_node_2 | 0.4 | n |  | TRUE
3 | bus_LV_2117-11_0_3_node_3 | 0.4 | n |  | TRUE
4 | bus_LV_2117-11_0_3_node_4 | 0.4 | n |  | TRUE
5 | bus_LV_2117-11_0_3_node_17 | 0.4 | n |  | TRUE
6 | bus_LV_2117-11_0_3_node_18 | 0.4 | n |  | TRUE
7 | bus_LV_2117-11_0_3_node_13 | 0.4 | n |  | TRUE
8 | bus_LV_2117-11_0_3_node_5 | 0.4 | n |  | TRUE
9 | bus_LV_2117-11_0_3_node_7 | 0.4 | n |  | TRUE
10 | bus_LV_2117-11_0_3_node_56 | 0.4 | n |  | TRUE
11 | bus_LV_2117-11_0_3_node_6 | 0.4 | n |  | TRUE
12 | bus_LV_2117-11_0_3_node_9 | 0.4 | n |  | TRUE
13 | bus_LV_2117-11_0_3_node_55 | 0.4 | n |  | TRUE
14 | bus_LV_2117-11_0_3_node_62 | 0.4 | n |  | TRUE
15 | bus_LV_2117-11_0_3_node_53 | 0.4 | n |  | TRUE
16 | bus_LV_2117-11_0_3_node_10 | 0.4 | n |  | TRUE
17 | bus_LV_2117-11_0_3_node_11 | 0.4 | n |  | TRUE
18 | bus_LV_2117-11_0_3_node_12 | 0.4 | n |  | TRUE
19 | bus_LV_2117-11_0_3_node_57 | 0.4 | n |  | TRUE
20 | bus_LV_2117-11_0_3_node_14 | 0.4 | n |  | TRUE
21 | bus_LV_2117-11_0_3_node_59 | 0.4 | n |  | TRUE
22 | bus_LV_2117-11_0_3_node_58 | 0.4 | n |  | TRUE
23 | bus_LV_2117-11_0_3_node_15 | 0.4 | n |  | TRUE
24 | bus_LV_2117-11_0_3_node_16 | 0.4 | n |  | TRUE
25 | bus_LV_2117-11_0_3_node_51 | 0.4 | n |  | TRUE
26 | bus_LV_2117-11_0_3_node_52 | 0.4 | n |  | TRUE
27 | bus_LV_2117-11_0_3_node_19 | 0.4 | n |  | TRUE
28 | bus_LV_2117-11_0_3_node_54 | 0.4 | n |  | TRUE
29 | bus_LV_2117-11_0_3_node_61 | 0.4 | n |  | TRUE
30 | bus_LV_2117-11_0_3_node_20 | 0.4 | n |  | TRUE
31 | bus_LV_2117-11_0_3_node_21 | 0.4 | n |  | TRUE
32 | bus_LV_2117-11_0_3_node_22 | 0.4 | n |  | TRUE
33 | bus_LV_2117-11_0_3_node_24 | 0.4 | n |  | TRUE
34 | bus_LV_2117-11_0_3_node_27 | 0.4 | n |  | TRUE
35 | bus_LV_2117-11_0_3_node_23 | 0.4 | n |  | TRUE
36 | bus_LV_2117-11_0_3_node_28 | 0.4 | n |  | TRUE
37 | bus_LV_2117-11_0_3_node_25 | 0.4 | n |  | TRUE
38 | bus_LV_2117-11_0_3_node_26 | 0.4 | n |  | TRUE
39 | bus_LV_2117-11_0_3_node_29 | 0.4 | n |  | TRUE
40 | bus_LV_2117-11_0_3_node_30 | 0.4 | n |  | TRUE
41 | bus_LV_2117-11_0_3_node_60 | 0.4 | n |  | TRUE
42 | bus_LV_2117-11_0_3_node_32 | 0.4 | n |  | TRUE
43 | bus_LV_2117-11_0_3_node_33 | 0.4 | n |  | TRUE
44 | bus_LV_2117-11_0_3_node_34 | 0.4 | n |  | TRUE
45 | bus_LV_2117-11_0_3_node_35 | 0.4 | n |  | TRUE
46 | bus_LV_2117-11_0_3_node_36 | 0.4 | n |  | TRUE
47 | bus_LV_2117-11_0_3_node_37 | 0.4 | n |  | TRUE
48 | bus_LV_2117-11_0_3_node_49 | 0.4 | n |  | TRUE
49 | bus_LV_2117-11_0_3_node_38 | 0.4 | n |  | TRUE
50 | bus_LV_2117-11_0_3_node_47 | 0.4 | n |  | TRUE
51 | bus_LV_2117-11_0_3_node_39 | 0.4 | n |  | TRUE
52 | bus_LV_2117-11_0_3_node_40 | 0.4 | n |  | TRUE
53 | bus_LV_2117-11_0_3_node_48 | 0.4 | n |  | TRUE
54 | bus_LV_2117-11_0_3_node_41 | 0.4 | n |  | TRUE
55 | bus_LV_2117-11_0_3_node_42 | 0.4 | n |  | TRUE
56 | bus_LV_2117-11_0_3_node_50 | 0.4 | n |  | TRUE
57 | bus_LV_2117-11_0_3_node_43 | 0.4 | n |  | TRUE
58 | bus_LV_2117-11_0_3_node_44 | 0.4 | n |  | TRUE
59 | bus_LV_2117-11_0_3_node_45 | 0.4 | n |  | TRUE
60 | bus_LV_2117-11_0_3_node_46 | 0.4 | n |  | TRUE
61 | bus_MV_27_2_node_223 | 20 | n |  | TRUE

## load
| name | bus | p_mw | q_mvar | const_z_percent | const_i_percent | sn_mva | scaling | in_service | type
0 | LV_2117-11_0_3_load_0 | 0 | 0.0028418 | 0.00071222 | 0 | 0 |  | 1 | TRUE | wye
1 | LV_2117-11_0_3_load_1 | 1 | 0.0026703 | 0.00066925 | 0 | 0 |  | 1 | TRUE | wye
2 | LV_2117-11_0_3_load_3 | 3 | 0.0020919 | 0.00052427 | 0 | 0 |  | 1 | TRUE | wye
3 | LV_2117-11_0_3_load_4 | 4 | 0.0024164 | 0.0006056 | 0 | 0 |  | 1 | TRUE | wye
4 | LV_2117-11_0_3_load_17 | 5 | 0.00067701 | 0.00016968 | 0 | 0 |  | 1 | TRUE | wye
5 | LV_2117-11_0_3_load_18 | 6 | 0.0006436 | 0.0001613 | 0 | 0 |  | 1 | TRUE | wye
6 | LV_2117-11_0_3_load_13 | 7 | 0.000274 | 6.8671e-05 | 0 | 0 |  | 1 | TRUE | wye
7 | LV_2117-11_0_3_load_5 | 8 | 0.0031222 | 0.00078249 | 0 | 0 |  | 1 | TRUE | wye
8 | LV_2117-11_0_3_load_7 | 9 | 0.00064187 | 0.00016087 | 0 | 0 |  | 1 | TRUE | wye
9 | LV_2117-11_0_3_load_56 | 10 | 0.0080431 | 0.0020158 | 0 | 0 |  | 1 | TRUE | wye
10 | LV_2117-11_0_3_load_6 | 11 | 0.00038176 | 9.5679e-05 | 0 | 0 |  | 1 | TRUE | wye
11 | LV_2117-11_0_3_load_9 | 12 | 0.0015676 | 0.00039288 | 0 | 0 |  | 1 | TRUE | wye
12 | LV_2117-11_0_3_load_62 | 14 | 0.0027464 | 0.00068832 | 0 | 0 |  | 1 | TRUE | wye
13 | LV_2117-11_0_3_load_10 | 16 | 0.0022372 | 0.0005607 | 0 | 0 |  | 1 | TRUE | wye
14 | LV_2117-11_0_3_load_11 | 17 | 0.0005911 | 0.00014814 | 0 | 0 |  | 1 | TRUE | wye
15 | LV_2117-11_0_3_load_12 | 18 | 0.0018399 | 0.00046112 | 0 | 0 |  | 1 | TRUE | wye
16 | LV_2117-11_0_3_load_57 | 19 | 0.0015812 | 0.00039629 | 0 | 0 |  | 1 | TRUE | wye
17 | LV_2117-11_0_3_load_14 | 20 | 0.0020393 | 0.0005111 | 0 | 0 |  | 1 | TRUE | wye
18 | LV_2117-11_0_3_load_59 | 21 | 0.00067469 | 0.00016909 | 0 | 0 |  | 1 | TRUE | wye
19 | LV_2117-11_0_3_load_58 | 22 | 0.0022604 | 0.00056652 | 0 | 0 |  | 1 | TRUE | wye
20 | LV_2117-11_0_3_load_16 | 24 | 0.00025029 | 6.273e-05 | 0 | 0 |  | 1 | TRUE | wye
21 | LV_2117-11_0_3_load_51 | 25 | 0.0020624 | 0.00051688 | 0 | 0 |  | 1 | TRUE | wye
22 | LV_2117-11_0_3_load_19 | 27 | 0.00095456 | 0.00023923 | 0 | 0 |  | 1 | TRUE | wye
23 | LV_2117-11_0_3_load_54 | 28 | 0.0038282 | 0.00095943 | 0 | 0 |  | 1 | TRUE | wye
24 | LV_2117-11_0_3_load_61 | 29 | 0.0065445 | 0.0016402 | 0 | 0 |  | 1 | TRUE | wye
25 | LV_2117-11_0_3_load_20 | 30 | 0.00041086 | 0.00010297 | 0 | 0 |  | 1 | TRUE | wye
26 | LV_2117-11_0_3_load_21 | 31 | 0.00042263 | 0.00010592 | 0 | 0 |  | 1 | TRUE | wye
27 | LV_2117-11_0_3_load_24 | 33 | 0.00054663 | 0.000137 | 0 | 0 |  | 1 | TRUE | wye
28 | LV_2117-11_0_3_load_27 | 34 | 0.00061859 | 0.00015503 | 0 | 0 |  | 1 | TRUE | wye
29 | LV_2117-11_0_3_load_23 | 35 | 0.002329 | 0.00058371 | 0 | 0 |  | 1 | TRUE | wye
30 | LV_2117-11_0_3_load_28 | 36 | 0.0022784 | 0.00057103 | 0 | 0 |  | 1 | TRUE | wye
31 | LV_2117-11_0_3_load_25 | 37 | 0.0018192 | 0.00045593 | 0 | 0 |  | 1 | TRUE | wye
32 | LV_2117-11_0_3_load_26 | 38 | 0.0022092 | 0.00055369 | 0 | 0 |  | 1 | TRUE | wye
33 | LV_2117-11_0_3_load_30 | 40 | 0.00067449 | 0.00016904 | 0 | 0 |  | 1 | TRUE | wye
34 | LV_2117-11_0_3_load_60 | 41 | 0.0063456 | 0.0015903 | 0 | 0 |  | 1 | TRUE | wye
35 | LV_2117-11_0_3_load_32 | 42 | 0.0016891 | 0.00042333 | 0 | 0 |  | 1 | TRUE | wye
36 | LV_2117-11_0_3_load_33 | 43 | 0.00051465 | 0.00012898 | 0 | 0 |  | 1 | TRUE | wye
37 | LV_2117-11_0_3_load_34 | 44 | 0.0020612 | 0.0005166 | 0 | 0 |  | 1 | TRUE | wye
38 | LV_2117-11_0_3_load_35 | 45 | 0.0019845 | 0.00049736 | 0 | 0 |  | 1 | TRUE | wye
39 | LV_2117-11_0_3_load_36 | 46 | 0.00056048 | 0.00014047 | 0 | 0 |  | 1 | TRUE | wye
40 | LV_2117-11_0_3_load_37 | 47 | 0.00030023 | 7.5245e-05 | 0 | 0 |  | 1 | TRUE | wye
41 | LV_2117-11_0_3_load_38 | 49 | 0.0051566 | 0.0012924 | 0 | 0 |  | 1 | TRUE | wye
42 | LV_2117-11_0_3_load_47 | 50 | 0.003724 | 0.00093333 | 0 | 0 |  | 1 | TRUE | wye
43 | LV_2117-11_0_3_load_39 | 51 | 0.00015452 | 3.8726e-05 | 0 | 0 |  | 1 | TRUE | wye
44 | LV_2117-11_0_3_load_40 | 52 | 0.0013766 | 0.000345 | 0 | 0 |  | 1 | TRUE | wye
45 | LV_2117-11_0_3_load_48 | 53 | 0.0038378 | 0.00096183 | 0 | 0 |  | 1 | TRUE | wye
46 | LV_2117-11_0_3_load_41 | 54 | 0.00073539 | 0.00018431 | 0 | 0 |  | 1 | TRUE | wye
47 | LV_2117-11_0_3_load_42 | 55 | 0.0035811 | 0.00089752 | 0 | 0 |  | 1 | TRUE | wye
48 | LV_2117-11_0_3_load_50 | 56 | 0.0031363 | 0.00078604 | 0 | 0 |  | 1 | TRUE | wye
49 | LV_2117-11_0_3_load_43 | 57 | 0.0044468 | 0.0011145 | 0 | 0 |  | 1 | TRUE | wye
50 | LV_2117-11_0_3_load_45 | 59 | 0.0023007 | 0.00057661 | 0 | 0 |  | 1 | TRUE | wye
51 | LV_2117-11_0_3_load_46 | 60 | 0.0016745 | 0.00041966 | 0 | 0 |  | 1 | TRUE | wye

## ext_grid
| name | bus | vm_pu | va_degree | slack_weight | in_service
0 |  | 36 | 1 | 0 | 1 | TRUE

## line
| name | std_type | from_bus | to_bus | length_km | r_ohm_per_km | x_ohm_per_km | c_nf_per_km | g_us_per_km | max_i_ka | df | parallel | type | in_service
0 | LV_2117-11_0_3_line_0 | NAYY 4x150 SE | 0 | 1 | 0.029592 | 0.208 | 0.08 | 261 | 0 | 0.27 | 1 | 1 | cs | TRUE
1 | LV_2117-11_0_3_line_1 | NAYY 4x150 SE | 0 | 2 | 0.0057311 | 0.208 | 0.08 | 261 | 0 | 0.27 | 1 | 1 | cs | TRUE
2 | LV_2117-11_0_3_line_2 | NAYY 4x150 SE | 1 | 3 | 0.022243 | 0.208 | 0.08 | 261 | 0 | 0.27 | 1 | 1 | cs | TRUE
3 | LV_2117-11_0_3_line_3 | NAYY 4x150 SE | 2 | 4 | 0.026924 | 0.208 | 0.08 | 261 | 0 | 0.27 | 1 | 1 | cs | TRUE
4 | LV_2117-11_0_3_line_4 | NAYY 4x150 SE | 3 | 8 | 0.014917 | 0.208 | 0.08 | 261 | 0 | 0.27 | 1 | 1 | cs | TRUE
5 | LV_2117-11_0_3_line_5 | NAYY 4x150 SE | 4 | 9 | 0.060522 | 0.208 | 0.08 | 261 | 0 | 0.27 | 1 | 1 | cs | TRUE
6 | LV_2117-11_0_3_line_6 | NAYY 4x150 SE | 5 | 6 | 0.03657 | 0.208 | 0.08 | 261 | 0 | 0.27 | 1 | 1 | cs | TRUE
7 | LV_2117-11_0_3_line_7 | NAYY 4x150 SE | 5 | 7 | 0.08366 | 0.208 | 0.08 | 261 | 0 | 0.27 | 1 | 1 | cs | TRUE
8 | LV_2117-11_0_3_line_8 | NAYY 4x150 SE | 6 | 27 | 0.015636 | 0.208 | 0.08 | 261 | 0 | 0.27 | 1 | 1 | cs | TRUE
9 | LV_2117-11_0_3_line_9 | NAYY 4x150 SE | 7 | 20 | 0.0098651 | 0.208 | 0.08 | 261 | 0 | 0.27 | 1 | 1 | cs | TRUE
10 | LV_2117-11_0_3_line_10 | NAYY 4x150 SE | 7 | 17 | 0.0057353 | 0.208 | 0.08 | 261 | 0 | 0.27 | 1 | 1 | cs | TRUE
11 | LV_2117-11_0_3_line_11 | NAYY 4x150 SE | 8 | 10 | 0.037651 | 0.208 | 0.08 | 261 | 0 | 0.27 | 1 | 1 | cs | TRUE
12 | LV_2117-11_0_3_line_12 | NAYY 4x150 SE | 9 | 12 | 0.030795 | 0.208 | 0.08 | 261 | 0 | 0.27 | 1 | 1 | cs | TRUE
13 | LV_2117-11_0_3_line_13 | NAYY 4x150 SE | 9 | 11 | 0.0042135 | 0.208 | 0.08 | 261 | 0 | 0.27 | 1 | 1 | cs | TRUE
14 | LV_2117-11_0_3_line_14 | NAYY 4x150 SE | 10 | 13 | 0.022917 | 0.208 | 0.08 | 261 | 0 | 0.27 | 1 | 1 | cs | TRUE
15 | LV_2117-11_0_3_line_15 | NAYY 4x150 SE | 13 | 28 | 0.019867 | 0.208 | 0.08 | 261 | 0 | 0.27 | 1 | 1 | cs | TRUE
16 | LV_2117-11_0_3_line_16 | NAYY 4x150 SE | 14 | 15 | 0.026611 | 0.208 | 0.08 | 261 | 0 | 0.27 | 1 | 1 | cs | TRUE
17 | LV_2117-11_0_3_line_17 | NAYY 4x150 SE | 15 | 29 | 0.025317 | 0.208 | 0.08 | 261 | 0 | 0.27 | 1 | 1 | cs | TRUE
18 | LV_2117-11_0_3_line_18 | NAYY 4x150 SE | 15 | 26 | 0.033825 | 0.208 | 0.08 | 261 | 0 | 0.27 | 1 | 1 | cs | TRUE
19 | LV_2117-11_0_3_line_19 | NAYY 4x150 SE | 16 | 17 | 0.012262 | 0.208 | 0.08 | 261 | 0 | 0.27 | 1 | 1 | cs | TRUE
20 | LV_2117-11_0_3_line_20 | NAYY 4x150 SE | 16 | 18 | 0.021044 | 0.208 | 0.08 | 261 | 0 | 0.27 | 1 | 1 | cs | TRUE
21 | LV_2117-11_0_3_line_21 | NAYY 4x150 SE | 18 | 19 | 0.19906 | 0.208 | 0.08 | 261 | 0 | 0.27 | 1 | 1 | cs | TRUE
22 | LV_2117-11_0_3_line_22 | NAYY 4x150 SE | 19 | 21 | 0.047601 | 0.208 | 0.08 | 261 | 0 | 0.27 | 1 | 1 | cs | TRUE
23 | LV_2117-11_0_3_line_23 | NAYY 4x150 SE | 20 | 23 | 0.063918 | 0.208 | 0.08 | 261 | 0 | 0.27 | 1 | 1 | cs | TRUE
24 | LV_2117-11_0_3_line_24 | NAYY 4x150 SE | 21 | 22 | 0.0084171 | 0.208 | 0.08 | 261 | 0 | 0.27 | 1 | 1 | cs | TRUE
25 | LV_2117-11_0_3_line_25 | NAYY 4x150 SE | 23 | 24 | 0.01126 | 0.208 | 0.08 | 261 | 0 | 0.27 | 1 | 1 | cs | TRUE
26 | LV_2117-11_0_3_line_26 | NAYY 4x150 SE | 24 | 25 | 0.003745 | 0.208 | 0.08 | 261 | 0 | 0.27 | 1 | 1 | cs | TRUE
27 | LV_2117-11_0_3_line_27 | NAYY 4x150 SE | 25 | 26 | 0.029855 | 0.208 | 0.08 | 261 | 0 | 0.27 | 1 | 1 | cs | TRUE
28 | LV_2117-11_0_3_line_28 | NAYY 4x150 SE | 26 | 28 | 0.035989 | 0.208 | 0.08 | 261 | 0 | 0.27 | 1 | 1 | cs | TRUE
29 | LV_2117-11_0_3_line_29 | NAYY 4x150 SE | 27 | 30 | 0.026778 | 0.208 | 0.08 | 261 | 0 | 0.27 | 1 | 1 | cs | TRUE
30 | LV_2117-11_0_3_line_30 | NAYY 4x150 SE | 30 | 31 | 0.028509 | 0.208 | 0.08 | 261 | 0 | 0.27 | 1 | 2 | cs | TRUE
31 | LV_2117-11_0_3_line_31 | NAYY 4x150 SE | 31 | 32 | 0.013092 | 0.208 | 0.08 | 261 | 0 | 0.27 | 1 | 2 | cs | TRUE
32 | LV_2117-11_0_3_line_32 | NAYY 4x150 SE | 32 | 33 | 0.021895 | 0.208 | 0.08 | 261 | 0 | 0.27 | 1 | 1 | cs | TRUE
33 | LV_2117-11_0_3_line_33 | NAYY 4x150 SE | 32 | 34 | 0.042366 | 0.208 | 0.08 | 261 | 0 | 0.27 | 1 | 2 | cs | TRUE
34 | LV_2117-11_0_3_line_34 | NAYY 4x150 SE | 33 | 35 | 0.010412 | 0.208 | 0.08 | 261 | 0 | 0.27 | 1 | 1 | cs | TRUE
35 | LV_2117-11_0_3_line_35 | NAYY 4x150 SE | 34 | 36 | 0.0094838 | 0.208 | 0.08 | 261 | 0 | 0.27 | 1 | 2 | cs | TRUE
36 | LV_2117-11_0_3_line_36 | NAYY 4x150 SE | 35 | 37 | 0.02369 | 0.208 | 0.08 | 261 | 0 | 0.27 | 1 | 1 | cs | TRUE
37 | LV_2117-11_0_3_line_37 | NAYY 4x150 SE | 36 | 41 | 0.086093 | 0.208 | 0.08 | 261 | 0 | 0.27 | 1 | 1 | cs | TRUE
38 | LV_2117-11_0_3_line_38 | NAYY 4x150 SE | 37 | 38 | 0.028214 | 0.208 | 0.08 | 261 | 0 | 0.27 | 1 | 1 | cs | TRUE
39 | LV_2117-11_0_3_line_39 | NAYY 4x150 SE | 38 | 39 | 0.011011 | 0.208 | 0.08 | 261 | 0 | 0.27 | 1 | 1 | cs | TRUE
40 | LV_2117-11_0_3_line_40 | NAYY 4x150 SE | 39 | 40 | 0.021733 | 0.208 | 0.08 | 261 | 0 | 0.27 | 1 | 1 | cs | TRUE
41 | LV_2117-11_0_3_line_41 | NAYY 4x150 SE | 40 | 42 | 0.0022875 | 0.208 | 0.08 | 261 | 0 | 0.27 | 1 | 1 | cs | TRUE
42 | LV_2117-11_0_3_line_42 | NAYY 4x150 SE | 42 | 43 | 0.020366 | 0.208 | 0.08 | 261 | 0 | 0.27 | 1 | 1 | cs | TRUE
43 | LV_2117-11_0_3_line_43 | NAYY 4x150 SE | 43 | 44 | 0.0057766 | 0.208 | 0.08 | 261 | 0 | 0.27 | 1 | 1 | cs | TRUE
44 | LV_2117-11_0_3_line_44 | NAYY 4x150 SE | 44 | 45 | 0.021166 | 0.208 | 0.08 | 261 | 0 | 0.27 | 1 | 1 | cs | TRUE
45 | LV_2117-11_0_3_line_45 | NAYY 4x150 SE | 45 | 46 | 0.0087926 | 0.208 | 0.08 | 261 | 0 | 0.27 | 1 | 1 | cs | TRUE
46 | LV_2117-11_0_3_line_46 | NAYY 4x150 SE | 46 | 47 | 0.010122 | 0.208 | 0.08 | 261 | 0 | 0.27 | 1 | 1 | cs | TRUE
47 | LV_2117-11_0_3_line_47 | NAYY 4x150 SE | 46 | 48 | 0.13873 | 0.208 | 0.08 | 261 | 0 | 0.27 | 1 | 1 | cs | TRUE
48 | LV_2117-11_0_3_line_48 | NAYY 4x150 SE | 47 | 49 | 0.012586 | 0.208 | 0.08 | 261 | 0 | 0.27 | 1 | 1 | cs | TRUE
49 | LV_2117-11_0_3_line_49 | NAYY 4x150 SE | 48 | 50 | 0.042525 | 0.208 | 0.08 | 261 | 0 | 0.27 | 1 | 1 | cs | TRUE
50 | LV_2117-11_0_3_line_50 | NAYY 4x150 SE | 49 | 51 | 0.015553 | 0.208 | 0.08 | 261 | 0 | 0.27 | 1 | 1 | cs | TRUE
51 | LV_2117-11_0_3_line_51 | NAYY 4x150 SE | 50 | 53 | 0.05352 | 0.208 | 0.08 | 261 | 0 | 0.27 | 1 | 1 | cs | TRUE
52 | LV_2117-11_0_3_line_52 | NAYY 4x150 SE | 51 | 52 | 0.016647 | 0.208 | 0.08 | 261 | 0 | 0.27 | 1 | 1 | cs | TRUE
53 | LV_2117-11_0_3_line_53 | NAYY 4x150 SE | 52 | 54 | 0.014501 | 0.208 | 0.08 | 261 | 0 | 0.27 | 1 | 1 | cs | TRUE
54 | LV_2117-11_0_3_line_54 | NAYY 4x150 SE | 53 | 56 | 0.03259 | 0.208 | 0.08 | 261 | 0 | 0.27 | 1 | 1 | cs | TRUE
55 | LV_2117-11_0_3_line_55 | NAYY 4x150 SE | 54 | 55 | 8.7432e-05 | 0.208 | 0.08 | 261 | 0 | 0.27 | 1 | 1 | cs | TRUE
56 | LV_2117-11_0_3_line_56 | NAYY 4x150 SE | 55 | 57 | 0.039475 | 0.208 | 0.08 | 261 | 0 | 0.27 | 1 | 1 | cs | TRUE
57 | LV_2117-11_0_3_line_57 | NAYY 4x150 SE | 57 | 58 | 0.0071937 | 0.208 | 0.08 | 261 | 0 | 0.27 | 1 | 1 | cs | TRUE
58 | LV_2117-11_0_3_line_58 | NAYY 4x150 SE | 58 | 59 | 0.019836 | 0.208 | 0.08 | 261 | 0 | 0.27 | 1 | 1 | cs | TRUE
59 | LV_2117-11_0_3_line_59 | NAYY 4x150 SE | 59 | 60 | 0.0025279 | 0.208 | 0.08 | 261 | 0 | 0.27 | 1 | 1 | cs | TRUE

## trafo
| name | std_type | hv_bus | lv_bus | sn_mva | vn_hv_kv | vn_lv_kv | vk_percent | vkr_percent | pfe_kw | i0_percent | shift_degree | tap_side | tap_neutral | tap_min | tap_max | tap_step_percent | tap_step_degree | tap_pos | tap_phase_shifter | parallel | df | in_service
0 | LV_2117-11_0_3_trafo_28 | 0.25 MVA 20/0.4 kV | 61 | 36 | 0.25 | 20 | 0.4 | 6 | 1.44 | 0.8 | 0.32 | 150 | hv | 0 | -2 | 2 | 2.5 | 0 | 0 | FALSE | 1 | 1 | TRUE

## line_geodata
| x0 | y0 | x1 | y1 | x2 | y2 | x3 | y3 | x4 | y4 | x5 | y5 | x6 | y6
0 | 2563653.028 | 1176616.0496 | 2563670.6614 | 1176628.0139 | 2563677.1472 | 1176633.1654
1 | 2563648.3891 | 1176612.6856 | 2563651.9053 | 1176615.2878 | 2563653.028 | 1176616.0496
2 | 2563677.1472 | 1176633.1654 | 2563694.5645 | 1176646.9995
3 | 2563648.3891 | 1176612.6856 | 2563657.2022 | 1176604.0609 | 2563661.7497 | 1176596.5182 | 2563661.7176 | 1176591.2378 | 2563661.4592 | 1176590.8036
4 | 2563706.2457 | 1176656.2774 | 2563694.5645 | 1176646.9995
5 | 2563661.4592 | 1176590.8036 | 2563706.3957 | 1176550.2623
6 | 2563941.3833 | 1176683.2948 | 2563961.328 | 1176690.1331 | 2563976.4119 | 1176693.6354
7 | 2563941.3833 | 1176683.2948 | 2563892.7875 | 1176615.1959
8 | 2563976.4119 | 1176693.6354 | 2563979.4816 | 1176694.3482 | 2563991.96 | 1176693.948
9 | 2563884.4144 | 1176620.4122 | 2563892.7875 | 1176615.1959
10 | 2563892.7875 | 1176615.1959 | 2563892.7875 | 1176615.1959 | 2563893.1787 | 1176612.9034 | 2563892.0816 | 1176609.675
11 | 2563734.6301 | 1176680.9944 | 2563722.6581 | 1176670.165 | 2563713.7906 | 1176662.2702 | 2563706.2457 | 1176656.2774
12 | 2563729.1461 | 1176561.7021 | 2563718.9211 | 1176565.6439 | 2563706.3957 | 1176550.2623
13 | 2563703.7351 | 1176546.9951 | 2563706.3957 | 1176550.2623
14 | 2563742.8451 | 1176700.8809 | 2563743.4321 | 1176698.1204 | 2563743.3963 | 1176694.7299 | 2563742.8034 | 1176691.4763 | 2563740.8865 | 1176687.9305 | 2563736.9902 | 1176683.1293 | 2563734.6301 | 1176680.9944
15 | 2563742.8451 | 1176700.8809 | 2563759.4442 | 1176694.477 | 2563761.2 | 1176693.3702
16 | 2563775.5472 | 1176617.5169 | 2563777.2842 | 1176636.7832 | 2563780.1752 | 1176643.4469
17 | 2563780.1752 | 1176643.4469 | 2563775.4199 | 1176641.9194 | 2563769.8874 | 1176643.3091 | 2563758.1712 | 1176652.1403
18 | 2563792.1668 | 1176675.0465 | 2563786.337 | 1176657.6282 | 2563780.1752 | 1176643.4469
19 | 2563884.7195 | 1176599.8687 | 2563892.0816 | 1176609.675 | 2563892.0816 | 1176609.675
20 | 2563876.8916 | 1176581.1851 | 2563877.7663 | 1176590.607 | 2563884.7195 | 1176599.8687
21 | 2563876.8916 | 1176581.1851 | 2563909.1161 | 1176384.7544
22 | 2563956.4745 | 1176389.5491 | 2563909.1161 | 1176384.7544
23 | 2563833.0611 | 1176657.1231 | 2563837.412 | 1176649.9041 | 2563866.7855 | 1176631.3947 | 2563884.4144 | 1176620.4122
24 | 2563956.4745 | 1176389.5491 | 2563961.0746 | 1176382.5003
25 | 2563833.0611 | 1176657.1231 | 2563822.1745 | 1176659.9978
26 | 2563818.7376 | 1176661.4342 | 2563820.8677 | 1176660.3429 | 2563822.1745 | 1176659.9978
27 | 2563792.1668 | 1176675.0465 | 2563818.7376 | 1176661.4342
28 | 2563792.1668 | 1176675.0465 | 2563771.3746 | 1176686.9564 | 2563761.2 | 1176693.3702
29 | 2563991.96 | 1176693.948 | 2563994.8479 | 1176693.8554 | 2564018.0628 | 1176688.2239 | 2564018.0628 | 1176688.2239
30 | 2564018.0628 | 1176688.2239 | 2564044.8323 | 1176678.4168
31 | 2564057.3486 | 1176674.6918 | 2564051.8757 | 1176675.8364 | 2564044.8323 | 1176678.4168
32 | 2564057.3486 | 1176674.6918 | 2564071.1643 | 1176671.7962 | 2564078.924 | 1176671.2526
33 | 2564057.3486 | 1176674.6918 | 2564060.131 | 1176648.0833 | 2564059.0146 | 1176641.62 | 2564054.213 | 1176633.9444
34 | 2564089.3108 | 1176670.5251 | 2564078.924 | 1176671.2526
35 | 2564049.1833 | 1176625.9041 | 2564054.213 | 1176633.9444
36 | 2564089.3108 | 1176670.5251 | 2564101.89 | 1176669.6439 | 2564112.9295 | 1176670.5931
37 | 2564049.1833 | 1176625.9041 | 2564120.3834 | 1176577.5043
38 | 2564112.9295 | 1176670.5931 | 2564127.5137 | 1176671.847 | 2564141.0138 | 1176673.2822
39 | 2564151.9628 | 1176674.4462 | 2564141.0138 | 1176673.2822
40 | 2564151.9628 | 1176674.4462 | 2564171.4933 | 1176683.9787
41 | 2564173.7072 | 1176684.5542 | 2564171.4933 | 1176683.9787 | 2564171.4933 | 1176683.9787
42 | 2564173.7072 | 1176684.5542 | 2564193.4177 | 1176689.6784
43 | 2564199.0085 | 1176691.1319 | 2564193.4177 | 1176689.6784
44 | 2564199.0085 | 1176691.1319 | 2564219.4937 | 1176696.4574
45 | 2564227.8837 | 1176699.0289 | 2564225.2892 | 1176697.9641 | 2564219.4937 | 1176696.4574
46 | 2564227.8837 | 1176699.0289 | 2564237.2477 | 1176702.8721
47 | 2564227.8837 | 1176699.0289 | 2564275.0336 | 1176568.5546
48 | 2564248.8914 | 1176707.6509 | 2564237.2477 | 1176702.8721
49 | 2564275.0336 | 1176568.5546 | 2564302.2015 | 1176559.2431 | 2564315.6146 | 1176555.9735
50 | 2564248.8914 | 1176707.6509 | 2564263.2795 | 1176713.556
51 | 2564315.6146 | 1176555.9735 | 2564335.2543 | 1176551.1862 | 2564357.3135 | 1176550.2654 | 2564368.0463 | 1176553.5598
52 | 2564263.2795 | 1176713.556 | 2564273.372 | 1176717.6982 | 2564278.4469 | 1176720.3747
53 | 2564278.4469 | 1176720.3747 | 2564291.2737 | 1176727.1395
54 | 2564396.1692 | 1176569.6257 | 2564384.5711 | 1176561.1087 | 2564371.134 | 1176554.5075 | 2564368.0463 | 1176553.5598
55 | 2564291.3511 | 1176727.1803 | 2564291.2737 | 1176727.1395
56 | 2564291.3511 | 1176727.1803 | 2564309.5972 | 1176736.8031 | 2564321.2347 | 1176744.1487 | 2564325.1594 | 1176747.3825
57 | 2564329.7169 | 1176752.9361 | 2564328.0864 | 1176751.2227 | 2564325.1594 | 1176747.3825
58 | 2564329.7169 | 1176752.9361 | 2564331.155 | 1176754.4394 | 2564336.9995 | 1176759.2293 | 2564342.6889 | 1176763.631 | 2564345.3349 | 1176765.0558
59 | 2564345.3349 | 1176765.0558 | 2564346.7524 | 1176765.819 | 2564347.4798 | 1176766.3791

## bus_geodata
| x | y | coords
0 | 2563653.028 | 1176616.0496
1 | 2563677.1471 | 1176633.1654
2 | 2563648.3891 | 1176612.6856
3 | 2563694.5645 | 1176646.9995
4 | 2563661.4592 | 1176590.8036
5 | 2563941.3833 | 1176683.2948
6 | 2563976.4119 | 1176693.6354
7 | 2563892.7875 | 1176615.1959
8 | 2563706.2457 | 1176656.2774
9 | 2563706.3957 | 1176550.2623
10 | 2563734.6301 | 1176680.9944
11 | 2563703.7351 | 1176546.9951
12 | 2563729.1461 | 1176561.7021
13 | 2563742.8451 | 1176700.8809
14 | 2563775.5472 | 1176617.5169
15 | 2563780.1752 | 1176643.4469
16 | 2563884.7195 | 1176599.8687
17 | 2563892.0816 | 1176609.675
18 | 2563876.8916 | 1176581.1851
19 | 2563909.1161 | 1176384.7544
20 | 2563884.4144 | 1176620.4122
21 | 2563956.4745 | 1176389.5491
22 | 2563961.0746 | 1176382.5003
23 | 2563833.0611 | 1176657.1231
24 | 2563822.1745 | 1176659.9978
25 | 2563818.7376 | 1176661.4342
26 | 2563792.1668 | 1176675.0465
27 | 2563991.96 | 1176693.948
28 | 2563761.2 | 1176693.3702
29 | 2563758.1712 | 1176652.1403
30 | 2564018.0628 | 1176688.2239
31 | 2564044.8323 | 1176678.4168
32 | 2564057.3486 | 1176674.6918
33 | 2564078.924 | 1176671.2526
34 | 2564054.213 | 1176633.9444
35 | 2564089.3108 | 1176670.5251
36 | 2564049.1833 | 1176625.9041
37 | 2564112.9295 | 1176670.5931
38 | 2564141.0138 | 1176673.2822
39 | 2564151.9628 | 1176674.4462
40 | 2564171.4933 | 1176683.9787
41 | 2564120.3834 | 1176577.5043
42 | 2564173.7072 | 1176684.5542
43 | 2564193.4177 | 1176689.6784
44 | 2564199.0085 | 1176691.1319
45 | 2564219.4937 | 1176696.4574
46 | 2564227.8837 | 1176699.0289
47 | 2564237.2477 | 1176702.8721
48 | 2564275.0336 | 1176568.5546
49 | 2564248.8914 | 1176707.6509
50 | 2564315.6146 | 1176555.9735
51 | 2564263.2795 | 1176713.556
52 | 2564278.4469 | 1176720.3747
53 | 2564368.0463 | 1176553.5598
54 | 2564291.2737 | 1176727.1395
55 | 2564291.3511 | 1176727.1803
56 | 2564396.1692 | 1176569.6257
57 | 2564325.1594 | 1176747.3825
58 | 2564329.7169 | 1176752.9361
59 | 2564345.3349 | 1176765.0558
60 | 2564347.4798 | 1176766.3791
61 | 2564057.3486 | 1176674.6918

## line_std_types
| c_nf_per_km | r_ohm_per_km | x_ohm_per_km | max_i_ka | type | q_mm2 | alpha | voltage_rating
NAYY 4x50 SE | 210 | 0.642 | 0.083 | 0.142 | cs | 50 | 0.00403 | LV
NAYY 4x120 SE | 264 | 0.225 | 0.08 | 0.242 | cs | 120 | 0.00403 | LV
NAYY 4x150 SE | 261 | 0.208 | 0.08 | 0.27 | cs | 150 | 0.00403 | LV
NA2XS2Y 1x95 RM/25 12/20 kV | 216 | 0.313 | 0.132 | 0.252 | cs | 95 | 0.00403 | MV
NA2XS2Y 1x185 RM/25 12/20 kV | 273 | 0.161 | 0.117 | 0.362 | cs | 185 | 0.00403 | MV
NA2XS2Y 1x240 RM/25 12/20 kV | 304 | 0.122 | 0.112 | 0.421 | cs | 240 | 0.00403 | MV
NA2XS2Y 1x95 RM/25 6/10 kV | 315 | 0.313 | 0.123 | 0.249 | cs | 95 | 0.00403 | MV
NA2XS2Y 1x185 RM/25 6/10 kV | 406 | 0.161 | 0.11 | 0.358 | cs | 185 | 0.00403 | MV
NA2XS2Y 1x240 RM/25 6/10 kV | 456 | 0.122 | 0.105 | 0.416 | cs | 240 | 0.00403 | MV
NA2XS2Y 1x150 RM/25 12/20 kV | 250 | 0.206 | 0.116 | 0.319 | cs | 150 | 0.00403 | MV
NA2XS2Y 1x120 RM/25 12/20 kV | 230 | 0.253 | 0.119 | 0.283 | cs | 120 | 0.00403 | MV
NA2XS2Y 1x70 RM/25 12/20 kV | 190 | 0.443 | 0.132 | 0.22 | cs | 70 | 0.00403 | MV
NA2XS2Y 1x150 RM/25 6/10 kV | 360 | 0.206 | 0.11 | 0.315 | cs | 150 | 0.00403 | MV
NA2XS2Y 1x120 RM/25 6/10 kV | 340 | 0.253 | 0.113 | 0.28 | cs | 120 | 0.00403 | MV
NA2XS2Y 1x70 RM/25 6/10 kV | 280 | 0.443 | 0.123 | 0.217 | cs | 70 | 0.00403 | MV
N2XS(FL)2Y 1x120 RM/35 64/110 kV | 112 | 0.153 | 0.166 | 0.366 | cs | 120 | 0.00393 | HV
N2XS(FL)2Y 1x185 RM/35 64/110 kV | 125 | 0.099 | 0.156 | 0.457 | cs | 185 | 0.00393 | HV
N2XS(FL)2Y 1x240 RM/35 64/110 kV | 135 | 0.075 | 0.149 | 0.526 | cs | 240 | 0.00393 | HV
N2XS(FL)2Y 1x300 RM/35 64/110 kV | 144 | 0.06 | 0.144 | 0.588 | cs | 300 | 0.00393 | HV
15-AL1/3-ST1A 0.4 | 11 | 1.8769 | 0.35 | 0.105 | ol | 16 | 0.00403 | LV
24-AL1/4-ST1A 0.4 | 11.25 | 1.2012 | 0.335 | 0.14 | ol | 24 | 0.00403 | LV
48-AL1/8-ST1A 0.4 | 12.2 | 0.5939 | 0.3 | 0.21 | ol | 48 | 0.00403 | LV
94-AL1/15-ST1A 0.4 | 13.2 | 0.306 | 0.29 | 0.35 | ol | 94 | 0.00403 | LV
34-AL1/6-ST1A 10.0 | 9.7 | 0.8342 | 0.36 | 0.17 | ol | 34 | 0.00403 | MV
48-AL1/8-ST1A 10.0 | 10.1 | 0.5939 | 0.35 | 0.21 | ol | 48 | 0.00403 | MV
70-AL1/11-ST1A 10.0 | 10.4 | 0.4132 | 0.339 | 0.29 | ol | 70 | 0.00403 | MV
94-AL1/15-ST1A 10.0 | 10.75 | 0.306 | 0.33 | 0.35 | ol | 94 | 0.00403 | MV
122-AL1/20-ST1A 10.0 | 11.1 | 0.2376 | 0.323 | 0.41 | ol | 122 | 0.00403 | MV
149-AL1/24-ST1A 10.0 | 11.25 | 0.194 | 0.315 | 0.47 | ol | 149 | 0.00403 | MV
34-AL1/6-ST1A 20.0 | 9.15 | 0.8342 | 0.382 | 0.17 | ol | 34 | 0.00403 | MV
48-AL1/8-ST1A 20.0 | 9.5 | 0.5939 | 0.372 | 0.21 | ol | 48 | 0.00403 | MV
70-AL1/11-ST1A 20.0 | 9.7 | 0.4132 | 0.36 | 0.29 | ol | 70 | 0.00403 | MV
94-AL1/15-ST1A 20.0 | 10 | 0.306 | 0.35 | 0.35 | ol | 94 | 0.00403 | MV
122-AL1/20-ST1A 20.0 | 10.3 | 0.2376 | 0.344 | 0.41 | ol | 122 | 0.00403 | MV
149-AL1/24-ST1A 20.0 | 10.5 | 0.194 | 0.337 | 0.47 | ol | 149 | 0.00403 | MV
184-AL1/30-ST1A 20.0 | 10.75 | 0.1571 | 0.33 | 0.535 | ol | 184 | 0.00403 | MV
243-AL1/39-ST1A 20.0 | 11 | 0.1188 | 0.32 | 0.645 | ol | 243 | 0.00403 | MV
48-AL1/8-ST1A 110.0 | 8 | 0.5939 | 0.46 | 0.21 | ol | 48 | 0.00403 | HV
70-AL1/11-ST1A 110.0 | 8.4 | 0.4132 | 0.45 | 0.29 | ol | 70 | 0.00403 | HV
94-AL1/15-ST1A 110.0 | 8.65 | 0.306 | 0.44 | 0.35 | ol | 94 | 0.00403 | HV
122-AL1/20-ST1A 110.0 | 8.5 | 0.2376 | 0.43 | 0.41 | ol | 122 | 0.00403 | HV
149-AL1/24-ST1A 110.0 | 8.75 | 0.194 | 0.41 | 0.47 | ol | 149 | 0.00403 | HV
184-AL1/30-ST1A 110.0 | 8.8 | 0.1571 | 0.4 | 0.535 | ol | 184 | 0.00403 | HV
243-AL1/39-ST1A 110.0 | 9 | 0.1188 | 0.39 | 0.645 | ol | 243 | 0.00403 | HV
305-AL1/39-ST1A 110.0 | 9.2 | 0.0949 | 0.38 | 0.74 | ol | 305 | 0.00403 | HV
490-AL1/64-ST1A 110.0 | 9.75 | 0.059 | 0.37 | 0.96 | ol | 490 | 0.00403 | HV
679-AL1/86-ST1A 110.0 | 9.95 | 0.042 | 0.36 | 1.15 | ol | 679 | 0.00403 | HV
490-AL1/64-ST1A 220.0 | 10 | 0.059 | 0.285 | 0.96 | ol | 490 | 0.00403 | HV
679-AL1/86-ST1A 220.0 | 11.7 | 0.042 | 0.275 | 1.15 | ol | 679 | 0.00403 | HV
490-AL1/64-ST1A 380.0 | 11 | 0.059 | 0.253 | 0.96 | ol | 490 | 0.00403 | HV
679-AL1/86-ST1A 380.0 | 14.6 | 0.042 | 0.25 | 1.15 | ol | 679 | 0.00403 | HV

## trafo_std_types
| i0_percent | pfe_kw | vkr_percent | sn_mva | vn_lv_kv | vn_hv_kv | vk_percent | shift_degree | vector_group | tap_side | tap_neutral | tap_min | tap_max | tap_step_degree | tap_step_percent | tap_phase_shifter
160 MVA 380/110 kV | 0.06 | 60 | 0.25 | 160 | 110 | 380 | 12.2 | 0 | Yy0 | hv | 0 | -9 | 9 | 0 | 1.5 | FALSE
100 MVA 220/110 kV | 0.06 | 55 | 0.26 | 100 | 110 | 220 | 12 | 0 | Yy0 | hv | 0 | -9 | 9 | 0 | 1.5 | FALSE
63 MVA 110/20 kV | 0.04 | 22 | 0.32 | 63 | 20 | 110 | 18 | 150 | YNd5 | hv | 0 | -9 | 9 | 0 | 1.5 | FALSE
40 MVA 110/20 kV | 0.05 | 18 | 0.34 | 40 | 20 | 110 | 16.2 | 150 | YNd5 | hv | 0 | -9 | 9 | 0 | 1.5 | FALSE
25 MVA 110/20 kV | 0.07 | 14 | 0.41 | 25 | 20 | 110 | 12 | 150 | YNd5 | hv | 0 | -9 | 9 | 0 | 1.5 | FALSE
63 MVA 110/10 kV | 0.04 | 22 | 0.32 | 63 | 10 | 110 | 18 | 150 | YNd5 | hv | 0 | -9 | 9 | 0 | 1.5 | FALSE
40 MVA 110/10 kV | 0.05 | 18 | 0.34 | 40 | 10 | 110 | 16.2 | 150 | YNd5 | hv | 0 | -9 | 9 | 0 | 1.5 | FALSE
25 MVA 110/10 kV | 0.07 | 14 | 0.41 | 25 | 10 | 110 | 12 | 150 | YNd5 | hv | 0 | -9 | 9 | 0 | 1.5 | FALSE
0.25 MVA 20/0.4 kV | 0.32 | 0.8 | 1.44 | 0.25 | 0.4 | 20 | 6 | 150 | Yzn5 | hv | 0 | -2 | 2 | 0 | 2.5 | FALSE
0.4 MVA 20/0.4 kV | 0.3375 | 1.35 | 1.425 | 0.4 | 0.4 | 20 | 6 | 150 | Dyn5 | hv | 0 | -2 | 2 | 0 | 2.5 | FALSE
0.63 MVA 20/0.4 kV | 0.2619 | 1.65 | 1.206 | 0.63 | 0.4 | 20 | 6 | 150 | Dyn5 | hv | 0 | -2 | 2 | 0 | 2.5 | FALSE
0.25 MVA 10/0.4 kV | 0.24 | 0.6 | 1.2 | 0.25 | 0.4 | 10 | 4 | 150 | Dyn5 | hv | 0 | -2 | 2 | 0 | 2.5 | FALSE
0.4 MVA 10/0.4 kV | 0.2375 | 0.95 | 1.325 | 0.4 | 0.4 | 10 | 4 | 150 | Dyn5 | hv | 0 | -2 | 2 | 0 | 2.5 | FALSE
0.63 MVA 10/0.4 kV | 0.1873 | 1.18 | 1.0794 | 0.63 | 0.4 | 10 | 4 | 150 | Dyn5 | hv | 0 | -2 | 2 | 0 | 2.5 | FALSE

## trafo3w_std_types
| sn_hv_mva | sn_mv_mva | sn_lv_mva | vn_hv_kv | vn_mv_kv | vn_lv_kv | vk_hv_percent | vk_mv_percent | vk_lv_percent | vkr_hv_percent | vkr_mv_percent | vkr_lv_percent | pfe_kw | i0_percent | shift_mv_degree | shift_lv_degree | vector_group | tap_side | tap_neutral | tap_min | tap_max | tap_step_percent
63/25/38 MVA 110/20/10 kV | 63 | 25 | 38 | 110 | 20 | 10 | 10.4 | 10.4 | 10.4 | 0.28 | 0.32 | 0.35 | 35 | 0.89 | 0 | 0 | YN0yn0yn0 | hv | 0 | -10 | 10 | 1.2
63/25/38 MVA 110/10/10 kV | 63 | 25 | 38 | 110 | 10 | 10 | 10.4 | 10.4 | 10.4 | 0.28 | 0.32 | 0.35 | 35 | 0.89 | 0 | 0 | YN0yn0yn0 | hv | 0 | -10 | 10 | 1.2

## fuse_std_types
| fuse_type | i_rated_a | t_avg | t_min | t_total | x_avg | x_min | x_total
HV 100A | HV 100A | 100 | 0 | [10.0, 3.64, 0.854, 0.281, 0.1, 0.0531, 0.022, 0.01] | [10.0, 4.267, 1.21, 0.403, 0.1, 0.058, 0.022, 0.01] | 0 | [300.0, 350.0, 450.0, 550.0, 700.0, 850.0, 1200.0, 1752.0] | [600.0, 700.0, 900.0, 1150.0, 1665.0, 2000.0, 3000.0, 4313.0]
HV 10A | HV 10A | 10 | 0 | [10.0, 1675.0, 0.344, 0.156, 0.1, 0.0417, 0.0171, 0.01] | [10.0, 1.3, 0.3, 0.155, 0.1, 0.0555, 0.023, 0.01] | 0 | [30.0, 32.0, 35.0, 37.0, 39.0, 50.0, 70.0, 88.0] | [60.0, 70.0, 80.0, 87.0, 94.0, 110.0, 150.0, 216.0]
HV 125A | HV 125A | 125 | 0 | [10.0, 1.82, 0.344, 0.1, 0.0467, 0.0269, 0.01] | [10.0, 2.478, 0.426, 0.1, 0.0427, 0.0211, 0.01] | 0 | [375.0, 500.0, 700.0, 925.0, 1200.0, 1500.0, 2341.0] | [750.0, 1000.0, 1500.0, 2200.0, 3000.0, 4000.0, 5765.0]
HV 160A | HV 160A | 160 | 0 | [10.0, 4.15, 1.03, 0.198, 0.1, 0.051, 0.0172, 0.01] | [10.0, 2.3, 0.734, 0.274, 0.1, 0.046, 0.0177, 0.01] | 0 | [480.0, 550.0, 700.0, 1000.0, 1260.0, 1600.0, 2500.0, 3227.0] | [960.0, 1300.0, 1700.0, 2200.0, 2996.0, 4000.0, 6000.0, 7946.0]
HV 16A | HV 16A | 16 | 0 | [10.0, 0.352, 0.164, 0.1, 0.0649, 0.0342, 0.01] | [10.0, 2.34, 0.722, 0.181, 0.1, 0.055, 0.0296, 0.01] | 0 | [48.0, 60.0, 65.0, 71.0, 80.0, 100.0, 162.0] | [96.0, 110.0, 125.0, 150.0, 168.0, 200.0, 250.0, 398.0]
HV 200A | HV 200A | 200 | 0 | [10.0, 4.267, 1.21, 0.403, 0.1, 0.058, 0.022, 0.01] | [10.0, 3.73, 1.654, 0.328, 0.1, 0.0531, 0.019, 0.01] | 0 | [600.0, 700.0, 900.0, 1150.0, 1665.0, 2000.0, 3000.0, 4313.0] | [1200.0, 1500.0, 1800.0, 2700.0, 3960.0, 5000.0, 7500.0, 10620.0]
HV 20A | HV 20A | 20 | 0 | [10.0, 1.3, 0.3, 0.155, 0.1, 0.0555, 0.023, 0.01] | [10.0, 1.3, 0.161, 0.1, 0.0611, 0.0399, 0.0141, 0.01] | 0 | [60.0, 70.0, 80.0, 87.0, 94.0, 110.0, 150.0, 216.0] | [120.0, 150.0, 200.0, 223.0, 260.0, 300.0, 450.0, 532.0]
HV 25A | HV 25A | 25 | 0 | [10.0, 2.512, 0.833, 0.299, 0.1, 0.0372, 0.0223, 0.01] | [10.0, 3.125, 0.597, 0.198, 0.1, 0.0378, 0.022, 0.01] | 0 | [75.0, 82.0, 90.0, 100.0, 124.0, 170.0, 200.0, 289.0] | [150.0, 170.0, 210.0, 250.0, 294.0, 400.0, 500.0, 711.0]
HV 31.5A | HV 31.5A | 31.5 | 0 | [10.0, 2.34, 0.722, 0.181, 0.1, 0.055, 0.0296, 0.01] | [10.0, 2.84, 0.368, 0.164, 0.1, 0.0621, 0.0378, 0.0195, 0.01] | 0 | [95.0, 110.0, 125.0, 150.0, 165.0, 200.0, 250.0, 390.0] | [189.0, 220.0, 300.0, 350.0, 393.0, 450.0, 530.0, 700.0, 960.0]
HV 40A | HV 40A | 40 | 0 | [10.0, 1.3, 0.161, 0.1, 0.0611, 0.0399, 0.0141, 0.01] | [10.0, 2.05, 0.369, 0.198, 0.1, 0.051, 0.0298, 0.01] | 0 | [120.0, 150.0, 200.0, 223.0, 260.0, 300.0, 450.0, 532.0] | [240.0, 300.0, 400.0, 450.0, 530.0, 650.0, 800.0, 1311.0]
HV 50A | HV 50A | 50 | 0 | [10.0, 3.215, 0.597, 0.198, 0.1, 0.0378, 0.022, 0.01] | [10.0, 3.64, 0.854, 0.281, 0.1, 0.0531, 0.022, 0.01] | 0 | [150.0, 170.0, 210.0, 250.0, 294.0, 400.0, 500.0, 711.0] | [300.0, 350.0, 450.0, 550.0, 700.0, 850.0, 1200.0, 1752.0]
HV 6.3A | HV 6.3A | 6.3 | 0 | [10.0, 1.39, 0.344, 0.168, 0.1, 0.056, 0.0263, 0.01] | [10.0, 1.711, 0.516, 0.198, 0.1, 0.0634, 0.0303, 0.01] | 0 | [19.0, 19.5, 20.4, 20.8, 22.0, 25.0, 32.0, 48.0] | [38.0, 40.0, 43.0, 48.0, 53.0, 60.0, 75.0, 118.0]
HV 63A | HV 63A | 63 | 0 | [10.0, 2.84, 0.368, 0.164, 0.1, 0.0621, 0.0378, 0.0195, 0.01] | [10.0, 1.82, 0.344, 0.1, 0.0467, 0.0269, 0.01] | 0 | [189.0, 220.0, 300.0, 350.0, 393.0, 450.0, 530.0, 700.0, 961.0] | [378.0, 500.0, 700.0, 934.0, 1200.0, 1500.0, 2366.0]
HV 80A | HV 80A | 80 | 0 | [10.0, 2.05, 0.369, 0.198, 0.1, 0.051, 0.0298, 0.01] | [10.0, 4.15, 1.03, 0.198, 0.1, 0.051, 0.0172, 0.01] | 0 | [240.0, 300.0, 400.0, 450.0, 530.0, 650.0, 800.0, 1311.0] | [480.0, 550.0, 700.0, 1000.0, 1260.0, 1600.0, 2500.0, 3227.0]
Siemens NH-1-100 | Siemens NH-1-100 | 100 | [5400.0, 2000.0, 400.0, 20.0, 1.0, 0.2, 0.012, 0.004] | 0 | 0 | [150.0, 190.0, 250.0, 430.0, 900.0, 1250.0, 2700.0, 3600.0] | 0 | 0
Siemens NH-1-125 | Siemens NH-1-125 | 125 | [4800.0, 120.0, 7.0, 0.1, 0.004] | 0 | 0 | [180.0, 400.0, 740.0, 2000.0, 4250.0] | 0 | 0
Siemens NH-1-16 | Siemens NH-1-16 | 16 | [4000.0, 400.0, 2.0, 0.1, 0.04, 0.01] | 0 | 0 | [26.0, 35.0, 75.0, 150.0, 200.0, 300.0] | 0 | 0
Siemens NH-1-160 | Siemens NH-1-160 | 160 | [4800.0, 120.0, 7.0, 0.1, 0.004] | 0 | 0 | [210.0, 500.0, 900.0, 2300.0, 5000.0] | 0 | 0
Siemens NH-1-25 | Siemens NH-1-25 | 25 | [4000.0, 1000.0, 10.0, 0.2, 0.02, 0.01] | 0 | 0 | [40.0, 50.0, 100.0, 210.0, 400.0, 500.0] | 0 | 0
Siemens NH-1-50 | Siemens NH-1-50 | 50 | [4000.0, 40.0, 4.0, 1.0, 0.02, 0.01] | 0 | 0 | [86.0, 200.0, 300.0, 400.0, 1000.0, 1280.0] | 0 | 0
Siemens NH-1-63 | Siemens NH-1-63 | 63 | [4000.0, 100.0, 10.0, 2.0, 0.04, 0.01] | 0 | 0 | [100.0, 200.0, 300.0, 400.0, 1000.0, 1500.0] | 0 | 0
Siemens NH-1-80 | Siemens NH-1-80 | 80 | [4800.0, 120.0, 7.0, 0.1, 0.01] | 0 | 0 | [150.58, 250.0, 450.0, 1150.0, 2470.0] | 0 | 0
Siemens NH-2-1000 | Siemens NH-2-1000 | 1000 | [4800.0, 120.0, 7.0, 0.1, 0.004] | 0 | 0 | [1900.0, 3500.0, 8400.0, 24000.0, 52000.0] | 0 | 0
Siemens NH-2-200 | Siemens NH-2-200 | 200 | [4800.0, 120.0, 7.0, 0.1, 0.004] | 0 | 0 | [280.0, 650.0, 1200.0, 3000.0, 7000.0] | 0 | 0
Siemens NH-2-224 | Siemens NH-2-224 | 224 | [4800.0, 120.0, 7.0, 0.2, 0.04, 0.004] | 0 | 0 | [400.0, 750.0, 1453.0, 3025.0, 4315.0, 7600.0] | 0 | 0
Siemens NH-2-250 | Siemens NH-2-250 | 250 | [4800.0, 120.0, 7.0, 0.1, 0.004] | 0 | 0 | [450.0, 800.0, 1650.0, 4000.0, 8500.0] | 0 | 0
Siemens NH-2-315 | Siemens NH-2-315 | 315 | [4800.0, 120.0, 7.0, 0.1, 0.004] | 0 | 0 | [550.0, 920.0, 1900.0, 5000.0, 11000.0] | 0 | 0
Siemens NH-2-355 | Siemens NH-2-355 | 355 | [4800.0, 120.0, 6.0, 0.1, 0.004] | 0 | 0 | [650.0, 1116.27, 2350.0, 5840.0, 12790.0] | 0 | 0
Siemens NH-2-400 | Siemens NH-2-400 | 400 | [4800.0, 120.0, 7.0, 0.1, 0.004] | 0 | 0 | [720.0, 1350.0, 2800.0, 6500.0, 15000.0] | 0 | 0
Siemens NH-2-425 | Siemens NH-2-425 | 425 | [4800.0, 120.0, 7.0, 0.1, 0.004] | 0 | 0 | [850.0, 1500.0, 3050.0, 7500.0, 16500.0] | 0 | 0
Siemens NH-2-630 | Siemens NH-2-630 | 630 | [4800.0, 120.0, 7.0, 0.1, 0.004] | 0 | 0 | [1200.0, 2000.0, 4800.0, 12000.0, 26000.0] | 0 | 0

## res_bus
| vm_pu | va_degree | p_mw | q_mvar
0 | 0.97092 | -0.2047 | 0.0028418 | 0.00071222
1 | 0.97126 | -0.20223 | 0.0026703 | 0.00066925
2 | 0.97088 | -0.205 | 0 | 0
3 | 0.97161 | -0.19976 | 0.0020919 | 0.00052427
4 | 0.97068 | -0.20643 | 0.0024164 | 0.0006056
5 | 0.98864 | -0.078715 | 0.00067701 | 0.00016968
6 | 0.99139 | -0.059549 | 0.0006436 | 0.0001613
7 | 0.98244 | -0.12237 | 0.000274 | 6.8671e-05
8 | 0.97188 | -0.19777 | 0.0031222 | 0.00078249
9 | 0.97045 | -0.2081 | 0.00064187 | 0.00016087
10 | 0.97275 | -0.1915 | 0.0080431 | 0.0020158
11 | 0.97045 | -0.20812 | 0.00038176 | 9.5679e-05
12 | 0.97038 | -0.20861 | 0.0015676 | 0.00039288
13 | 0.97355 | -0.18576 | 0 | 0
14 | 0.97513 | -0.1744 | 0.0027464 | 0.00068832
15 | 0.97524 | -0.17364 | 0 | 0
16 | 0.98221 | -0.12401 | 0.0022372 | 0.0005607
17 | 0.98236 | -0.12292 | 0.0005911 | 0.00014814
18 | 0.98202 | -0.1254 | 0.0018399 | 0.00046112
19 | 0.98071 | -0.13475 | 0.0015812 | 0.00039629
20 | 0.98184 | -0.12659 | 0.0020393 | 0.0005111
21 | 0.98051 | -0.1362 | 0.00067469 | 0.00016909
22 | 0.98048 | -0.1364 | 0.0022604 | 0.00056652
23 | 0.97817 | -0.15266 | 0 | 0
24 | 0.97753 | -0.15727 | 0.00025029 | 6.273e-05
25 | 0.97731 | -0.1588 | 0.0020624 | 0.00051688
26 | 0.9757 | -0.17034 | 0 | 0
27 | 0.99258 | -0.051285 | 0.00095456 | 0.00023923
28 | 0.97424 | -0.18078 | 0.0038282 | 0.00095943
29 | 0.975 | -0.17538 | 0.0065445 | 0.0016402
30 | 0.99465 | -0.036919 | 0.00041086 | 0.00010297
31 | 0.99576 | -0.029236 | 0.00042263 | 0.00010592
32 | 0.99628 | -0.025685 | 0 | 0
33 | 0.99486 | -0.035577 | 0.00054663 | 0.000137
34 | 0.99932 | -0.0047079 | 0.00061859 | 0.00015503
35 | 0.99419 | -0.040233 | 0.002329 | 0.00058371
36 | 1 | 0 | -0.10829 | -0.02717
37 | 0.99276 | -0.050292 | 0.0018192 | 0.00045593
38 | 0.99112 | -0.061787 | 0.0022092 | 0.00055369
39 | 0.99052 | -0.066035 | 0 | 0
40 | 0.98932 | -0.074436 | 0.00067449 | 0.00016904
41 | 0.99922 | -0.0054602 | 0.0063456 | 0.0015903
42 | 0.9892 | -0.075306 | 0.0016891 | 0.00042333
43 | 0.98815 | -0.082706 | 0.00051465 | 0.00012898
44 | 0.98786 | -0.084777 | 0.0020612 | 0.0005166
45 | 0.98685 | -0.09193 | 0.0019845 | 0.00049736
46 | 0.98646 | -0.094727 | 0.00056048 | 0.00014047
47 | 0.98617 | -0.096777 | 0.00030023 | 7.5245e-05
48 | 0.9843 | -0.11001 | 0 | 0
49 | 0.98581 | -0.099288 | 0.0051566 | 0.0012924
50 | 0.98364 | -0.1147 | 0.003724 | 0.00093333
51 | 0.98549 | -0.10157 | 0.00015452 | 3.8726e-05
52 | 0.98515 | -0.10399 | 0.0013766 | 0.000345
53 | 0.9831 | -0.11856 | 0.0038378 | 0.00096183
54 | 0.98488 | -0.10589 | 0.00073539 | 0.00018431
55 | 0.98488 | -0.1059 | 0.0035811 | 0.00089752
56 | 0.98296 | -0.11961 | 0.0031363 | 0.00078604
57 | 0.9844 | -0.10932 | 0.0044468 | 0.0011145
58 | 0.98436 | -0.10962 | 0 | 0
59 | 0.98425 | -0.11043 | 0.0023007 | 0.00057661
60 | 0.98424 | -0.11047 | 0.0016745 | 0.00041966
61 | 0.99998 | 149.9947 | 0 | 0

## res_line
| p_from_mw | q_from_mvar | p_to_mw | q_to_mvar | pl_mw | ql_mvar | i_from_ka | i_to_ka | i_ka | vm_from_pu | va_from_degree | vm_to_pu | va_to_degree | loading_percent
0 | -0.0078513 | -0.0019664 | 0.007854 | 0.0019671 | 2.6733e-06 | 6.621e-07 | 0.012032 | 0.012032 | 0.012032 | 0.97092 | -0.2047 | 0.97126 | -0.20223 | 4.4564
1 | 0.0050096 | 0.0012542 | -0.0050093 | -0.0012542 | 2.1077e-07 | 1.0191e-08 | 0.0076771 | 0.0076771 | 0.0076771 | 0.97092 | -0.2047 | 0.97088 | -0.205 | 2.8434
2 | -0.010524 | -0.0026363 | 0.010528 | 0.0026374 | 3.6081e-06 | 1.1124e-06 | 0.016123 | 0.016123 | 0.016123 | 0.97126 | -0.20223 | 0.97161 | -0.19976 | 5.9716
3 | 0.0050093 | 0.0012542 | -0.0050084 | -0.0012541 | 9.9022e-07 | 4.7966e-08 | 0.0076771 | 0.0076772 | 0.0076772 | 0.97088 | -0.205 | 0.97068 | -0.20643 | 2.8434
4 | -0.01262 | -0.0031617 | 0.012623 | 0.0031628 | 3.477e-06 | 1.1525e-06 | 0.019327 | 0.019327 | 0.019327 | 0.97161 | -0.19976 | 0.97188 | -0.19777 | 7.1581
5 | 0.002592 | 0.00064852 | -0.0025914 | -0.00064904 | 5.9616e-07 | -5.1866e-07 | 0.003973 | 0.0039733 | 0.0039733 | 0.97068 | -0.20643 | 0.97045 | -0.2081 | 1.4716
6 | -0.052073 | -0.013132 | 0.052214 | 0.013186 | 0.00014028 | 5.3483e-05 | 0.078405 | 0.078405 | 0.078405 | 0.98864 | -0.078715 | 0.99139 | -0.059549 | 29.039
7 | 0.051396 | 0.012962 | -0.051084 | -0.012843 | 0.00031263 | 0.00011918 | 0.077386 | 0.077387 | 0.077387 | 0.98864 | -0.078715 | 0.98244 | -0.12237 | 28.6617
8 | -0.052857 | -0.013347 | 0.052919 | 0.01337 | 6.1466e-05 | 2.3439e-05 | 0.079371 | 0.079371 | 0.079371 | 0.99139 | -0.059549 | 0.99258 | -0.051285 | 29.3967
9 | 0.041616 | 0.010473 | -0.041591 | -0.010463 | 2.4469e-05 | 9.2862e-06 | 0.063047 | 0.063047 | 0.063047 | 0.98244 | -0.12237 | 0.98184 | -0.12659 | 23.3507
10 | 0.0091942 | 0.0023019 | -0.0091935 | -0.0023017 | 6.9394e-07 | 1.9428e-07 | 0.013925 | 0.013925 | 0.013925 | 0.98244 | -0.12237 | 0.98236 | -0.12292 | 5.1573
11 | -0.015745 | -0.0039453 | 0.015759 | 0.0039501 | 1.3654e-05 | 4.7844e-06 | 0.024107 | 0.024107 | 0.024107 | 0.97188 | -0.19777 | 0.97275 | -0.1915 | 8.9285
12 | 0.0015677 | 0.00039255 | -0.0015676 | -0.00039288 | 1.1103e-07 | -3.3775e-07 | 0.0024037 | 0.0024038 | 0.0024038 | 0.97045 | -0.2081 | 0.97038 | -0.20861 | 0.89031
13 | 0.00038176 | 9.5627e-05 | -0.00038176 | -9.5679e-05 | 9.009e-10 | -5.1713e-08 | 0.00058535 | 0.00058537 | 0.00058537 | 0.97045 | -0.2081 | 0.97045 | -0.20812 | 0.2168
14 | -0.023802 | -0.0059659 | 0.023821 | 0.0059729 | 1.8958e-05 | 7.0067e-06 | 0.03641 | 0.03641 | 0.03641 | 0.97275 | -0.1915 | 0.97355 | -0.18576 | 13.4853
15 | -0.023821 | -0.0059729 | 0.023838 | 0.005979 | 1.6435e-05 | 6.0739e-06 | 0.03641 | 0.03641 | 0.03641 | 0.97355 | -0.18576 | 0.97424 | -0.18078 | 13.4853
16 | -0.0027464 | -0.00068832 | 0.0027467 | 0.0006881 | 2.9164e-07 | -2.1984e-07 | 0.0041909 | 0.0041908 | 0.0041909 | 0.97513 | -0.1744 | 0.97524 | -0.17364 | 1.5522
17 | 0.0065461 | 0.0016405 | -0.0065445 | -0.0016402 | 1.576e-06 | 2.9033e-07 | 0.0099879 | 0.009988 | 0.009988 | 0.97524 | -0.17364 | 0.975 | -0.17538 | 3.6993
18 | -0.0092928 | -0.0023286 | 0.009297 | 0.0023298 | 4.2432e-06 | 1.2097e-06 | 0.014179 | 0.014179 | 0.014179 | 0.97524 | -0.17364 | 0.9757 | -0.17034 | 5.2514
19 | -0.0086011 | -0.0021532 | 0.0086024 | 0.0021535 | 1.299e-06 | 3.444e-07 | 0.01303 | 0.013029 | 0.01303 | 0.98221 | -0.12401 | 0.98236 | -0.12292 | 4.8258
20 | 0.0063639 | 0.0015925 | -0.0063627 | -0.0015923 | 1.2204e-06 | 2.0308e-07 | 0.0096402 | 0.0096403 | 0.0096403 | 0.98221 | -0.12401 | 0.98202 | -0.1254 | 3.5705
21 | 0.0045228 | 0.0011312 | -0.004517 | -0.0011314 | 5.8332e-06 | -2.7151e-07 | 0.0068524 | 0.0068533 | 0.0068533 | 0.98202 | -0.1254 | 0.98071 | -0.13475 | 2.5383
22 | 0.0029358 | 0.00073515 | -0.0029352 | -0.00073553 | 5.8932e-07 | -3.7384e-07 | 0.0044542 | 0.0044544 | 0.0044544 | 0.98071 | -0.13475 | 0.98051 | -0.1362 | 1.6498
23 | 0.039552 | 0.0099523 | -0.039408 | -0.009898 | 0.00014338 | 5.4339e-05 | 0.059956 | 0.059957 | 0.059957 | 0.98184 | -0.12659 | 0.97817 | -0.15266 | 22.2061
24 | 0.0022605 | 0.00056643 | -0.0022604 | -0.00056652 | 6.181e-08 | -8.2387e-08 | 0.0034305 | 0.0034305 | 0.0034305 | 0.98051 | -0.1362 | 0.98048 | -0.1364 | 1.2706
25 | 0.039408 | 0.009898 | -0.039383 | -0.0098884 | 2.5257e-05 | 9.5731e-06 | 0.059957 | 0.059957 | 0.059957 | 0.97817 | -0.15266 | 0.97753 | -0.15727 | 22.2061
26 | 0.039133 | 0.0098257 | -0.039125 | -0.0098225 | 8.2942e-06 | 3.1431e-06 | 0.059576 | 0.059576 | 0.059576 | 0.97753 | -0.15727 | 0.97731 | -0.1588 | 22.065
27 | 0.037062 | 0.0093057 | -0.037003 | -0.0092832 | 5.9334e-05 | 2.2447e-05 | 0.056436 | 0.056436 | 0.056436 | 0.97731 | -0.1588 | 0.9757 | -0.17034 | 20.9021
28 | 0.027706 | 0.0069534 | -0.027666 | -0.0069384 | 4.0101e-05 | 1.4975e-05 | 0.042257 | 0.042257 | 0.042257 | 0.9757 | -0.17034 | 0.97424 | -0.18078 | 15.6508
29 | -0.053873 | -0.01361 | 0.053982 | 0.013651 | 0.00010909 | 4.1612e-05 | 0.080802 | 0.080802 | 0.080802 | 0.99258 | -0.051285 | 0.99465 | -0.036919 | 29.9267
30 | -0.054393 | -0.013754 | 0.054452 | 0.013776 | 5.8961e-05 | 2.1936e-05 | 0.081417 | 0.081416 | 0.081417 | 0.99465 | -0.036919 | 0.99576 | -0.029236 | 15.0771
31 | -0.054875 | -0.013882 | 0.054902 | 0.013892 | 2.7499e-05 | 1.0236e-05 | 0.082048 | 0.082048 | 0.082048 | 0.99576 | -0.029236 | 0.99628 | -0.025685 | 15.194
32 | 0.045255 | 0.011394 | -0.045192 | -0.01137 | 6.2452e-05 | 2.3735e-05 | 0.06761 | 0.06761 | 0.06761 | 0.99628 | -0.025685 | 0.99486 | -0.035577 | 25.0407
33 | -0.10016 | -0.025286 | 0.10045 | 0.025399 | 0.00029605 | 0.00011276 | 0.14966 | 0.14966 | 0.14966 | 0.99628 | -0.025685 | 0.99932 | -0.0047079 | 27.7144
34 | 0.044646 | 0.011233 | -0.044617 | -0.011222 | 2.8986e-05 | 1.1013e-05 | 0.066792 | 0.066792 | 0.066792 | 0.99486 | -0.035577 | 0.99419 | -0.040233 | 24.7379
35 | -0.10107 | -0.025554 | 0.10114 | 0.025579 | 6.7091e-05 | 2.5555e-05 | 0.15058 | 0.15058 | 0.15058 | 0.99932 | -0.0047079 | 1 | 0 | 27.8849
36 | 0.042288 | 0.010638 | -0.042229 | -0.010616 | 5.9245e-05 | 2.248e-05 | 0.063307 | 0.063307 | 0.063307 | 0.99419 | -0.040233 | 0.99276 | -0.050292 | 23.4469
37 | 0.0063504 | 0.0015911 | -0.0063456 | -0.0015903 | 4.797e-06 | 7.1638e-07 | 0.0094493 | 0.0094497 | 0.0094497 | 1 | 0 | 0.99922 | -0.0054602 | 3.4999
38 | 0.040409 | 0.01016 | -0.040345 | -0.010135 | 6.4612e-05 | 2.4486e-05 | 0.06058 | 0.06058 | 0.06058 | 0.99276 | -0.050292 | 0.99112 | -0.061787 | 22.4371
39 | 0.038136 | 0.0095817 | -0.038113 | -0.0095732 | 2.253e-05 | 8.5234e-06 | 0.057263 | 0.057263 | 0.057263 | 0.99112 | -0.061787 | 0.99052 | -0.066035 | 21.2086
40 | 0.038113 | 0.0095732 | -0.038069 | -0.0095564 | 4.4468e-05 | 1.6824e-05 | 0.057263 | 0.057263 | 0.057263 | 0.99052 | -0.066035 | 0.98932 | -0.074436 | 21.2087
41 | 0.037394 | 0.0093873 | -0.03739 | -0.0093856 | 4.5163e-06 | 1.7077e-06 | 0.056249 | 0.056249 | 0.056249 | 0.98932 | -0.074436 | 0.9892 | -0.075306 | 20.833
42 | 0.0357 | 0.0089623 | -0.035664 | -0.0089484 | 3.6658e-05 | 1.3838e-05 | 0.053708 | 0.053708 | 0.053708 | 0.9892 | -0.075306 | 0.98815 | -0.082706 | 19.8919
43 | 0.035149 | 0.0088194 | -0.035139 | -0.0088156 | 1.01e-05 | 3.8106e-06 | 0.052933 | 0.052933 | 0.052933 | 0.98815 | -0.082706 | 0.98786 | -0.084777 | 19.6049
44 | 0.033078 | 0.008299 | -0.033045 | -0.0082867 | 3.2793e-05 | 1.2342e-05 | 0.049828 | 0.049828 | 0.049828 | 0.98786 | -0.084777 | 0.98685 | -0.09193 | 18.455
45 | 0.031061 | 0.0077893 | -0.031048 | -0.0077848 | 1.2036e-05 | 4.5168e-06 | 0.046836 | 0.046836 | 0.046836 | 0.98685 | -0.09193 | 0.98646 | -0.094727 | 17.3467
46 | 0.019756 | 0.0049535 | -0.01975 | -0.0049515 | 5.6096e-06 | 2.0284e-06 | 0.029802 | 0.029802 | 0.029802 | 0.98646 | -0.094727 | 0.98617 | -0.096777 | 11.0377
47 | 0.010732 | 0.0026908 | -0.010709 | -0.0026839 | 2.2689e-05 | 6.9594e-06 | 0.016189 | 0.01619 | 0.01619 | 0.98646 | -0.094727 | 0.9843 | -0.11001 | 5.9962
48 | 0.01945 | 0.0048763 | -0.019443 | -0.0048738 | 6.7649e-06 | 2.4413e-06 | 0.029349 | 0.029349 | 0.029349 | 0.98617 | -0.096777 | 0.98581 | -0.099288 | 10.8699
49 | 0.010709 | 0.0026839 | -0.010702 | -0.0026817 | 6.9552e-06 | 2.1349e-06 | 0.01619 | 0.01619 | 0.01619 | 0.9843 | -0.11001 | 0.98364 | -0.1147 | 5.9962
50 | 0.014287 | 0.0035814 | -0.014282 | -0.0035799 | 4.5134e-06 | 1.5377e-06 | 0.021565 | 0.021565 | 0.021565 | 0.98581 | -0.099288 | 0.98549 | -0.10157 | 7.9872
51 | 0.0069783 | 0.0017484 | -0.0069745 | -0.0017476 | 3.7216e-06 | 7.5239e-07 | 0.010556 | 0.010556 | 0.010556 | 0.98364 | -0.1147 | 0.9831 | -0.11856 | 3.9098
52 | 0.014128 | 0.0035412 | -0.014123 | -0.0035396 | 4.727e-06 | 1.606e-06 | 0.021332 | 0.021332 | 0.021332 | 0.98549 | -0.10157 | 0.98515 | -0.10399 | 7.9008
53 | 0.012746 | 0.0031946 | -0.012743 | -0.0031935 | 3.3542e-06 | 1.1055e-06 | 0.019253 | 0.019253 | 0.019253 | 0.98515 | -0.10399 | 0.98488 | -0.10589 | 7.1307
54 | 0.0031368 | 0.0007858 | -0.0031363 | -0.00078604 | 4.5841e-07 | -2.3686e-07 | 0.0047477 | 0.0047478 | 0.0047478 | 0.9831 | -0.11856 | 0.98296 | -0.11961 | 1.7585
55 | 0.012008 | 0.0030092 | -0.012008 | -0.0030092 | 1.7956e-08 | 5.7938e-09 | 0.018142 | 0.018142 | 0.018142 | 0.98488 | -0.10589 | 0.98488 | -0.1059 | 6.7192
56 | 0.0084266 | 0.0021116 | -0.0084226 | -0.0021106 | 3.9926e-06 | 1.0335e-06 | 0.012731 | 0.012731 | 0.012731 | 0.98488 | -0.1059 | 0.9844 | -0.10932 | 4.7154
57 | 0.0039758 | 0.00099613 | -0.0039756 | -0.00099616 | 1.6212e-07 | -2.9096e-08 | 0.0060097 | 0.0060097 | 0.0060097 | 0.9844 | -0.10932 | 0.98436 | -0.10962 | 2.2258
58 | 0.0039756 | 0.00099616 | -0.0039752 | -0.00099624 | 4.4704e-07 | -8.0185e-08 | 0.0060097 | 0.0060098 | 0.0060098 | 0.98436 | -0.10962 | 0.98425 | -0.11043 | 2.2259
59 | 0.0016745 | 0.00041963 | -0.0016745 | -0.00041966 | 1.0109e-08 | -2.824e-08 | 0.0025315 | 0.0025315 | 0.0025315 | 0.98425 | -0.11043 | 0.98424 | -0.11047 | 0.93761

## res_trafo
| p_hv_mw | q_hv_mvar | p_lv_mw | q_lv_mvar | pl_mw | ql_mvar | i_hv_ka | i_lv_ka | vm_hv_pu | va_hv_degree | vm_lv_pu | va_lv_degree | loading_percent
0 | 2.5187e-16 | 8.8016e-16 | 0.00079998 | 7.4552e-08 | 0.00079998 | 7.4552e-08 | 2.6429e-17 | 0.0011547 | 0.99998 | 149.9947 | 1 | 0 | 0.31999

## res_ext_grid
| p_mw | q_mvar
0 | 0.11057 | 0.027741

## res_load
| p_mw | q_mvar
0 | 0.0028418 | 0.00071222
1 | 0.0026703 | 0.00066925
2 | 0.0020919 | 0.00052427
3 | 0.0024164 | 0.0006056
4 | 0.00067701 | 0.00016968
5 | 0.0006436 | 0.0001613
6 | 0.000274 | 6.8671e-05
7 | 0.0031222 | 0.00078249
8 | 0.00064187 | 0.00016087
9 | 0.0080431 | 0.0020158
10 | 0.00038176 | 9.5679e-05
11 | 0.0015676 | 0.00039288
12 | 0.0027464 | 0.00068832
13 | 0.0022372 | 0.0005607
14 | 0.0005911 | 0.00014814
15 | 0.0018399 | 0.00046112
16 | 0.0015812 | 0.00039629
17 | 0.0020393 | 0.0005111
18 | 0.00067469 | 0.00016909
19 | 0.0022604 | 0.00056652
20 | 0.00025029 | 6.273e-05
21 | 0.0020624 | 0.00051688
22 | 0.00095456 | 0.00023923
23 | 0.0038282 | 0.00095943
24 | 0.0065445 | 0.0016402
25 | 0.00041086 | 0.00010297
26 | 0.00042263 | 0.00010592
27 | 0.00054663 | 0.000137
28 | 0.00061859 | 0.00015503
29 | 0.002329 | 0.00058371
30 | 0.0022784 | 0.00057103
31 | 0.0018192 | 0.00045593
32 | 0.0022092 | 0.00055369
33 | 0.00067449 | 0.00016904
34 | 0.0063456 | 0.0015903
35 | 0.0016891 | 0.00042333
36 | 0.00051465 | 0.00012898
37 | 0.0020612 | 0.0005166
38 | 0.0019845 | 0.00049736
39 | 0.00056048 | 0.00014047
40 | 0.00030023 | 7.5245e-05
41 | 0.0051566 | 0.0012924
42 | 0.003724 | 0.00093333
43 | 0.00015452 | 3.8726e-05
44 | 0.0013766 | 0.000345
45 | 0.0038378 | 0.00096183
46 | 0.00073539 | 0.00018431
47 | 0.0035811 | 0.00089752
48 | 0.0031363 | 0.00078604
49 | 0.0044468 | 0.0011145
50 | 0.0023007 | 0.00057661
51 | 0.0016745 | 0.00041966

## dtypes
| element | column | dtype
0 | bus | name | object
1 | bus | vn_kv | float64
2 | bus | type | object
3 | bus | zone | object
4 | bus | in_service | bool
5 | load | name | object
6 | load | bus | uint32
7 | load | p_mw | float64
8 | load | q_mvar | float64
9 | load | const_z_percent | float64
10 | load | const_i_percent | float64
11 | load | sn_mva | float64
12 | load | scaling | float64
13 | load | in_service | bool
14 | load | type | object
15 | ext_grid | name | object
16 | ext_grid | bus | uint32
17 | ext_grid | vm_pu | float64
18 | ext_grid | va_degree | float64
19 | ext_grid | slack_weight | float64
20 | ext_grid | in_service | bool
21 | line | name | object
22 | line | std_type | object
23 | line | from_bus | uint32
24 | line | to_bus | uint32
25 | line | length_km | float64
26 | line | r_ohm_per_km | float64
27 | line | x_ohm_per_km | float64
28 | line | c_nf_per_km | float64
29 | line | g_us_per_km | float64
30 | line | max_i_ka | float64
31 | line | df | float64
32 | line | parallel | uint32
33 | line | type | object
34 | line | in_service | bool
35 | trafo | name | object
36 | trafo | std_type | object
37 | trafo | hv_bus | uint32
38 | trafo | lv_bus | uint32
39 | trafo | sn_mva | float64
40 | trafo | vn_hv_kv | float64
41 | trafo | vn_lv_kv | float64
42 | trafo | vk_percent | float64
43 | trafo | vkr_percent | float64
44 | trafo | pfe_kw | float64
45 | trafo | i0_percent | float64
46 | trafo | shift_degree | float64
47 | trafo | tap_side | object
48 | trafo | tap_neutral | int32
49 | trafo | tap_min | int32
50 | trafo | tap_max | int32
51 | trafo | tap_step_percent | float64
52 | trafo | tap_step_degree | float64
53 | trafo | tap_pos | int32
54 | trafo | tap_phase_shifter | bool
55 | trafo | parallel | uint32
56 | trafo | df | float64
57 | trafo | in_service | bool
58 | line_geodata | coords | object
59 | bus_geodata | x | float64
60 | bus_geodata | y | float64
61 | bus_geodata | coords | object
62 | res_bus | vm_pu | float64
63 | res_bus | va_degree | float64
64 | res_bus | p_mw | float64
65 | res_bus | q_mvar | float64
66 | res_line | p_from_mw | float64
67 | res_line | q_from_mvar | float64
68 | res_line | p_to_mw | float64
69 | res_line | q_to_mvar | float64
70 | res_line | pl_mw | float64
71 | res_line | ql_mvar | float64
72 | res_line | i_from_ka | float64
73 | res_line | i_to_ka | float64
74 | res_line | i_ka | float64
75 | res_line | vm_from_pu | float64
76 | res_line | va_from_degree | float64
77 | res_line | vm_to_pu | float64
78 | res_line | va_to_degree | float64
79 | res_line | loading_percent | float64
80 | res_trafo | p_hv_mw | float64
81 | res_trafo | q_hv_mvar | float64
82 | res_trafo | p_lv_mw | float64
83 | res_trafo | q_lv_mvar | float64
84 | res_trafo | pl_mw | float64
85 | res_trafo | ql_mvar | float64
86 | res_trafo | i_hv_ka | float64
87 | res_trafo | i_lv_ka | float64
88 | res_trafo | vm_hv_pu | float64
89 | res_trafo | va_hv_degree | float64
90 | res_trafo | vm_lv_pu | float64
91 | res_trafo | va_lv_degree | float64
92 | res_trafo | loading_percent | float64
93 | res_ext_grid | p_mw | float64
94 | res_ext_grid | q_mvar | float64
95 | res_load | p_mw | float64
96 | res_load | q_mvar | float64

## parameters
| version | format_version | converged | OPF_converged | name | f_hz | sn_mva
0 | 2.14.6 | 2.14.0 | TRUE | FALSE |  | 50 | 1