## bus
| name | vn_kv | type | zone | in_service
0 | bus_LV_2117-5_0_1_node_0 | 0.4 | n |  | TRUE
1 | bus_LV_2117-5_0_1_node_1 | 0.4 | n |  | TRUE
2 | bus_LV_2117-5_0_1_node_2 | 0.4 | n |  | TRUE
3 | bus_LV_2117-5_0_1_node_3 | 0.4 | n |  | TRUE
4 | bus_LV_2117-5_0_1_node_4 | 0.4 | n |  | TRUE
5 | bus_LV_2117-5_0_1_node_85 | 0.4 | n |  | TRUE
6 | bus_LV_2117-5_0_1_node_82 | 0.4 | n |  | TRUE
7 | bus_LV_2117-5_0_1_node_86 | 0.4 | n |  | TRUE
8 | bus_LV_2117-5_0_1_node_128 | 0.4 | n |  | TRUE
9 | bus_LV_2117-5_0_1_node_119 | 0.4 | n |  | TRUE
10 | bus_LV_2117-5_0_1_node_123 | 0.4 | n |  | TRUE
11 | bus_LV_2117-5_0_1_node_129 | 0.4 | n |  | TRUE
12 | bus_LV_2117-5_0_1_node_120 | 0.4 | n |  | TRUE
13 | bus_LV_2117-5_0_1_node_130 | 0.4 | n |  | TRUE
14 | bus_LV_2117-5_0_1_node_93 | 0.4 | n |  | TRUE
15 | bus_LV_2117-5_0_1_node_103 | 0.4 | n |  | TRUE
16 | bus_LV_2117-5_0_1_node_61 | 0.4 | n |  | TRUE
17 | bus_LV_2117-5_0_1_node_62 | 0.4 | n |  | TRUE
18 | bus_LV_2117-5_0_1_node_63 | 0.4 | n |  | TRUE
19 | bus_LV_2117-5_0_1_node_65 | 0.4 | n |  | TRUE
20 | bus_LV_2117-5_0_1_node_66 | 0.4 | n |  | TRUE
21 | bus_LV_2117-5_0_1_node_64 | 0.4 | n |  | TRUE
22 | bus_LV_2117-5_0_1_node_124 | 0.4 | n |  | TRUE
23 | bus_LV_2117-5_0_1_node_88 | 0.4 | n |  | TRUE
24 | bus_LV_2117-5_0_1_node_71 | 0.4 | n |  | TRUE
25 | bus_LV_2117-5_0_1_node_121 | 0.4 | n |  | TRUE
26 | bus_LV_2117-5_0_1_node_73 | 0.4 | n |  | TRUE
27 | bus_LV_2117-5_0_1_node_67 | 0.4 | n |  | TRUE
28 | bus_LV_2117-5_0_1_node_68 | 0.4 | n |  | TRUE
29 | bus_LV_2117-5_0_1_node_69 | 0.4 | n |  | TRUE
30 | bus_LV_2117-5_0_1_node_70 | 0.4 | n |  | TRUE
31 | bus_LV_2117-5_0_1_node_72 | 0.4 | n |  | TRUE
32 | bus_LV_2117-5_0_1_node_74 | 0.4 | n |  | TRUE
33 | bus_LV_2117-5_0_1_node_75 | 0.4 | n |  | TRUE
34 | bus_LV_2117-5_0_1_node_76 | 0.4 | n |  | TRUE
35 | bus_LV_2117-5_0_1_node_77 | 0.4 | n |  | TRUE
36 | bus_LV_2117-5_0_1_node_78 | 0.4 | n |  | TRUE
37 | bus_LV_2117-5_0_1_node_79 | 0.4 | n |  | TRUE
38 | bus_LV_2117-5_0_1_node_80 | 0.4 | n |  | TRUE
39 | bus_LV_2117-5_0_1_node_84 | 0.4 | n |  | TRUE
40 | bus_LV_2117-5_0_1_node_81 | 0.4 | n |  | TRUE
41 | bus_LV_2117-5_0_1_node_90 | 0.4 | n |  | TRUE
42 | bus_LV_2117-5_0_1_node_87 | 0.4 | n |  | TRUE
43 | bus_LV_2117-5_0_1_node_89 | 0.4 | n |  | TRUE
44 | bus_LV_2117-5_0_1_node_91 | 0.4 | n |  | TRUE
45 | bus_LV_2117-5_0_1_node_92 | 0.4 | n |  | TRUE
46 | bus_LV_2117-5_0_1_node_94 | 0.4 | n |  | TRUE
47 | bus_LV_2117-5_0_1_node_97 | 0.4 | n |  | TRUE
48 | bus_LV_2117-5_0_1_node_127 | 0.4 | n |  | TRUE
49 | bus_LV_2117-5_0_1_node_95 | 0.4 | n |  | TRUE
50 | bus_LV_2117-5_0_1_node_96 | 0.4 | n |  | TRUE
51 | bus_LV_2117-5_0_1_node_98 | 0.4 | n |  | TRUE
52 | bus_LV_2117-5_0_1_node_99 | 0.4 | n |  | TRUE
53 | bus_LV_2117-5_0_1_node_100 | 0.4 | n |  | TRUE
54 | bus_LV_2117-5_0_1_node_101 | 0.4 | n |  | TRUE
55 | bus_LV_2117-5_0_1_node_102 | 0.4 | n |  | TRUE
56 | bus_LV_2117-5_0_1_node_104 | 0.4 | n |  | TRUE
57 | bus_LV_2117-5_0_1_node_105 | 0.4 | n |  | TRUE
58 | bus_LV_2117-5_0_1_node_106 | 0.4 | n |  | TRUE
59 | bus_LV_2117-5_0_1_node_117 | 0.4 | n |  | TRUE
60 | bus_LV_2117-5_0_1_node_118 | 0.4 | n |  | TRUE
61 | bus_LV_2117-5_0_1_node_122 | 0.4 | n |  | TRUE
62 | bus_LV_2117-5_0_1_node_125 | 0.4 | n |  | TRUE
63 | bus_LV_2117-5_0_1_node_126 | 0.4 | n |  | TRUE
64 | bus_MV_0_node_124 | 20 | n |  | TRUE

## load
| name | bus | p_mw | q_mvar | const_z_percent | const_i_percent | sn_mva | scaling | in_service | type
0 | LV_2117-5_0_1_load_0 | 0 | 0.0010513 | 0.00026347 | 0 | 0 |  | 1 | TRUE | wye
1 | LV_2117-5_0_1_load_1 | 1 | 0.00068151 | 0.0001708 | 0 | 0 |  | 1 | TRUE | wye
2 | LV_2117-5_0_1_load_3 | 3 | 0.00063527 | 0.00015921 | 0 | 0 |  | 1 | TRUE | wye
3 | LV_2117-5_0_1_load_4 | 4 | 0.00081797 | 0.000205 | 0 | 0 |  | 1 | TRUE | wye
4 | LV_2117-5_0_1_load_85 | 5 | 0.00041055 | 0.00010289 | 0 | 0 |  | 1 | TRUE | wye
5 | LV_2117-5_0_1_load_82 | 6 | 0.00031982 | 8.0154e-05 | 0 | 0 |  | 1 | TRUE | wye
6 | LV_2117-5_0_1_load_86 | 7 | 0.00041399 | 0.00010376 | 0 | 0 |  | 1 | TRUE | wye
7 | LV_2117-5_0_1_load_128 | 8 | 0.00070921 | 0.00017774 | 0 | 0 |  | 1 | TRUE | wye
8 | LV_2117-5_0_1_load_119 | 9 | 0.0023072 | 0.00057825 | 0 | 0 |  | 1 | TRUE | wye
9 | LV_2117-5_0_1_load_123 | 10 | 0.0017925 | 0.00044925 | 0 | 0 |  | 1 | TRUE | wye
10 | LV_2117-5_0_1_load_129 | 11 | 0.0029075 | 0.00072869 | 0 | 0 |  | 1 | TRUE | wye
11 | LV_2117-5_0_1_load_130 | 13 | 0.006151 | 0.0015416 | 0 | 0 |  | 1 | TRUE | wye
12 | LV_2117-5_0_1_load_61 | 16 | 0.0013558 | 0.00033981 | 0 | 0 |  | 1 | TRUE | wye
13 | LV_2117-5_0_1_load_62 | 17 | 0.0017689 | 0.00044332 | 0 | 0 |  | 1 | TRUE | wye
14 | LV_2117-5_0_1_load_124 | 22 | 0.0010714 | 0.00026852 | 0 | 0 |  | 1 | TRUE | wye
15 | LV_2117-5_0_1_load_71 | 24 | 0.00218 | 0.00054636 | 0 | 0 |  | 1 | TRUE | wye
16 | LV_2117-5_0_1_load_121 | 25 | 0.00088914 | 0.00022284 | 0 | 0 |  | 1 | TRUE | wye
17 | LV_2117-5_0_1_load_73 | 26 | 0.0020528 | 0.00051448 | 0 | 0 |  | 1 | TRUE | wye
18 | LV_2117-5_0_1_load_67 | 27 | 0.00050895 | 0.00012755 | 0 | 0 |  | 1 | TRUE | wye
19 | LV_2117-5_0_1_load_69 | 29 | 0.0027214 | 0.00068203 | 0 | 0 |  | 1 | TRUE | wye
20 | LV_2117-5_0_1_load_70 | 30 | 0.00046993 | 0.00011777 | 0 | 0 |  | 1 | TRUE | wye
21 | LV_2117-5_0_1_load_72 | 31 | 0.0038565 | 0.00096654 | 0 | 0 |  | 1 | TRUE | wye
22 | LV_2117-5_0_1_load_74 | 32 | 0.000714 | 0.00017894 | 0 | 0 |  | 1 | TRUE | wye
23 | LV_2117-5_0_1_load_75 | 33 | 0.0010123 | 0.00025371 | 0 | 0 |  | 1 | TRUE | wye
24 | LV_2117-5_0_1_load_76 | 34 | 0.00043833 | 0.00010986 | 0 | 0 |  | 1 | TRUE | wye
25 | LV_2117-5_0_1_load_77 | 35 | 0.00050438 | 0.00012641 | 0 | 0 |  | 1 | TRUE | wye
26 | LV_2117-5_0_1_load_80 | 38 | 0.00097739 | 0.00024496 | 0 | 0 |  | 1 | TRUE | wye
27 | LV_2117-5_0_1_load_84 | 39 | 0.00063132 | 0.00015822 | 0 | 0 |  | 1 | TRUE | wye
28 | LV_2117-5_0_1_load_81 | 40 | 0.00033444 | 8.3819e-05 | 0 | 0 |  | 1 | TRUE | wye
29 | LV_2117-5_0_1_load_90 | 41 | 0.00065295 | 0.00016365 | 0 | 0 |  | 1 | TRUE | wye
30 | LV_2117-5_0_1_load_87 | 42 | 0.00092803 | 0.00023259 | 0 | 0 |  | 1 | TRUE | wye
31 | LV_2117-5_0_1_load_89 | 43 | 0.0009041 | 0.00022659 | 0 | 0 |  | 1 | TRUE | wye
32 | LV_2117-5_0_1_load_91 | 44 | 0.0034383 | 0.00086172 | 0 | 0 |  | 1 | TRUE | wye
33 | LV_2117-5_0_1_load_127 | 48 | 0.00057862 | 0.00014502 | 0 | 0 |  | 1 | TRUE | wye
34 | LV_2117-5_0_1_load_95 | 49 | 0.0011932 | 0.00029905 | 0 | 0 |  | 1 | TRUE | wye
35 | LV_2117-5_0_1_load_96 | 50 | 0.0012669 | 0.00031752 | 0 | 0 |  | 1 | TRUE | wye
36 | LV_2117-5_0_1_load_98 | 51 | 0.0033438 | 0.00083804 | 0 | 0 |  | 1 | TRUE | wye
37 | LV_2117-5_0_1_load_99 | 52 | 0.00073085 | 0.00018317 | 0 | 0 |  | 1 | TRUE | wye
38 | LV_2117-5_0_1_load_100 | 53 | 0.00065177 | 0.00016335 | 0 | 0 |  | 1 | TRUE | wye
39 | LV_2117-5_0_1_load_101 | 54 | 0.0036365 | 0.0009114 | 0 | 0 |  | 1 | TRUE | wye
40 | LV_2117-5_0_1_load_104 | 56 | 0.0011369 | 0.00028493 | 0 | 0 |  | 1 | TRUE | wye
41 | LV_2117-5_0_1_load_105 | 57 | 0.005645 | 0.0014148 | 0 | 0 |  | 1 | TRUE | wye
42 | LV_2117-5_0_1_load_106 | 58 | 0.0005188 | 0.00013002 | 0 | 0 |  | 1 | TRUE | wye
43 | LV_2117-5_0_1_load_117 | 59 | 0.0019352 | 0.00048499 | 0 | 0 |  | 1 | TRUE | wye
44 | LV_2117-5_0_1_load_122 | 61 | 0.00071429 | 0.00017902 | 0 | 0 |  | 1 | TRUE | wye
45 | LV_2117-5_0_1_load_125 | 62 | 0.0005686 | 0.0001425 | 0 | 0 |  | 1 | TRUE | wye
46 | LV_2117-5_0_1_load_126 | 63 | 0.0009711 | 0.00024338 | 0 | 0 |  | 1 | TRUE | wye

## ext_grid
| name | bus | vm_pu | va_degree | slack_weight | in_service
0 |  | 22 | 1 | 0 | 1 | TRUE

## line
| name | std_type | from_bus | to_bus | length_km | r_ohm_per_km | x_ohm_per_km | c_nf_per_km | g_us_per_km | max_i_ka | df | parallel | type | in_service
0 | LV_2117-5_0_1_line_0 | NAYY 4x150 SE | 0 | 1 | 0.010342 | 0.208 | 0.08 | 261 | 0 | 0.27 | 1 | 1 | cs | TRUE
1 | LV_2117-5_0_1_line_1 | NAYY 4x150 SE | 0 | 2 | 0.032997 | 0.208 | 0.08 | 261 | 0 | 0.27 | 1 | 1 | cs | TRUE
2 | LV_2117-5_0_1_line_2 | NAYY 4x150 SE | 1 | 3 | 0.017247 | 0.208 | 0.08 | 261 | 0 | 0.27 | 1 | 1 | cs | TRUE
3 | LV_2117-5_0_1_line_3 | NAYY 4x150 SE | 2 | 4 | 0.030784 | 0.208 | 0.08 | 261 | 0 | 0.27 | 1 | 1 | cs | TRUE
4 | LV_2117-5_0_1_line_4 | NAYY 4x150 SE | 3 | 5 | 0.021037 | 0.208 | 0.08 | 261 | 0 | 0.27 | 1 | 1 | cs | TRUE
5 | LV_2117-5_0_1_line_5 | NAYY 4x150 SE | 3 | 6 | 0.094298 | 0.208 | 0.08 | 261 | 0 | 0.27 | 1 | 1 | cs | TRUE
6 | LV_2117-5_0_1_line_6 | NAYY 4x150 SE | 4 | 7 | 0.032598 | 0.208 | 0.08 | 261 | 0 | 0.27 | 1 | 1 | cs | TRUE
7 | LV_2117-5_0_1_line_7 | NAYY 4x150 SE | 5 | 39 | 0.012173 | 0.208 | 0.08 | 261 | 0 | 0.27 | 1 | 1 | cs | TRUE
8 | LV_2117-5_0_1_line_8 | NAYY 4x150 SE | 7 | 42 | 0.01262 | 0.208 | 0.08 | 261 | 0 | 0.27 | 1 | 1 | cs | TRUE
9 | LV_2117-5_0_1_line_9 | NAYY 4x150 SE | 8 | 9 | 0.1035 | 0.208 | 0.08 | 261 | 0 | 0.27 | 1 | 1 | cs | TRUE
10 | LV_2117-5_0_1_line_10 | NAYY 4x150 SE | 8 | 10 | 0.069629 | 0.208 | 0.08 | 261 | 0 | 0.27 | 1 | 1 | cs | TRUE
11 | LV_2117-5_0_1_line_11 | NAYY 4x150 SE | 9 | 59 | 0.0053544 | 0.208 | 0.08 | 261 | 0 | 0.27 | 1 | 1 | cs | TRUE
12 | LV_2117-5_0_1_line_12 | NAYY 4x150 SE | 10 | 61 | 0.020101 | 0.208 | 0.08 | 261 | 0 | 0.27 | 1 | 1 | cs | TRUE
13 | LV_2117-5_0_1_line_13 | NAYY 4x150 SE | 11 | 12 | 0.031169 | 0.208 | 0.08 | 261 | 0 | 0.27 | 1 | 1 | cs | TRUE
14 | LV_2117-5_0_1_line_14 | NAYY 4x150 SE | 12 | 60 | 0.061221 | 0.208 | 0.08 | 261 | 0 | 0.27 | 1 | 1 | cs | TRUE
15 | LV_2117-5_0_1_line_15 | NAYY 4x150 SE | 13 | 14 | 0.034772 | 0.208 | 0.08 | 261 | 0 | 0.27 | 1 | 1 | cs | TRUE
16 | LV_2117-5_0_1_line_16 | NAYY 4x150 SE | 13 | 15 | 0.10099 | 0.208 | 0.08 | 261 | 0 | 0.27 | 1 | 1 | cs | TRUE
17 | LV_2117-5_0_1_line_17 | NAYY 4x150 SE | 14 | 45 | 0.045921 | 0.208 | 0.08 | 261 | 0 | 0.27 | 1 | 1 | cs | TRUE
18 | LV_2117-5_0_1_line_18 | NAYY 4x150 SE | 15 | 57 | 0.036835 | 0.208 | 0.08 | 261 | 0 | 0.27 | 1 | 1 | cs | TRUE
19 | LV_2117-5_0_1_line_19 | NAYY 4x150 SE | 15 | 54 | 0.065536 | 0.208 | 0.08 | 261 | 0 | 0.27 | 1 | 1 | cs | TRUE
20 | LV_2117-5_0_1_line_20 | NAYY 4x150 SE | 16 | 17 | 0.04018 | 0.208 | 0.08 | 261 | 0 | 0.27 | 1 | 1 | cs | TRUE
21 | LV_2117-5_0_1_line_21 | NAYY 4x150 SE | 16 | 18 | 0.015725 | 0.208 | 0.08 | 261 | 0 | 0.27 | 1 | 1 | cs | TRUE
22 | LV_2117-5_0_1_line_22 | NAYY 4x150 SE | 18 | 19 | 0.033636 | 0.208 | 0.08 | 261 | 0 | 0.27 | 1 | 1 | cs | TRUE
23 | LV_2117-5_0_1_line_23 | NAYY 4x150 SE | 18 | 20 | 0.012183 | 0.208 | 0.08 | 261 | 0 | 0.27 | 1 | 1 | cs | TRUE
24 | LV_2117-5_0_1_line_24 | NAYY 4x150 SE | 19 | 24 | 0.010445 | 0.208 | 0.08 | 261 | 0 | 0.27 | 1 | 1 | cs | TRUE
25 | LV_2117-5_0_1_line_25 | NAYY 4x150 SE | 19 | 25 | 0.015912 | 0.208 | 0.08 | 261 | 0 | 0.27 | 1 | 1 | cs | TRUE
26 | LV_2117-5_0_1_line_26 | NAYY 4x150 SE | 20 | 26 | 0.023865 | 0.208 | 0.08 | 261 | 0 | 0.27 | 1 | 1 | cs | TRUE
27 | LV_2117-5_0_1_line_27 | NAYY 4x150 SE | 21 | 22 | 0.03747 | 0.208 | 0.08 | 261 | 0 | 0.27 | 1 | 1 | cs | TRUE
28 | LV_2117-5_0_1_line_28 | NAYY 4x150 SE | 21 | 23 | 0.016257 | 0.208 | 0.08 | 261 | 0 | 0.27 | 1 | 1 | cs | TRUE
29 | LV_2117-5_0_1_line_29 | NAYY 4x150 SE | 23 | 43 | 0.072934 | 0.208 | 0.08 | 261 | 0 | 0.27 | 1 | 1 | cs | TRUE
30 | LV_2117-5_0_1_line_30 | NAYY 4x150 SE | 23 | 42 | 0.031111 | 0.208 | 0.08 | 261 | 0 | 0.27 | 1 | 1 | cs | TRUE
31 | LV_2117-5_0_1_line_31 | NAYY 4x150 SE | 24 | 28 | 0.035611 | 0.208 | 0.08 | 261 | 0 | 0.27 | 1 | 1 | cs | TRUE
32 | LV_2117-5_0_1_line_32 | NAYY 4x150 SE | 25 | 61 | 0.00011115 | 0.208 | 0.08 | 261 | 0 | 0.27 | 1 | 1 | cs | TRUE
33 | LV_2117-5_0_1_line_33 | NAYY 4x150 SE | 26 | 32 | 0.0057253 | 0.208 | 0.08 | 261 | 0 | 0.27 | 1 | 1 | cs | TRUE
34 | LV_2117-5_0_1_line_34 | NAYY 4x150 SE | 27 | 28 | 0.0019804 | 0.208 | 0.08 | 261 | 0 | 0.27 | 1 | 1 | cs | TRUE
35 | LV_2117-5_0_1_line_35 | NAYY 4x150 SE | 27 | 29 | 0.026566 | 0.208 | 0.08 | 261 | 0 | 0.27 | 1 | 1 | cs | TRUE
36 | LV_2117-5_0_1_line_36 | NAYY 4x150 SE | 28 | 30 | 0.023941 | 0.208 | 0.08 | 261 | 0 | 0.27 | 1 | 1 | cs | TRUE
37 | LV_2117-5_0_1_line_37 | NAYY 4x150 SE | 30 | 31 | 0.068497 | 0.208 | 0.08 | 261 | 0 | 0.27 | 1 | 1 | cs | TRUE
38 | LV_2117-5_0_1_line_38 | NAYY 4x150 SE | 32 | 33 | 0.0065663 | 0.208 | 0.08 | 261 | 0 | 0.27 | 1 | 1 | cs | TRUE
39 | LV_2117-5_0_1_line_39 | NAYY 4x150 SE | 33 | 34 | 0.0011495 | 0.208 | 0.08 | 261 | 0 | 0.27 | 1 | 1 | cs | TRUE
40 | LV_2117-5_0_1_line_40 | NAYY 4x150 SE | 34 | 35 | 0.0010152 | 0.208 | 0.08 | 261 | 0 | 0.27 | 1 | 1 | cs | TRUE
41 | LV_2117-5_0_1_line_41 | NAYY 4x150 SE | 35 | 36 | 0.0073399 | 0.208 | 0.08 | 261 | 0 | 0.27 | 1 | 1 | cs | TRUE
42 | LV_2117-5_0_1_line_42 | NAYY 4x150 SE | 36 | 37 | 0.009694 | 0.208 | 0.08 | 261 | 0 | 0.27 | 1 | 1 | cs | TRUE
43 | LV_2117-5_0_1_line_43 | NAYY 4x150 SE | 36 | 38 | 0.032021 | 0.208 | 0.08 | 261 | 0 | 0.27 | 1 | 1 | cs | TRUE
44 | LV_2117-5_0_1_line_44 | NAYY 4x150 SE | 37 | 39 | 0.016409 | 0.208 | 0.08 | 261 | 0 | 0.27 | 1 | 1 | cs | TRUE
45 | LV_2117-5_0_1_line_45 | NAYY 4x150 SE | 37 | 40 | 0.017264 | 0.208 | 0.08 | 261 | 0 | 0.27 | 1 | 1 | cs | TRUE
46 | LV_2117-5_0_1_line_46 | NAYY 4x150 SE | 38 | 41 | 0.032732 | 0.208 | 0.08 | 261 | 0 | 0.27 | 1 | 1 | cs | TRUE
47 | LV_2117-5_0_1_line_47 | NAYY 4x150 SE | 43 | 44 | 0.0019174 | 0.208 | 0.08 | 261 | 0 | 0.27 | 1 | 1 | cs | TRUE
48 | LV_2117-5_0_1_line_48 | NAYY 4x150 SE | 44 | 45 | 0.045279 | 0.208 | 0.08 | 261 | 0 | 0.27 | 1 | 1 | cs | TRUE
49 | LV_2117-5_0_1_line_49 | NAYY 4x150 SE | 45 | 46 | 0.03649 | 0.208 | 0.08 | 261 | 0 | 0.27 | 1 | 1 | cs | TRUE
50 | LV_2117-5_0_1_line_50 | NAYY 4x150 SE | 46 | 47 | 0.011226 | 0.208 | 0.08 | 261 | 0 | 0.27 | 1 | 1 | cs | TRUE
51 | LV_2117-5_0_1_line_51 | NAYY 4x150 SE | 46 | 48 | 0.012902 | 0.208 | 0.08 | 261 | 0 | 0.27 | 1 | 1 | cs | TRUE
52 | LV_2117-5_0_1_line_52 | NAYY 4x150 SE | 47 | 52 | 0.015028 | 0.208 | 0.08 | 261 | 0 | 0.27 | 1 | 1 | cs | TRUE
53 | LV_2117-5_0_1_line_53 | NAYY 4x150 SE | 47 | 49 | 0.025294 | 0.208 | 0.08 | 261 | 0 | 0.27 | 1 | 1 | cs | TRUE
54 | LV_2117-5_0_1_line_54 | NAYY 4x150 SE | 48 | 63 | 0.031797 | 0.208 | 0.08 | 261 | 0 | 0.27 | 1 | 1 | cs | TRUE
55 | LV_2117-5_0_1_line_55 | NAYY 4x150 SE | 49 | 50 | 0.050468 | 0.208 | 0.08 | 261 | 0 | 0.27 | 1 | 1 | cs | TRUE
56 | LV_2117-5_0_1_line_56 | NAYY 4x150 SE | 50 | 51 | 0.026564 | 0.208 | 0.08 | 261 | 0 | 0.27 | 1 | 1 | cs | TRUE
57 | LV_2117-5_0_1_line_57 | NAYY 4x150 SE | 51 | 53 | 0.0098091 | 0.208 | 0.08 | 261 | 0 | 0.27 | 1 | 1 | cs | TRUE
58 | LV_2117-5_0_1_line_58 | NAYY 4x150 SE | 54 | 55 | 0.061468 | 0.208 | 0.08 | 261 | 0 | 0.27 | 1 | 1 | cs | TRUE
59 | LV_2117-5_0_1_line_59 | NAYY 4x150 SE | 55 | 56 | 0.016046 | 0.208 | 0.08 | 261 | 0 | 0.27 | 1 | 1 | cs | TRUE
60 | LV_2117-5_0_1_line_60 | NAYY 4x150 SE | 56 | 58 | 0.01916 | 0.208 | 0.08 | 261 | 0 | 0.27 | 1 | 1 | cs | TRUE
61 | LV_2117-5_0_1_line_61 | NAYY 4x150 SE | 59 | 60 | 0.028898 | 0.208 | 0.08 | 261 | 0 | 0.27 | 1 | 1 | cs | TRUE
62 | LV_2117-5_0_1_line_62 | NAYY 4x150 SE | 62 | 63 | 0.0035457 | 0.208 | 0.08 | 261 | 0 | 0.27 | 1 | 1 | cs | TRUE

## trafo
| name | std_type | hv_bus | lv_bus | sn_mva | vn_hv_kv | vn_lv_kv | vk_percent | vkr_percent | pfe_kw | i0_percent | shift_degree | tap_side | tap_neutral | tap_min | tap_max | tap_step_percent | tap_step_degree | tap_pos | tap_phase_shifter | parallel | df | in_service
0 | LV_2117-5_0_1_trafo_124 | 0.25 MVA 20/0.4 kV | 64 | 22 | 0.25 | 20 | 0.4 | 6 | 1.44 | 0.8 | 0.32 | 150 | hv | 0 | -2 | 2 | 2.5 | 0 | 0 | FALSE | 1 | 1 | TRUE

## line_geodata
| x0 | y0 | x1 | y1 | x2 | y2 | x3 | y3 | x4 | y4 | x5 | y5
0 | 2564366.6179 | 1173842.3225 | 2564371.5616 | 1173833.2382
1 | 2564349.7527 | 1173870.6766 | 2564363.216 | 1173848.5738 | 2564366.6179 | 1173842.3225
2 | 2564377.2562 | 1173817.056 | 2564376.008 | 1173821.5947 | 2564374.0014 | 1173828.7548 | 2564371.5616 | 1173833.2382
3 | 2564349.7527 | 1173870.6766 | 2564346.3773 | 1173868.829 | 2564323.3616 | 1173854.8359
4 | 2564381.4526 | 1173796.5145 | 2564380.6258 | 1173804.8029 | 2564377.2562 | 1173817.056
5 | 2564377.2562 | 1173817.056 | 2564471.1223 | 1173826.0667
6 | 2564323.3616 | 1173854.8359 | 2564295.5075 | 1173837.9011
7 | 2564380.3939 | 1173784.7156 | 2564382.1771 | 1173789.2522 | 2564381.4526 | 1173796.5145
8 | 2564284.7241 | 1173831.345 | 2564295.5075 | 1173837.9011
9 | 2564397.9463 | 1173637.0613 | 2564448.0986 | 1173546.5227
10 | 2564343.2418 | 1173680.1382 | 2564397.9463 | 1173637.0613
11 | 2564448.0986 | 1173546.5227 | 2564444.5399 | 1173542.5221
12 | 2564343.2418 | 1173680.1382 | 2564328.5982 | 1173693.9087
13 | 2564443.1297 | 1173473.403 | 2564459.1635 | 1173482.1901 | 2564467.1459 | 1173492.3703
14 | 2564420.3655 | 1173529.99 | 2564422.8433 | 1173518.4692 | 2564433.6153 | 1173493.6701 | 2564439.899 | 1173479.203 | 2564443.1297 | 1173473.403
15 | 2564094.8294 | 1173789.3023 | 2564085.0743 | 1173822.6782
16 | 2564085.0743 | 1173822.6782 | 2563990.5286 | 1173787.1722
17 | 2564140.6796 | 1173793.6186 | 2564102.3727 | 1173789.9685 | 2564094.8294 | 1173789.3023
18 | 2563990.5286 | 1173787.1722 | 2563991.8264 | 1173799.5264 | 2563991.464 | 1173807.9107 | 2563989.0303 | 1173812.6278 | 2563981.9063 | 1173820.6415
19 | 2563990.5286 | 1173787.1722 | 2563963.5069 | 1173788.491 | 2563931.8616 | 1173794.0178 | 2563926.3924 | 1173797.2591
20 | 2564328.1304 | 1173741.4127 | 2564303.3238 | 1173766.6879 | 2564300.0381 | 1173770.1389
21 | 2564339.1434 | 1173730.1887 | 2564333.8233 | 1173735.6122 | 2564328.1304 | 1173741.4127
22 | 2564339.1434 | 1173730.1887 | 2564316.9251 | 1173704.8857
23 | 2564347.3555 | 1173721.1796 | 2564343.1487 | 1173726.1072 | 2564339.1434 | 1173730.1887
24 | 2564316.9251 | 1173704.8857 | 2564310.0317 | 1173697.0386
25 | 2564316.9251 | 1173704.8857 | 2564328.5172 | 1173693.9848
26 | 2564347.3555 | 1173721.1796 | 2564358.5143 | 1173742.1685 | 2564358.5547 | 1173742.2534
27 | 2564268.8335 | 1173802.9126 | 2564264.3618 | 1173795.4688 | 2564258.1918 | 1173787.8794 | 2564244.5631 | 1173774.5761
28 | 2564258.1408 | 1173815.1828 | 2564268.8335 | 1173802.9126
29 | 2564258.1408 | 1173815.1828 | 2564246.1664 | 1173809.9961 | 2564232.8449 | 1173805.8735 | 2564221.058 | 1173802.6645 | 2564200.4542 | 1173799.3193 | 2564187.6623 | 1173798.0998
30 | 2564258.1408 | 1173815.1828 | 2564284.7241 | 1173831.345
31 | 2564288.753 | 1173668.5681 | 2564295.9999 | 1173679.7752 | 2564302.1975 | 1173688.1204 | 2564310.0317 | 1173697.0386
32 | 2564328.5982 | 1173693.9087 | 2564328.5172 | 1173693.9848
33 | 2564358.5547 | 1173742.2534 | 2564361.0153 | 1173747.4229
34 | 2564288.753 | 1173668.5681 | 2564288.2855 | 1173666.6437
35 | 2564301.128 | 1173646.0048 | 2564289.9072 | 1173655.6879 | 2564287.0676 | 1173661.6301 | 2564288.2855 | 1173666.6437
36 | 2564288.753 | 1173668.5681 | 2564282.624 | 1173657.6212 | 2564273.7043 | 1173650.5305
37 | 2564273.7043 | 1173650.5305 | 2564267.1198 | 1173645.2962 | 2564262.8975 | 1173639.9298 | 2564259.8687 | 1173632.1215 | 2564254.4518 | 1173608.5527 | 2564243.6921 | 1173590.8705
38 | 2564361.0153 | 1173747.4229 | 2564363.8374 | 1173753.3519
39 | 2564364.3314 | 1173754.3898 | 2564363.8374 | 1173753.3519
40 | 2564364.3314 | 1173754.3898 | 2564364.7678 | 1173755.3065
41 | 2564367.9223 | 1173761.9339 | 2564364.7678 | 1173755.3065
42 | 2564367.9223 | 1173761.9339 | 2564368.898 | 1173763.9847 | 2564373.0408 | 1173770.1522
43 | 2564367.9223 | 1173761.9339 | 2564351.5651 | 1173789.462
44 | 2564373.0408 | 1173770.1522 | 2564376.9676 | 1173775.9985 | 2564380.3939 | 1173784.7156
45 | 2564373.0408 | 1173770.1522 | 2564388.8412 | 1173777.1087
46 | 2564330.8712 | 1173814.7454 | 2564349.2082 | 1173793.4284 | 2564351.5651 | 1173789.462
47 | 2564187.6623 | 1173798.0998 | 2564185.7536 | 1173797.9178
48 | 2564140.6796 | 1173793.6186 | 2564154.3743 | 1173794.9261 | 2564185.7536 | 1173797.9178
49 | 2564140.6796 | 1173793.6186 | 2564140.5187 | 1173785.9155 | 2564136.8925 | 1173776.6769 | 2564126.9098 | 1173760.6617
50 | 2564126.9098 | 1173760.6617 | 2564120.9726 | 1173751.1256
51 | 2564126.9098 | 1173760.6617 | 2564137.08 | 1173752.7234
52 | 2564120.9726 | 1173751.1256 | 2564133.3387 | 1173742.5359
53 | 2564120.9726 | 1173751.1256 | 2564120.2622 | 1173749.9737 | 2564106.219 | 1173730.5845
54 | 2564137.08 | 1173752.7234 | 2564145.7692 | 1173745.941 | 2564150.6951 | 1173746.2228 | 2564161.6099 | 1173757.702
55 | 2564069.3994 | 1173698.3527 | 2564081.4596 | 1173703.2932 | 2564085.8983 | 1173705.2009 | 2564090.6889 | 1173709.6745 | 2564097.6866 | 1173718.8039 | 2564106.219 | 1173730.5845
56 | 2564069.3994 | 1173698.3527 | 2564065.4392 | 1173696.7304 | 2564056.8971 | 1173692.7351 | 2564045.8305 | 1173686.1962
57 | 2564045.8305 | 1173686.1962 | 2564037.3854 | 1173681.2063
58 | 2563880.2671 | 1173837.5406 | 2563887.6391 | 1173830.1033 | 2563916.9282 | 1173802.868 | 2563926.3924 | 1173797.2591
59 | 2563880.2671 | 1173837.5406 | 2563872.9618 | 1173830.6922 | 2563868.2625 | 1173826.9094
60 | 2563853.1937 | 1173815.0812 | 2563858.0479 | 1173818.6871 | 2563868.2625 | 1173826.9094
61 | 2564420.3655 | 1173529.99 | 2564435.5662 | 1173532.4342 | 2564444.5399 | 1173542.5221
62 | 2564161.6099 | 1173757.702 | 2564164.0531 | 1173760.2715

## bus_geodata
| x | y | coords
0 | 2564366.6179 | 1173842.3225
1 | 2564371.5616 | 1173833.2382
2 | 2564349.7527 | 1173870.6766
3 | 2564377.2562 | 1173817.056
4 | 2564323.3616 | 1173854.8359
5 | 2564381.4526 | 1173796.5145
6 | 2564471.1223 | 1173826.0667
7 | 2564295.5075 | 1173837.9011
8 | 2564397.9463 | 1173637.0613
9 | 2564448.0986 | 1173546.5227
10 | 2564343.2418 | 1173680.1382
11 | 2564467.1459 | 1173492.3703
12 | 2564443.1297 | 1173473.403
13 | 2564085.0743 | 1173822.6782
14 | 2564094.8294 | 1173789.3023
15 | 2563990.5286 | 1173787.1722
16 | 2564328.1304 | 1173741.4127
17 | 2564300.0381 | 1173770.1389
18 | 2564339.1434 | 1173730.1887
19 | 2564316.9251 | 1173704.8857
20 | 2564347.3555 | 1173721.1796
21 | 2564268.8335 | 1173802.9126
22 | 2564244.5631 | 1173774.5761
23 | 2564258.1408 | 1173815.1829
24 | 2564310.0317 | 1173697.0386
25 | 2564328.5172 | 1173693.9848
26 | 2564358.5547 | 1173742.2534
27 | 2564288.2855 | 1173666.6437
28 | 2564288.753 | 1173668.5681
29 | 2564301.128 | 1173646.0048
30 | 2564273.7043 | 1173650.5305
31 | 2564243.6921 | 1173590.8705
32 | 2564361.0153 | 1173747.4229
33 | 2564363.8374 | 1173753.3519
34 | 2564364.3314 | 1173754.3898
35 | 2564364.7678 | 1173755.3065
36 | 2564367.9223 | 1173761.9339
37 | 2564373.0408 | 1173770.1522
38 | 2564351.5651 | 1173789.462
39 | 2564380.3939 | 1173784.7156
40 | 2564388.8412 | 1173777.1087
41 | 2564330.8712 | 1173814.7454
42 | 2564284.7241 | 1173831.345
43 | 2564187.6623 | 1173798.0998
44 | 2564185.7536 | 1173797.9178
45 | 2564140.6796 | 1173793.6186
46 | 2564126.9098 | 1173760.6617
47 | 2564120.9726 | 1173751.1256
48 | 2564137.08 | 1173752.7234
49 | 2564106.219 | 1173730.5845
50 | 2564069.3994 | 1173698.3527
51 | 2564045.8305 | 1173686.1962
52 | 2564133.3387 | 1173742.5359
53 | 2564037.3854 | 1173681.2063
54 | 2563926.3924 | 1173797.2591
55 | 2563880.2671 | 1173837.5406
56 | 2563868.2625 | 1173826.9094
57 | 2563981.9063 | 1173820.6415
58 | 2563853.1937 | 1173815.0812
59 | 2564444.5399 | 1173542.5221
60 | 2564420.3655 | 1173529.99
61 | 2564328.5982 | 1173693.9087
62 | 2564164.0531 | 1173760.2715
63 | 2564161.6099 | 1173757.702
64 | 2564244.5631 | 1173774.5761

## line_std_types
| c_nf_per_km | r_ohm_per_km | x_ohm_per_km | max_i_ka | type | q_mm2 | alpha | voltage_rating
NAYY 4x50 SE | 210 | 0.642 | 0.083 | 0.142 | cs | 50 | 0.00403 | LV
NAYY 4x120 SE | 264 | 0.225 | 0.08 | 0.242 | cs | 120 | 0.00403 | LV
NAYY 4x150 SE | 261 | 0.208 | 0.08 | 0.27 | cs | 150 | 0.00403 | LV
NA2XS2Y 1x95 RM/25 12/20 kV | 216 | 0.313 | 0.132 | 0.252 | cs | 95 | 0.00403 | MV
NA2XS2Y 1x185 RM/25 12/20 kV | 273 | 0.161 | 0.117 | 0.362 | cs | 185 | 0.00403 | MV
NA2XS2Y 1x240 RM/25 12/20 kV | 304 | 0.122 | 0.112 | 0.421 | cs | 240 | 0.00403 | MV
NA2XS2Y 1x95 RM/25 6/10 kV | 315 | 0.313 | 0.123 | 0.249 | cs | 95 | 0.00403 | MV
NA2XS2Y 1x185 RM/25 6/10 kV | 406 | 0.161 | 0.11 | 0.358 | cs | 185 | 0.00403 | MV
NA2XS2Y 1x240 RM/25 6/10 kV | 456 | 0.122 | 0.105 | 0.416 | cs | 240 | 0.00403 | MV
NA2XS2Y 1x150 RM/25 12/20 kV | 250 | 0.206 | 0.116 | 0.319 | cs | 150 | 0.00403 | MV
NA2XS2Y 1x120 RM/25 12/20 kV | 230 | 0.253 | 0.119 | 0.283 | cs | 120 | 0.00403 | MV
NA2XS2Y 1x70 RM/25 12/20 kV | 190 | 0.443 | 0.132 | 0.22 | cs | 70 | 0.00403 | MV
NA2XS2Y 1x150 RM/25 6/10 kV | 360 | 0.206 | 0.11 | 0.315 | cs | 150 | 0.00403 | MV
NA2XS2Y 1x120 RM/25 6/10 kV | 340 | 0.253 | 0.113 | 0.28 | cs | 120 | 0.00403 | MV
NA2XS2Y 1x70 RM/25 6/10 kV | 280 | 0.443 | 0.123 | 0.217 | cs | 70 | 0.00403 | MV
N2XS(FL)2Y 1x120 RM/35 64/110 kV | 112 | 0.153 | 0.166 | 0.366 | cs | 120 | 0.00393 | HV
N2XS(FL)2Y 1x185 RM/35 64/110 kV | 125 | 0.099 | 0.156 | 0.457 | cs | 185 | 0.00393 | HV
N2XS(FL)2Y 1x240 RM/35 64/110 kV | 135 | 0.075 | 0.149 | 0.526 | cs | 240 | 0.00393 | HV
N2XS(FL)2Y 1x300 RM/35 64/110 kV | 144 | 0.06 | 0.144 | 0.588 | cs | 300 | 0.00393 | HV
15-AL1/3-ST1A 0.4 | 11 | 1.8769 | 0.35 | 0.105 | ol | 16 | 0.00403 | LV
24-AL1/4-ST1A 0.4 | 11.25 | 1.2012 | 0.335 | 0.14 | ol | 24 | 0.00403 | LV
48-AL1/8-ST1A 0.4 | 12.2 | 0.5939 | 0.3 | 0.21 | ol | 48 | 0.00403 | LV
94-AL1/15-ST1A 0.4 | 13.2 | 0.306 | 0.29 | 0.35 | ol | 94 | 0.00403 | LV
34-AL1/6-ST1A 10.0 | 9.7 | 0.8342 | 0.36 | 0.17 | ol | 34 | 0.00403 | MV
48-AL1/8-ST1A 10.0 | 10.1 | 0.5939 | 0.35 | 0.21 | ol | 48 | 0.00403 | MV
70-AL1/11-ST1A 10.0 | 10.4 | 0.4132 | 0.339 | 0.29 | ol | 70 | 0.00403 | MV
94-AL1/15-ST1A 10.0 | 10.75 | 0.306 | 0.33 | 0.35 | ol | 94 | 0.00403 | MV
122-AL1/20-ST1A 10.0 | 11.1 | 0.2376 | 0.323 | 0.41 | ol | 122 | 0.00403 | MV
149-AL1/24-ST1A 10.0 | 11.25 | 0.194 | 0.315 | 0.47 | ol | 149 | 0.00403 | MV
34-AL1/6-ST1A 20.0 | 9.15 | 0.8342 | 0.382 | 0.17 | ol | 34 | 0.00403 | MV
48-AL1/8-ST1A 20.0 | 9.5 | 0.5939 | 0.372 | 0.21 | ol | 48 | 0.00403 | MV
70-AL1/11-ST1A 20.0 | 9.7 | 0.4132 | 0.36 | 0.29 | ol | 70 | 0.00403 | MV
94-AL1/15-ST1A 20.0 | 10 | 0.306 | 0.35 | 0.35 | ol | 94 | 0.00403 | MV
122-AL1/20-ST1A 20.0 | 10.3 | 0.2376 | 0.344 | 0.41 | ol | 122 | 0.00403 | MV
149-AL1/24-ST1A 20.0 | 10.5 | 0.194 | 0.337 | 0.47 | ol | 149 | 0.00403 | MV
184-AL1/30-ST1A 20.0 | 10.75 | 0.1571 | 0.33 | 0.535 | ol | 184 | 0.00403 | MV
243-AL1/39-ST1A 20.0 | 11 | 0.1188 | 0.32 | 0.645 | ol | 243 | 0.00403 | MV
48-AL1/8-ST1A 110.0 | 8 | 0.5939 | 0.46 | 0.21 | ol | 48 | 0.00403 | HV
70-AL1/11-ST1A 110.0 | 8.4 | 0.4132 | 0.45 | 0.29 | ol | 70 | 0.00403 | HV
94-AL1/15-ST1A 110.0 | 8.65 | 0.306 | 0.44 | 0.35 | ol | 94 | 0.00403 | HV
122-AL1/20-ST1A 110.0 | 8.5 | 0.2376 | 0.43 | 0.41 | ol | 122 | 0.00403 | HV
149-AL1/24-ST1A 110.0 | 8.75 | 0.194 | 0.41 | 0.47 | ol | 149 | 0.00403 | HV
184-AL1/30-ST1A 110.0 | 8.8 | 0.1571 | 0.4 | 0.535 | ol | 184 | 0.00403 | HV
243-AL1/39-ST1A 110.0 | 9 | 0.1188 | 0.39 | 0.645 | ol | 243 | 0.00403 | HV
305-AL1/39-ST1A 110.0 | 9.2 | 0.0949 | 0.38 | 0.74 | ol | 305 | 0.00403 | HV
490-AL1/64-ST1A 110.0 | 9.75 | 0.059 | 0.37 | 0.96 | ol | 490 | 0.00403 | HV
679-AL1/86-ST1A 110.0 | 9.95 | 0.042 | 0.36 | 1.15 | ol | 679 | 0.00403 | HV
490-AL1/64-ST1A 220.0 | 10 | 0.059 | 0.285 | 0.96 | ol | 490 | 0.00403 | HV
679-AL1/86-ST1A 220.0 | 11.7 | 0.042 | 0.275 | 1.15 | ol | 679 | 0.00403 | HV
490-AL1/64-ST1A 380.0 | 11 | 0.059 | 0.253 | 0.96 | ol | 490 | 0.00403 | HV
679-AL1/86-ST1A 380.0 | 14.6 | 0.042 | 0.25 | 1.15 | ol | 679 | 0.00403 | HV

## trafo_std_types
| i0_percent | pfe_kw | vkr_percent | sn_mva | vn_lv_kv | vn_hv_kv | vk_percent | shift_degree | vector_group | tap_side | tap_neutral | tap_min | tap_max | tap_step_degree | tap_step_percent | tap_phase_shifter
160 MVA 380/110 kV | 0.06 | 60 | 0.25 | 160 | 110 | 380 | 12.2 | 0 | Yy0 | hv | 0 | -9 | 9 | 0 | 1.5 | FALSE
100 MVA 220/110 kV | 0.06 | 55 | 0.26 | 100 | 110 | 220 | 12 | 0 | Yy0 | hv | 0 | -9 | 9 | 0 | 1.5 | FALSE
63 MVA 110/20 kV | 0.04 | 22 | 0.32 | 63 | 20 | 110 | 18 | 150 | YNd5 | hv | 0 | -9 | 9 | 0 | 1.5 | FALSE
40 MVA 110/20 kV | 0.05 | 18 | 0.34 | 40 | 20 | 110 | 16.2 | 150 | YNd5 | hv | 0 | -9 | 9 | 0 | 1.5 | FALSE
25 MVA 110/20 kV | 0.07 | 14 | 0.41 | 25 | 20 | 110 | 12 | 150 | YNd5 | hv | 0 | -9 | 9 | 0 | 1.5 | FALSE
63 MVA 110/10 kV | 0.04 | 22 | 0.32 | 63 | 10 | 110 | 18 | 150 | YNd5 | hv | 0 | -9 | 9 | 0 | 1.5 | FALSE
40 MVA 110/10 kV | 0.05 | 18 | 0.34 | 40 | 10 | 110 | 16.2 | 150 | YNd5 | hv | 0 | -9 | 9 | 0 | 1.5 | FALSE
25 MVA 110/10 kV | 0.07 | 14 | 0.41 | 25 | 10 | 110 | 12 | 150 | YNd5 | hv | 0 | -9 | 9 | 0 | 1.5 | FALSE
0.25 MVA 20/0.4 kV | 0.32 | 0.8 | 1.44 | 0.25 | 0.4 | 20 | 6 | 150 | Yzn5 | hv | 0 | -2 | 2 | 0 | 2.5 | FALSE
0.4 MVA 20/0.4 kV | 0.3375 | 1.35 | 1.425 | 0.4 | 0.4 | 20 | 6 | 150 | Dyn5 | hv | 0 | -2 | 2 | 0 | 2.5 | FALSE
0.63 MVA 20/0.4 kV | 0.2619 | 1.65 | 1.206 | 0.63 | 0.4 | 20 | 6 | 150 | Dyn5 | hv | 0 | -2 | 2 | 0 | 2.5 | FALSE
0.25 MVA 10/0.4 kV | 0.24 | 0.6 | 1.2 | 0.25 | 0.4 | 10 | 4 | 150 | Dyn5 | hv | 0 | -2 | 2 | 0 | 2.5 | FALSE
0.4 MVA 10/0.4 kV | 0.2375 | 0.95 | 1.325 | 0.4 | 0.4 | 10 | 4 | 150 | Dyn5 | hv | 0 | -2 | 2 | 0 | 2.5 | FALSE
0.63 MVA 10/0.4 kV | 0.1873 | 1.18 | 1.0794 | 0.63 | 0.4 | 10 | 4 | 150 | Dyn5 | hv | 0 | -2 | 2 | 0 | 2.5 | FALSE

## trafo3w_std_types
| sn_hv_mva | sn_mv_mva | sn_lv_mva | vn_hv_kv | vn_mv_kv | vn_lv_kv | vk_hv_percent | vk_mv_percent | vk_lv_percent | vkr_hv_percent | vkr_mv_percent | vkr_lv_percent | pfe_kw | i0_percent | shift_mv_degree | shift_lv_degree | vector_group | tap_side | tap_neutral | tap_min | tap_max | tap_step_percent
63/25/38 MVA 110/20/10 kV | 63 | 25 | 38 | 110 | 20 | 10 | 10.4 | 10.4 | 10.4 | 0.28 | 0.32 | 0.35 | 35 | 0.89 | 0 | 0 | YN0yn0yn0 | hv | 0 | -10 | 10 | 1.2
63/25/38 MVA 110/10/10 kV | 63 | 25 | 38 | 110 | 10 | 10 | 10.4 | 10.4 | 10.4 | 0.28 | 0.32 | 0.35 | 35 | 0.89 | 0 | 0 | YN0yn0yn0 | hv | 0 | -10 | 10 | 1.2

## fuse_std_types
| fuse_type | i_rated_a | t_avg | t_min | t_total | x_avg | x_min | x_total
HV 100A | HV 100A | 100 | 0 | [10.0, 3.64, 0.854, 0.281, 0.1, 0.0531, 0.022, 0.01] | [10.0, 4.267, 1.21, 0.403, 0.1, 0.058, 0.022, 0.01] | 0 | [300.0, 350.0, 450.0, 550.0, 700.0, 850.0, 1200.0, 1752.0] | [600.0, 700.0, 900.0, 1150.0, 1665.0, 2000.0, 3000.0, 4313.0]
HV 10A | HV 10A | 10 | 0 | [10.0, 1675.0, 0.344, 0.156, 0.1, 0.0417, 0.0171, 0.01] | [10.0, 1.3, 0.3, 0.155, 0.1, 0.0555, 0.023, 0.01] | 0 | [30.0, 32.0, 35.0, 37.0, 39.0, 50.0, 70.0, 88.0] | [60.0, 70.0, 80.0, 87.0, 94.0, 110.0, 150.0, 216.0]
HV 125A | HV 125A | 125 | 0 | [10.0, 1.82, 0.344, 0.1, 0.0467, 0.0269, 0.01] | [10.0, 2.478, 0.426, 0.1, 0.0427, 0.0211, 0.01] | 0 | [375.0, 500.0, 700.0, 925.0, 1200.0, 1500.0, 2341.0] | [750.0, 1000.0, 1500.0, 2200.0, 3000.0, 4000.0, 5765.0]
HV 160A | HV 160A | 160 | 0 | [10.0, 4.15, 1.03, 0.198, 0.1, 0.051, 0.0172, 0.01] | [10.0, 2.3, 0.734, 0.274, 0.1, 0.046, 0.0177, 0.01] | 0 | [480.0, 550.0, 700.0, 1000.0, 1260.0, 1600.0, 2500.0, 3227.0] | [960.0, 1300.0, 1700.0, 2200.0, 2996.0, 4000.0, 6000.0, 7946.0]
HV 16A | HV 16A | 16 | 0 | [10.0, 0.352, 0.164, 0.1, 0.0649, 0.0342, 0.01] | [10.0, 2.34, 0.722, 0.181, 0.1, 0.055, 0.0296, 0.01] | 0 | [48.0, 60.0, 65.0, 71.0, 80.0, 100.0, 162.0] | [96.0, 110.0, 125.0, 150.0, 168.0, 200.0, 250.0, 398.0]
HV 200A | HV 200A | 200 | 0 | [10.0, 4.267, 1.21, 0.403, 0.1, 0.058, 0.022, 0.01] | [10.0, 3.73, 1.654, 0.328, 0.1, 0.0531, 0.019, 0.01] | 0 | [600.0, 700.0, 900.0, 1150.0, 1665.0, 2000.0, 3000.0, 4313.0] | [1200.0, 1500.0, 1800.0, 2700.0, 3960.0, 5000.0, 7500.0, 10620.0]
HV 20A | HV 20A | 20 | 0 | [10.0, 1.3, 0.3, 0.155, 0.1, 0.0555, 0.023, 0.01] | [10.0, 1.3, 0.161, 0.1, 0.0611, 0.0399, 0.0141, 0.01] | 0 | [60.0, 70.0, 80.0, 87.0, 94.0, 110.0, 150.0, 216.0] | [120.0, 150.0, 200.0, 223.0, 260.0, 300.0, 450.0, 532.0]
HV 25A | HV 25A | 25 | 0 | [10.0, 2.512, 0.833, 0.299, 0.1, 0.0372, 0.0223, 0.01] | [10.0, 3.125, 0.597, 0.198, 0.1, 0.0378, 0.022, 0.01] | 0 | [75.0, 82.0, 90.0, 100.0, 124.0, 170.0, 200.0, 289.0] | [150.0, 170.0, 210.0, 250.0, 294.0, 400.0, 500.0, 711.0]
HV 31.5A | HV 31.5A | 31.5 | 0 | [10.0, 2.34, 0.722, 0.181, 0.1, 0.055, 0.0296, 0.01] | [10.0, 2.84, 0.368, 0.164, 0.1, 0.0621, 0.0378, 0.0195, 0.01] | 0 | [95.0, 110.0, 125.0, 150.0, 165.0, 200.0, 250.0, 390.0] | [189.0, 220.0, 300.0, 350.0, 393.0, 450.0, 530.0, 700.0, 960.0]
HV 40A | HV 40A | 40 | 0 | [10.0, 1.3, 0.161, 0.1, 0.0611, 0.0399, 0.0141, 0.01] | [10.0, 2.05, 0.369, 0.198, 0.1, 0.051, 0.0298, 0.01] | 0 | [120.0, 150.0, 200.0, 223.0, 260.0, 300.0, 450.0, 532.0] | [240.0, 300.0, 400.0, 450.0, 530.0, 650.0, 800.0, 1311.0]
HV 50A | HV 50A | 50 | 0 | [10.0, 3.215, 0.597, 0.198, 0.1, 0.0378, 0.022, 0.01] | [10.0, 3.64, 0.854, 0.281, 0.1, 0.0531, 0.022, 0.01] | 0 | [150.0, 170.0, 210.0, 250.0, 294.0, 400.0, 500.0, 711.0] | [300.0, 350.0, 450.0, 550.0, 700.0, 850.0, 1200.0, 1752.0]
HV 6.3A | HV 6.3A | 6.3 | 0 | [10.0, 1.39, 0.344, 0.168, 0.1, 0.056, 0.0263, 0.01] | [10.0, 1.711, 0.516, 0.198, 0.1, 0.0634, 0.0303, 0.01] | 0 | [19.0, 19.5, 20.4, 20.8, 22.0, 25.0, 32.0, 48.0] | [38.0, 40.0, 43.0, 48.0, 53.0, 60.0, 75.0, 118.0]
HV 63A | HV 63A | 63 | 0 | [10.0, 2.84, 0.368, 0.164, 0.1, 0.0621, 0.0378, 0.0195, 0.01] | [10.0, 1.82, 0.344, 0.1, 0.0467, 0.0269, 0.01] | 0 | [189.0, 220.0, 300.0, 350.0, 393.0, 450.0, 530.0, 700.0, 961.0] | [378.0, 500.0, 700.0, 934.0, 1200.0, 1500.0, 2366.0]
HV 80A | HV 80A | 80 | 0 | [10.0, 2.05, 0.369, 0.198, 0.1, 0.051, 0.0298, 0.01] | [10.0, 4.15, 1.03, 0.198, 0.1, 0.051, 0.0172, 0.01] | 0 | [240.0, 300.0, 400.0, 450.0, 530.0, 650.0, 800.0, 1311.0] | [480.0, 550.0, 700.0, 1000.0, 1260.0, 1600.0, 2500.0, 3227.0]
Siemens NH-1-100 | Siemens NH-1-100 | 100 | [5400.0, 2000.0, 400.0, 20.0, 1.0, 0.2, 0.012, 0.004] | 0 | 0 | [150.0, 190.0, 250.0, 430.0, 900.0, 1250.0, 2700.0, 3600.0] | 0 | 0
Siemens NH-1-125 | Siemens NH-1-125 | 125 | [4800.0, 120.0, 7.0, 0.1, 0.004] | 0 | 0 | [180.0, 400.0, 740.0, 2000.0, 4250.0] | 0 | 0
Siemens NH-1-16 | Siemens NH-1-16 | 16 | [4000.0, 400.0, 2.0, 0.1, 0.04, 0.01] | 0 | 0 | [26.0, 35.0, 75.0, 150.0, 200.0, 300.0] | 0 | 0
Siemens NH-1-160 | Siemens NH-1-160 | 160 | [4800.0, 120.0, 7.0, 0.1, 0.004] | 0 | 0 | [210.0, 500.0, 900.0, 2300.0, 5000.0] | 0 | 0
Siemens NH-1-25 | Siemens NH-1-25 | 25 | [4000.0, 1000.0, 10.0, 0.2, 0.02, 0.01] | 0 | 0 | [40.0, 50.0, 100.0, 210.0, 400.0, 500.0] | 0 | 0
Siemens NH-1-50 | Siemens NH-1-50 | 50 | [4000.0, 40.0, 4.0, 1.0, 0.02, 0.01] | 0 | 0 | [86.0, 200.0, 300.0, 400.0, 1000.0, 1280.0] | 0 | 0
Siemens NH-1-63 | Siemens NH-1-63 | 63 | [4000.0, 100.0, 10.0, 2.0, 0.04, 0.01] | 0 | 0 | [100.0, 200.0, 300.0, 400.0, 1000.0, 1500.0] | 0 | 0
Siemens NH-1-80 | Siemens NH-1-80 | 80 | [4800.0, 120.0, 7.0, 0.1, 0.01] | 0 | 0 | [150.58, 250.0, 450.0, 1150.0, 2470.0] | 0 | 0
Siemens NH-2-1000 | Siemens NH-2-1000 | 1000 | [4800.0, 120.0, 7.0, 0.1, 0.004] | 0 | 0 | [1900.0, 3500.0, 8400.0, 24000.0, 52000.0] | 0 | 0
Siemens NH-2-200 | Siemens NH-2-200 | 200 | [4800.0, 120.0, 7.0, 0.1, 0.004] | 0 | 0 | [280.0, 650.0, 1200.0, 3000.0, 7000.0] | 0 | 0
Siemens NH-2-224 | Siemens NH-2-224 | 224 | [4800.0, 120.0, 7.0, 0.2, 0.04, 0.004] | 0 | 0 | [400.0, 750.0, 1453.0, 3025.0, 4315.0, 7600.0] | 0 | 0
Siemens NH-2-250 | Siemens NH-2-250 | 250 | [4800.0, 120.0, 7.0, 0.1, 0.004] | 0 | 0 | [450.0, 800.0, 1650.0, 4000.0, 8500.0] | 0 | 0
Siemens NH-2-315 | Siemens NH-2-315 | 315 | [4800.0, 120.0, 7.0, 0.1, 0.004] | 0 | 0 | [550.0, 920.0, 1900.0, 5000.0, 11000.0] | 0 | 0
Siemens NH-2-355 | Siemens NH-2-355 | 355 | [4800.0, 120.0, 6.0, 0.1, 0.004] | 0 | 0 | [650.0, 1116.27, 2350.0, 5840.0, 12790.0] | 0 | 0
Siemens NH-2-400 | Siemens NH-2-400 | 400 | [4800.0, 120.0, 7.0, 0.1, 0.004] | 0 | 0 | [720.0, 1350.0, 2800.0, 6500.0, 15000.0] | 0 | 0
Siemens NH-2-425 | Siemens NH-2-425 | 425 | [4800.0, 120.0, 7.0, 0.1, 0.004] | 0 | 0 | [850.0, 1500.0, 3050.0, 7500.0, 16500.0] | 0 | 0
Siemens NH-2-630 | Siemens NH-2-630 | 630 | [4800.0, 120.0, 7.0, 0.1, 0.004] | 0 | 0 | [1200.0, 2000.0, 4800.0, 12000.0, 26000.0] | 0 | 0

## res_bus
| vm_pu | va_degree | p_mw | q_mvar
0 | 0.98757 | -0.086837 | 0.0010513 | 0.00026347
1 | 0.98706 | -0.090392 | 0.00068151 | 0.0001708
2 | 0.98922 | -0.075167 | 0 | 0
3 | 0.98624 | -0.096206 | 0.00063527 | 0.00015921
4 | 0.99077 | -0.064313 | 0.00081797 | 0.000205
5 | 0.98527 | -0.1031 | 0.00041055 | 0.00010289
6 | 0.9862 | -0.09652 | 0.00031982 | 8.0154e-05
7 | 0.99244 | -0.052585 | 0.00041399 | 0.00010376
8 | 0.97904 | -0.14749 | 0.00070921 | 0.00017774
9 | 0.97796 | -0.15522 | 0.0023072 | 0.00057825
10 | 0.97984 | -0.14178 | 0.0017925 | 0.00044925
11 | 0.97741 | -0.15918 | 0.0029075 | 0.00072869
12 | 0.97754 | -0.15823 | 0 | 0
13 | 0.98772 | -0.086039 | 0.006151 | 0.0015416
14 | 0.98858 | -0.079955 | 0 | 0
15 | 0.98612 | -0.097382 | 0 | 0
16 | 0.98134 | -0.13104 | 0.0013558 | 0.00033981
17 | 0.98123 | -0.13178 | 0.0017689 | 0.00044332
18 | 0.98141 | -0.13053 | 0 | 0
19 | 0.98038 | -0.13788 | 0 | 0
20 | 0.98184 | -0.12748 | 0 | 0
21 | 0.99634 | -0.025373 | 0 | 0
22 | 1 | 0 | -0.069267 | -0.017276
23 | 0.99475 | -0.036439 | 0 | 0
24 | 0.98023 | -0.13893 | 0.00218 | 0.00054636
25 | 0.98012 | -0.13974 | 0.00088914 | 0.00022284
26 | 0.98267 | -0.12152 | 0.0020528 | 0.00051448
27 | 0.97983 | -0.1418 | 0.00050895 | 0.00012755
28 | 0.97984 | -0.14173 | 0 | 0
29 | 0.97973 | -0.14255 | 0.0027214 | 0.00068203
30 | 0.97969 | -0.14281 | 0.00046993 | 0.00011777
31 | 0.97931 | -0.14556 | 0.0038565 | 0.00096654
32 | 0.98289 | -0.11997 | 0.000714 | 0.00017894
33 | 0.98315 | -0.11814 | 0.0010123 | 0.00025371
34 | 0.9832 | -0.11781 | 0.00043833 | 0.00010986
35 | 0.98324 | -0.11751 | 0.00050438 | 0.00012641
36 | 0.98354 | -0.11532 | 0 | 0
37 | 0.98397 | -0.11227 | 0 | 0
38 | 0.98347 | -0.11586 | 0.00097739 | 0.00024496
39 | 0.98471 | -0.10705 | 0.00063132 | 0.00015822
40 | 0.98397 | -0.11233 | 0.00033444 | 8.3819e-05
41 | 0.98344 | -0.11608 | 0.00065295 | 0.00016365
42 | 0.9931 | -0.048003 | 0.00092803 | 0.00023259
43 | 0.99152 | -0.05917 | 0.0009041 | 0.00022659
44 | 0.99144 | -0.059752 | 0.0034383 | 0.00086172
45 | 0.98971 | -0.071935 | 0 | 0
46 | 0.98922 | -0.075403 | 0 | 0
47 | 0.98911 | -0.076228 | 0 | 0
48 | 0.98918 | -0.075682 | 0.00057862 | 0.00014502
49 | 0.98887 | -0.077896 | 0.0011932 | 0.00029905
50 | 0.98849 | -0.080611 | 0.0012669 | 0.00031752
51 | 0.98833 | -0.081696 | 0.0033438 | 0.00083804
52 | 0.98909 | -0.07634 | 0.00073085 | 0.00018317
53 | 0.98833 | -0.081761 | 0.00065177 | 0.00016335
54 | 0.98562 | -0.10095 | 0.0036365 | 0.0009114
55 | 0.98547 | -0.102 | 0 | 0
56 | 0.98544 | -0.10227 | 0.0011369 | 0.00028493
57 | 0.98582 | -0.099517 | 0.005645 | 0.0014148
58 | 0.98542 | -0.10238 | 0.0005188 | 0.00013002
59 | 0.97792 | -0.15549 | 0.0019352 | 0.00048499
60 | 0.9778 | -0.15637 | 0 | 0
61 | 0.98012 | -0.13975 | 0.00071429 | 0.00017902
62 | 0.98911 | -0.076203 | 0.0005686 | 0.0001425
63 | 0.98911 | -0.076182 | 0.0009711 | 0.00024338
64 | 0.99998 | 149.9947 | 0 | 0

## res_line
| p_from_mw | q_from_mvar | p_to_mw | q_to_mvar | pl_mw | ql_mvar | i_from_ka | i_to_ka | i_ka | vm_from_pu | va_from_degree | vm_to_pu | va_to_degree | loading_percent
0 | 0.033712 | 0.0084684 | -0.033695 | -0.0084621 | 1.6656e-05 | 6.274e-06 | 0.050803 | 0.050803 | 0.050803 | 0.98757 | -0.086837 | 0.98706 | -0.090392 | 18.8158
1 | -0.034763 | -0.0087318 | 0.03482 | 0.0087531 | 5.6507e-05 | 2.131e-05 | 0.052387 | 0.052386 | 0.052387 | 0.98757 | -0.086837 | 0.98922 | -0.075167 | 19.4024
2 | 0.033014 | 0.0082913 | -0.032987 | -0.0082812 | 2.6665e-05 | 1.0035e-05 | 0.049775 | 0.049775 | 0.049775 | 0.98706 | -0.090392 | 0.98624 | -0.096206 | 18.4353
3 | -0.03482 | -0.0087531 | 0.034872 | 0.008773 | 5.2716e-05 | 1.9879e-05 | 0.052386 | 0.052386 | 0.052386 | 0.98922 | -0.075167 | 0.99077 | -0.064313 | 19.4024
4 | 0.032032 | 0.0080431 | -0.032001 | -0.0080315 | 3.0669e-05 | 1.1527e-05 | 0.048335 | 0.048335 | 0.048335 | 0.98624 | -0.096206 | 0.98527 | -0.1031 | 17.9017
5 | 0.00031983 | 7.8956e-05 | -0.00031982 | -8.0154e-05 | 1.369e-08 | -1.198e-06 | 0.00048213 | 0.00048256 | 0.00048256 | 0.98624 | -0.096206 | 0.9862 | -0.09652 | 0.17872
6 | -0.03569 | -0.008978 | 0.035749 | 0.0090001 | 5.8472e-05 | 2.2069e-05 | 0.053615 | 0.053615 | 0.053615 | 0.99077 | -0.064313 | 0.99244 | -0.052585 | 19.8573
7 | 0.031591 | 0.0079287 | -0.031574 | -0.0079222 | 1.7293e-05 | 6.4964e-06 | 0.047715 | 0.047715 | 0.047715 | 0.98527 | -0.1031 | 0.98471 | -0.10705 | 17.6721
8 | -0.036163 | -0.0091038 | 0.036186 | 0.0091126 | 2.3164e-05 | 8.746e-06 | 0.054235 | 0.054235 | 0.054235 | 0.99244 | -0.052585 | 0.9931 | -0.048003 | 20.0871
9 | 0.0071592 | 0.0017926 | -0.0071516 | -0.001791 | 7.6462e-06 | 1.6408e-06 | 0.010881 | 0.010881 | 0.010881 | 0.97904 | -0.14749 | 0.97796 | -0.15522 | 4.03
10 | -0.0078684 | -0.0019704 | 0.0078746 | 0.0019719 | 6.2131e-06 | 1.5134e-06 | 0.011958 | 0.011958 | 0.011958 | 0.97904 | -0.14749 | 0.97984 | -0.14178 | 4.429
11 | 0.0048443 | 0.0012127 | -0.0048441 | -0.0012127 | 1.815e-07 | 2.6273e-09 | 0.0073704 | 0.0073704 | 0.0073704 | 0.97796 | -0.15522 | 0.97792 | -0.15549 | 2.7298
12 | -0.0096671 | -0.0024211 | 0.0096699 | 0.0024219 | 2.7032e-06 | 7.8643e-07 | 0.01468 | 0.01468 | 0.01468 | 0.97984 | -0.14178 | 0.98012 | -0.13975 | 5.4371
13 | -0.0029075 | -0.00072869 | 0.0029079 | 0.00072845 | 3.8107e-07 | -2.4414e-07 | 0.0044264 | 0.0044263 | 0.0044264 | 0.97741 | -0.15918 | 0.97754 | -0.15823 | 1.6394
14 | -0.0029079 | -0.00072845 | 0.0029086 | 0.00072797 | 7.4841e-07 | -4.7986e-07 | 0.0044263 | 0.004426 | 0.0044263 | 0.97754 | -0.15823 | 0.9778 | -0.15637 | 1.6394
15 | -0.01711 | -0.0042873 | 0.017124 | 0.0042924 | 1.4416e-05 | 5.0992e-06 | 0.025776 | 0.025776 | 0.025776 | 0.98772 | -0.086039 | 0.98858 | -0.079955 | 9.5467
16 | 0.010959 | 0.0027457 | -0.010942 | -0.0027403 | 1.7177e-05 | 5.3162e-06 | 0.01651 | 0.01651 | 0.01651 | 0.98772 | -0.086039 | 0.98612 | -0.097382 | 6.1148
17 | -0.017124 | -0.0042924 | 0.017143 | 0.0042991 | 1.9038e-05 | 6.7329e-06 | 0.025776 | 0.025776 | 0.025776 | 0.98858 | -0.079955 | 0.98971 | -0.071935 | 9.5467
18 | 0.0056467 | 0.0014149 | -0.005645 | -0.0014148 | 1.6687e-06 | 1.7203e-07 | 0.0085205 | 0.0085206 | 0.0085206 | 0.98612 | -0.097382 | 0.98582 | -0.099517 | 3.1558
19 | 0.0052951 | 0.0013254 | -0.0052925 | -0.0013252 | 2.6105e-06 | 1.6838e-07 | 0.0079895 | 0.0079898 | 0.0079898 | 0.98612 | -0.097382 | 0.98562 | -0.10095 | 2.9592
20 | 0.001769 | 0.00044288 | -0.0017689 | -0.00044332 | 1.8039e-07 | -4.382e-07 | 0.0026822 | 0.0026824 | 0.0026824 | 0.98134 | -0.13104 | 0.98123 | -0.13178 | 0.99349
21 | -0.0031249 | -0.00078268 | 0.0031251 | 0.00078257 | 2.2028e-07 | -1.1396e-07 | 0.0047381 | 0.004738 | 0.0047381 | 0.98134 | -0.13104 | 0.98141 | -0.13053 | 1.7549
22 | 0.021041 | 0.0052733 | -0.02102 | -0.0052655 | 2.1362e-05 | 7.7916e-06 | 0.031903 | 0.031903 | 0.031903 | 0.98141 | -0.13053 | 0.98038 | -0.13788 | 11.8158
23 | -0.024166 | -0.0060558 | 0.024176 | 0.0060596 | 1.0206e-05 | 3.7715e-06 | 0.036641 | 0.036641 | 0.036641 | 0.98141 | -0.13053 | 0.98184 | -0.12748 | 13.5706
24 | 0.0097436 | 0.0024408 | -0.0097421 | -0.0024404 | 1.4254e-06 | 4.1654e-07 | 0.014788 | 0.014788 | 0.014788 | 0.98038 | -0.13788 | 0.98023 | -0.13893 | 5.4772
25 | 0.011276 | 0.0028247 | -0.011273 | -0.0028238 | 2.9084e-06 | 9.1801e-07 | 0.017114 | 0.017115 | 0.017115 | 0.98038 | -0.13788 | 0.98012 | -0.13974 | 6.3387
26 | -0.024176 | -0.0060596 | 0.024196 | 0.006067 | 1.9993e-05 | 7.3874e-06 | 0.036641 | 0.036641 | 0.036641 | 0.98184 | -0.12748 | 0.98267 | -0.12152 | 13.5706
27 | -0.068225 | -0.017183 | 0.068467 | 0.017275 | 0.00024288 | 9.2927e-05 | 0.10192 | 0.10192 | 0.10192 | 0.99634 | -0.025373 | 1 | 0 | 37.7487
28 | 0.068225 | 0.017183 | -0.068119 | -0.017142 | 0.00010538 | 4.0319e-05 | 0.10192 | 0.10192 | 0.10192 | 0.99634 | -0.025373 | 0.99475 | -0.036439 | 37.7488
29 | 0.030945 | 0.0077743 | -0.030847 | -0.0077378 | 9.7545e-05 | 3.6574e-05 | 0.046296 | 0.046296 | 0.046296 | 0.99475 | -0.036439 | 0.99152 | -0.05917 | 17.1468
30 | 0.037174 | 0.0093679 | -0.037114 | -0.0093452 | 6.0068e-05 | 2.27e-05 | 0.055626 | 0.055626 | 0.055626 | 0.99475 | -0.036439 | 0.9931 | -0.048003 | 20.6021
31 | 0.0075621 | 0.001894 | -0.0075592 | -0.0018933 | 2.9281e-06 | 6.7747e-07 | 0.011479 | 0.011479 | 0.011479 | 0.98023 | -0.13893 | 0.97984 | -0.14173 | 4.2516
32 | 0.010384 | 0.0026009 | -0.010384 | -0.0026009 | 1.7237e-08 | 5.2289e-09 | 0.015765 | 0.015765 | 0.015765 | 0.98012 | -0.13974 | 0.98012 | -0.13975 | 5.8388
33 | -0.026249 | -0.0065815 | 0.026255 | 0.0065836 | 5.6446e-06 | 2.0984e-06 | 0.039749 | 0.039749 | 0.039749 | 0.98267 | -0.12152 | 0.98289 | -0.11997 | 14.7218
34 | -0.0032306 | -0.00080936 | 0.0032306 | 0.00080935 | 2.9744e-08 | -1.3505e-08 | 0.004906 | 0.004906 | 0.004906 | 0.97983 | -0.1418 | 0.97984 | -0.14173 | 1.817
35 | 0.0027216 | 0.00068181 | -0.0027214 | -0.00068203 | 2.8319e-07 | -2.2566e-07 | 0.0041331 | 0.0041332 | 0.0041332 | 0.97983 | -0.1418 | 0.97973 | -0.14255 | 1.5308
36 | 0.0043286 | 0.001084 | -0.0043279 | -0.001084 | 6.4548e-07 | -5.3241e-08 | 0.0065732 | 0.0065733 | 0.0065733 | 0.97984 | -0.14173 | 0.97969 | -0.14281 | 2.4346
37 | 0.003858 | 0.00096624 | -0.0038565 | -0.00096654 | 1.4676e-06 | -2.977e-07 | 0.0058596 | 0.0058599 | 0.0058599 | 0.97969 | -0.14281 | 0.97931 | -0.14556 | 2.1703
38 | -0.026969 | -0.0067625 | 0.026976 | 0.0067651 | 6.8306e-06 | 2.5439e-06 | 0.04083 | 0.04083 | 0.04083 | 0.98289 | -0.11997 | 0.98315 | -0.11814 | 15.1222
39 | -0.027988 | -0.0070188 | 0.027989 | 0.0070193 | 1.2872e-06 | 4.8051e-07 | 0.042362 | 0.042362 | 0.042362 | 0.98315 | -0.11814 | 0.9832 | -0.11781 | 15.6896
40 | -0.028428 | -0.0071291 | 0.028429 | 0.0071295 | 1.1727e-06 | 4.3817e-07 | 0.043025 | 0.043025 | 0.043025 | 0.9832 | -0.11781 | 0.98324 | -0.11751 | 15.9353
41 | -0.028933 | -0.007256 | 0.028942 | 0.0072592 | 8.7821e-06 | 3.2846e-06 | 0.043789 | 0.043789 | 0.043789 | 0.98324 | -0.11751 | 0.98354 | -0.11532 | 16.218
42 | -0.030572 | -0.0076671 | 0.030585 | 0.0076719 | 1.2942e-05 | 4.8547e-06 | 0.046255 | 0.046255 | 0.046255 | 0.98354 | -0.11532 | 0.98397 | -0.11227 | 17.1315
43 | 0.0016305 | 0.00040783 | -0.0016304 | -0.00040819 | 1.2156e-07 | -3.596e-07 | 0.0024665 | 0.0024666 | 0.0024666 | 0.98354 | -0.11532 | 0.98347 | -0.11586 | 0.91357
44 | -0.03092 | -0.0077555 | 0.030942 | 0.0077639 | 2.2389e-05 | 8.4025e-06 | 0.046761 | 0.046761 | 0.046761 | 0.98397 | -0.11227 | 0.98471 | -0.10705 | 17.3188
45 | 0.00033444 | 8.3601e-05 | -0.00033444 | -8.3819e-05 | 2.7552e-09 | -2.1823e-07 | 0.00050569 | 0.00050576 | 0.00050576 | 0.98397 | -0.11227 | 0.98397 | -0.11233 | 0.18732
46 | 0.00065297 | 0.00016324 | -0.00065295 | -0.00016365 | 1.9933e-08 | -4.0767e-07 | 0.00098782 | 0.00098797 | 0.00098797 | 0.98347 | -0.11586 | 0.98344 | -0.11608 | 0.36591
47 | 0.029943 | 0.0075112 | -0.029941 | -0.0075103 | 2.4164e-06 | 9.0464e-07 | 0.04494 | 0.04494 | 0.04494 | 0.99152 | -0.05917 | 0.99144 | -0.059752 | 16.6443
48 | 0.026503 | 0.0066485 | -0.026458 | -0.0066319 | 4.4709e-05 | 1.6613e-05 | 0.039779 | 0.039779 | 0.039779 | 0.99144 | -0.059752 | 0.98971 | -0.071935 | 14.7331
49 | 0.0093145 | 0.0023328 | -0.00931 | -0.0023316 | 4.4652e-06 | 1.2487e-06 | 0.014004 | 0.014004 | 0.014004 | 0.98971 | -0.071935 | 0.98922 | -0.075403 | 5.1866
50 | 0.0071915 | 0.0018012 | -0.0071907 | -0.0018011 | 8.1968e-07 | 1.7116e-07 | 0.010817 | 0.010817 | 0.010817 | 0.98922 | -0.075403 | 0.98911 | -0.076228 | 4.0064
51 | 0.0021185 | 0.00053036 | -0.0021184 | -0.00053049 | 8.1746e-08 | -1.3418e-07 | 0.0031865 | 0.0031866 | 0.0031866 | 0.98922 | -0.075403 | 0.98918 | -0.075682 | 1.1802
52 | 0.00073086 | 0.00018298 | -0.00073085 | -0.00018317 | 1.1336e-08 | -1.8852e-07 | 0.0010994 | 0.0010995 | 0.0010995 | 0.98911 | -0.076228 | 0.98909 | -0.07634 | 0.40723
53 | 0.0064598 | 0.0016181 | -0.0064583 | -0.0016178 | 1.4906e-06 | 2.4872e-07 | 0.0097179 | 0.009718 | 0.009718 | 0.98911 | -0.076228 | 0.98887 | -0.077896 | 3.5993
54 | 0.0015398 | 0.00038547 | -0.0015397 | -0.00038584 | 1.0645e-07 | -3.6721e-07 | 0.0023162 | 0.0023163 | 0.0023163 | 0.98918 | -0.075682 | 0.98911 | -0.076182 | 0.85789
55 | 0.0052651 | 0.0013188 | -0.0052631 | -0.0013187 | 1.9767e-06 | 1.1306e-07 | 0.0079225 | 0.0079227 | 0.0079227 | 0.98887 | -0.077896 | 0.98849 | -0.080611 | 2.9343
56 | 0.0039962 | 0.0010012 | -0.0039956 | -0.0010013 | 5.9984e-07 | -1.0976e-07 | 0.0060155 | 0.0060157 | 0.0060157 | 0.98849 | -0.080611 | 0.98833 | -0.081696 | 2.228
57 | 0.00065177 | 0.00016322 | -0.00065177 | -0.00016335 | 5.8938e-09 | -1.2344e-07 | 0.00098125 | 0.00098129 | 0.00098129 | 0.98833 | -0.081696 | 0.98833 | -0.081761 | 0.36344
58 | 0.001656 | 0.00041384 | -0.0016558 | -0.00041453 | 2.3969e-07 | -6.9109e-07 | 0.0024997 | 0.0025 | 0.0025 | 0.98562 | -0.10095 | 0.98547 | -0.102 | 0.92591
59 | 0.0016558 | 0.00041453 | -0.0016557 | -0.00041471 | 6.258e-08 | -1.8036e-07 | 0.0025 | 0.0025 | 0.0025 | 0.98547 | -0.102 | 0.98544 | -0.10227 | 0.92594
60 | 0.0005188 | 0.00012978 | -0.0005188 | -0.00013002 | 7.3366e-09 | -2.4127e-07 | 0.00078331 | 0.0007834 | 0.0007834 | 0.98544 | -0.10227 | 0.98542 | -0.10238 | 0.29015
61 | 0.002909 | 0.00072774 | -0.0029086 | -0.00072797 | 3.5323e-07 | -2.2666e-07 | 0.0044259 | 0.004426 | 0.004426 | 0.97792 | -0.15549 | 0.9778 | -0.15637 | 1.6393
62 | -0.0005686 | -0.0001425 | 0.0005686 | 0.00014246 | 1.6189e-09 | -4.4886e-08 | 0.0008554 | 0.00085539 | 0.0008554 | 0.98911 | -0.076203 | 0.98911 | -0.076182 | 0.31682

## res_trafo
| p_hv_mw | q_hv_mvar | p_lv_mw | q_lv_mvar | pl_mw | ql_mvar | i_hv_ka | i_lv_ka | vm_hv_pu | va_hv_degree | vm_lv_pu | va_lv_degree | loading_percent
0 | 2.5187e-16 | 8.8016e-16 | 0.00079998 | 7.4552e-08 | 0.00079998 | 7.4552e-08 | 2.6429e-17 | 0.0011547 | 0.99998 | 149.9947 | 1 | 0 | 0.31999

## res_ext_grid
| p_mw | q_mvar
0 | 0.070339 | 0.017544

## res_load
| p_mw | q_mvar
0 | 0.0010513 | 0.00026347
1 | 0.00068151 | 0.0001708
2 | 0.00063527 | 0.00015921
3 | 0.00081797 | 0.000205
4 | 0.00041055 | 0.00010289
5 | 0.00031982 | 8.0154e-05
6 | 0.00041399 | 0.00010376
7 | 0.00070921 | 0.00017774
8 | 0.0023072 | 0.00057825
9 | 0.0017925 | 0.00044925
10 | 0.0029075 | 0.00072869
11 | 0.006151 | 0.0015416
12 | 0.0013558 | 0.00033981
13 | 0.0017689 | 0.00044332
14 | 0.0010714 | 0.00026852
15 | 0.00218 | 0.00054636
16 | 0.00088914 | 0.00022284
17 | 0.0020528 | 0.00051448
18 | 0.00050895 | 0.00012755
19 | 0.0027214 | 0.00068203
20 | 0.00046993 | 0.00011777
21 | 0.0038565 | 0.00096654
22 | 0.000714 | 0.00017894
23 | 0.0010123 | 0.00025371
24 | 0.00043833 | 0.00010986
25 | 0.00050438 | 0.00012641
26 | 0.00097739 | 0.00024496
27 | 0.00063132 | 0.00015822
28 | 0.00033444 | 8.3819e-05
29 | 0.00065295 | 0.00016365
30 | 0.00092803 | 0.00023259
31 | 0.0009041 | 0.00022659
32 | 0.0034383 | 0.00086172
33 | 0.00057862 | 0.00014502
34 | 0.0011932 | 0.00029905
35 | 0.0012669 | 0.00031752
36 | 0.0033438 | 0.00083804
37 | 0.00073085 | 0.00018317
38 | 0.00065177 | 0.00016335
39 | 0.0036365 | 0.0009114
40 | 0.0011369 | 0.00028493
41 | 0.005645 | 0.0014148
42 | 0.0005188 | 0.00013002
43 | 0.0019352 | 0.00048499
44 | 0.00071429 | 0.00017902
45 | 0.0005686 | 0.0001425
46 | 0.0009711 | 0.00024338

## dtypes
| element | column | dtype
0 | bus | name | object
1 | bus | vn_kv | float64
2 | bus | type | object
3 | bus | zone | object
4 | bus | in_service | bool
5 | load | name | object
6 | load | bus | uint32
7 | load | p_mw | float64
8 | load | q_mvar | float64
9 | load | const_z_percent | float64
10 | load | const_i_percent | float64
11 | load | sn_mva | float64
12 | load | scaling | float64
13 | load | in_service | bool
14 | load | type | object
15 | ext_grid | name | object
16 | ext_grid | bus | uint32
17 | ext_grid | vm_pu | float64
18 | ext_grid | va_degree | float64
19 | ext_grid | slack_weight | float64
20 | ext_grid | in_service | bool
21 | line | name | object
22 | line | std_type | object
23 | line | from_bus | uint32
24 | line | to_bus | uint32
25 | line | length_km | float64
26 | line | r_ohm_per_km | float64
27 | line | x_ohm_per_km | float64
28 | line | c_nf_per_km | float64
29 | line | g_us_per_km | float64
30 | line | max_i_ka | float64
31 | line | df | float64
32 | line | parallel | uint32
33 | line | type | object
34 | line | in_service | bool
35 | trafo | name | object
36 | trafo | std_type | object
37 | trafo | hv_bus | uint32
38 | trafo | lv_bus | uint32
39 | trafo | sn_mva | float64
40 | trafo | vn_hv_kv | float64
41 | trafo | vn_lv_kv | float64
42 | trafo | vk_percent | float64
43 | trafo | vkr_percent | float64
44 | trafo | pfe_kw | float64
45 | trafo | i0_percent | float64
46 | trafo | shift_degree | float64
47 | trafo | tap_side | object
48 | trafo | tap_neutral | int32
49 | trafo | tap_min | int32
50 | trafo | tap_max | int32
51 | trafo | tap_step_percent | float64
52 | trafo | tap_step_degree | float64
53 | trafo | tap_pos | int32
54 | trafo | tap_phase_shifter | bool
55 | trafo | parallel | uint32
56 | trafo | df | float64
57 | trafo | in_service | bool
58 | line_geodata | coords | object
59 | bus_geodata | x | float64
60 | bus_geodata | y | float64
61 | bus_geodata | coords | object
62 | res_bus | vm_pu | float64
63 | res_bus | va_degree | float64
64 | res_bus | p_mw | float64
65 | res_bus | q_mvar | float64
66 | res_line | p_from_mw | float64
67 | res_line | q_from_mvar | float64
68 | res_line | p_to_mw | float64
69 | res_line | q_to_mvar | float64
70 | res_line | pl_mw | float64
71 | res_line | ql_mvar | float64
72 | res_line | i_from_ka | float64
73 | res_line | i_to_ka | float64
74 | res_line | i_ka | float64
75 | res_line | vm_from_pu | float64
76 | res_line | va_from_degree | float64
77 | res_line | vm_to_pu | float64
78 | res_line | va_to_degree | float64
79 | res_line | loading_percent | float64
80 | res_trafo | p_hv_mw | float64
81 | res_trafo | q_hv_mvar | float64
82 | res_trafo | p_lv_mw | float64
83 | res_trafo | q_lv_mvar | float64
84 | res_trafo | pl_mw | float64
85 | res_trafo | ql_mvar | float64
86 | res_trafo | i_hv_ka | float64
87 | res_trafo | i_lv_ka | float64
88 | res_trafo | vm_hv_pu | float64
89 | res_trafo | va_hv_degree | float64
90 | res_trafo | vm_lv_pu | float64
91 | res_trafo | va_lv_degree | float64
92 | res_trafo | loading_percent | float64
93 | res_ext_grid | p_mw | float64
94 | res_ext_grid | q_mvar | float64
95 | res_load | p_mw | float64
96 | res_load | q_mvar | float64

## parameters
| version | format_version | converged | OPF_converged | name | f_hz | sn_mva
0 | 2.14.6 | 2.14.0 | TRUE | FALSE |  | 50 | 1