## bus
| name | vn_kv | type | zone | in_service
0 | bus_LV_2238-1_0_3_node_0 | 0.4 | n |  | TRUE
1 | bus_LV_2238-1_0_3_node_1 | 0.4 | n |  | TRUE
2 | bus_LV_2238-1_0_3_node_2 | 0.4 | n |  | TRUE
3 | bus_LV_2238-1_0_3_node_3 | 0.4 | n |  | TRUE
4 | bus_LV_2238-1_0_3_node_4 | 0.4 | n |  | TRUE
5 | bus_LV_2238-1_0_3_node_6 | 0.4 | n |  | TRUE
6 | bus_LV_2238-1_0_3_node_56 | 0.4 | n |  | TRUE
7 | bus_LV_2238-1_0_3_node_10 | 0.4 | n |  | TRUE
8 | bus_LV_2238-1_0_3_node_5 | 0.4 | n |  | TRUE
9 | bus_LV_2238-1_0_3_node_55 | 0.4 | n |  | TRUE
10 | bus_LV_2238-1_0_3_node_54 | 0.4 | n |  | TRUE
11 | bus_LV_2238-1_0_3_node_42 | 0.4 | n |  | TRUE
12 | bus_LV_2238-1_0_3_node_58 | 0.4 | n |  | TRUE
13 | bus_LV_2238-1_0_3_node_9 | 0.4 | n |  | TRUE
14 | bus_LV_2238-1_0_3_node_50 | 0.4 | n |  | TRUE
15 | bus_LV_2238-1_0_3_node_40 | 0.4 | n |  | TRUE
16 | bus_LV_2238-1_0_3_node_7 | 0.4 | n |  | TRUE
17 | bus_LV_2238-1_0_3_node_11 | 0.4 | n |  | TRUE
18 | bus_LV_2238-1_0_3_node_12 | 0.4 | n |  | TRUE
19 | bus_LV_2238-1_0_3_node_13 | 0.4 | n |  | TRUE
20 | bus_LV_2238-1_0_3_node_14 | 0.4 | n |  | TRUE
21 | bus_LV_2238-1_0_3_node_18 | 0.4 | n |  | TRUE
22 | bus_LV_2238-1_0_3_node_27 | 0.4 | n |  | TRUE
23 | bus_LV_2238-1_0_3_node_16 | 0.4 | n |  | TRUE
24 | bus_LV_2238-1_0_3_node_26 | 0.4 | n |  | TRUE
25 | bus_LV_2238-1_0_3_node_15 | 0.4 | n |  | TRUE
26 | bus_LV_2238-1_0_3_node_17 | 0.4 | n |  | TRUE
27 | bus_LV_2238-1_0_3_node_19 | 0.4 | n |  | TRUE
28 | bus_LV_2238-1_0_3_node_66 | 0.4 | n |  | TRUE
29 | bus_LV_2238-1_0_3_node_25 | 0.4 | n |  | TRUE
30 | bus_LV_2238-1_0_3_node_39 | 0.4 | n |  | TRUE
31 | bus_LV_2238-1_0_3_node_22 | 0.4 | n |  | TRUE
32 | bus_LV_2238-1_0_3_node_20 | 0.4 | n |  | TRUE
33 | bus_LV_2238-1_0_3_node_21 | 0.4 | n |  | TRUE
34 | bus_LV_2238-1_0_3_node_23 | 0.4 | n |  | TRUE
35 | bus_LV_2238-1_0_3_node_24 | 0.4 | n |  | TRUE
36 | bus_LV_2238-1_0_3_node_30 | 0.4 | n |  | TRUE
37 | bus_LV_2238-1_0_3_node_31 | 0.4 | n |  | TRUE
38 | bus_LV_2238-1_0_3_node_37 | 0.4 | n |  | TRUE
39 | bus_LV_2238-1_0_3_node_28 | 0.4 | n |  | TRUE
40 | bus_LV_2238-1_0_3_node_29 | 0.4 | n |  | TRUE
41 | bus_LV_2238-1_0_3_node_51 | 0.4 | n |  | TRUE
42 | bus_LV_2238-1_0_3_node_52 | 0.4 | n |  | TRUE
43 | bus_LV_2238-1_0_3_node_49 | 0.4 | n |  | TRUE
44 | bus_LV_2238-1_0_3_node_48 | 0.4 | n |  | TRUE
45 | bus_LV_2238-1_0_3_node_32 | 0.4 | n |  | TRUE
46 | bus_LV_2238-1_0_3_node_33 | 0.4 | n |  | TRUE
47 | bus_LV_2238-1_0_3_node_34 | 0.4 | n |  | TRUE
48 | bus_LV_2238-1_0_3_node_35 | 0.4 | n |  | TRUE
49 | bus_LV_2238-1_0_3_node_38 | 0.4 | n |  | TRUE
50 | bus_LV_2238-1_0_3_node_41 | 0.4 | n |  | TRUE
51 | bus_LV_2238-1_0_3_node_43 | 0.4 | n |  | TRUE
52 | bus_LV_2238-1_0_3_node_45 | 0.4 | n |  | TRUE
53 | bus_LV_2238-1_0_3_node_44 | 0.4 | n |  | TRUE
54 | bus_LV_2238-1_0_3_node_46 | 0.4 | n |  | TRUE
55 | bus_LV_2238-1_0_3_node_47 | 0.4 | n |  | TRUE
56 | bus_LV_2238-1_0_3_node_53 | 0.4 | n |  | TRUE
57 | bus_LV_2238-1_0_3_node_57 | 0.4 | n |  | TRUE
58 | bus_LV_2238-1_0_3_node_59 | 0.4 | n |  | TRUE
59 | bus_LV_2238-1_0_3_node_60 | 0.4 | n |  | TRUE
60 | bus_LV_2238-1_0_3_node_61 | 0.4 | n |  | TRUE
61 | bus_LV_2238-1_0_3_node_64 | 0.4 | n |  | TRUE
62 | bus_LV_2238-1_0_3_node_62 | 0.4 | n |  | TRUE
63 | bus_LV_2238-1_0_3_node_63 | 0.4 | n |  | TRUE
64 | bus_LV_2238-1_0_3_node_65 | 0.4 | n |  | TRUE
65 | bus_MV_36_2_node_164 | 20 | n |  | TRUE

## load
| name | bus | p_mw | q_mvar | const_z_percent | const_i_percent | sn_mva | scaling | in_service | type
0 | LV_2238-1_0_3_load_0 | 0 | 0.010508 | 0.0026336 | 0 | 0 |  | 1 | TRUE | wye
1 | LV_2238-1_0_3_load_4 | 4 | 0.0081948 | 0.0020538 | 0 | 0 |  | 1 | TRUE | wye
2 | LV_2238-1_0_3_load_6 | 5 | 0.0021488 | 0.00053853 | 0 | 0 |  | 1 | TRUE | wye
3 | LV_2238-1_0_3_load_55 | 9 | 0.0017267 | 0.00043276 | 0 | 0 |  | 1 | TRUE | wye
4 | LV_2238-1_0_3_load_54 | 10 | 0.014654 | 0.0036727 | 0 | 0 |  | 1 | TRUE | wye
5 | LV_2238-1_0_3_load_42 | 11 | 0.0012256 | 0.00030716 | 0 | 0 |  | 1 | TRUE | wye
6 | LV_2238-1_0_3_load_58 | 12 | 0.0035308 | 0.0008849 | 0 | 0 |  | 1 | TRUE | wye
7 | LV_2238-1_0_3_load_7 | 16 | 0.0041499 | 0.0010401 | 0 | 0 |  | 1 | TRUE | wye
8 | LV_2238-1_0_3_load_11 | 17 | 0.010381 | 0.0026017 | 0 | 0 |  | 1 | TRUE | wye
9 | LV_2238-1_0_3_load_12 | 18 | 0.0098734 | 0.0024745 | 0 | 0 |  | 1 | TRUE | wye
10 | LV_2238-1_0_3_load_18 | 21 | 0.0045534 | 0.0011412 | 0 | 0 |  | 1 | TRUE | wye
11 | LV_2238-1_0_3_load_27 | 22 | 0.0043241 | 0.0010837 | 0 | 0 |  | 1 | TRUE | wye
12 | LV_2238-1_0_3_load_26 | 24 | 0.0029154 | 0.00073067 | 0 | 0 |  | 1 | TRUE | wye
13 | LV_2238-1_0_3_load_15 | 25 | 0.0070766 | 0.0017736 | 0 | 0 |  | 1 | TRUE | wye
14 | LV_2238-1_0_3_load_17 | 26 | 0.0029496 | 0.00073923 | 0 | 0 |  | 1 | TRUE | wye
15 | LV_2238-1_0_3_load_66 | 28 | 0.0065974 | 0.0016535 | 0 | 0 |  | 1 | TRUE | wye
16 | LV_2238-1_0_3_load_39 | 30 | 0.00411 | 0.0010301 | 0 | 0 |  | 1 | TRUE | wye
17 | LV_2238-1_0_3_load_20 | 32 | 0.0079334 | 0.0019883 | 0 | 0 |  | 1 | TRUE | wye
18 | LV_2238-1_0_3_load_21 | 33 | 0.00458 | 0.0011478 | 0 | 0 |  | 1 | TRUE | wye
19 | LV_2238-1_0_3_load_24 | 35 | 0.0047979 | 0.0012025 | 0 | 0 |  | 1 | TRUE | wye
20 | LV_2238-1_0_3_load_30 | 36 | 0.0058292 | 0.0014609 | 0 | 0 |  | 1 | TRUE | wye
21 | LV_2238-1_0_3_load_31 | 37 | 0.0064267 | 0.0016107 | 0 | 0 |  | 1 | TRUE | wye
22 | LV_2238-1_0_3_load_37 | 38 | 0.0010681 | 0.00026769 | 0 | 0 |  | 1 | TRUE | wye
23 | LV_2238-1_0_3_load_28 | 39 | 0.0047154 | 0.0011818 | 0 | 0 |  | 1 | TRUE | wye
24 | LV_2238-1_0_3_load_51 | 41 | 0.0034902 | 0.00087473 | 0 | 0 |  | 1 | TRUE | wye
25 | LV_2238-1_0_3_load_49 | 43 | 0.0023563 | 0.00059054 | 0 | 0 |  | 1 | TRUE | wye
26 | LV_2238-1_0_3_load_32 | 45 | 0.00476 | 0.001193 | 0 | 0 |  | 1 | TRUE | wye
27 | LV_2238-1_0_3_load_33 | 46 | 0.0049409 | 0.0012383 | 0 | 0 |  | 1 | TRUE | wye
28 | LV_2238-1_0_3_load_35 | 48 | 0.0084103 | 0.0021078 | 0 | 0 |  | 1 | TRUE | wye
29 | LV_2238-1_0_3_load_38 | 49 | 0.0056647 | 0.0014197 | 0 | 0 |  | 1 | TRUE | wye
30 | LV_2238-1_0_3_load_43 | 51 | 0.0080417 | 0.0020154 | 0 | 0 |  | 1 | TRUE | wye
31 | LV_2238-1_0_3_load_45 | 52 | 0.0015177 | 0.00038036 | 0 | 0 |  | 1 | TRUE | wye
32 | LV_2238-1_0_3_load_44 | 53 | 0.0018275 | 0.00045802 | 0 | 0 |  | 1 | TRUE | wye
33 | LV_2238-1_0_3_load_46 | 54 | 0.0063986 | 0.0016036 | 0 | 0 |  | 1 | TRUE | wye
34 | LV_2238-1_0_3_load_47 | 55 | 0.0097028 | 0.0024317 | 0 | 0 |  | 1 | TRUE | wye
35 | LV_2238-1_0_3_load_57 | 57 | 0.014613 | 0.0036623 | 0 | 0 |  | 1 | TRUE | wye
36 | LV_2238-1_0_3_load_59 | 58 | 0.0022175 | 0.00055577 | 0 | 0 |  | 1 | TRUE | wye
37 | LV_2238-1_0_3_load_60 | 59 | 0.0027875 | 0.00069861 | 0 | 0 |  | 1 | TRUE | wye
38 | LV_2238-1_0_3_load_61 | 60 | 0.0015466 | 0.00038762 | 0 | 0 |  | 1 | TRUE | wye
39 | LV_2238-1_0_3_load_62 | 62 | 0.00034827 | 8.7284e-05 | 0 | 0 |  | 1 | TRUE | wye
40 | LV_2238-1_0_3_load_63 | 63 | 0.0035516 | 0.00089012 | 0 | 0 |  | 1 | TRUE | wye
41 | LV_2238-1_0_3_load_65 | 64 | 0.0027328 | 0.00068491 | 0 | 0 |  | 1 | TRUE | wye

## ext_grid
| name | bus | vm_pu | va_degree | slack_weight | in_service
0 |  | 49 | 1 | 0 | 1 | TRUE

## line
| name | std_type | from_bus | to_bus | length_km | r_ohm_per_km | x_ohm_per_km | c_nf_per_km | g_us_per_km | max_i_ka | df | parallel | type | in_service
0 | LV_2238-1_0_3_line_0 | NAYY 4x150 SE | 0 | 1 | 0.034872 | 0.208 | 0.08 | 261 | 0 | 0.27 | 1 | 1 | cs | TRUE
1 | LV_2238-1_0_3_line_1 | NAYY 4x150 SE | 0 | 2 | 0.014056 | 0.208 | 0.08 | 261 | 0 | 0.27 | 1 | 1 | cs | TRUE
2 | LV_2238-1_0_3_line_2 | NAYY 4x150 SE | 1 | 3 | 0.032108 | 0.208 | 0.08 | 261 | 0 | 0.27 | 1 | 1 | cs | TRUE
3 | LV_2238-1_0_3_line_3 | NAYY 4x150 SE | 2 | 4 | 0.025854 | 0.208 | 0.08 | 261 | 0 | 0.27 | 1 | 1 | cs | TRUE
4 | LV_2238-1_0_3_line_4 | NAYY 4x150 SE | 2 | 5 | 0.01961 | 0.208 | 0.08 | 261 | 0 | 0.27 | 1 | 1 | cs | TRUE
5 | LV_2238-1_0_3_line_5 | NAYY 4x150 SE | 3 | 6 | 0.024684 | 0.208 | 0.08 | 261 | 0 | 0.27 | 1 | 1 | cs | TRUE
6 | LV_2238-1_0_3_line_6 | NAYY 4x150 SE | 4 | 7 | 0.0057558 | 0.208 | 0.08 | 261 | 0 | 0.27 | 1 | 1 | cs | TRUE
7 | LV_2238-1_0_3_line_7 | NAYY 4x150 SE | 5 | 11 | 0.028551 | 0.208 | 0.08 | 261 | 0 | 0.27 | 1 | 1 | cs | TRUE
8 | LV_2238-1_0_3_line_8 | NAYY 4x150 SE | 6 | 12 | 0.012358 | 0.208 | 0.08 | 261 | 0 | 0.27 | 1 | 1 | cs | TRUE
9 | LV_2238-1_0_3_line_9 | NAYY 4x150 SE | 7 | 13 | 0.008819 | 0.208 | 0.08 | 261 | 0 | 0.27 | 1 | 1 | cs | TRUE
10 | LV_2238-1_0_3_line_10 | NAYY 4x150 SE | 8 | 9 | 0.0036136 | 0.208 | 0.08 | 261 | 0 | 0.27 | 1 | 1 | cs | TRUE
11 | LV_2238-1_0_3_line_11 | NAYY 4x150 SE | 8 | 10 | 0.037377 | 0.208 | 0.08 | 261 | 0 | 0.27 | 1 | 1 | cs | TRUE
12 | LV_2238-1_0_3_line_12 | NAYY 4x150 SE | 9 | 14 | 0.045017 | 0.208 | 0.08 | 261 | 0 | 0.27 | 1 | 1 | cs | TRUE
13 | LV_2238-1_0_3_line_13 | NAYY 4x150 SE | 11 | 15 | 0.047992 | 0.208 | 0.08 | 261 | 0 | 0.27 | 1 | 1 | cs | TRUE
14 | LV_2238-1_0_3_line_14 | NAYY 4x150 SE | 12 | 58 | 0.024897 | 0.208 | 0.08 | 261 | 0 | 0.27 | 1 | 1 | cs | TRUE
15 | LV_2238-1_0_3_line_15 | NAYY 4x150 SE | 13 | 16 | 0.014541 | 0.208 | 0.08 | 261 | 0 | 0.27 | 1 | 1 | cs | TRUE
16 | LV_2238-1_0_3_line_16 | NAYY 4x150 SE | 14 | 44 | 0.019074 | 0.208 | 0.08 | 261 | 0 | 0.27 | 1 | 1 | cs | TRUE
17 | LV_2238-1_0_3_line_17 | NAYY 4x150 SE | 14 | 51 | 0.021627 | 0.208 | 0.08 | 261 | 0 | 0.27 | 1 | 1 | cs | TRUE
18 | LV_2238-1_0_3_line_18 | NAYY 4x150 SE | 15 | 50 | 0.011481 | 0.208 | 0.08 | 261 | 0 | 0.27 | 1 | 1 | cs | TRUE
19 | LV_2238-1_0_3_line_19 | NAYY 4x150 SE | 15 | 51 | 0.037178 | 0.208 | 0.08 | 261 | 0 | 0.27 | 1 | 1 | cs | TRUE
20 | LV_2238-1_0_3_line_20 | NAYY 4x150 SE | 15 | 49 | 0.018853 | 0.208 | 0.08 | 261 | 0 | 0.27 | 1 | 1 | cs | TRUE
21 | LV_2238-1_0_3_line_21 | NAYY 4x150 SE | 17 | 18 | 0.036349 | 0.208 | 0.08 | 261 | 0 | 0.27 | 1 | 1 | cs | TRUE
22 | LV_2238-1_0_3_line_22 | NAYY 4x150 SE | 18 | 19 | 0.023751 | 0.208 | 0.08 | 261 | 0 | 0.27 | 1 | 1 | cs | TRUE
23 | LV_2238-1_0_3_line_23 | NAYY 4x150 SE | 19 | 20 | 0.056767 | 0.208 | 0.08 | 261 | 0 | 0.27 | 1 | 1 | cs | TRUE
24 | LV_2238-1_0_3_line_24 | NAYY 4x150 SE | 20 | 21 | 0.02323 | 0.208 | 0.08 | 261 | 0 | 0.27 | 1 | 1 | cs | TRUE
25 | LV_2238-1_0_3_line_25 | NAYY 4x150 SE | 20 | 22 | 0.0087477 | 0.208 | 0.08 | 261 | 0 | 0.27 | 1 | 1 | cs | TRUE
26 | LV_2238-1_0_3_line_26 | NAYY 4x150 SE | 21 | 23 | 0.0087511 | 0.208 | 0.08 | 261 | 0 | 0.27 | 1 | 1 | cs | TRUE
27 | LV_2238-1_0_3_line_27 | NAYY 4x150 SE | 22 | 24 | 0.019615 | 0.208 | 0.08 | 261 | 0 | 0.27 | 1 | 1 | cs | TRUE
28 | LV_2238-1_0_3_line_28 | NAYY 4x150 SE | 23 | 27 | 0.029705 | 0.208 | 0.08 | 261 | 0 | 0.27 | 1 | 1 | cs | TRUE
29 | LV_2238-1_0_3_line_29 | NAYY 4x150 SE | 23 | 25 | 0.03083 | 0.208 | 0.08 | 261 | 0 | 0.27 | 1 | 1 | cs | TRUE
30 | LV_2238-1_0_3_line_30 | NAYY 4x150 SE | 24 | 39 | 0.028292 | 0.208 | 0.08 | 261 | 0 | 0.27 | 1 | 1 | cs | TRUE
31 | LV_2238-1_0_3_line_31 | NAYY 4x150 SE | 25 | 26 | 0.024794 | 0.208 | 0.08 | 261 | 0 | 0.27 | 1 | 1 | cs | TRUE
32 | LV_2238-1_0_3_line_32 | NAYY 4x150 SE | 27 | 28 | 0.017164 | 0.208 | 0.08 | 261 | 0 | 0.27 | 1 | 1 | cs | TRUE
33 | LV_2238-1_0_3_line_33 | NAYY 4x150 SE | 27 | 29 | 0.016156 | 0.208 | 0.08 | 261 | 0 | 0.27 | 1 | 1 | cs | TRUE
34 | LV_2238-1_0_3_line_34 | NAYY 4x150 SE | 29 | 30 | 0.016485 | 0.208 | 0.08 | 261 | 0 | 0.27 | 1 | 2 | cs | TRUE
35 | LV_2238-1_0_3_line_35 | NAYY 4x150 SE | 29 | 31 | 0.040875 | 0.208 | 0.08 | 261 | 0 | 0.27 | 1 | 1 | cs | TRUE
36 | LV_2238-1_0_3_line_36 | NAYY 4x150 SE | 30 | 38 | 0.026367 | 0.208 | 0.08 | 261 | 0 | 0.27 | 1 | 2 | cs | TRUE
37 | LV_2238-1_0_3_line_37 | NAYY 4x150 SE | 31 | 35 | 0.020072 | 0.208 | 0.08 | 261 | 0 | 0.27 | 1 | 1 | cs | TRUE
38 | LV_2238-1_0_3_line_38 | NAYY 4x150 SE | 31 | 32 | 0.013259 | 0.208 | 0.08 | 261 | 0 | 0.27 | 1 | 1 | cs | TRUE
39 | LV_2238-1_0_3_line_39 | NAYY 4x150 SE | 32 | 33 | 0.011736 | 0.208 | 0.08 | 261 | 0 | 0.27 | 1 | 1 | cs | TRUE
40 | LV_2238-1_0_3_line_40 | NAYY 4x150 SE | 33 | 34 | 0.015211 | 0.208 | 0.08 | 261 | 0 | 0.27 | 1 | 1 | cs | TRUE
41 | LV_2238-1_0_3_line_41 | NAYY 4x150 SE | 34 | 36 | 0.045884 | 0.208 | 0.08 | 261 | 0 | 0.27 | 1 | 1 | cs | TRUE
42 | LV_2238-1_0_3_line_42 | NAYY 4x150 SE | 36 | 37 | 0.0039244 | 0.208 | 0.08 | 261 | 0 | 0.27 | 1 | 1 | cs | TRUE
43 | LV_2238-1_0_3_line_43 | NAYY 4x150 SE | 37 | 45 | 0.013335 | 0.208 | 0.08 | 261 | 0 | 0.27 | 1 | 1 | cs | TRUE
44 | LV_2238-1_0_3_line_44 | NAYY 4x150 SE | 38 | 49 | 0.0023082 | 0.208 | 0.08 | 261 | 0 | 0.27 | 1 | 2 | cs | TRUE
45 | LV_2238-1_0_3_line_45 | NAYY 4x150 SE | 39 | 40 | 0.039168 | 0.208 | 0.08 | 261 | 0 | 0.27 | 1 | 1 | cs | TRUE
46 | LV_2238-1_0_3_line_46 | NAYY 4x150 SE | 40 | 41 | 0.011561 | 0.208 | 0.08 | 261 | 0 | 0.27 | 1 | 1 | cs | TRUE
47 | LV_2238-1_0_3_line_47 | NAYY 4x150 SE | 41 | 42 | 0.032558 | 0.208 | 0.08 | 261 | 0 | 0.27 | 1 | 1 | cs | TRUE
48 | LV_2238-1_0_3_line_48 | NAYY 4x150 SE | 42 | 56 | 0.050829 | 0.208 | 0.08 | 261 | 0 | 0.27 | 1 | 1 | cs | TRUE
49 | LV_2238-1_0_3_line_49 | NAYY 4x150 SE | 43 | 44 | 0.03973 | 0.208 | 0.08 | 261 | 0 | 0.27 | 1 | 1 | cs | TRUE
50 | LV_2238-1_0_3_line_50 | NAYY 4x150 SE | 44 | 54 | 0.033816 | 0.208 | 0.08 | 261 | 0 | 0.27 | 1 | 1 | cs | TRUE
51 | LV_2238-1_0_3_line_51 | NAYY 4x150 SE | 45 | 46 | 0.01734 | 0.208 | 0.08 | 261 | 0 | 0.27 | 1 | 1 | cs | TRUE
52 | LV_2238-1_0_3_line_52 | NAYY 4x150 SE | 46 | 47 | 0.048268 | 0.208 | 0.08 | 261 | 0 | 0.27 | 1 | 1 | cs | TRUE
53 | LV_2238-1_0_3_line_53 | NAYY 4x150 SE | 47 | 48 | 0.024981 | 0.208 | 0.08 | 261 | 0 | 0.27 | 1 | 1 | cs | TRUE
54 | LV_2238-1_0_3_line_54 | NAYY 4x150 SE | 50 | 52 | 0.017658 | 0.208 | 0.08 | 261 | 0 | 0.27 | 1 | 1 | cs | TRUE
55 | LV_2238-1_0_3_line_55 | NAYY 4x150 SE | 50 | 53 | 0.022967 | 0.208 | 0.08 | 261 | 0 | 0.27 | 1 | 1 | cs | TRUE
56 | LV_2238-1_0_3_line_56 | NAYY 4x150 SE | 54 | 55 | 0.010136 | 0.208 | 0.08 | 261 | 0 | 0.27 | 1 | 1 | cs | TRUE
57 | LV_2238-1_0_3_line_57 | NAYY 4x150 SE | 56 | 57 | 0.034785 | 0.208 | 0.08 | 261 | 0 | 0.27 | 1 | 1 | cs | TRUE
58 | LV_2238-1_0_3_line_58 | NAYY 4x150 SE | 58 | 59 | 0.03915 | 0.208 | 0.08 | 261 | 0 | 0.27 | 1 | 1 | cs | TRUE
59 | LV_2238-1_0_3_line_59 | NAYY 4x150 SE | 59 | 60 | 0.044686 | 0.208 | 0.08 | 261 | 0 | 0.27 | 1 | 1 | cs | TRUE
60 | LV_2238-1_0_3_line_60 | NAYY 4x150 SE | 60 | 61 | 0.23714 | 0.208 | 0.08 | 261 | 0 | 0.27 | 1 | 1 | cs | TRUE
61 | LV_2238-1_0_3_line_61 | NAYY 4x150 SE | 61 | 62 | 0.027878 | 0.208 | 0.08 | 261 | 0 | 0.27 | 1 | 1 | cs | TRUE
62 | LV_2238-1_0_3_line_62 | NAYY 4x150 SE | 62 | 63 | 0.015386 | 0.208 | 0.08 | 261 | 0 | 0.27 | 1 | 1 | cs | TRUE
63 | LV_2238-1_0_3_line_63 | NAYY 4x150 SE | 63 | 64 | 0.0090684 | 0.208 | 0.08 | 261 | 0 | 0.27 | 1 | 1 | cs | TRUE

## trafo
| name | std_type | hv_bus | lv_bus | sn_mva | vn_hv_kv | vn_lv_kv | vk_percent | vkr_percent | pfe_kw | i0_percent | shift_degree | tap_side | tap_neutral | tap_min | tap_max | tap_step_percent | tap_step_degree | tap_pos | tap_phase_shifter | parallel | df | in_service
0 | LV_2238-1_0_3_trafo_38 | 0.25 MVA 20/0.4 kV | 65 | 49 | 0.25 | 20 | 0.4 | 6 | 1.44 | 0.8 | 0.32 | 150 | hv | 0 | -2 | 2 | 2.5 | 0 | 0 | FALSE | 1 | 1 | TRUE

## line_geodata
| x0 | y0 | x1 | y1 | x2 | y2 | x3 | y3 | x4 | y4 | x5 | y5 | x6 | y6
0 | 2577620.8322 | 1178164.318 | 2577655.2525 | 1178169.9096
1 | 2577669.1269 | 1178172.1635 | 2577655.2525 | 1178169.9096
2 | 2577613.6374 | 1178195.5944 | 2577617.6293 | 1178176.1472 | 2577620.8322 | 1178164.318
3 | 2577669.1269 | 1178172.1635 | 2577674.5759 | 1178146.8898
4 | 2577669.1269 | 1178172.1635 | 2577688.6202 | 1178174.3022
5 | 2577613.6374 | 1178195.5944 | 2577604.3311 | 1178203.689 | 2577595.7691 | 1178212.6368
6 | 2577676.042 | 1178141.6108 | 2577675.7209 | 1178141.5787 | 2577674.5759 | 1178146.8898
7 | 2577688.6202 | 1178174.3022 | 2577698.4251 | 1178175.3779 | 2577716.6127 | 1178179.6708
8 | 2577595.7691 | 1178212.6368 | 2577587.2285 | 1178221.5689
9 | 2577683.6428 | 1178137.1023 | 2577676.042 | 1178141.6108
10 | 2577690.6102 | 1178226.8558 | 2577693.7897 | 1178228.5729
11 | 2577690.6102 | 1178226.8558 | 2577663.645 | 1178220.2087 | 2577654.1995 | 1178218.4675
12 | 2577727.7113 | 1178257.3109 | 2577718.3847 | 1178245.673 | 2577705.3708 | 1178234.8271 | 2577693.7897 | 1178228.5729
13 | 2577755.4899 | 1178205.4807 | 2577743.5952 | 1178191.5734 | 2577724.9 | 1178181.6268 | 2577716.6127 | 1178179.6708
14 | 2577587.2285 | 1178221.5689 | 2577575.639 | 1178233.6898 | 2577570.5471 | 1178240.024
15 | 2577683.6428 | 1178137.1023 | 2577687.509 | 1178123.0851
16 | 2577727.7113 | 1178257.3109 | 2577737.5749 | 1178273.6492
17 | 2577727.7113 | 1178257.3109 | 2577737.9276 | 1178238.2489
18 | 2577755.4899 | 1178205.4807 | 2577759.1091 | 1178194.5838
19 | 2577755.4899 | 1178205.4807 | 2577737.9276 | 1178238.2489
20 | 2577755.4899 | 1178205.4807 | 2577773.3939 | 1178211.3867
21 | 2577882.1081 | 1178213.7037 | 2577878.1282 | 1178213.9185 | 2577874.717 | 1178215.0095 | 2577865.6616 | 1178220.8127 | 2577863.4453 | 1178222.7219 | 2577861.6624 | 1178226.1191 | 2577856.9848 | 1178236.3672
22 | 2577853.8021 | 1178259.5432 | 2577853.9457 | 1178244.7129 | 2577854.8414 | 1178241.0632 | 2577856.9848 | 1178236.3672
23 | 2577818.6335 | 1178296.6484 | 2577830.7628 | 1178297.7373 | 2577836.2969 | 1178290.1684 | 2577853.8021 | 1178259.5432
24 | 2577818.6335 | 1178296.6484 | 2577827.5302 | 1178276.9719 | 2577827.9552 | 1178275.3928
25 | 2577818.6335 | 1178296.6484 | 2577814.6119 | 1178304.4168
26 | 2577829.2954 | 1178266.7601 | 2577828.4647 | 1178273.5 | 2577827.9552 | 1178275.3928
27 | 2577814.6119 | 1178304.4168 | 2577805.5943 | 1178321.836
28 | 2577829.2954 | 1178266.7601 | 2577828.7865 | 1178261.4037 | 2577826.1377 | 1178255.8662 | 2577814.2057 | 1178242.1145
29 | 2577829.2954 | 1178266.7601 | 2577834.9637 | 1178262.3924 | 2577837.7257 | 1178257.2461 | 2577844.7161 | 1178240.8402
30 | 2577791.5295 | 1178346.1823 | 2577794.5255 | 1178343.2175 | 2577805.5943 | 1178321.836
31 | 2577854.4351 | 1178218.0306 | 2577844.7161 | 1178240.8402
32 | 2577814.2057 | 1178242.1145 | 2577797.9834 | 1178247.8555
33 | 2577816.0035 | 1178226.2775 | 2577813.8925 | 1178233.9004 | 2577813.8302 | 1178239.748 | 2577814.2057 | 1178242.1145
34 | 2577816.0035 | 1178226.2775 | 2577806.3769 | 1178222.2667 | 2577800.6256 | 1178220.3696
35 | 2577816.0035 | 1178226.2775 | 2577830.5466 | 1178188.0705
36 | 2577775.5859 | 1178212.1098 | 2577800.6256 | 1178220.3696
37 | 2577830.5466 | 1178188.0705 | 2577827.5673 | 1178182.034 | 2577817.282 | 1178173.5011
38 | 2577830.5466 | 1178188.0705 | 2577839.524 | 1178181.8228 | 2577840.8335 | 1178179.9061
39 | 2577840.8335 | 1178179.9061 | 2577847.0624 | 1178170.7892 | 2577847.4802 | 1178170.2341
40 | 2577856.6271 | 1178158.0805 | 2577847.4802 | 1178170.2341
41 | 2577856.6271 | 1178158.0805 | 2577869.2699 | 1178124.4608 | 2577866.2725 | 1178123.8605 | 2577862.678 | 1178122.9289 | 2577859.567 | 1178122.1989
42 | 2577855.7464 | 1178121.3023 | 2577859.567 | 1178122.1989
43 | 2577855.7464 | 1178121.3023 | 2577842.7645 | 1178118.2559
44 | 2577775.5859 | 1178212.1098 | 2577773.3939 | 1178211.3867
45 | 2577761.348 | 1178371.0775 | 2577785.4821 | 1178352.1668 | 2577791.5295 | 1178346.1823
46 | 2577761.348 | 1178371.0775 | 2577766.2663 | 1178381.5405
47 | 2577784.0952 | 1178408.5899 | 2577770.7898 | 1178391.1638 | 2577766.2663 | 1178381.5405
48 | 2577828.7402 | 1178432.0362 | 2577813.8164 | 1178427.2558 | 2577798.2015 | 1178419.5098 | 2577784.0952 | 1178408.5899
49 | 2577737.5749 | 1178273.6492 | 2577741.4612 | 1178285.2296 | 2577747.3225 | 1178312.1128
50 | 2577737.5749 | 1178273.6492 | 2577748.3024 | 1178269.6405 | 2577759.8102 | 1178269.9867 | 2577763.7696 | 1178268.3934 | 2577768.5126 | 1178263.8289 | 2577768.5126 | 1178263.8289
51 | 2577842.7645 | 1178118.2559 | 2577842.7645 | 1178118.2559 | 2577843.7944 | 1178111.6375 | 2577845.7006 | 1178101.1678
52 | 2577851.2751 | 1178054.1135 | 2577853.5698 | 1178060.9752 | 2577853.2419 | 1178067.3353 | 2577846.0183 | 1178099.423 | 2577845.7006 | 1178101.1678
53 | 2577851.2751 | 1178054.1135 | 2577875.5298 | 1178060.0954
54 | 2577759.1091 | 1178194.5838 | 2577750.8602 | 1178178.962
55 | 2577759.1091 | 1178194.5838 | 2577762.3128 | 1178184.9669 | 2577774.8634 | 1178182.3024
56 | 2577768.5126 | 1178263.8289 | 2577769.8913 | 1178260.6555 | 2577769.6181 | 1178253.9852
57 | 2577828.7402 | 1178432.0362 | 2577835.3747 | 1178414.2802 | 2577837.1475 | 1178410.2382 | 2577841.7297 | 1178399.782
58 | 2577570.5471 | 1178240.024 | 2577568.1634 | 1178242.9893 | 2577556.1136 | 1178259.0429 | 2577552.1842 | 1178264.5494 | 2577547.4865 | 1178271.6429
59 | 2577522.8131 | 1178308.8995 | 2577547.4865 | 1178271.6429
60 | 2577522.8131 | 1178308.8995 | 2577362.2324 | 1178483.39
61 | 2577362.2324 | 1178483.39 | 2577374.4435 | 1178490.0027 | 2577377.1138 | 1178493.0608 | 2577379.3846 | 1178497.5434 | 2577379.6095 | 1178502.4451 | 2577379.6095 | 1178502.4451
62 | 2577379.6095 | 1178502.4451 | 2577375.4115 | 1178517.2471
63 | 2577372.9371 | 1178525.9714 | 2577375.4115 | 1178517.2471

## bus_geodata
| x | y | coords
0 | 2577655.2525 | 1178169.9096
1 | 2577620.8322 | 1178164.318
2 | 2577669.1269 | 1178172.1635
3 | 2577613.6374 | 1178195.5944
4 | 2577674.5759 | 1178146.8898
5 | 2577688.6202 | 1178174.3022
6 | 2577595.7691 | 1178212.6368
7 | 2577676.042 | 1178141.6108
8 | 2577690.6102 | 1178226.8558
9 | 2577693.7897 | 1178228.5729
10 | 2577654.1995 | 1178218.4675
11 | 2577716.6127 | 1178179.6708
12 | 2577587.2285 | 1178221.5689
13 | 2577683.6428 | 1178137.1023
14 | 2577727.7113 | 1178257.3109
15 | 2577755.4899 | 1178205.4807
16 | 2577687.509 | 1178123.0851
17 | 2577882.1081 | 1178213.7037
18 | 2577856.9848 | 1178236.3672
19 | 2577853.8021 | 1178259.5432
20 | 2577818.6335 | 1178296.6484
21 | 2577827.9552 | 1178275.3928
22 | 2577814.6119 | 1178304.4168
23 | 2577829.2954 | 1178266.7601
24 | 2577805.5943 | 1178321.836
25 | 2577844.7161 | 1178240.8402
26 | 2577854.4351 | 1178218.0306
27 | 2577814.2057 | 1178242.1145
28 | 2577797.9834 | 1178247.8555
29 | 2577816.0035 | 1178226.2775
30 | 2577800.6256 | 1178220.3696
31 | 2577830.5466 | 1178188.0705
32 | 2577840.8335 | 1178179.9061
33 | 2577847.4802 | 1178170.2341
34 | 2577856.6271 | 1178158.0805
35 | 2577817.282 | 1178173.5011
36 | 2577859.567 | 1178122.1989
37 | 2577855.7464 | 1178121.3023
38 | 2577775.5859 | 1178212.1098
39 | 2577791.5295 | 1178346.1823
40 | 2577761.348 | 1178371.0775
41 | 2577766.2663 | 1178381.5405
42 | 2577784.0952 | 1178408.5899
43 | 2577747.3225 | 1178312.1128
44 | 2577737.5749 | 1178273.6492
45 | 2577842.7645 | 1178118.2559
46 | 2577845.7006 | 1178101.1678
47 | 2577851.2751 | 1178054.1135
48 | 2577875.5298 | 1178060.0954
49 | 2577773.3939 | 1178211.3867
50 | 2577759.1091 | 1178194.5838
51 | 2577737.9276 | 1178238.2489
52 | 2577750.8602 | 1178178.962
53 | 2577774.8634 | 1178182.3024
54 | 2577768.5126 | 1178263.8289
55 | 2577769.6181 | 1178253.9852
56 | 2577828.7402 | 1178432.0362
57 | 2577841.7297 | 1178399.782
58 | 2577570.5471 | 1178240.024
59 | 2577547.4865 | 1178271.6429
60 | 2577522.8131 | 1178308.8995
61 | 2577362.2324 | 1178483.39
62 | 2577379.6095 | 1178502.4451
63 | 2577375.4115 | 1178517.2471
64 | 2577372.9371 | 1178525.9714
65 | 2577755.4899 | 1178205.4807

## line_std_types
| c_nf_per_km | r_ohm_per_km | x_ohm_per_km | max_i_ka | type | q_mm2 | alpha | voltage_rating
NAYY 4x50 SE | 210 | 0.642 | 0.083 | 0.142 | cs | 50 | 0.00403 | LV
NAYY 4x120 SE | 264 | 0.225 | 0.08 | 0.242 | cs | 120 | 0.00403 | LV
NAYY 4x150 SE | 261 | 0.208 | 0.08 | 0.27 | cs | 150 | 0.00403 | LV
NA2XS2Y 1x95 RM/25 12/20 kV | 216 | 0.313 | 0.132 | 0.252 | cs | 95 | 0.00403 | MV
NA2XS2Y 1x185 RM/25 12/20 kV | 273 | 0.161 | 0.117 | 0.362 | cs | 185 | 0.00403 | MV
NA2XS2Y 1x240 RM/25 12/20 kV | 304 | 0.122 | 0.112 | 0.421 | cs | 240 | 0.00403 | MV
NA2XS2Y 1x95 RM/25 6/10 kV | 315 | 0.313 | 0.123 | 0.249 | cs | 95 | 0.00403 | MV
NA2XS2Y 1x185 RM/25 6/10 kV | 406 | 0.161 | 0.11 | 0.358 | cs | 185 | 0.00403 | MV
NA2XS2Y 1x240 RM/25 6/10 kV | 456 | 0.122 | 0.105 | 0.416 | cs | 240 | 0.00403 | MV
NA2XS2Y 1x150 RM/25 12/20 kV | 250 | 0.206 | 0.116 | 0.319 | cs | 150 | 0.00403 | MV
NA2XS2Y 1x120 RM/25 12/20 kV | 230 | 0.253 | 0.119 | 0.283 | cs | 120 | 0.00403 | MV
NA2XS2Y 1x70 RM/25 12/20 kV | 190 | 0.443 | 0.132 | 0.22 | cs | 70 | 0.00403 | MV
NA2XS2Y 1x150 RM/25 6/10 kV | 360 | 0.206 | 0.11 | 0.315 | cs | 150 | 0.00403 | MV
NA2XS2Y 1x120 RM/25 6/10 kV | 340 | 0.253 | 0.113 | 0.28 | cs | 120 | 0.00403 | MV
NA2XS2Y 1x70 RM/25 6/10 kV | 280 | 0.443 | 0.123 | 0.217 | cs | 70 | 0.00403 | MV
N2XS(FL)2Y 1x120 RM/35 64/110 kV | 112 | 0.153 | 0.166 | 0.366 | cs | 120 | 0.00393 | HV
N2XS(FL)2Y 1x185 RM/35 64/110 kV | 125 | 0.099 | 0.156 | 0.457 | cs | 185 | 0.00393 | HV
N2XS(FL)2Y 1x240 RM/35 64/110 kV | 135 | 0.075 | 0.149 | 0.526 | cs | 240 | 0.00393 | HV
N2XS(FL)2Y 1x300 RM/35 64/110 kV | 144 | 0.06 | 0.144 | 0.588 | cs | 300 | 0.00393 | HV
15-AL1/3-ST1A 0.4 | 11 | 1.8769 | 0.35 | 0.105 | ol | 16 | 0.00403 | LV
24-AL1/4-ST1A 0.4 | 11.25 | 1.2012 | 0.335 | 0.14 | ol | 24 | 0.00403 | LV
48-AL1/8-ST1A 0.4 | 12.2 | 0.5939 | 0.3 | 0.21 | ol | 48 | 0.00403 | LV
94-AL1/15-ST1A 0.4 | 13.2 | 0.306 | 0.29 | 0.35 | ol | 94 | 0.00403 | LV
34-AL1/6-ST1A 10.0 | 9.7 | 0.8342 | 0.36 | 0.17 | ol | 34 | 0.00403 | MV
48-AL1/8-ST1A 10.0 | 10.1 | 0.5939 | 0.35 | 0.21 | ol | 48 | 0.00403 | MV
70-AL1/11-ST1A 10.0 | 10.4 | 0.4132 | 0.339 | 0.29 | ol | 70 | 0.00403 | MV
94-AL1/15-ST1A 10.0 | 10.75 | 0.306 | 0.33 | 0.35 | ol | 94 | 0.00403 | MV
122-AL1/20-ST1A 10.0 | 11.1 | 0.2376 | 0.323 | 0.41 | ol | 122 | 0.00403 | MV
149-AL1/24-ST1A 10.0 | 11.25 | 0.194 | 0.315 | 0.47 | ol | 149 | 0.00403 | MV
34-AL1/6-ST1A 20.0 | 9.15 | 0.8342 | 0.382 | 0.17 | ol | 34 | 0.00403 | MV
48-AL1/8-ST1A 20.0 | 9.5 | 0.5939 | 0.372 | 0.21 | ol | 48 | 0.00403 | MV
70-AL1/11-ST1A 20.0 | 9.7 | 0.4132 | 0.36 | 0.29 | ol | 70 | 0.00403 | MV
94-AL1/15-ST1A 20.0 | 10 | 0.306 | 0.35 | 0.35 | ol | 94 | 0.00403 | MV
122-AL1/20-ST1A 20.0 | 10.3 | 0.2376 | 0.344 | 0.41 | ol | 122 | 0.00403 | MV
149-AL1/24-ST1A 20.0 | 10.5 | 0.194 | 0.337 | 0.47 | ol | 149 | 0.00403 | MV
184-AL1/30-ST1A 20.0 | 10.75 | 0.1571 | 0.33 | 0.535 | ol | 184 | 0.00403 | MV
243-AL1/39-ST1A 20.0 | 11 | 0.1188 | 0.32 | 0.645 | ol | 243 | 0.00403 | MV
48-AL1/8-ST1A 110.0 | 8 | 0.5939 | 0.46 | 0.21 | ol | 48 | 0.00403 | HV
70-AL1/11-ST1A 110.0 | 8.4 | 0.4132 | 0.45 | 0.29 | ol | 70 | 0.00403 | HV
94-AL1/15-ST1A 110.0 | 8.65 | 0.306 | 0.44 | 0.35 | ol | 94 | 0.00403 | HV
122-AL1/20-ST1A 110.0 | 8.5 | 0.2376 | 0.43 | 0.41 | ol | 122 | 0.00403 | HV
149-AL1/24-ST1A 110.0 | 8.75 | 0.194 | 0.41 | 0.47 | ol | 149 | 0.00403 | HV
184-AL1/30-ST1A 110.0 | 8.8 | 0.1571 | 0.4 | 0.535 | ol | 184 | 0.00403 | HV
243-AL1/39-ST1A 110.0 | 9 | 0.1188 | 0.39 | 0.645 | ol | 243 | 0.00403 | HV
305-AL1/39-ST1A 110.0 | 9.2 | 0.0949 | 0.38 | 0.74 | ol | 305 | 0.00403 | HV
490-AL1/64-ST1A 110.0 | 9.75 | 0.059 | 0.37 | 0.96 | ol | 490 | 0.00403 | HV
679-AL1/86-ST1A 110.0 | 9.95 | 0.042 | 0.36 | 1.15 | ol | 679 | 0.00403 | HV
490-AL1/64-ST1A 220.0 | 10 | 0.059 | 0.285 | 0.96 | ol | 490 | 0.00403 | HV
679-AL1/86-ST1A 220.0 | 11.7 | 0.042 | 0.275 | 1.15 | ol | 679 | 0.00403 | HV
490-AL1/64-ST1A 380.0 | 11 | 0.059 | 0.253 | 0.96 | ol | 490 | 0.00403 | HV
679-AL1/86-ST1A 380.0 | 14.6 | 0.042 | 0.25 | 1.15 | ol | 679 | 0.00403 | HV

## trafo_std_types
| i0_percent | pfe_kw | vkr_percent | sn_mva | vn_lv_kv | vn_hv_kv | vk_percent | shift_degree | vector_group | tap_side | tap_neutral | tap_min | tap_max | tap_step_degree | tap_step_percent | tap_phase_shifter
160 MVA 380/110 kV | 0.06 | 60 | 0.25 | 160 | 110 | 380 | 12.2 | 0 | Yy0 | hv | 0 | -9 | 9 | 0 | 1.5 | FALSE
100 MVA 220/110 kV | 0.06 | 55 | 0.26 | 100 | 110 | 220 | 12 | 0 | Yy0 | hv | 0 | -9 | 9 | 0 | 1.5 | FALSE
63 MVA 110/20 kV | 0.04 | 22 | 0.32 | 63 | 20 | 110 | 18 | 150 | YNd5 | hv | 0 | -9 | 9 | 0 | 1.5 | FALSE
40 MVA 110/20 kV | 0.05 | 18 | 0.34 | 40 | 20 | 110 | 16.2 | 150 | YNd5 | hv | 0 | -9 | 9 | 0 | 1.5 | FALSE
25 MVA 110/20 kV | 0.07 | 14 | 0.41 | 25 | 20 | 110 | 12 | 150 | YNd5 | hv | 0 | -9 | 9 | 0 | 1.5 | FALSE
63 MVA 110/10 kV | 0.04 | 22 | 0.32 | 63 | 10 | 110 | 18 | 150 | YNd5 | hv | 0 | -9 | 9 | 0 | 1.5 | FALSE
40 MVA 110/10 kV | 0.05 | 18 | 0.34 | 40 | 10 | 110 | 16.2 | 150 | YNd5 | hv | 0 | -9 | 9 | 0 | 1.5 | FALSE
25 MVA 110/10 kV | 0.07 | 14 | 0.41 | 25 | 10 | 110 | 12 | 150 | YNd5 | hv | 0 | -9 | 9 | 0 | 1.5 | FALSE
0.25 MVA 20/0.4 kV | 0.32 | 0.8 | 1.44 | 0.25 | 0.4 | 20 | 6 | 150 | Yzn5 | hv | 0 | -2 | 2 | 0 | 2.5 | FALSE
0.4 MVA 20/0.4 kV | 0.3375 | 1.35 | 1.425 | 0.4 | 0.4 | 20 | 6 | 150 | Dyn5 | hv | 0 | -2 | 2 | 0 | 2.5 | FALSE
0.63 MVA 20/0.4 kV | 0.2619 | 1.65 | 1.206 | 0.63 | 0.4 | 20 | 6 | 150 | Dyn5 | hv | 0 | -2 | 2 | 0 | 2.5 | FALSE
0.25 MVA 10/0.4 kV | 0.24 | 0.6 | 1.2 | 0.25 | 0.4 | 10 | 4 | 150 | Dyn5 | hv | 0 | -2 | 2 | 0 | 2.5 | FALSE
0.4 MVA 10/0.4 kV | 0.2375 | 0.95 | 1.325 | 0.4 | 0.4 | 10 | 4 | 150 | Dyn5 | hv | 0 | -2 | 2 | 0 | 2.5 | FALSE
0.63 MVA 10/0.4 kV | 0.1873 | 1.18 | 1.0794 | 0.63 | 0.4 | 10 | 4 | 150 | Dyn5 | hv | 0 | -2 | 2 | 0 | 2.5 | FALSE

## trafo3w_std_types
| sn_hv_mva | sn_mv_mva | sn_lv_mva | vn_hv_kv | vn_mv_kv | vn_lv_kv | vk_hv_percent | vk_mv_percent | vk_lv_percent | vkr_hv_percent | vkr_mv_percent | vkr_lv_percent | pfe_kw | i0_percent | shift_mv_degree | shift_lv_degree | vector_group | tap_side | tap_neutral | tap_min | tap_max | tap_step_percent
63/25/38 MVA 110/20/10 kV | 63 | 25 | 38 | 110 | 20 | 10 | 10.4 | 10.4 | 10.4 | 0.28 | 0.32 | 0.35 | 35 | 0.89 | 0 | 0 | YN0yn0yn0 | hv | 0 | -10 | 10 | 1.2
63/25/38 MVA 110/10/10 kV | 63 | 25 | 38 | 110 | 10 | 10 | 10.4 | 10.4 | 10.4 | 0.28 | 0.32 | 0.35 | 35 | 0.89 | 0 | 0 | YN0yn0yn0 | hv | 0 | -10 | 10 | 1.2

## fuse_std_types
| fuse_type | i_rated_a | t_avg | t_min | t_total | x_avg | x_min | x_total
HV 100A | HV 100A | 100 | 0 | [10.0, 3.64, 0.854, 0.281, 0.1, 0.0531, 0.022, 0.01] | [10.0, 4.267, 1.21, 0.403, 0.1, 0.058, 0.022, 0.01] | 0 | [300.0, 350.0, 450.0, 550.0, 700.0, 850.0, 1200.0, 1752.0] | [600.0, 700.0, 900.0, 1150.0, 1665.0, 2000.0, 3000.0, 4313.0]
HV 10A | HV 10A | 10 | 0 | [10.0, 1675.0, 0.344, 0.156, 0.1, 0.0417, 0.0171, 0.01] | [10.0, 1.3, 0.3, 0.155, 0.1, 0.0555, 0.023, 0.01] | 0 | [30.0, 32.0, 35.0, 37.0, 39.0, 50.0, 70.0, 88.0] | [60.0, 70.0, 80.0, 87.0, 94.0, 110.0, 150.0, 216.0]
HV 125A | HV 125A | 125 | 0 | [10.0, 1.82, 0.344, 0.1, 0.0467, 0.0269, 0.01] | [10.0, 2.478, 0.426, 0.1, 0.0427, 0.0211, 0.01] | 0 | [375.0, 500.0, 700.0, 925.0, 1200.0, 1500.0, 2341.0] | [750.0, 1000.0, 1500.0, 2200.0, 3000.0, 4000.0, 5765.0]
HV 160A | HV 160A | 160 | 0 | [10.0, 4.15, 1.03, 0.198, 0.1, 0.051, 0.0172, 0.01] | [10.0, 2.3, 0.734, 0.274, 0.1, 0.046, 0.0177, 0.01] | 0 | [480.0, 550.0, 700.0, 1000.0, 1260.0, 1600.0, 2500.0, 3227.0] | [960.0, 1300.0, 1700.0, 2200.0, 2996.0, 4000.0, 6000.0, 7946.0]
HV 16A | HV 16A | 16 | 0 | [10.0, 0.352, 0.164, 0.1, 0.0649, 0.0342, 0.01] | [10.0, 2.34, 0.722, 0.181, 0.1, 0.055, 0.0296, 0.01] | 0 | [48.0, 60.0, 65.0, 71.0, 80.0, 100.0, 162.0] | [96.0, 110.0, 125.0, 150.0, 168.0, 200.0, 250.0, 398.0]
HV 200A | HV 200A | 200 | 0 | [10.0, 4.267, 1.21, 0.403, 0.1, 0.058, 0.022, 0.01] | [10.0, 3.73, 1.654, 0.328, 0.1, 0.0531, 0.019, 0.01] | 0 | [600.0, 700.0, 900.0, 1150.0, 1665.0, 2000.0, 3000.0, 4313.0] | [1200.0, 1500.0, 1800.0, 2700.0, 3960.0, 5000.0, 7500.0, 10620.0]
HV 20A | HV 20A | 20 | 0 | [10.0, 1.3, 0.3, 0.155, 0.1, 0.0555, 0.023, 0.01] | [10.0, 1.3, 0.161, 0.1, 0.0611, 0.0399, 0.0141, 0.01] | 0 | [60.0, 70.0, 80.0, 87.0, 94.0, 110.0, 150.0, 216.0] | [120.0, 150.0, 200.0, 223.0, 260.0, 300.0, 450.0, 532.0]
HV 25A | HV 25A | 25 | 0 | [10.0, 2.512, 0.833, 0.299, 0.1, 0.0372, 0.0223, 0.01] | [10.0, 3.125, 0.597, 0.198, 0.1, 0.0378, 0.022, 0.01] | 0 | [75.0, 82.0, 90.0, 100.0, 124.0, 170.0, 200.0, 289.0] | [150.0, 170.0, 210.0, 250.0, 294.0, 400.0, 500.0, 711.0]
HV 31.5A | HV 31.5A | 31.5 | 0 | [10.0, 2.34, 0.722, 0.181, 0.1, 0.055, 0.0296, 0.01] | [10.0, 2.84, 0.368, 0.164, 0.1, 0.0621, 0.0378, 0.0195, 0.01] | 0 | [95.0, 110.0, 125.0, 150.0, 165.0, 200.0, 250.0, 390.0] | [189.0, 220.0, 300.0, 350.0, 393.0, 450.0, 530.0, 700.0, 960.0]
HV 40A | HV 40A | 40 | 0 | [10.0, 1.3, 0.161, 0.1, 0.0611, 0.0399, 0.0141, 0.01] | [10.0, 2.05, 0.369, 0.198, 0.1, 0.051, 0.0298, 0.01] | 0 | [120.0, 150.0, 200.0, 223.0, 260.0, 300.0, 450.0, 532.0] | [240.0, 300.0, 400.0, 450.0, 530.0, 650.0, 800.0, 1311.0]
HV 50A | HV 50A | 50 | 0 | [10.0, 3.215, 0.597, 0.198, 0.1, 0.0378, 0.022, 0.01] | [10.0, 3.64, 0.854, 0.281, 0.1, 0.0531, 0.022, 0.01] | 0 | [150.0, 170.0, 210.0, 250.0, 294.0, 400.0, 500.0, 711.0] | [300.0, 350.0, 450.0, 550.0, 700.0, 850.0, 1200.0, 1752.0]
HV 6.3A | HV 6.3A | 6.3 | 0 | [10.0, 1.39, 0.344, 0.168, 0.1, 0.056, 0.0263, 0.01] | [10.0, 1.711, 0.516, 0.198, 0.1, 0.0634, 0.0303, 0.01] | 0 | [19.0, 19.5, 20.4, 20.8, 22.0, 25.0, 32.0, 48.0] | [38.0, 40.0, 43.0, 48.0, 53.0, 60.0, 75.0, 118.0]
HV 63A | HV 63A | 63 | 0 | [10.0, 2.84, 0.368, 0.164, 0.1, 0.0621, 0.0378, 0.0195, 0.01] | [10.0, 1.82, 0.344, 0.1, 0.0467, 0.0269, 0.01] | 0 | [189.0, 220.0, 300.0, 350.0, 393.0, 450.0, 530.0, 700.0, 961.0] | [378.0, 500.0, 700.0, 934.0, 1200.0, 1500.0, 2366.0]
HV 80A | HV 80A | 80 | 0 | [10.0, 2.05, 0.369, 0.198, 0.1, 0.051, 0.0298, 0.01] | [10.0, 4.15, 1.03, 0.198, 0.1, 0.051, 0.0172, 0.01] | 0 | [240.0, 300.0, 400.0, 450.0, 530.0, 650.0, 800.0, 1311.0] | [480.0, 550.0, 700.0, 1000.0, 1260.0, 1600.0, 2500.0, 3227.0]
Siemens NH-1-100 | Siemens NH-1-100 | 100 | [5400.0, 2000.0, 400.0, 20.0, 1.0, 0.2, 0.012, 0.004] | 0 | 0 | [150.0, 190.0, 250.0, 430.0, 900.0, 1250.0, 2700.0, 3600.0] | 0 | 0
Siemens NH-1-125 | Siemens NH-1-125 | 125 | [4800.0, 120.0, 7.0, 0.1, 0.004] | 0 | 0 | [180.0, 400.0, 740.0, 2000.0, 4250.0] | 0 | 0
Siemens NH-1-16 | Siemens NH-1-16 | 16 | [4000.0, 400.0, 2.0, 0.1, 0.04, 0.01] | 0 | 0 | [26.0, 35.0, 75.0, 150.0, 200.0, 300.0] | 0 | 0
Siemens NH-1-160 | Siemens NH-1-160 | 160 | [4800.0, 120.0, 7.0, 0.1, 0.004] | 0 | 0 | [210.0, 500.0, 900.0, 2300.0, 5000.0] | 0 | 0
Siemens NH-1-25 | Siemens NH-1-25 | 25 | [4000.0, 1000.0, 10.0, 0.2, 0.02, 0.01] | 0 | 0 | [40.0, 50.0, 100.0, 210.0, 400.0, 500.0] | 0 | 0
Siemens NH-1-50 | Siemens NH-1-50 | 50 | [4000.0, 40.0, 4.0, 1.0, 0.02, 0.01] | 0 | 0 | [86.0, 200.0, 300.0, 400.0, 1000.0, 1280.0] | 0 | 0
Siemens NH-1-63 | Siemens NH-1-63 | 63 | [4000.0, 100.0, 10.0, 2.0, 0.04, 0.01] | 0 | 0 | [100.0, 200.0, 300.0, 400.0, 1000.0, 1500.0] | 0 | 0
Siemens NH-1-80 | Siemens NH-1-80 | 80 | [4800.0, 120.0, 7.0, 0.1, 0.01] | 0 | 0 | [150.58, 250.0, 450.0, 1150.0, 2470.0] | 0 | 0
Siemens NH-2-1000 | Siemens NH-2-1000 | 1000 | [4800.0, 120.0, 7.0, 0.1, 0.004] | 0 | 0 | [1900.0, 3500.0, 8400.0, 24000.0, 52000.0] | 0 | 0
Siemens NH-2-200 | Siemens NH-2-200 | 200 | [4800.0, 120.0, 7.0, 0.1, 0.004] | 0 | 0 | [280.0, 650.0, 1200.0, 3000.0, 7000.0] | 0 | 0
Siemens NH-2-224 | Siemens NH-2-224 | 224 | [4800.0, 120.0, 7.0, 0.2, 0.04, 0.004] | 0 | 0 | [400.0, 750.0, 1453.0, 3025.0, 4315.0, 7600.0] | 0 | 0
Siemens NH-2-250 | Siemens NH-2-250 | 250 | [4800.0, 120.0, 7.0, 0.1, 0.004] | 0 | 0 | [450.0, 800.0, 1650.0, 4000.0, 8500.0] | 0 | 0
Siemens NH-2-315 | Siemens NH-2-315 | 315 | [4800.0, 120.0, 7.0, 0.1, 0.004] | 0 | 0 | [550.0, 920.0, 1900.0, 5000.0, 11000.0] | 0 | 0
Siemens NH-2-355 | Siemens NH-2-355 | 355 | [4800.0, 120.0, 6.0, 0.1, 0.004] | 0 | 0 | [650.0, 1116.27, 2350.0, 5840.0, 12790.0] | 0 | 0
Siemens NH-2-400 | Siemens NH-2-400 | 400 | [4800.0, 120.0, 7.0, 0.1, 0.004] | 0 | 0 | [720.0, 1350.0, 2800.0, 6500.0, 15000.0] | 0 | 0
Siemens NH-2-425 | Siemens NH-2-425 | 425 | [4800.0, 120.0, 7.0, 0.1, 0.004] | 0 | 0 | [850.0, 1500.0, 3050.0, 7500.0, 16500.0] | 0 | 0
Siemens NH-2-630 | Siemens NH-2-630 | 630 | [4800.0, 120.0, 7.0, 0.1, 0.004] | 0 | 0 | [1200.0, 2000.0, 4800.0, 12000.0, 26000.0] | 0 | 0

## res_bus
| vm_pu | va_degree | p_mw | q_mvar
0 | 0.99123 | -0.061416 | 0.010508 | 0.0026336
1 | 0.99039 | -0.067358 | 0 | 0
2 | 0.99178 | -0.057524 | 0 | 0
3 | 0.98961 | -0.072837 | 0 | 0
4 | 0.99132 | -0.060765 | 0.0081948 | 0.0020538
5 | 0.9929 | -0.049649 | 0.0021488 | 0.00053853
6 | 0.98902 | -0.077055 | 0 | 0
7 | 0.99129 | -0.061008 | 0 | 0
8 | 0.99308 | -0.048465 | 0 | 0
9 | 0.99315 | -0.047929 | 0.0017267 | 0.00043276
10 | 0.99229 | -0.054013 | 0.014654 | 0.0036727
11 | 0.99462 | -0.037595 | 0.0012256 | 0.00030716
12 | 0.98872 | -0.079168 | 0.0035308 | 0.0008849
13 | 0.99124 | -0.06138 | 0 | 0
14 | 0.99421 | -0.040472 | 0 | 0
15 | 0.99758 | -0.016836 | 0 | 0
16 | 0.99115 | -0.061993 | 0.0041499 | 0.0010401
17 | 0.9863 | -0.096089 | 0.010381 | 0.0026017
18 | 0.98684 | -0.092219 | 0.0098734 | 0.0024745
19 | 0.98754 | -0.087292 | 0 | 0
20 | 0.9892 | -0.07554 | 0 | 0
21 | 0.99089 | -0.063632 | 0.0045534 | 0.0011412
22 | 0.98882 | -0.078225 | 0.0043241 | 0.0010837
23 | 0.99158 | -0.058752 | 0 | 0
24 | 0.98809 | -0.083385 | 0.0029154 | 0.00073067
25 | 0.99114 | -0.061892 | 0.0070766 | 0.0017736
26 | 0.99103 | -0.062635 | 0.0029496 | 0.00073923
27 | 0.99437 | -0.039228 | 0 | 0
28 | 0.9942 | -0.040371 | 0.0065974 | 0.0016535
29 | 0.99603 | -0.027582 | 0 | 0
30 | 0.99745 | -0.017709 | 0.00411 | 0.0010301
31 | 0.99323 | -0.047252 | 0 | 0
32 | 0.99241 | -0.053011 | 0.0079334 | 0.0019883
33 | 0.99182 | -0.057172 | 0.00458 | 0.0011478
34 | 0.99115 | -0.061864 | 0 | 0
35 | 0.99309 | -0.048226 | 0.0047979 | 0.0012025
36 | 0.98914 | -0.076054 | 0.0058292 | 0.0014609
37 | 0.989 | -0.077037 | 0.0064267 | 0.0016107
38 | 0.99979 | -0.0014335 | 0.0010681 | 0.00026769
39 | 0.98715 | -0.089995 | 0.0047154 | 0.0011818
40 | 0.98613 | -0.09727 | 0 | 0
41 | 0.98582 | -0.09942 | 0.0034902 | 0.00087473
42 | 0.98513 | -0.10431 | 0 | 0
43 | 0.99357 | -0.044978 | 0.0023563 | 0.00059054
44 | 0.99371 | -0.044031 | 0 | 0
45 | 0.98866 | -0.079503 | 0.00476 | 0.001193
46 | 0.98832 | -0.081869 | 0.0049409 | 0.0012383
47 | 0.98774 | -0.086022 | 0 | 0
48 | 0.98743 | -0.088172 | 0.0084103 | 0.0021078
49 | 1 | 0 | -0.21639 | -0.054287
50 | 0.99753 | -0.017222 | 0 | 0
51 | 0.9953 | -0.032869 | 0.0080417 | 0.0020154
52 | 0.99749 | -0.017491 | 0.0015177 | 0.00038036
53 | 0.99747 | -0.017643 | 0.0018275 | 0.00045802
54 | 0.99293 | -0.049539 | 0.0063986 | 0.0016036
55 | 0.99279 | -0.050535 | 0.0097028 | 0.0024317
56 | 0.98406 | -0.11196 | 0 | 0
57 | 0.98332 | -0.11721 | 0.014613 | 0.0036623
58 | 0.98824 | -0.08253 | 0.0022175 | 0.00055577
59 | 0.98762 | -0.086934 | 0.0027875 | 0.00069861
60 | 0.98709 | -0.090689 | 0.0015466 | 0.00038762
61 | 0.98482 | -0.10688 | 0 | 0
62 | 0.98455 | -0.10878 | 0.00034827 | 8.7284e-05
63 | 0.98441 | -0.10978 | 0.0035516 | 0.00089012
64 | 0.98437 | -0.11003 | 0.0027328 | 0.00068491
65 | 0.99998 | 149.9947 | 0 | 0

## res_line
| p_from_mw | q_from_mvar | p_to_mw | q_to_mvar | pl_mw | ql_mvar | i_from_ka | i_to_ka | i_ka | vm_from_pu | va_from_degree | vm_to_pu | va_to_degree | loading_percent
0 | 0.016791 | 0.004212 | -0.016777 | -0.0042071 | 1.3827e-05 | 4.8689e-06 | 0.025208 | 0.025208 | 0.025208 | 0.99123 | -0.061416 | 0.99039 | -0.067358 | 9.3363
1 | -0.027299 | -0.0068456 | 0.027314 | 0.0068511 | 1.4732e-05 | 5.4847e-06 | 0.040982 | 0.040982 | 0.040982 | 0.99123 | -0.061416 | 0.99178 | -0.057524 | 15.1786
2 | 0.016777 | 0.0042071 | -0.016764 | -0.0042026 | 1.2731e-05 | 4.4838e-06 | 0.025208 | 0.025208 | 0.025208 | 0.99039 | -0.067358 | 0.98961 | -0.072837 | 9.3363
3 | 0.012351 | 0.0030956 | -0.012345 | -0.0030938 | 5.54e-06 | 1.7973e-06 | 0.018531 | 0.018531 | 0.018531 | 0.99178 | -0.057524 | 0.99132 | -0.060765 | 6.8633
4 | -0.039665 | -0.0099466 | 0.039708 | 0.0099631 | 4.334e-05 | 1.6416e-05 | 0.059513 | 0.059513 | 0.059513 | 0.99178 | -0.057524 | 0.9929 | -0.049649 | 22.0419
5 | 0.016764 | 0.0042026 | -0.016755 | -0.0041992 | 9.7877e-06 | 3.4476e-06 | 0.025208 | 0.025208 | 0.025208 | 0.98961 | -0.072837 | 0.98902 | -0.077055 | 9.3364
6 | 0.0041506 | 0.00104 | -0.0041505 | -0.00104 | 1.3941e-07 | -2.0585e-08 | 0.0062302 | 0.0062302 | 0.0062302 | 0.99132 | -0.060765 | 0.99129 | -0.061008 | 2.3075
7 | -0.041857 | -0.010502 | 0.041927 | 0.010528 | 7.0114e-05 | 2.6597e-05 | 0.062733 | 0.062733 | 0.062733 | 0.9929 | -0.049649 | 0.99462 | -0.037595 | 23.2345
8 | 0.016755 | 0.0041992 | -0.01675 | -0.0041975 | 4.9003e-06 | 1.7262e-06 | 0.025208 | 0.025208 | 0.025208 | 0.98902 | -0.077055 | 0.98872 | -0.079168 | 9.3364
9 | 0.0041505 | 0.00104 | -0.0041503 | -0.00104 | 2.1361e-07 | -3.153e-08 | 0.0062302 | 0.0062302 | 0.0062302 | 0.99129 | -0.061008 | 0.99124 | -0.06138 | 2.3075
10 | -0.014666 | -0.0036766 | 0.014667 | 0.0036769 | 1.0889e-06 | 3.7204e-07 | 0.021975 | 0.021975 | 0.021975 | 0.99308 | -0.048465 | 0.99315 | -0.047929 | 8.1389
11 | 0.014666 | 0.0036766 | -0.014654 | -0.0036727 | 1.1263e-05 | 3.8487e-06 | 0.021975 | 0.021975 | 0.021975 | 0.99308 | -0.048465 | 0.99229 | -0.054013 | 8.139
12 | -0.016393 | -0.0041097 | 0.01641 | 0.0041156 | 1.6947e-05 | 5.9349e-06 | 0.024562 | 0.024562 | 0.024562 | 0.99315 | -0.047929 | 0.99421 | -0.040472 | 9.0971
13 | -0.043153 | -0.010835 | 0.043278 | 0.010883 | 0.00012484 | 4.7392e-05 | 0.064567 | 0.064566 | 0.064567 | 0.99462 | -0.037595 | 0.99758 | -0.016836 | 23.9136
14 | 0.013219 | 0.0033126 | -0.013213 | -0.0033105 | 6.1489e-06 | 2.0458e-06 | 0.019894 | 0.019895 | 0.019895 | 0.98872 | -0.079168 | 0.98824 | -0.08253 | 7.3683
15 | 0.0041503 | 0.00104 | -0.0041499 | -0.0010401 | 3.5219e-07 | -5.1957e-08 | 0.0062302 | 0.0062303 | 0.0062303 | 0.99124 | -0.06138 | 0.99115 | -0.061993 | 2.3075
16 | 0.018481 | 0.0046335 | -0.018472 | -0.0046302 | 9.1063e-06 | 3.2552e-06 | 0.02766 | 0.02766 | 0.02766 | 0.99421 | -0.040472 | 0.99371 | -0.044031 | 10.2446
17 | -0.034891 | -0.0087491 | 0.034928 | 0.008763 | 3.6804e-05 | 1.3875e-05 | 0.052222 | 0.052222 | 0.052222 | 0.99421 | -0.040472 | 0.9953 | -0.032869 | 19.3416
18 | 0.0033455 | 0.00083783 | -0.0033453 | -0.00083791 | 1.7839e-07 | -8.1275e-08 | 0.00499 | 0.0049901 | 0.0049901 | 0.99758 | -0.016836 | 0.99753 | -0.017222 | 1.8482
19 | 0.043065 | 0.010815 | -0.04297 | -0.010778 | 9.5751e-05 | 3.6343e-05 | 0.064245 | 0.064245 | 0.064245 | 0.99758 | -0.016836 | 0.9953 | -0.032869 | 23.7944
20 | -0.089688 | -0.022535 | 0.089899 | 0.022616 | 0.00021061 | 8.0758e-05 | 0.1338 | 0.1338 | 0.1338 | 0.99758 | -0.016836 | 1 | 0 | 49.556
21 | -0.010381 | -0.0026017 | 0.010386 | 0.0026033 | 5.5633e-06 | 1.6756e-06 | 0.015661 | 0.015661 | 0.015661 | 0.9863 | -0.096089 | 0.98684 | -0.092219 | 5.8005
22 | -0.02026 | -0.0050778 | 0.020274 | 0.0050829 | 1.3831e-05 | 5.0159e-06 | 0.030549 | 0.030549 | 0.030549 | 0.98684 | -0.092219 | 0.98754 | -0.087292 | 11.3143
23 | -0.020274 | -0.0050829 | 0.020307 | 0.0050948 | 3.3057e-05 | 1.1987e-05 | 0.030549 | 0.030548 | 0.030549 | 0.98754 | -0.087292 | 0.9892 | -0.07554 | 11.3143
24 | -0.050475 | -0.012668 | 0.050558 | 0.0127 | 8.3579e-05 | 3.1847e-05 | 0.075934 | 0.075934 | 0.075934 | 0.9892 | -0.07554 | 0.99089 | -0.063632 | 28.1236
25 | 0.030168 | 0.0075728 | -0.030157 | -0.0075686 | 1.1244e-05 | 4.2122e-06 | 0.045385 | 0.045385 | 0.045385 | 0.9892 | -0.07554 | 0.98882 | -0.078225 | 16.8094
26 | -0.055112 | -0.013841 | 0.055149 | 0.013855 | 3.7412e-05 | 1.4276e-05 | 0.082771 | 0.082771 | 0.082771 | 0.99089 | -0.063632 | 0.99158 | -0.058752 | 30.6561
27 | 0.025833 | 0.0064849 | -0.025814 | -0.006478 | 1.8501e-05 | 6.8642e-06 | 0.038878 | 0.038878 | 0.038878 | 0.98882 | -0.078225 | 0.98809 | -0.083385 | 14.3994
28 | -0.06518 | -0.016369 | 0.065357 | 0.016437 | 0.00017738 | 6.7839e-05 | 0.097824 | 0.097824 | 0.097824 | 0.99158 | -0.058752 | 0.99437 | -0.039228 | 36.2311
29 | 0.010031 | 0.0025139 | -0.010026 | -0.0025126 | 4.359e-06 | 1.279e-06 | 0.015053 | 0.015053 | 0.015053 | 0.99158 | -0.058752 | 0.99114 | -0.061892 | 5.5751
30 | 0.022899 | 0.0057474 | -0.022878 | -0.0057396 | 2.0998e-05 | 7.7141e-06 | 0.034488 | 0.034488 | 0.034488 | 0.98809 | -0.083385 | 0.98715 | -0.089995 | 12.7733
31 | 0.0029499 | 0.00073903 | -0.0029496 | -0.00073923 | 3.0344e-07 | -2.028e-07 | 0.0044286 | 0.0044287 | 0.0044287 | 0.99114 | -0.061892 | 0.99103 | -0.062635 | 1.6403
32 | 0.0065984 | 0.0016536 | -0.0065974 | -0.0016535 | 1.0443e-06 | 1.7902e-07 | 0.0098742 | 0.0098743 | 0.0098743 | 0.99437 | -0.039228 | 0.9942 | -0.040371 | 3.6571
33 | -0.071956 | -0.01809 | 0.072073 | 0.018135 | 0.00011693 | 4.4764e-05 | 0.1077 | 0.1077 | 0.1077 | 0.99437 | -0.039228 | 0.99603 | -0.027582 | 39.8882
34 | -0.12004 | -0.030192 | 0.1202 | 0.030255 | 0.00016547 | 6.3214e-05 | 0.17937 | 0.17937 | 0.17937 | 0.99603 | -0.027582 | 0.99745 | -0.017709 | 33.2163
35 | 0.047966 | 0.012057 | -0.047835 | -0.012007 | 0.00013101 | 4.986e-05 | 0.07167 | 0.07167 | 0.07167 | 0.99603 | -0.027582 | 0.99323 | -0.047252 | 26.5446
36 | -0.12431 | -0.031285 | 0.1246 | 0.031393 | 0.00028307 | 0.00010818 | 0.1855 | 0.1855 | 0.1855 | 0.99745 | -0.017709 | 0.99979 | -0.0014335 | 34.3517
37 | 0.0047985 | 0.0012025 | -0.0047979 | -0.0012025 | 6.4731e-07 | -1.0775e-08 | 0.0071889 | 0.007189 | 0.007189 | 0.99323 | -0.047252 | 0.99309 | -0.048226 | 2.6626
38 | 0.043036 | 0.010804 | -0.043002 | -0.010791 | 3.44e-05 | 1.3059e-05 | 0.064481 | 0.064482 | 0.064482 | 0.99323 | -0.047252 | 0.99241 | -0.053011 | 23.882
39 | 0.035068 | 0.0088028 | -0.035048 | -0.0087952 | 2.0252e-05 | 7.6376e-06 | 0.052586 | 0.052586 | 0.052586 | 0.99241 | -0.053011 | 0.99182 | -0.057172 | 19.4764
40 | 0.030468 | 0.0076474 | -0.030448 | -0.0076399 | 1.9836e-05 | 7.4331e-06 | 0.045715 | 0.045715 | 0.045715 | 0.99182 | -0.057172 | 0.99115 | -0.061864 | 16.9315
41 | 0.030448 | 0.0076399 | -0.030388 | -0.0076175 | 5.9836e-05 | 2.2424e-05 | 0.045715 | 0.045715 | 0.045715 | 0.99115 | -0.061864 | 0.98914 | -0.076054 | 16.9316
42 | 0.024559 | 0.0061566 | -0.024556 | -0.0061553 | 3.3426e-06 | 1.2353e-06 | 0.036946 | 0.036946 | 0.036946 | 0.98914 | -0.076054 | 0.989 | -0.077037 | 13.6837
43 | 0.018129 | 0.0045447 | -0.018123 | -0.0045424 | 6.1908e-06 | 2.21e-06 | 0.027277 | 0.027277 | 0.027277 | 0.989 | -0.077037 | 0.98866 | -0.079503 | 10.1025
44 | -0.12567 | -0.031661 | 0.12569 | 0.03167 | 2.5208e-05 | 9.6346e-06 | 0.18709 | 0.18709 | 0.18709 | 0.99979 | -0.0014335 | 1 | 0 | 34.6461
45 | 0.018163 | 0.0045579 | -0.018144 | -0.0045513 | 1.8323e-05 | 6.547e-06 | 0.02738 | 0.02738 | 0.02738 | 0.98715 | -0.089995 | 0.98613 | -0.09727 | 10.1408
46 | 0.018144 | 0.0045513 | -0.018139 | -0.0045494 | 5.4084e-06 | 1.9327e-06 | 0.02738 | 0.02738 | 0.02738 | 0.98613 | -0.09727 | 0.98582 | -0.09942 | 10.1409
47 | 0.014649 | 0.0036746 | -0.014639 | -0.0036712 | 9.9338e-06 | 3.4059e-06 | 0.022112 | 0.022112 | 0.022112 | 0.98582 | -0.09942 | 0.98513 | -0.10431 | 8.1897
48 | 0.014639 | 0.0036712 | -0.014623 | -0.0036659 | 1.5508e-05 | 5.3183e-06 | 0.022112 | 0.022113 | 0.022113 | 0.98513 | -0.10431 | 0.98406 | -0.11196 | 8.1898
49 | -0.0023563 | -0.00059054 | 0.0023566 | 0.00059015 | 3.0871e-07 | -3.9589e-07 | 0.0035289 | 0.0035287 | 0.0035289 | 0.99357 | -0.044978 | 0.99371 | -0.044031 | 1.307
50 | 0.016115 | 0.0040401 | -0.016103 | -0.0040358 | 1.2288e-05 | 4.2884e-06 | 0.024132 | 0.024132 | 0.024132 | 0.99371 | -0.044031 | 0.99293 | -0.049539 | 8.9377
51 | 0.013363 | 0.0033495 | -0.013359 | -0.003348 | 4.3769e-06 | 1.4612e-06 | 0.020113 | 0.020113 | 0.020113 | 0.98866 | -0.079503 | 0.98832 | -0.081869 | 7.4492
52 | 0.0084177 | 0.0021097 | -0.0084129 | -0.0021085 | 4.8379e-06 | 1.2426e-06 | 0.012674 | 0.012674 | 0.012674 | 0.98832 | -0.081869 | 0.98774 | -0.086022 | 4.694
53 | 0.0084129 | 0.0021085 | -0.0084103 | -0.0021078 | 2.504e-06 | 6.4341e-07 | 0.012674 | 0.012674 | 0.012674 | 0.98774 | -0.086022 | 0.98743 | -0.088172 | 4.6941
54 | 0.0015177 | 0.00038015 | -0.0015177 | -0.00038036 | 5.6475e-08 | -2.0879e-07 | 0.0022639 | 0.002264 | 0.002264 | 0.99753 | -0.017222 | 0.99749 | -0.017491 | 0.83851
55 | 0.0018276 | 0.00045776 | -0.0018275 | -0.00045802 | 1.0651e-07 | -2.5884e-07 | 0.0027262 | 0.0027263 | 0.0027263 | 0.99753 | -0.017222 | 0.99747 | -0.017643 | 1.0097
56 | 0.0097041 | 0.0024321 | -0.0097028 | -0.0024317 | 1.3376e-06 | 3.834e-07 | 0.014543 | 0.014543 | 0.014543 | 0.99293 | -0.049539 | 0.99279 | -0.050535 | 5.3862
57 | 0.014623 | 0.0036659 | -0.014613 | -0.0036623 | 1.0613e-05 | 3.6405e-06 | 0.022113 | 0.022113 | 0.022113 | 0.98406 | -0.11196 | 0.98332 | -0.11721 | 8.1899
58 | 0.010995 | 0.0027548 | -0.010989 | -0.0027527 | 6.6959e-06 | 2.074e-06 | 0.016556 | 0.016556 | 0.016556 | 0.98824 | -0.08253 | 0.98762 | -0.086934 | 6.1317
59 | 0.0082011 | 0.0020541 | -0.0081969 | -0.002053 | 4.2571e-06 | 1.0658e-06 | 0.012356 | 0.012356 | 0.012356 | 0.98762 | -0.086934 | 0.98709 | -0.090689 | 4.5763
60 | 0.0066503 | 0.0016654 | -0.0066354 | -0.0016627 | 1.4872e-05 | 2.6957e-06 | 0.010025 | 0.010026 | 0.010026 | 0.98709 | -0.090689 | 0.98482 | -0.10688 | 3.7132
61 | 0.0066354 | 0.0016627 | -0.0066337 | -0.0016624 | 1.7486e-06 | 3.1791e-07 | 0.010026 | 0.010026 | 0.010026 | 0.98482 | -0.10688 | 0.98455 | -0.10878 | 3.7133
62 | 0.0062854 | 0.0015751 | -0.0062845 | -0.0015749 | 8.6638e-07 | 1.3759e-07 | 0.0094995 | 0.0094995 | 0.0094995 | 0.98455 | -0.10878 | 0.98441 | -0.10978 | 3.5183
63 | 0.0027329 | 0.00068483 | -0.0027328 | -0.00068491 | 9.6566e-08 | -7.8145e-08 | 0.004131 | 0.004131 | 0.004131 | 0.98441 | -0.10978 | 0.98437 | -0.11003 | 1.53

## res_trafo
| p_hv_mw | q_hv_mvar | p_lv_mw | q_lv_mvar | pl_mw | ql_mvar | i_hv_ka | i_lv_ka | vm_hv_pu | va_hv_degree | vm_lv_pu | va_lv_degree | loading_percent
0 | 2.5187e-16 | 8.8016e-16 | 0.00079998 | 7.4552e-08 | 0.00079998 | 7.4552e-08 | 2.6429e-17 | 0.0011547 | 0.99998 | 149.9947 | 1 | 0 | 0.31999

## res_ext_grid
| p_mw | q_mvar
0 | 0.22205 | 0.055706

## res_load
| p_mw | q_mvar
0 | 0.010508 | 0.0026336
1 | 0.0081948 | 0.0020538
2 | 0.0021488 | 0.00053853
3 | 0.0017267 | 0.00043276
4 | 0.014654 | 0.0036727
5 | 0.0012256 | 0.00030716
6 | 0.0035308 | 0.0008849
7 | 0.0041499 | 0.0010401
8 | 0.010381 | 0.0026017
9 | 0.0098734 | 0.0024745
10 | 0.0045534 | 0.0011412
11 | 0.0043241 | 0.0010837
12 | 0.0029154 | 0.00073067
13 | 0.0070766 | 0.0017736
14 | 0.0029496 | 0.00073923
15 | 0.0065974 | 0.0016535
16 | 0.00411 | 0.0010301
17 | 0.0079334 | 0.0019883
18 | 0.00458 | 0.0011478
19 | 0.0047979 | 0.0012025
20 | 0.0058292 | 0.0014609
21 | 0.0064267 | 0.0016107
22 | 0.0010681 | 0.00026769
23 | 0.0047154 | 0.0011818
24 | 0.0034902 | 0.00087473
25 | 0.0023563 | 0.00059054
26 | 0.00476 | 0.001193
27 | 0.0049409 | 0.0012383
28 | 0.0084103 | 0.0021078
29 | 0.0056647 | 0.0014197
30 | 0.0080417 | 0.0020154
31 | 0.0015177 | 0.00038036
32 | 0.0018275 | 0.00045802
33 | 0.0063986 | 0.0016036
34 | 0.0097028 | 0.0024317
35 | 0.014613 | 0.0036623
36 | 0.0022175 | 0.00055577
37 | 0.0027875 | 0.00069861
38 | 0.0015466 | 0.00038762
39 | 0.00034827 | 8.7284e-05
40 | 0.0035516 | 0.00089012
41 | 0.0027328 | 0.00068491

## dtypes
| element | column | dtype
0 | bus | name | object
1 | bus | vn_kv | float64
2 | bus | type | object
3 | bus | zone | object
4 | bus | in_service | bool
5 | load | name | object
6 | load | bus | uint32
7 | load | p_mw | float64
8 | load | q_mvar | float64
9 | load | const_z_percent | float64
10 | load | const_i_percent | float64
11 | load | sn_mva | float64
12 | load | scaling | float64
13 | load | in_service | bool
14 | load | type | object
15 | ext_grid | name | object
16 | ext_grid | bus | uint32
17 | ext_grid | vm_pu | float64
18 | ext_grid | va_degree | float64
19 | ext_grid | slack_weight | float64
20 | ext_grid | in_service | bool
21 | line | name | object
22 | line | std_type | object
23 | line | from_bus | uint32
24 | line | to_bus | uint32
25 | line | length_km | float64
26 | line | r_ohm_per_km | float64
27 | line | x_ohm_per_km | float64
28 | line | c_nf_per_km | float64
29 | line | g_us_per_km | float64
30 | line | max_i_ka | float64
31 | line | df | float64
32 | line | parallel | uint32
33 | line | type | object
34 | line | in_service | bool
35 | trafo | name | object
36 | trafo | std_type | object
37 | trafo | hv_bus | uint32
38 | trafo | lv_bus | uint32
39 | trafo | sn_mva | float64
40 | trafo | vn_hv_kv | float64
41 | trafo | vn_lv_kv | float64
42 | trafo | vk_percent | float64
43 | trafo | vkr_percent | float64
44 | trafo | pfe_kw | float64
45 | trafo | i0_percent | float64
46 | trafo | shift_degree | float64
47 | trafo | tap_side | object
48 | trafo | tap_neutral | int32
49 | trafo | tap_min | int32
50 | trafo | tap_max | int32
51 | trafo | tap_step_percent | float64
52 | trafo | tap_step_degree | float64
53 | trafo | tap_pos | int32
54 | trafo | tap_phase_shifter | bool
55 | trafo | parallel | uint32
56 | trafo | df | float64
57 | trafo | in_service | bool
58 | line_geodata | coords | object
59 | bus_geodata | x | float64
60 | bus_geodata | y | float64
61 | bus_geodata | coords | object
62 | res_bus | vm_pu | float64
63 | res_bus | va_degree | float64
64 | res_bus | p_mw | float64
65 | res_bus | q_mvar | float64
66 | res_line | p_from_mw | float64
67 | res_line | q_from_mvar | float64
68 | res_line | p_to_mw | float64
69 | res_line | q_to_mvar | float64
70 | res_line | pl_mw | float64
71 | res_line | ql_mvar | float64
72 | res_line | i_from_ka | float64
73 | res_line | i_to_ka | float64
74 | res_line | i_ka | float64
75 | res_line | vm_from_pu | float64
76 | res_line | va_from_degree | float64
77 | res_line | vm_to_pu | float64
78 | res_line | va_to_degree | float64
79 | res_line | loading_percent | float64
80 | res_trafo | p_hv_mw | float64
81 | res_trafo | q_hv_mvar | float64
82 | res_trafo | p_lv_mw | float64
83 | res_trafo | q_lv_mvar | float64
84 | res_trafo | pl_mw | float64
85 | res_trafo | ql_mvar | float64
86 | res_trafo | i_hv_ka | float64
87 | res_trafo | i_lv_ka | float64
88 | res_trafo | vm_hv_pu | float64
89 | res_trafo | va_hv_degree | float64
90 | res_trafo | vm_lv_pu | float64
91 | res_trafo | va_lv_degree | float64
92 | res_trafo | loading_percent | float64
93 | res_ext_grid | p_mw | float64
94 | res_ext_grid | q_mvar | float64
95 | res_load | p_mw | float64
96 | res_load | q_mvar | float64

## parameters
| version | format_version | converged | OPF_converged | name | f_hz | sn_mva
0 | 2.14.6 | 2.14.0 | TRUE | FALSE |  | 50 | 1