## bus
| name | vn_kv | type | zone | in_service
0 | bus_LV_2238-6_0_2_node_0 | 0.4 | n |  | TRUE
1 | bus_LV_2238-6_0_2_node_1 | 0.4 | n |  | TRUE
2 | bus_LV_2238-6_0_2_node_2 | 0.4 | n |  | TRUE
3 | bus_LV_2238-6_0_2_node_3 | 0.4 | n |  | TRUE
4 | bus_LV_2238-6_0_2_node_30 | 0.4 | n |  | TRUE
5 | bus_LV_2238-6_0_2_node_27 | 0.4 | n |  | TRUE
6 | bus_LV_2238-6_0_2_node_115 | 0.4 | n |  | TRUE
7 | bus_LV_2238-6_0_2_node_29 | 0.4 | n |  | TRUE
8 | bus_LV_2238-6_0_2_node_24 | 0.4 | n |  | TRUE
9 | bus_LV_2238-6_0_2_node_4 | 0.4 | n |  | TRUE
10 | bus_LV_2238-6_0_2_node_5 | 0.4 | n |  | TRUE
11 | bus_LV_2238-6_0_2_node_6 | 0.4 | n |  | TRUE
12 | bus_LV_2238-6_0_2_node_7 | 0.4 | n |  | TRUE
13 | bus_LV_2238-6_0_2_node_8 | 0.4 | n |  | TRUE
14 | bus_LV_2238-6_0_2_node_37 | 0.4 | n |  | TRUE
15 | bus_LV_2238-6_0_2_node_9 | 0.4 | n |  | TRUE
16 | bus_LV_2238-6_0_2_node_48 | 0.4 | n |  | TRUE
17 | bus_LV_2238-6_0_2_node_10 | 0.4 | n |  | TRUE
18 | bus_LV_2238-6_0_2_node_11 | 0.4 | n |  | TRUE
19 | bus_LV_2238-6_0_2_node_12 | 0.4 | n |  | TRUE
20 | bus_LV_2238-6_0_2_node_36 | 0.4 | n |  | TRUE
21 | bus_LV_2238-6_0_2_node_117 | 0.4 | n |  | TRUE
22 | bus_LV_2238-6_0_2_node_28 | 0.4 | n |  | TRUE
23 | bus_LV_2238-6_0_2_node_35 | 0.4 | n |  | TRUE
24 | bus_LV_2238-6_0_2_node_118 | 0.4 | n |  | TRUE
25 | bus_LV_2238-6_0_2_node_13 | 0.4 | n |  | TRUE
26 | bus_LV_2238-6_0_2_node_14 | 0.4 | n |  | TRUE
27 | bus_LV_2238-6_0_2_node_15 | 0.4 | n |  | TRUE
28 | bus_LV_2238-6_0_2_node_16 | 0.4 | n |  | TRUE
29 | bus_LV_2238-6_0_2_node_17 | 0.4 | n |  | TRUE
30 | bus_LV_2238-6_0_2_node_18 | 0.4 | n |  | TRUE
31 | bus_LV_2238-6_0_2_node_25 | 0.4 | n |  | TRUE
32 | bus_LV_2238-6_0_2_node_23 | 0.4 | n |  | TRUE
33 | bus_LV_2238-6_0_2_node_49 | 0.4 | n |  | TRUE
34 | bus_LV_2238-6_0_2_node_33 | 0.4 | n |  | TRUE
35 | bus_LV_2238-6_0_2_node_50 | 0.4 | n |  | TRUE
36 | bus_LV_2238-6_0_2_node_34 | 0.4 | n |  | TRUE
37 | bus_LV_2238-6_0_2_node_31 | 0.4 | n |  | TRUE
38 | bus_LV_2238-6_0_2_node_19 | 0.4 | n |  | TRUE
39 | bus_LV_2238-6_0_2_node_20 | 0.4 | n |  | TRUE
40 | bus_LV_2238-6_0_2_node_21 | 0.4 | n |  | TRUE
41 | bus_LV_2238-6_0_2_node_22 | 0.4 | n |  | TRUE
42 | bus_LV_2238-6_0_2_node_26 | 0.4 | n |  | TRUE
43 | bus_LV_2238-6_0_2_node_116 | 0.4 | n |  | TRUE
44 | bus_LV_2238-6_0_2_node_32 | 0.4 | n |  | TRUE
45 | bus_LV_2238-6_0_2_node_43 | 0.4 | n |  | TRUE
46 | bus_LV_2238-6_0_2_node_44 | 0.4 | n |  | TRUE
47 | bus_LV_2238-6_0_2_node_42 | 0.4 | n |  | TRUE
48 | bus_LV_2238-6_0_2_node_51 | 0.4 | n |  | TRUE
49 | bus_LV_2238-6_0_2_node_38 | 0.4 | n |  | TRUE
50 | bus_LV_2238-6_0_2_node_39 | 0.4 | n |  | TRUE
51 | bus_LV_2238-6_0_2_node_40 | 0.4 | n |  | TRUE
52 | bus_LV_2238-6_0_2_node_41 | 0.4 | n |  | TRUE
53 | bus_LV_2238-6_0_2_node_46 | 0.4 | n |  | TRUE
54 | bus_LV_2238-6_0_2_node_53 | 0.4 | n |  | TRUE
55 | bus_LV_2238-6_0_2_node_47 | 0.4 | n |  | TRUE
56 | bus_LV_2238-6_0_2_node_45 | 0.4 | n |  | TRUE
57 | bus_LV_2238-6_0_2_node_120 | 0.4 | n |  | TRUE
58 | bus_LV_2238-6_0_2_node_91 | 0.4 | n |  | TRUE
59 | bus_LV_2238-6_0_2_node_90 | 0.4 | n |  | TRUE
60 | bus_LV_2238-6_0_2_node_54 | 0.4 | n |  | TRUE
61 | bus_LV_2238-6_0_2_node_55 | 0.4 | n |  | TRUE
62 | bus_LV_2238-6_0_2_node_119 | 0.4 | n |  | TRUE
63 | bus_MV_36_2_node_234 | 20 | n |  | TRUE

## load
| name | bus | p_mw | q_mvar | const_z_percent | const_i_percent | sn_mva | scaling | in_service | type
0 | LV_2238-6_0_2_load_0 | 0 | 0.00036671 | 9.1907e-05 | 0 | 0 |  | 1 | TRUE | wye
1 | LV_2238-6_0_2_load_2 | 2 | 0.001401 | 0.00035112 | 0 | 0 |  | 1 | TRUE | wye
2 | LV_2238-6_0_2_load_27 | 5 | 0.0014135 | 0.00035425 | 0 | 0 |  | 1 | TRUE | wye
3 | LV_2238-6_0_2_load_115 | 6 | 0.00080669 | 0.00020218 | 0 | 0 |  | 1 | TRUE | wye
4 | LV_2238-6_0_2_load_4 | 9 | 0.0039392 | 0.00098726 | 0 | 0 |  | 1 | TRUE | wye
5 | LV_2238-6_0_2_load_5 | 10 | 0.0032879 | 0.00082402 | 0 | 0 |  | 1 | TRUE | wye
6 | LV_2238-6_0_2_load_6 | 11 | 0.0013068 | 0.00032752 | 0 | 0 |  | 1 | TRUE | wye
7 | LV_2238-6_0_2_load_7 | 12 | 0.0010851 | 0.00027194 | 0 | 0 |  | 1 | TRUE | wye
8 | LV_2238-6_0_2_load_8 | 13 | 0.0048825 | 0.0012237 | 0 | 0 |  | 1 | TRUE | wye
9 | LV_2238-6_0_2_load_9 | 15 | 0.0031826 | 0.00079762 | 0 | 0 |  | 1 | TRUE | wye
10 | LV_2238-6_0_2_load_36 | 20 | 0.0010701 | 0.00026819 | 0 | 0 |  | 1 | TRUE | wye
11 | LV_2238-6_0_2_load_117 | 21 | 0.0015309 | 0.00038367 | 0 | 0 |  | 1 | TRUE | wye
12 | LV_2238-6_0_2_load_28 | 22 | 0.00095262 | 0.00023875 | 0 | 0 |  | 1 | TRUE | wye
13 | LV_2238-6_0_2_load_35 | 23 | 0.00035022 | 8.7774e-05 | 0 | 0 |  | 1 | TRUE | wye
14 | LV_2238-6_0_2_load_13 | 25 | 0.0011418 | 0.00028617 | 0 | 0 |  | 1 | TRUE | wye
15 | LV_2238-6_0_2_load_15 | 27 | 0.00047442 | 0.0001189 | 0 | 0 |  | 1 | TRUE | wye
16 | LV_2238-6_0_2_load_17 | 29 | 0.0034848 | 0.00087338 | 0 | 0 |  | 1 | TRUE | wye
17 | LV_2238-6_0_2_load_18 | 30 | 0.001286 | 0.00032229 | 0 | 0 |  | 1 | TRUE | wye
18 | LV_2238-6_0_2_load_25 | 31 | 0.0018478 | 0.00046309 | 0 | 0 |  | 1 | TRUE | wye
19 | LV_2238-6_0_2_load_23 | 32 | 0.0012874 | 0.00032266 | 0 | 0 |  | 1 | TRUE | wye
20 | LV_2238-6_0_2_load_34 | 36 | 0.0017342 | 0.00043464 | 0 | 0 |  | 1 | TRUE | wye
21 | LV_2238-6_0_2_load_31 | 37 | 0.003067 | 0.00076866 | 0 | 0 |  | 1 | TRUE | wye
22 | LV_2238-6_0_2_load_19 | 38 | 0.00095338 | 0.00023894 | 0 | 0 |  | 1 | TRUE | wye
23 | LV_2238-6_0_2_load_20 | 39 | 0.00037729 | 9.4559e-05 | 0 | 0 |  | 1 | TRUE | wye
24 | LV_2238-6_0_2_load_21 | 40 | 0.0010157 | 0.00025457 | 0 | 0 |  | 1 | TRUE | wye
25 | LV_2238-6_0_2_load_26 | 42 | 0.00066031 | 0.00016549 | 0 | 0 |  | 1 | TRUE | wye
26 | LV_2238-6_0_2_load_116 | 43 | 0.00066503 | 0.00016667 | 0 | 0 |  | 1 | TRUE | wye
27 | LV_2238-6_0_2_load_32 | 44 | 0.0014924 | 0.00037403 | 0 | 0 |  | 1 | TRUE | wye
28 | LV_2238-6_0_2_load_42 | 47 | 0.0013626 | 0.00034151 | 0 | 0 |  | 1 | TRUE | wye
29 | LV_2238-6_0_2_load_51 | 48 | 0.0075935 | 0.0019031 | 0 | 0 |  | 1 | TRUE | wye
30 | LV_2238-6_0_2_load_38 | 49 | 0.0009493 | 0.00023792 | 0 | 0 |  | 1 | TRUE | wye
31 | LV_2238-6_0_2_load_39 | 50 | 0.0015254 | 0.00038231 | 0 | 0 |  | 1 | TRUE | wye
32 | LV_2238-6_0_2_load_40 | 51 | 0.0021005 | 0.00052644 | 0 | 0 |  | 1 | TRUE | wye
33 | LV_2238-6_0_2_load_41 | 52 | 0.0029165 | 0.00073095 | 0 | 0 |  | 1 | TRUE | wye
34 | LV_2238-6_0_2_load_53 | 54 | 0.0014703 | 0.00036848 | 0 | 0 |  | 1 | TRUE | wye
35 | LV_2238-6_0_2_load_45 | 56 | 0.0010173 | 0.00025496 | 0 | 0 |  | 1 | TRUE | wye
36 | LV_2238-6_0_2_load_120 | 57 | 0.0010374 | 0.00026 | 0 | 0 |  | 1 | TRUE | wye
37 | LV_2238-6_0_2_load_91 | 58 | 0.014993 | 0.0037576 | 0 | 0 |  | 1 | TRUE | wye
38 | LV_2238-6_0_2_load_90 | 59 | 0.00164 | 0.00041103 | 0 | 0 |  | 1 | TRUE | wye
39 | LV_2238-6_0_2_load_54 | 60 | 0.010637 | 0.0026658 | 0 | 0 |  | 1 | TRUE | wye
40 | LV_2238-6_0_2_load_55 | 61 | 0.0016207 | 0.00040618 | 0 | 0 |  | 1 | TRUE | wye
41 | LV_2238-6_0_2_load_119 | 62 | 0.00073145 | 0.00018332 | 0 | 0 |  | 1 | TRUE | wye

## ext_grid
| name | bus | vm_pu | va_degree | slack_weight | in_service
0 |  | 57 | 1 | 0 | 1 | TRUE

## line
| name | std_type | from_bus | to_bus | length_km | r_ohm_per_km | x_ohm_per_km | c_nf_per_km | g_us_per_km | max_i_ka | df | parallel | type | in_service
0 | LV_2238-6_0_2_line_0 | NAYY 4x150 SE | 0 | 1 | 0.0063388 | 0.208 | 0.08 | 261 | 0 | 0.27 | 1 | 1 | cs | TRUE
1 | LV_2238-6_0_2_line_1 | NAYY 4x150 SE | 1 | 2 | 0.013706 | 0.208 | 0.08 | 261 | 0 | 0.27 | 1 | 1 | cs | TRUE
2 | LV_2238-6_0_2_line_2 | NAYY 4x150 SE | 1 | 3 | 0.014341 | 0.208 | 0.08 | 261 | 0 | 0.27 | 1 | 1 | cs | TRUE
3 | LV_2238-6_0_2_line_3 | NAYY 4x150 SE | 3 | 4 | 0.018071 | 0.208 | 0.08 | 261 | 0 | 0.27 | 1 | 1 | cs | TRUE
4 | LV_2238-6_0_2_line_4 | NAYY 4x150 SE | 3 | 5 | 0.026196 | 0.208 | 0.08 | 261 | 0 | 0.27 | 1 | 1 | cs | TRUE
5 | LV_2238-6_0_2_line_5 | NAYY 4x150 SE | 4 | 6 | 0.019964 | 0.208 | 0.08 | 261 | 0 | 0.27 | 1 | 1 | cs | TRUE
6 | LV_2238-6_0_2_line_6 | NAYY 4x150 SE | 4 | 7 | 0.009677 | 0.208 | 0.08 | 261 | 0 | 0.27 | 1 | 1 | cs | TRUE
7 | LV_2238-6_0_2_line_7 | NAYY 4x150 SE | 5 | 8 | 0.023829 | 0.208 | 0.08 | 261 | 0 | 0.27 | 1 | 1 | cs | TRUE
8 | LV_2238-6_0_2_line_8 | NAYY 4x150 SE | 6 | 43 | 0.006801 | 0.208 | 0.08 | 261 | 0 | 0.27 | 1 | 1 | cs | TRUE
9 | LV_2238-6_0_2_line_9 | NAYY 4x150 SE | 7 | 22 | 0.021326 | 0.208 | 0.08 | 261 | 0 | 0.27 | 1 | 1 | cs | TRUE
10 | LV_2238-6_0_2_line_10 | NAYY 4x150 SE | 7 | 18 | 0.02036 | 0.208 | 0.08 | 261 | 0 | 0.27 | 1 | 1 | cs | TRUE
11 | LV_2238-6_0_2_line_11 | NAYY 4x150 SE | 8 | 42 | 0.011108 | 0.208 | 0.08 | 261 | 0 | 0.27 | 1 | 1 | cs | TRUE
12 | LV_2238-6_0_2_line_12 | NAYY 4x150 SE | 8 | 32 | 0.01097 | 0.208 | 0.08 | 261 | 0 | 0.27 | 1 | 2 | cs | TRUE
13 | LV_2238-6_0_2_line_13 | NAYY 4x150 SE | 9 | 10 | 0.043121 | 0.208 | 0.08 | 261 | 0 | 0.27 | 1 | 1 | cs | TRUE
14 | LV_2238-6_0_2_line_14 | NAYY 4x150 SE | 9 | 11 | 0.042364 | 0.208 | 0.08 | 261 | 0 | 0.27 | 1 | 1 | cs | TRUE
15 | LV_2238-6_0_2_line_15 | NAYY 4x150 SE | 10 | 12 | 0.036529 | 0.208 | 0.08 | 261 | 0 | 0.27 | 1 | 1 | cs | TRUE
16 | LV_2238-6_0_2_line_16 | NAYY 4x150 SE | 11 | 13 | 0.003535 | 0.208 | 0.08 | 261 | 0 | 0.27 | 1 | 1 | cs | TRUE
17 | LV_2238-6_0_2_line_17 | NAYY 4x150 SE | 12 | 14 | 0.072568 | 0.208 | 0.08 | 261 | 0 | 0.27 | 1 | 1 | cs | TRUE
18 | LV_2238-6_0_2_line_18 | NAYY 4x150 SE | 13 | 15 | 0.048863 | 0.208 | 0.08 | 261 | 0 | 0.27 | 1 | 1 | cs | TRUE
19 | LV_2238-6_0_2_line_19 | NAYY 4x150 SE | 14 | 16 | 0.021361 | 0.208 | 0.08 | 261 | 0 | 0.27 | 1 | 1 | cs | TRUE
20 | LV_2238-6_0_2_line_20 | NAYY 4x150 SE | 15 | 17 | 0.031513 | 0.208 | 0.08 | 261 | 0 | 0.27 | 1 | 1 | cs | TRUE
21 | LV_2238-6_0_2_line_21 | NAYY 4x150 SE | 16 | 48 | 0.03796 | 0.208 | 0.08 | 261 | 0 | 0.27 | 1 | 1 | cs | TRUE
22 | LV_2238-6_0_2_line_22 | NAYY 4x150 SE | 17 | 18 | 0.016929 | 0.208 | 0.08 | 261 | 0 | 0.27 | 1 | 1 | cs | TRUE
23 | LV_2238-6_0_2_line_23 | NAYY 4x150 SE | 17 | 19 | 0.059502 | 0.208 | 0.08 | 261 | 0 | 0.27 | 1 | 1 | cs | TRUE
24 | LV_2238-6_0_2_line_24 | NAYY 4x150 SE | 18 | 20 | 0.028752 | 0.208 | 0.08 | 261 | 0 | 0.27 | 1 | 1 | cs | TRUE
25 | LV_2238-6_0_2_line_25 | NAYY 4x150 SE | 19 | 21 | 0.030571 | 0.208 | 0.08 | 261 | 0 | 0.27 | 1 | 1 | cs | TRUE
26 | LV_2238-6_0_2_line_26 | NAYY 4x150 SE | 20 | 23 | 0.01816 | 0.208 | 0.08 | 261 | 0 | 0.27 | 1 | 1 | cs | TRUE
27 | LV_2238-6_0_2_line_27 | NAYY 4x150 SE | 21 | 24 | 0.33169 | 0.208 | 0.08 | 261 | 0 | 0.27 | 1 | 1 | cs | TRUE
28 | LV_2238-6_0_2_line_28 | NAYY 4x150 SE | 22 | 41 | 0.081666 | 0.208 | 0.08 | 261 | 0 | 0.27 | 1 | 1 | cs | TRUE
29 | LV_2238-6_0_2_line_29 | NAYY 4x150 SE | 24 | 62 | 0.015239 | 0.208 | 0.08 | 261 | 0 | 0.27 | 1 | 1 | cs | TRUE
30 | LV_2238-6_0_2_line_30 | NAYY 4x150 SE | 25 | 26 | 0.023919 | 0.208 | 0.08 | 261 | 0 | 0.27 | 1 | 1 | cs | TRUE
31 | LV_2238-6_0_2_line_31 | NAYY 4x150 SE | 25 | 27 | 0.025038 | 0.208 | 0.08 | 261 | 0 | 0.27 | 1 | 1 | cs | TRUE
32 | LV_2238-6_0_2_line_32 | NAYY 4x150 SE | 26 | 28 | 0.02033 | 0.208 | 0.08 | 261 | 0 | 0.27 | 1 | 2 | cs | TRUE
33 | LV_2238-6_0_2_line_33 | NAYY 4x150 SE | 26 | 29 | 0.026001 | 0.208 | 0.08 | 261 | 0 | 0.27 | 1 | 1 | cs | TRUE
34 | LV_2238-6_0_2_line_34 | NAYY 4x150 SE | 26 | 30 | 0.028707 | 0.208 | 0.08 | 261 | 0 | 0.27 | 1 | 2 | cs | TRUE
35 | LV_2238-6_0_2_line_35 | NAYY 4x150 SE | 28 | 31 | 0.048215 | 0.208 | 0.08 | 261 | 0 | 0.27 | 1 | 1 | cs | TRUE
36 | LV_2238-6_0_2_line_36 | NAYY 4x150 SE | 28 | 32 | 0.021111 | 0.208 | 0.08 | 261 | 0 | 0.27 | 1 | 2 | cs | TRUE
37 | LV_2238-6_0_2_line_37 | NAYY 4x150 SE | 29 | 33 | 0.03611 | 0.208 | 0.08 | 261 | 0 | 0.27 | 1 | 1 | cs | TRUE
38 | LV_2238-6_0_2_line_38 | NAYY 4x150 SE | 30 | 34 | 0.0087939 | 0.208 | 0.08 | 261 | 0 | 0.27 | 1 | 2 | cs | TRUE
39 | LV_2238-6_0_2_line_39 | NAYY 4x150 SE | 33 | 35 | 0.00338 | 0.208 | 0.08 | 261 | 0 | 0.27 | 1 | 1 | cs | TRUE
40 | LV_2238-6_0_2_line_40 | NAYY 4x150 SE | 34 | 36 | 0.030124 | 0.208 | 0.08 | 261 | 0 | 0.27 | 1 | 2 | cs | TRUE
41 | LV_2238-6_0_2_line_41 | NAYY 4x150 SE | 34 | 37 | 0.034492 | 0.208 | 0.08 | 261 | 0 | 0.27 | 1 | 1 | cs | TRUE
42 | LV_2238-6_0_2_line_42 | NAYY 4x150 SE | 35 | 60 | 0.046819 | 0.208 | 0.08 | 261 | 0 | 0.27 | 1 | 1 | cs | TRUE
43 | LV_2238-6_0_2_line_43 | NAYY 4x150 SE | 36 | 45 | 0.0048292 | 0.208 | 0.08 | 261 | 0 | 0.27 | 1 | 2 | cs | TRUE
44 | LV_2238-6_0_2_line_44 | NAYY 4x150 SE | 37 | 44 | 0.0081621 | 0.208 | 0.08 | 261 | 0 | 0.27 | 1 | 1 | cs | TRUE
45 | LV_2238-6_0_2_line_45 | NAYY 4x150 SE | 38 | 39 | 0.027031 | 0.208 | 0.08 | 261 | 0 | 0.27 | 1 | 1 | cs | TRUE
46 | LV_2238-6_0_2_line_46 | NAYY 4x150 SE | 38 | 40 | 0.024036 | 0.208 | 0.08 | 261 | 0 | 0.27 | 1 | 1 | cs | TRUE
47 | LV_2238-6_0_2_line_47 | NAYY 4x150 SE | 39 | 41 | 0.0066036 | 0.208 | 0.08 | 261 | 0 | 0.27 | 1 | 1 | cs | TRUE
48 | LV_2238-6_0_2_line_48 | NAYY 4x150 SE | 45 | 46 | 0.075754 | 0.208 | 0.08 | 261 | 0 | 0.27 | 1 | 2 | cs | TRUE
49 | LV_2238-6_0_2_line_49 | NAYY 4x150 SE | 45 | 47 | 0.035785 | 0.208 | 0.08 | 261 | 0 | 0.27 | 1 | 1 | cs | TRUE
50 | LV_2238-6_0_2_line_50 | NAYY 4x150 SE | 46 | 53 | 0.041209 | 0.208 | 0.08 | 261 | 0 | 0.27 | 1 | 2 | cs | TRUE
51 | LV_2238-6_0_2_line_51 | NAYY 4x150 SE | 46 | 54 | 0.024064 | 0.208 | 0.08 | 261 | 0 | 0.27 | 1 | 1 | cs | TRUE
52 | LV_2238-6_0_2_line_52 | NAYY 4x150 SE | 47 | 52 | 0.038276 | 0.208 | 0.08 | 261 | 0 | 0.27 | 1 | 1 | cs | TRUE
53 | LV_2238-6_0_2_line_53 | NAYY 4x150 SE | 49 | 50 | 0.024798 | 0.208 | 0.08 | 261 | 0 | 0.27 | 1 | 1 | cs | TRUE
54 | LV_2238-6_0_2_line_54 | NAYY 4x150 SE | 49 | 51 | 0.019613 | 0.208 | 0.08 | 261 | 0 | 0.27 | 1 | 1 | cs | TRUE
55 | LV_2238-6_0_2_line_55 | NAYY 4x150 SE | 50 | 52 | 0.03979 | 0.208 | 0.08 | 261 | 0 | 0.27 | 1 | 1 | cs | TRUE
56 | LV_2238-6_0_2_line_56 | NAYY 4x150 SE | 53 | 55 | 0.028168 | 0.208 | 0.08 | 261 | 0 | 0.27 | 1 | 2 | cs | TRUE
57 | LV_2238-6_0_2_line_57 | NAYY 4x150 SE | 53 | 56 | 0.03064 | 0.208 | 0.08 | 261 | 0 | 0.27 | 1 | 1 | cs | TRUE
58 | LV_2238-6_0_2_line_58 | NAYY 4x150 SE | 55 | 57 | 0.074903 | 0.208 | 0.08 | 261 | 0 | 0.27 | 1 | 2 | cs | TRUE
59 | LV_2238-6_0_2_line_59 | NAYY 4x150 SE | 55 | 58 | 0.31736 | 0.208 | 0.08 | 261 | 0 | 0.27 | 1 | 1 | cs | TRUE
60 | LV_2238-6_0_2_line_60 | NAYY 4x150 SE | 58 | 59 | 0.02313 | 0.208 | 0.08 | 261 | 0 | 0.27 | 1 | 1 | cs | TRUE
61 | LV_2238-6_0_2_line_61 | NAYY 4x150 SE | 60 | 61 | 0.0010168 | 0.208 | 0.08 | 261 | 0 | 0.27 | 1 | 1 | cs | TRUE

## trafo
| name | std_type | hv_bus | lv_bus | sn_mva | vn_hv_kv | vn_lv_kv | vk_percent | vkr_percent | pfe_kw | i0_percent | shift_degree | tap_side | tap_neutral | tap_min | tap_max | tap_step_percent | tap_step_degree | tap_pos | tap_phase_shifter | parallel | df | in_service
0 | LV_2238-6_0_2_trafo_120 | 0.25 MVA 20/0.4 kV | 63 | 57 | 0.25 | 20 | 0.4 | 6 | 1.44 | 0.8 | 0.32 | 150 | hv | 0 | -2 | 2 | 2.5 | 0 | 0 | FALSE | 1 | 1 | TRUE

## line_geodata
| x0 | y0 | x1 | y1 | x2 | y2 | x3 | y3 | x4 | y4 | x5 | y5 | x6 | y6 | x7 | y7 | x8 | y8 | x9 | y9 | x10 | y10 | x11 | y11 | x12 | y12 | x13 | y13
0 | 2577387.18 | 1176817.227 | 2577385.9855 | 1176820.6667 | 2577387.2021 | 1176823.0744
1 | 2577387.18 | 1176817.227 | 2577400.4 | 1176820.9789
2 | 2577379.6083 | 1176805.6053 | 2577381.1122 | 1176811.2247 | 2577387.18 | 1176817.227
3 | 2577379.6083 | 1176805.6053 | 2577361.5079 | 1176804.6845
4 | 2577379.6083 | 1176805.6053 | 2577405.7705 | 1176806.9313
5 | 2577361.5079 | 1176804.6845 | 2577361.9636 | 1176795.8893 | 2577373.1052 | 1176795.2946
6 | 2577361.5079 | 1176804.6845 | 2577351.8156 | 1176804.1876
7 | 2577429.5021 | 1176808.9405 | 2577417.1621 | 1176807.5087 | 2577405.7705 | 1176806.9313
8 | 2577379.8965 | 1176794.932 | 2577373.1052 | 1176795.2946
9 | 2577351.8156 | 1176804.1876 | 2577343.8988 | 1176812.4218 | 2577336.1257 | 1176818.5577
10 | 2577331.4874 | 1176802.2637 | 2577351.8156 | 1176804.1876
11 | 2577429.5021 | 1176808.9405 | 2577429.9261 | 1176805.8485 | 2577423.8636 | 1176800.649
12 | 2577429.5021 | 1176808.9405 | 2577440.3988 | 1176810.2032
13 | 2577189.7539 | 1176781.6293 | 2577172.6681 | 1176779.023 | 2577147.3754 | 1176773.7428
14 | 2577189.7539 | 1176781.6293 | 2577231.633 | 1176788.0177
15 | 2577147.3754 | 1176773.7428 | 2577111.6178 | 1176766.2779
16 | 2577235.1276 | 1176788.5508 | 2577231.633 | 1176788.0177
17 | 2577045.2938 | 1176737.3673 | 2577102.7536 | 1176764.4274 | 2577111.6178 | 1176766.2779
18 | 2577235.1276 | 1176788.5508 | 2577283.4316 | 1176795.9193
19 | 2577025.8401 | 1176728.4263 | 2577033.3424 | 1176731.7436 | 2577045.2938 | 1176737.3673
20 | 2577314.5842 | 1176800.6715 | 2577283.4316 | 1176795.9193
21 | 2577025.8401 | 1176728.4263 | 2576991.3925 | 1176712.4795
22 | 2577331.4874 | 1176802.2637 | 2577314.5842 | 1176800.6715
23 | 2577271.1214 | 1176834.5318 | 2577279.4942 | 1176833.7106 | 2577286.1056 | 1176831.929 | 2577291.5299 | 1176829.4516 | 2577298.0479 | 1176825.2246 | 2577303.6193 | 1176821.2348 | 2577307.9576 | 1176816.5715 | 2577311.2236 | 1176811.2452 | 2577313.4349 | 1176805.9118 | 2577314.5842 | 1176800.6715
24 | 2577331.4874 | 1176802.2637 | 2577332.1911 | 1176786.3195 | 2577331.2834 | 1176782.7544 | 2577322.5802 | 1176780.0516
25 | 2577247.5432 | 1176846.083 | 2577250.5944 | 1176836.5554 | 2577271.1214 | 1176834.5318
26 | 2577305.2377 | 1176774.6657 | 2577322.5802 | 1176780.0516
27 | 2577247.5432 | 1176846.083 | 2577017.3071 | 1177084.8535
28 | 2577270.9386 | 1176864.8036 | 2577271.1967 | 1176862.3569 | 2577272.4016 | 1176859.6621 | 2577274.9999 | 1176857.64 | 2577284.525 | 1176852.3789 | 2577299.3412 | 1176845.797 | 2577304.2457 | 1176843.2993 | 2577308.5065 | 1176840.3594 | 2577336.1257 | 1176818.5577
29 | 2577017.3071 | 1177084.8535 | 2577010.7345 | 1177098.608
30 | 2577481.6224 | 1176814.9803 | 2577474.5871 | 1176817.8639 | 2577459.5029 | 1176822.3453 | 2577458.9376 | 1176822.4748
31 | 2577434.2393 | 1176824.8308 | 2577443.2902 | 1176825.497 | 2577445.7503 | 1176825.3098 | 2577448.057 | 1176824.9787 | 2577451.6076 | 1176824.1538 | 2577458.9376 | 1176822.4748
32 | 2577461.3691 | 1176812.6333 | 2577481.6224 | 1176814.9803
33 | 2577481.6224 | 1176814.9803 | 2577493.2748 | 1176816.4705 | 2577502.6308 | 1176816.9467 | 2577507.5157 | 1176816.9949
34 | 2577481.6224 | 1176814.9803 | 2577483.3816 | 1176819.4427 | 2577485.1097 | 1176821.704 | 2577486.911 | 1176823.1424 | 2577489.1768 | 1176824.1121 | 2577496.4995 | 1176826.5191 | 2577501.1002 | 1176828.5695 | 2577504.1683 | 1176830.3546
35 | 2577461.3691 | 1176812.6333 | 2577463.1373 | 1176807.3016 | 2577467.4037 | 1176805.7959 | 2577488.0434 | 1176803.2168 | 2577491.2888 | 1176800.5143 | 2577491.48 | 1176787.4657
36 | 2577461.3691 | 1176812.6333 | 2577440.3988 | 1176810.2032
37 | 2577543.6247 | 1176817.1481 | 2577525.4438 | 1176817.1721 | 2577507.5157 | 1176816.9949
38 | 2577511.7693 | 1176834.777 | 2577504.1683 | 1176830.3546
39 | 2577543.6247 | 1176817.1481 | 2577543.612 | 1176813.7687
40 | 2577511.7693 | 1176834.777 | 2577530.5107 | 1176858.3618
41 | 2577511.7693 | 1176834.777 | 2577520.0581 | 1176838.0252 | 2577528.7025 | 1176842.3727 | 2577532.5969 | 1176843.5698 | 2577536.6943 | 1176843.8657 | 2577544.4228 | 1176843.6739
42 | 2577543.612 | 1176813.7687 | 2577531.8868 | 1176811.2114 | 2577524.3327 | 1176806.2373 | 2577524.393 | 1176797.8883 | 2577541.7985 | 1176798.7052
43 | 2577533.5151 | 1176862.1426 | 2577530.5107 | 1176858.3618
44 | 2577552.5824 | 1176843.4713 | 2577544.4228 | 1176843.6739
45 | 2577273.1841 | 1176870.9492 | 2577273.6095 | 1176871.8304 | 2577276.4724 | 1176875.0767 | 2577280.3944 | 1176877.4964 | 2577285.9966 | 1176879.6095 | 2577293.008 | 1176880.55 | 2577297.0542 | 1176880.2926
46 | 2577320.1862 | 1176875.1662 | 2577310.1071 | 1176879.4623 | 2577297.0542 | 1176880.2926
47 | 2577270.9386 | 1176864.8036 | 2577271.3218 | 1176867.0922 | 2577273.1841 | 1176870.9492
48 | 2577494.5727 | 1176885.0676 | 2577525.867 | 1176889.0074 | 2577532.2721 | 1176889.2612 | 2577536.6267 | 1176888.8779 | 2577540.1773 | 1176888.0753 | 2577542.1363 | 1176886.7339 | 2577543.1611 | 1176884.918 | 2577543.4881 | 1176882.4489 | 2577543.1949 | 1176879.6708 | 2577541.8378 | 1176876.452 | 2577533.5151 | 1176862.1426
49 | 2577533.5151 | 1176862.1426 | 2577564.5461 | 1176869.2185 | 2577568.3869 | 1176870.1718
50 | 2577453.485 | 1176882.1765 | 2577465.8745 | 1176882.5744 | 2577481.8431 | 1176883.6592 | 2577489.3434 | 1176884.5314 | 2577494.5727 | 1176885.0676
51 | 2577494.5727 | 1176885.0676 | 2577491.8873 | 1176882.254 | 2577488.8154 | 1176880.2979 | 2577480.6889 | 1176877.5049 | 2577473.0676 | 1176875.2804
52 | 2577568.3869 | 1176870.1718 | 2577585.6813 | 1176874.4641 | 2577604.3084 | 1176882.9215
53 | 2577661.0766 | 1176913.6087 | 2577639.5652 | 1176901.2725
54 | 2577678.0901 | 1176923.3655 | 2577661.0766 | 1176913.6087
55 | 2577639.5652 | 1176901.2725 | 2577619.946 | 1176890.0215 | 2577604.3084 | 1176882.9215
56 | 2577453.485 | 1176882.1765 | 2577427.0876 | 1176883.8771 | 2577425.3135 | 1176883.5836
57 | 2577453.485 | 1176882.1765 | 2577447.3142 | 1176879.2094 | 2577427.6143 | 1176871.5799 | 2577425.2136 | 1176870.4183
58 | 2577389.1089 | 1176860.4419 | 2577372.8898 | 1176861.8374 | 2577378.1255 | 1176868.0874 | 2577380.7336 | 1176870.6678 | 2577382.6113 | 1176872.0947 | 2577385.1539 | 1176873.5192 | 2577389.8837 | 1176875.3355 | 2577397.5263 | 1176877.4522 | 2577403.5068 | 1176878.5968 | 2577411.5339 | 1176879.3446 | 2577419.3803 | 1176880.7935 | 2577421.5534 | 1176881.519 | 2577423.2225 | 1176882.3464 | 2577425.3135 | 1176883.5836
59 | 2577425.3135 | 1176883.5836 | 2577387.9443 | 1177198.7313
60 | 2577387.9443 | 1177198.7313 | 2577379.5208 | 1177202.1761 | 2577370.5432 | 1177206.6124 | 2577366.54 | 1177206.9305
61 | 2577542.8142 | 1176798.7528 | 2577541.7985 | 1176798.7052

## bus_geodata
| x | y | coords
0 | 2577387.2021 | 1176823.0744
1 | 2577387.18 | 1176817.227
2 | 2577400.4 | 1176820.9789
3 | 2577379.6083 | 1176805.6053
4 | 2577361.5079 | 1176804.6845
5 | 2577405.7705 | 1176806.9313
6 | 2577373.1052 | 1176795.2946
7 | 2577351.8156 | 1176804.1876
8 | 2577429.5021 | 1176808.9405
9 | 2577189.7539 | 1176781.6293
10 | 2577147.3754 | 1176773.7428
11 | 2577231.633 | 1176788.0177
12 | 2577111.6178 | 1176766.2779
13 | 2577235.1276 | 1176788.5508
14 | 2577045.2938 | 1176737.3673
15 | 2577283.4316 | 1176795.9193
16 | 2577025.8401 | 1176728.4263
17 | 2577314.5842 | 1176800.6715
18 | 2577331.4874 | 1176802.2637
19 | 2577271.1214 | 1176834.5318
20 | 2577322.5802 | 1176780.0516
21 | 2577247.5432 | 1176846.083
22 | 2577336.1257 | 1176818.5577
23 | 2577305.2377 | 1176774.6657
24 | 2577017.3071 | 1177084.8535
25 | 2577458.9376 | 1176822.4748
26 | 2577481.6224 | 1176814.9803
27 | 2577434.2393 | 1176824.8308
28 | 2577461.3691 | 1176812.6333
29 | 2577507.5157 | 1176816.9949
30 | 2577504.1683 | 1176830.3546
31 | 2577491.48 | 1176787.4657
32 | 2577440.3988 | 1176810.2032
33 | 2577543.6247 | 1176817.1481
34 | 2577511.7693 | 1176834.777
35 | 2577543.612 | 1176813.7687
36 | 2577530.5107 | 1176858.3618
37 | 2577544.4228 | 1176843.6739
38 | 2577297.0542 | 1176880.2926
39 | 2577273.1841 | 1176870.9492
40 | 2577320.1862 | 1176875.1662
41 | 2577270.9386 | 1176864.8036
42 | 2577423.8636 | 1176800.649
43 | 2577379.8965 | 1176794.932
44 | 2577552.5824 | 1176843.4713
45 | 2577533.5151 | 1176862.1426
46 | 2577494.5727 | 1176885.0676
47 | 2577568.3869 | 1176870.1718
48 | 2576991.3925 | 1176712.4795
49 | 2577661.0766 | 1176913.6087
50 | 2577639.5652 | 1176901.2725
51 | 2577678.0901 | 1176923.3655
52 | 2577604.3084 | 1176882.9215
53 | 2577453.485 | 1176882.1765
54 | 2577473.0676 | 1176875.2804
55 | 2577425.3135 | 1176883.5836
56 | 2577425.2136 | 1176870.4183
57 | 2577389.1089 | 1176860.4419
58 | 2577387.9443 | 1177198.7313
59 | 2577366.54 | 1177206.9305
60 | 2577541.7985 | 1176798.7052
61 | 2577542.8142 | 1176798.7528
62 | 2577010.7345 | 1177098.608
63 | 2577425.3135 | 1176883.5836

## line_std_types
| c_nf_per_km | r_ohm_per_km | x_ohm_per_km | max_i_ka | type | q_mm2 | alpha | voltage_rating
NAYY 4x50 SE | 210 | 0.642 | 0.083 | 0.142 | cs | 50 | 0.00403 | LV
NAYY 4x120 SE | 264 | 0.225 | 0.08 | 0.242 | cs | 120 | 0.00403 | LV
NAYY 4x150 SE | 261 | 0.208 | 0.08 | 0.27 | cs | 150 | 0.00403 | LV
NA2XS2Y 1x95 RM/25 12/20 kV | 216 | 0.313 | 0.132 | 0.252 | cs | 95 | 0.00403 | MV
NA2XS2Y 1x185 RM/25 12/20 kV | 273 | 0.161 | 0.117 | 0.362 | cs | 185 | 0.00403 | MV
NA2XS2Y 1x240 RM/25 12/20 kV | 304 | 0.122 | 0.112 | 0.421 | cs | 240 | 0.00403 | MV
NA2XS2Y 1x95 RM/25 6/10 kV | 315 | 0.313 | 0.123 | 0.249 | cs | 95 | 0.00403 | MV
NA2XS2Y 1x185 RM/25 6/10 kV | 406 | 0.161 | 0.11 | 0.358 | cs | 185 | 0.00403 | MV
NA2XS2Y 1x240 RM/25 6/10 kV | 456 | 0.122 | 0.105 | 0.416 | cs | 240 | 0.00403 | MV
NA2XS2Y 1x150 RM/25 12/20 kV | 250 | 0.206 | 0.116 | 0.319 | cs | 150 | 0.00403 | MV
NA2XS2Y 1x120 RM/25 12/20 kV | 230 | 0.253 | 0.119 | 0.283 | cs | 120 | 0.00403 | MV
NA2XS2Y 1x70 RM/25 12/20 kV | 190 | 0.443 | 0.132 | 0.22 | cs | 70 | 0.00403 | MV
NA2XS2Y 1x150 RM/25 6/10 kV | 360 | 0.206 | 0.11 | 0.315 | cs | 150 | 0.00403 | MV
NA2XS2Y 1x120 RM/25 6/10 kV | 340 | 0.253 | 0.113 | 0.28 | cs | 120 | 0.00403 | MV
NA2XS2Y 1x70 RM/25 6/10 kV | 280 | 0.443 | 0.123 | 0.217 | cs | 70 | 0.00403 | MV
N2XS(FL)2Y 1x120 RM/35 64/110 kV | 112 | 0.153 | 0.166 | 0.366 | cs | 120 | 0.00393 | HV
N2XS(FL)2Y 1x185 RM/35 64/110 kV | 125 | 0.099 | 0.156 | 0.457 | cs | 185 | 0.00393 | HV
N2XS(FL)2Y 1x240 RM/35 64/110 kV | 135 | 0.075 | 0.149 | 0.526 | cs | 240 | 0.00393 | HV
N2XS(FL)2Y 1x300 RM/35 64/110 kV | 144 | 0.06 | 0.144 | 0.588 | cs | 300 | 0.00393 | HV
15-AL1/3-ST1A 0.4 | 11 | 1.8769 | 0.35 | 0.105 | ol | 16 | 0.00403 | LV
24-AL1/4-ST1A 0.4 | 11.25 | 1.2012 | 0.335 | 0.14 | ol | 24 | 0.00403 | LV
48-AL1/8-ST1A 0.4 | 12.2 | 0.5939 | 0.3 | 0.21 | ol | 48 | 0.00403 | LV
94-AL1/15-ST1A 0.4 | 13.2 | 0.306 | 0.29 | 0.35 | ol | 94 | 0.00403 | LV
34-AL1/6-ST1A 10.0 | 9.7 | 0.8342 | 0.36 | 0.17 | ol | 34 | 0.00403 | MV
48-AL1/8-ST1A 10.0 | 10.1 | 0.5939 | 0.35 | 0.21 | ol | 48 | 0.00403 | MV
70-AL1/11-ST1A 10.0 | 10.4 | 0.4132 | 0.339 | 0.29 | ol | 70 | 0.00403 | MV
94-AL1/15-ST1A 10.0 | 10.75 | 0.306 | 0.33 | 0.35 | ol | 94 | 0.00403 | MV
122-AL1/20-ST1A 10.0 | 11.1 | 0.2376 | 0.323 | 0.41 | ol | 122 | 0.00403 | MV
149-AL1/24-ST1A 10.0 | 11.25 | 0.194 | 0.315 | 0.47 | ol | 149 | 0.00403 | MV
34-AL1/6-ST1A 20.0 | 9.15 | 0.8342 | 0.382 | 0.17 | ol | 34 | 0.00403 | MV
48-AL1/8-ST1A 20.0 | 9.5 | 0.5939 | 0.372 | 0.21 | ol | 48 | 0.00403 | MV
70-AL1/11-ST1A 20.0 | 9.7 | 0.4132 | 0.36 | 0.29 | ol | 70 | 0.00403 | MV
94-AL1/15-ST1A 20.0 | 10 | 0.306 | 0.35 | 0.35 | ol | 94 | 0.00403 | MV
122-AL1/20-ST1A 20.0 | 10.3 | 0.2376 | 0.344 | 0.41 | ol | 122 | 0.00403 | MV
149-AL1/24-ST1A 20.0 | 10.5 | 0.194 | 0.337 | 0.47 | ol | 149 | 0.00403 | MV
184-AL1/30-ST1A 20.0 | 10.75 | 0.1571 | 0.33 | 0.535 | ol | 184 | 0.00403 | MV
243-AL1/39-ST1A 20.0 | 11 | 0.1188 | 0.32 | 0.645 | ol | 243 | 0.00403 | MV
48-AL1/8-ST1A 110.0 | 8 | 0.5939 | 0.46 | 0.21 | ol | 48 | 0.00403 | HV
70-AL1/11-ST1A 110.0 | 8.4 | 0.4132 | 0.45 | 0.29 | ol | 70 | 0.00403 | HV
94-AL1/15-ST1A 110.0 | 8.65 | 0.306 | 0.44 | 0.35 | ol | 94 | 0.00403 | HV
122-AL1/20-ST1A 110.0 | 8.5 | 0.2376 | 0.43 | 0.41 | ol | 122 | 0.00403 | HV
149-AL1/24-ST1A 110.0 | 8.75 | 0.194 | 0.41 | 0.47 | ol | 149 | 0.00403 | HV
184-AL1/30-ST1A 110.0 | 8.8 | 0.1571 | 0.4 | 0.535 | ol | 184 | 0.00403 | HV
243-AL1/39-ST1A 110.0 | 9 | 0.1188 | 0.39 | 0.645 | ol | 243 | 0.00403 | HV
305-AL1/39-ST1A 110.0 | 9.2 | 0.0949 | 0.38 | 0.74 | ol | 305 | 0.00403 | HV
490-AL1/64-ST1A 110.0 | 9.75 | 0.059 | 0.37 | 0.96 | ol | 490 | 0.00403 | HV
679-AL1/86-ST1A 110.0 | 9.95 | 0.042 | 0.36 | 1.15 | ol | 679 | 0.00403 | HV
490-AL1/64-ST1A 220.0 | 10 | 0.059 | 0.285 | 0.96 | ol | 490 | 0.00403 | HV
679-AL1/86-ST1A 220.0 | 11.7 | 0.042 | 0.275 | 1.15 | ol | 679 | 0.00403 | HV
490-AL1/64-ST1A 380.0 | 11 | 0.059 | 0.253 | 0.96 | ol | 490 | 0.00403 | HV
679-AL1/86-ST1A 380.0 | 14.6 | 0.042 | 0.25 | 1.15 | ol | 679 | 0.00403 | HV

## trafo_std_types
| i0_percent | pfe_kw | vkr_percent | sn_mva | vn_lv_kv | vn_hv_kv | vk_percent | shift_degree | vector_group | tap_side | tap_neutral | tap_min | tap_max | tap_step_degree | tap_step_percent | tap_phase_shifter
160 MVA 380/110 kV | 0.06 | 60 | 0.25 | 160 | 110 | 380 | 12.2 | 0 | Yy0 | hv | 0 | -9 | 9 | 0 | 1.5 | FALSE
100 MVA 220/110 kV | 0.06 | 55 | 0.26 | 100 | 110 | 220 | 12 | 0 | Yy0 | hv | 0 | -9 | 9 | 0 | 1.5 | FALSE
63 MVA 110/20 kV | 0.04 | 22 | 0.32 | 63 | 20 | 110 | 18 | 150 | YNd5 | hv | 0 | -9 | 9 | 0 | 1.5 | FALSE
40 MVA 110/20 kV | 0.05 | 18 | 0.34 | 40 | 20 | 110 | 16.2 | 150 | YNd5 | hv | 0 | -9 | 9 | 0 | 1.5 | FALSE
25 MVA 110/20 kV | 0.07 | 14 | 0.41 | 25 | 20 | 110 | 12 | 150 | YNd5 | hv | 0 | -9 | 9 | 0 | 1.5 | FALSE
63 MVA 110/10 kV | 0.04 | 22 | 0.32 | 63 | 10 | 110 | 18 | 150 | YNd5 | hv | 0 | -9 | 9 | 0 | 1.5 | FALSE
40 MVA 110/10 kV | 0.05 | 18 | 0.34 | 40 | 10 | 110 | 16.2 | 150 | YNd5 | hv | 0 | -9 | 9 | 0 | 1.5 | FALSE
25 MVA 110/10 kV | 0.07 | 14 | 0.41 | 25 | 10 | 110 | 12 | 150 | YNd5 | hv | 0 | -9 | 9 | 0 | 1.5 | FALSE
0.25 MVA 20/0.4 kV | 0.32 | 0.8 | 1.44 | 0.25 | 0.4 | 20 | 6 | 150 | Yzn5 | hv | 0 | -2 | 2 | 0 | 2.5 | FALSE
0.4 MVA 20/0.4 kV | 0.3375 | 1.35 | 1.425 | 0.4 | 0.4 | 20 | 6 | 150 | Dyn5 | hv | 0 | -2 | 2 | 0 | 2.5 | FALSE
0.63 MVA 20/0.4 kV | 0.2619 | 1.65 | 1.206 | 0.63 | 0.4 | 20 | 6 | 150 | Dyn5 | hv | 0 | -2 | 2 | 0 | 2.5 | FALSE
0.25 MVA 10/0.4 kV | 0.24 | 0.6 | 1.2 | 0.25 | 0.4 | 10 | 4 | 150 | Dyn5 | hv | 0 | -2 | 2 | 0 | 2.5 | FALSE
0.4 MVA 10/0.4 kV | 0.2375 | 0.95 | 1.325 | 0.4 | 0.4 | 10 | 4 | 150 | Dyn5 | hv | 0 | -2 | 2 | 0 | 2.5 | FALSE
0.63 MVA 10/0.4 kV | 0.1873 | 1.18 | 1.0794 | 0.63 | 0.4 | 10 | 4 | 150 | Dyn5 | hv | 0 | -2 | 2 | 0 | 2.5 | FALSE

## trafo3w_std_types
| sn_hv_mva | sn_mv_mva | sn_lv_mva | vn_hv_kv | vn_mv_kv | vn_lv_kv | vk_hv_percent | vk_mv_percent | vk_lv_percent | vkr_hv_percent | vkr_mv_percent | vkr_lv_percent | pfe_kw | i0_percent | shift_mv_degree | shift_lv_degree | vector_group | tap_side | tap_neutral | tap_min | tap_max | tap_step_percent
63/25/38 MVA 110/20/10 kV | 63 | 25 | 38 | 110 | 20 | 10 | 10.4 | 10.4 | 10.4 | 0.28 | 0.32 | 0.35 | 35 | 0.89 | 0 | 0 | YN0yn0yn0 | hv | 0 | -10 | 10 | 1.2
63/25/38 MVA 110/10/10 kV | 63 | 25 | 38 | 110 | 10 | 10 | 10.4 | 10.4 | 10.4 | 0.28 | 0.32 | 0.35 | 35 | 0.89 | 0 | 0 | YN0yn0yn0 | hv | 0 | -10 | 10 | 1.2

## fuse_std_types
| fuse_type | i_rated_a | t_avg | t_min | t_total | x_avg | x_min | x_total
HV 100A | HV 100A | 100 | 0 | [10.0, 3.64, 0.854, 0.281, 0.1, 0.0531, 0.022, 0.01] | [10.0, 4.267, 1.21, 0.403, 0.1, 0.058, 0.022, 0.01] | 0 | [300.0, 350.0, 450.0, 550.0, 700.0, 850.0, 1200.0, 1752.0] | [600.0, 700.0, 900.0, 1150.0, 1665.0, 2000.0, 3000.0, 4313.0]
HV 10A | HV 10A | 10 | 0 | [10.0, 1675.0, 0.344, 0.156, 0.1, 0.0417, 0.0171, 0.01] | [10.0, 1.3, 0.3, 0.155, 0.1, 0.0555, 0.023, 0.01] | 0 | [30.0, 32.0, 35.0, 37.0, 39.0, 50.0, 70.0, 88.0] | [60.0, 70.0, 80.0, 87.0, 94.0, 110.0, 150.0, 216.0]
HV 125A | HV 125A | 125 | 0 | [10.0, 1.82, 0.344, 0.1, 0.0467, 0.0269, 0.01] | [10.0, 2.478, 0.426, 0.1, 0.0427, 0.0211, 0.01] | 0 | [375.0, 500.0, 700.0, 925.0, 1200.0, 1500.0, 2341.0] | [750.0, 1000.0, 1500.0, 2200.0, 3000.0, 4000.0, 5765.0]
HV 160A | HV 160A | 160 | 0 | [10.0, 4.15, 1.03, 0.198, 0.1, 0.051, 0.0172, 0.01] | [10.0, 2.3, 0.734, 0.274, 0.1, 0.046, 0.0177, 0.01] | 0 | [480.0, 550.0, 700.0, 1000.0, 1260.0, 1600.0, 2500.0, 3227.0] | [960.0, 1300.0, 1700.0, 2200.0, 2996.0, 4000.0, 6000.0, 7946.0]
HV 16A | HV 16A | 16 | 0 | [10.0, 0.352, 0.164, 0.1, 0.0649, 0.0342, 0.01] | [10.0, 2.34, 0.722, 0.181, 0.1, 0.055, 0.0296, 0.01] | 0 | [48.0, 60.0, 65.0, 71.0, 80.0, 100.0, 162.0] | [96.0, 110.0, 125.0, 150.0, 168.0, 200.0, 250.0, 398.0]
HV 200A | HV 200A | 200 | 0 | [10.0, 4.267, 1.21, 0.403, 0.1, 0.058, 0.022, 0.01] | [10.0, 3.73, 1.654, 0.328, 0.1, 0.0531, 0.019, 0.01] | 0 | [600.0, 700.0, 900.0, 1150.0, 1665.0, 2000.0, 3000.0, 4313.0] | [1200.0, 1500.0, 1800.0, 2700.0, 3960.0, 5000.0, 7500.0, 10620.0]
HV 20A | HV 20A | 20 | 0 | [10.0, 1.3, 0.3, 0.155, 0.1, 0.0555, 0.023, 0.01] | [10.0, 1.3, 0.161, 0.1, 0.0611, 0.0399, 0.0141, 0.01] | 0 | [60.0, 70.0, 80.0, 87.0, 94.0, 110.0, 150.0, 216.0] | [120.0, 150.0, 200.0, 223.0, 260.0, 300.0, 450.0, 532.0]
HV 25A | HV 25A | 25 | 0 | [10.0, 2.512, 0.833, 0.299, 0.1, 0.0372, 0.0223, 0.01] | [10.0, 3.125, 0.597, 0.198, 0.1, 0.0378, 0.022, 0.01] | 0 | [75.0, 82.0, 90.0, 100.0, 124.0, 170.0, 200.0, 289.0] | [150.0, 170.0, 210.0, 250.0, 294.0, 400.0, 500.0, 711.0]
HV 31.5A | HV 31.5A | 31.5 | 0 | [10.0, 2.34, 0.722, 0.181, 0.1, 0.055, 0.0296, 0.01] | [10.0, 2.84, 0.368, 0.164, 0.1, 0.0621, 0.0378, 0.0195, 0.01] | 0 | [95.0, 110.0, 125.0, 150.0, 165.0, 200.0, 250.0, 390.0] | [189.0, 220.0, 300.0, 350.0, 393.0, 450.0, 530.0, 700.0, 960.0]
HV 40A | HV 40A | 40 | 0 | [10.0, 1.3, 0.161, 0.1, 0.0611, 0.0399, 0.0141, 0.01] | [10.0, 2.05, 0.369, 0.198, 0.1, 0.051, 0.0298, 0.01] | 0 | [120.0, 150.0, 200.0, 223.0, 260.0, 300.0, 450.0, 532.0] | [240.0, 300.0, 400.0, 450.0, 530.0, 650.0, 800.0, 1311.0]
HV 50A | HV 50A | 50 | 0 | [10.0, 3.215, 0.597, 0.198, 0.1, 0.0378, 0.022, 0.01] | [10.0, 3.64, 0.854, 0.281, 0.1, 0.0531, 0.022, 0.01] | 0 | [150.0, 170.0, 210.0, 250.0, 294.0, 400.0, 500.0, 711.0] | [300.0, 350.0, 450.0, 550.0, 700.0, 850.0, 1200.0, 1752.0]
HV 6.3A | HV 6.3A | 6.3 | 0 | [10.0, 1.39, 0.344, 0.168, 0.1, 0.056, 0.0263, 0.01] | [10.0, 1.711, 0.516, 0.198, 0.1, 0.0634, 0.0303, 0.01] | 0 | [19.0, 19.5, 20.4, 20.8, 22.0, 25.0, 32.0, 48.0] | [38.0, 40.0, 43.0, 48.0, 53.0, 60.0, 75.0, 118.0]
HV 63A | HV 63A | 63 | 0 | [10.0, 2.84, 0.368, 0.164, 0.1, 0.0621, 0.0378, 0.0195, 0.01] | [10.0, 1.82, 0.344, 0.1, 0.0467, 0.0269, 0.01] | 0 | [189.0, 220.0, 300.0, 350.0, 393.0, 450.0, 530.0, 700.0, 961.0] | [378.0, 500.0, 700.0, 934.0, 1200.0, 1500.0, 2366.0]
HV 80A | HV 80A | 80 | 0 | [10.0, 2.05, 0.369, 0.198, 0.1, 0.051, 0.0298, 0.01] | [10.0, 4.15, 1.03, 0.198, 0.1, 0.051, 0.0172, 0.01] | 0 | [240.0, 300.0, 400.0, 450.0, 530.0, 650.0, 800.0, 1311.0] | [480.0, 550.0, 700.0, 1000.0, 1260.0, 1600.0, 2500.0, 3227.0]
Siemens NH-1-100 | Siemens NH-1-100 | 100 | [5400.0, 2000.0, 400.0, 20.0, 1.0, 0.2, 0.012, 0.004] | 0 | 0 | [150.0, 190.0, 250.0, 430.0, 900.0, 1250.0, 2700.0, 3600.0] | 0 | 0
Siemens NH-1-125 | Siemens NH-1-125 | 125 | [4800.0, 120.0, 7.0, 0.1, 0.004] | 0 | 0 | [180.0, 400.0, 740.0, 2000.0, 4250.0] | 0 | 0
Siemens NH-1-16 | Siemens NH-1-16 | 16 | [4000.0, 400.0, 2.0, 0.1, 0.04, 0.01] | 0 | 0 | [26.0, 35.0, 75.0, 150.0, 200.0, 300.0] | 0 | 0
Siemens NH-1-160 | Siemens NH-1-160 | 160 | [4800.0, 120.0, 7.0, 0.1, 0.004] | 0 | 0 | [210.0, 500.0, 900.0, 2300.0, 5000.0] | 0 | 0
Siemens NH-1-25 | Siemens NH-1-25 | 25 | [4000.0, 1000.0, 10.0, 0.2, 0.02, 0.01] | 0 | 0 | [40.0, 50.0, 100.0, 210.0, 400.0, 500.0] | 0 | 0
Siemens NH-1-50 | Siemens NH-1-50 | 50 | [4000.0, 40.0, 4.0, 1.0, 0.02, 0.01] | 0 | 0 | [86.0, 200.0, 300.0, 400.0, 1000.0, 1280.0] | 0 | 0
Siemens NH-1-63 | Siemens NH-1-63 | 63 | [4000.0, 100.0, 10.0, 2.0, 0.04, 0.01] | 0 | 0 | [100.0, 200.0, 300.0, 400.0, 1000.0, 1500.0] | 0 | 0
Siemens NH-1-80 | Siemens NH-1-80 | 80 | [4800.0, 120.0, 7.0, 0.1, 0.01] | 0 | 0 | [150.58, 250.0, 450.0, 1150.0, 2470.0] | 0 | 0
Siemens NH-2-1000 | Siemens NH-2-1000 | 1000 | [4800.0, 120.0, 7.0, 0.1, 0.004] | 0 | 0 | [1900.0, 3500.0, 8400.0, 24000.0, 52000.0] | 0 | 0
Siemens NH-2-200 | Siemens NH-2-200 | 200 | [4800.0, 120.0, 7.0, 0.1, 0.004] | 0 | 0 | [280.0, 650.0, 1200.0, 3000.0, 7000.0] | 0 | 0
Siemens NH-2-224 | Siemens NH-2-224 | 224 | [4800.0, 120.0, 7.0, 0.2, 0.04, 0.004] | 0 | 0 | [400.0, 750.0, 1453.0, 3025.0, 4315.0, 7600.0] | 0 | 0
Siemens NH-2-250 | Siemens NH-2-250 | 250 | [4800.0, 120.0, 7.0, 0.1, 0.004] | 0 | 0 | [450.0, 800.0, 1650.0, 4000.0, 8500.0] | 0 | 0
Siemens NH-2-315 | Siemens NH-2-315 | 315 | [4800.0, 120.0, 7.0, 0.1, 0.004] | 0 | 0 | [550.0, 920.0, 1900.0, 5000.0, 11000.0] | 0 | 0
Siemens NH-2-355 | Siemens NH-2-355 | 355 | [4800.0, 120.0, 6.0, 0.1, 0.004] | 0 | 0 | [650.0, 1116.27, 2350.0, 5840.0, 12790.0] | 0 | 0
Siemens NH-2-400 | Siemens NH-2-400 | 400 | [4800.0, 120.0, 7.0, 0.1, 0.004] | 0 | 0 | [720.0, 1350.0, 2800.0, 6500.0, 15000.0] | 0 | 0
Siemens NH-2-425 | Siemens NH-2-425 | 425 | [4800.0, 120.0, 7.0, 0.1, 0.004] | 0 | 0 | [850.0, 1500.0, 3050.0, 7500.0, 16500.0] | 0 | 0
Siemens NH-2-630 | Siemens NH-2-630 | 630 | [4800.0, 120.0, 7.0, 0.1, 0.004] | 0 | 0 | [1200.0, 2000.0, 4800.0, 12000.0, 26000.0] | 0 | 0

## res_bus
| vm_pu | va_degree | p_mw | q_mvar
0 | 0.97951 | -0.14363 | 0.00036671 | 9.1907e-05
1 | 0.97952 | -0.14361 | 0 | 0
2 | 0.97949 | -0.14381 | 0.001401 | 0.00035112
3 | 0.97955 | -0.14334 | 0 | 0
4 | 0.97866 | -0.14971 | 0 | 0
5 | 0.98092 | -0.13366 | 0.0014135 | 0.00035425
6 | 0.97862 | -0.15001 | 0.00080669 | 0.00020218
7 | 0.97821 | -0.15297 | 0 | 0
8 | 0.9822 | -0.12452 | 0 | 0
9 | 0.97283 | -0.19149 | 0.0039392 | 0.00098726
10 | 0.97207 | -0.19694 | 0.0032879 | 0.00082402
11 | 0.97382 | -0.18438 | 0.0013068 | 0.00032752
12 | 0.97161 | -0.2003 | 0.0010851 | 0.00027194
13 | 0.97391 | -0.18374 | 0.0048825 | 0.0012237
14 | 0.9708 | -0.20614 | 0 | 0
15 | 0.97549 | -0.17239 | 0.0031826 | 0.00079762
16 | 0.97056 | -0.20786 | 0 | 0
17 | 0.97666 | -0.16403 | 0 | 0
18 | 0.97734 | -0.15914 | 0 | 0
19 | 0.97646 | -0.16546 | 0 | 0
20 | 0.97728 | -0.15957 | 0.0010701 | 0.00026819
21 | 0.97636 | -0.1662 | 0.0015309 | 0.00038367
22 | 0.9781 | -0.15371 | 0.00095262 | 0.00023875
23 | 0.97727 | -0.15964 | 0.00035022 | 8.7774e-05
24 | 0.97601 | -0.1688 | 0 | 0
25 | 0.98365 | -0.11425 | 0.0011418 | 0.00028617
26 | 0.98371 | -0.11385 | 0 | 0
27 | 0.98364 | -0.11437 | 0.00047442 | 0.0001189
28 | 0.9831 | -0.11813 | 0 | 0
29 | 0.98311 | -0.11807 | 0.0034848 | 0.00087338
30 | 0.98492 | -0.10524 | 0.001286 | 0.00032229
31 | 0.98297 | -0.11905 | 0.0018478 | 0.00046309
32 | 0.9825 | -0.12238 | 0.0012874 | 0.00032266
33 | 0.98247 | -0.12265 | 0 | 0
34 | 0.9853 | -0.10255 | 0 | 0
35 | 0.98241 | -0.12308 | 0 | 0
36 | 0.98671 | -0.092644 | 0.0017342 | 0.00043464
37 | 0.98508 | -0.10417 | 0.003067 | 0.00076866
38 | 0.97772 | -0.15643 | 0.00095338 | 0.00023894
39 | 0.9778 | -0.15588 | 0.00037729 | 9.4559e-05
40 | 0.97769 | -0.15669 | 0.0010157 | 0.00025457
41 | 0.97782 | -0.15572 | 0 | 0
42 | 0.98219 | -0.12459 | 0.00066031 | 0.00016549
43 | 0.97861 | -0.15006 | 0.00066503 | 0.00016667
44 | 0.98506 | -0.10429 | 0.0014924 | 0.00037403
45 | 0.98694 | -0.091016 | 0 | 0
46 | 0.99105 | -0.062153 | 0 | 0
47 | 0.98648 | -0.094269 | 0.0013626 | 0.00034151
48 | 0.97014 | -0.21091 | 0.0075935 | 0.0019031
49 | 0.98569 | -0.099864 | 0.0009493 | 0.00023792
50 | 0.9858 | -0.099086 | 0.0015254 | 0.00038231
51 | 0.98563 | -0.10029 | 0.0021005 | 0.00052644
52 | 0.98607 | -0.097215 | 0.0029165 | 0.00073095
53 | 0.99333 | -0.046244 | 0 | 0
54 | 0.991 | -0.062513 | 0.0014703 | 0.00036848
55 | 0.9949 | -0.035265 | 0 | 0
56 | 0.99328 | -0.046559 | 0.0010173 | 0.00025496
57 | 1 | 0 | -0.096196 | -0.024113
58 | 0.98728 | -0.088955 | 0.014993 | 0.0037576
59 | 0.98723 | -0.089344 | 0.00164 | 0.00041103
60 | 0.98158 | -0.12902 | 0.010637 | 0.0026658
61 | 0.98158 | -0.12904 | 0.0016207 | 0.00040618
62 | 0.97599 | -0.16891 | 0.00073145 | 0.00018332
63 | 0.99998 | 149.9947 | 0 | 0

## res_line
| p_from_mw | q_from_mvar | p_to_mw | q_to_mvar | pl_mw | ql_mvar | i_from_ka | i_to_ka | i_ka | vm_from_pu | va_from_degree | vm_to_pu | va_to_degree | loading_percent
0 | -0.00036671 | -9.1907e-05 | 0.00036671 | 9.1828e-05 | 1.2275e-09 | -7.9316e-08 | 0.00055709 | 0.00055706 | 0.00055709 | 0.97951 | -0.14363 | 0.97952 | -0.14361 | 0.20633
1 | 0.001401 | 0.00035096 | -0.001401 | -0.00035112 | 3.874e-08 | -1.5762e-07 | 0.0021283 | 0.0021283 | 0.0021283 | 0.97952 | -0.14361 | 0.97949 | -0.14381 | 0.78827
2 | -0.0017677 | -0.00044279 | 0.0017678 | 0.00044263 | 6.4528e-08 | -1.557e-07 | 0.0026853 | 0.0026853 | 0.0026853 | 0.97952 | -0.14361 | 0.97955 | -0.14334 | 0.99456
3 | 0.033927 | 0.0085159 | -0.033897 | -0.0085046 | 2.9957e-05 | 1.1295e-05 | 0.051543 | 0.051543 | 0.051543 | 0.97955 | -0.14334 | 0.97866 | -0.14971 | 19.0899
4 | -0.035695 | -0.0089585 | 0.035743 | 0.0089767 | 4.8069e-05 | 1.8158e-05 | 0.054228 | 0.054228 | 0.054228 | 0.97955 | -0.14334 | 0.98092 | -0.13366 | 20.0844
5 | 0.0014718 | 0.00036854 | -0.0014717 | -0.00036876 | 6.238e-08 | -2.2686e-07 | 0.0022377 | 0.0022378 | 0.0022378 | 0.97866 | -0.14971 | 0.97862 | -0.15001 | 0.8288
6 | 0.032426 | 0.008136 | -0.032411 | -0.0081305 | 1.4679e-05 | 5.5244e-06 | 0.049305 | 0.049305 | 0.049305 | 0.97866 | -0.14971 | 0.97821 | -0.15297 | 18.2611
7 | -0.037157 | -0.0093309 | 0.037204 | 0.0093488 | 4.7252e-05 | 1.7872e-05 | 0.056372 | 0.056372 | 0.056372 | 0.98092 | -0.13366 | 0.9822 | -0.12452 | 20.8785
8 | 0.00066503 | 0.00016659 | -0.00066503 | -0.00016667 | 4.3393e-09 | -8.3781e-08 | 0.0010112 | 0.0010112 | 0.0010112 | 0.97862 | -0.15001 | 0.97861 | -0.15006 | 0.37452
9 | 0.0033002 | 0.00082527 | -0.0032999 | -0.00082541 | 3.353e-07 | -1.3873e-07 | 0.0050196 | 0.0050197 | 0.0050197 | 0.97821 | -0.15297 | 0.9781 | -0.15371 | 1.8591
10 | 0.029111 | 0.0073053 | -0.029086 | -0.0072959 | 2.4916e-05 | 9.3279e-06 | 0.044286 | 0.044286 | 0.044286 | 0.97821 | -0.15297 | 0.97734 | -0.15914 | 16.4021
11 | 0.00066032 | 0.00016535 | -0.00066031 | -0.00016549 | 6.936e-09 | -1.3792e-07 | 0.0010003 | 0.0010004 | 0.0010004 | 0.9822 | -0.12452 | 0.98219 | -0.12459 | 0.37051
12 | -0.037864 | -0.0095141 | 0.037875 | 0.0095182 | 1.1265e-05 | 4.0551e-06 | 0.057372 | 0.057372 | 0.057372 | 0.9822 | -0.12452 | 0.9825 | -0.12238 | 10.6245
13 | 0.011991 | 0.0030058 | -0.011982 | -0.0030028 | 9.0516e-06 | 2.9464e-06 | 0.018341 | 0.018341 | 0.018341 | 0.97283 | -0.19149 | 0.97207 | -0.19694 | 6.793
14 | -0.01593 | -0.003993 | 0.015946 | 0.0039986 | 1.5695e-05 | 5.5099e-06 | 0.024366 | 0.024366 | 0.024366 | 0.97283 | -0.19149 | 0.97382 | -0.18438 | 9.0245
15 | 0.0086938 | 0.0021788 | -0.0086897 | -0.0021777 | 4.037e-06 | 1.1001e-06 | 0.013308 | 0.013308 | 0.013308 | 0.97207 | -0.19694 | 0.97161 | -0.2003 | 4.929
16 | -0.017252 | -0.0043261 | 0.017254 | 0.0043266 | 1.5331e-06 | 5.4566e-07 | 0.026363 | 0.026363 | 0.026363 | 0.97382 | -0.18438 | 0.97391 | -0.18374 | 9.764
17 | 0.0076047 | 0.0019058 | -0.0075985 | -0.0019043 | 6.1424e-06 | 1.4645e-06 | 0.011647 | 0.011647 | 0.011647 | 0.97161 | -0.2003 | 0.9708 | -0.20614 | 4.3137
18 | -0.022136 | -0.0055503 | 0.022171 | 0.0055631 | 3.488e-05 | 1.2806e-05 | 0.033823 | 0.033822 | 0.033823 | 0.97391 | -0.18374 | 0.97549 | -0.17239 | 12.5269
19 | 0.0075985 | 0.0019043 | -0.0075967 | -0.0019039 | 1.8081e-06 | 4.3138e-07 | 0.011647 | 0.011647 | 0.011647 | 0.9708 | -0.20614 | 0.97056 | -0.20786 | 4.3137
20 | -0.025354 | -0.0063607 | 0.025383 | 0.0063716 | 2.9416e-05 | 1.092e-05 | 0.038677 | 0.038677 | 0.038677 | 0.97549 | -0.17239 | 0.97666 | -0.16403 | 14.3249
21 | 0.0075967 | 0.0019039 | -0.0075935 | -0.0019031 | 3.2132e-06 | 7.6694e-07 | 0.011647 | 0.011647 | 0.011647 | 0.97056 | -0.20786 | 0.97014 | -0.21091 | 4.3138
22 | -0.027647 | -0.0069335 | 0.027665 | 0.0069405 | 1.8744e-05 | 6.9972e-06 | 0.042123 | 0.042123 | 0.042123 | 0.97666 | -0.16403 | 0.97734 | -0.15914 | 15.6012
23 | 0.0022632 | 0.00056188 | -0.0022628 | -0.00056246 | 4.4102e-07 | -5.7483e-07 | 0.0034463 | 0.0034466 | 0.0034466 | 0.97666 | -0.16403 | 0.97646 | -0.16546 | 1.2765
24 | 0.0014204 | 0.00035541 | -0.0014203 | -0.00035574 | 8.3895e-08 | -3.2801e-07 | 0.0021624 | 0.0021625 | 0.0021625 | 0.97734 | -0.15914 | 0.97728 | -0.15957 | 0.80093
25 | 0.0022628 | 0.00056246 | -0.0022626 | -0.00056275 | 2.2662e-07 | -2.9521e-07 | 0.0034466 | 0.0034467 | 0.0034467 | 0.97646 | -0.16546 | 0.97636 | -0.1662 | 1.2766
26 | 0.00035023 | 8.7548e-05 | -0.00035022 | -8.7774e-05 | 3.2218e-09 | -2.263e-07 | 0.00053318 | 0.00053326 | 0.00053326 | 0.97728 | -0.15957 | 0.97727 | -0.15964 | 0.1975
27 | 0.00073172 | 0.00017909 | -0.00073146 | -0.00018313 | 2.5703e-07 | -4.0479e-06 | 0.0011136 | 0.0011151 | 0.0011151 | 0.97636 | -0.1662 | 0.97601 | -0.1688 | 0.41301
28 | 0.0023473 | 0.00058666 | -0.0023466 | -0.00058743 | 6.4969e-07 | -7.7482e-07 | 0.0035704 | 0.0035708 | 0.0035708 | 0.9781 | -0.15371 | 0.97782 | -0.15572 | 1.3225
29 | 0.00073146 | 0.00018313 | -0.00073145 | -0.00018332 | 1.1825e-08 | -1.859e-07 | 0.0011151 | 0.0011152 | 0.0011152 | 0.97601 | -0.1688 | 0.97599 | -0.16891 | 0.41303
30 | -0.0016163 | -0.00040476 | 0.0016163 | 0.00040449 | 8.9212e-08 | -2.6933e-07 | 0.0024449 | 0.0024448 | 0.0024449 | 0.98365 | -0.11425 | 0.98371 | -0.11385 | 0.90551
31 | 0.00047443 | 0.00011859 | -0.00047442 | -0.0001189 | 8.0463e-09 | -3.1473e-07 | 0.00071758 | 0.0007177 | 0.0007177 | 0.98365 | -0.11425 | 0.98364 | -0.11437 | 0.26581
32 | 0.041059 | 0.010321 | -0.041034 | -0.010312 | 2.4476e-05 | 8.8978e-06 | 0.062118 | 0.062119 | 0.062119 | 0.98371 | -0.11385 | 0.9831 | -0.11813 | 11.5034
33 | 0.01577 | 0.0039547 | -0.015761 | -0.0039515 | 9.2333e-06 | 3.2214e-06 | 0.023856 | 0.023856 | 0.023856 | 0.98371 | -0.11385 | 0.98311 | -0.11807 | 8.8355
34 | -0.058445 | -0.01468 | 0.058515 | 0.014706 | 7.0022e-05 | 2.6202e-05 | 0.088419 | 0.088419 | 0.088419 | 0.98371 | -0.11385 | 0.98492 | -0.10524 | 16.3739
35 | 0.001848 | 0.00046257 | -0.0018478 | -0.00046309 | 2.3537e-07 | -5.2074e-07 | 0.0027969 | 0.0027971 | 0.0027971 | 0.9831 | -0.11813 | 0.98297 | -0.11905 | 1.036
36 | 0.039186 | 0.0098492 | -0.039163 | -0.0098409 | 2.3179e-05 | 8.3798e-06 | 0.059322 | 0.059322 | 0.059322 | 0.9831 | -0.11813 | 0.9825 | -0.12238 | 10.9855
37 | 0.012276 | 0.0030781 | -0.012268 | -0.0030755 | 7.7798e-06 | 2.5347e-06 | 0.018581 | 0.018581 | 0.018581 | 0.98311 | -0.11807 | 0.98247 | -0.12265 | 6.882
38 | -0.059801 | -0.015028 | 0.059823 | 0.015037 | 2.2403e-05 | 8.3925e-06 | 0.090362 | 0.090361 | 0.090362 | 0.98492 | -0.10524 | 0.9853 | -0.10255 | 16.7336
39 | 0.012268 | 0.0030755 | -0.012268 | -0.0030753 | 7.2822e-07 | 2.3728e-07 | 0.018581 | 0.018581 | 0.018581 | 0.98247 | -0.12265 | 0.98241 | -0.12308 | 6.882
40 | -0.064384 | -0.016179 | 0.064473 | 0.016213 | 8.8887e-05 | 3.3419e-05 | 0.097248 | 0.097248 | 0.097248 | 0.9853 | -0.10255 | 0.98671 | -0.092644 | 18.009
41 | 0.0045604 | 0.0011425 | -0.0045594 | -0.0011426 | 1.0209e-06 | -4.6557e-08 | 0.006887 | 0.0068872 | 0.0068872 | 0.9853 | -0.10255 | 0.98508 | -0.10417 | 2.5508
42 | 0.012268 | 0.0030753 | -0.012258 | -0.003072 | 1.0087e-05 | 3.2874e-06 | 0.018581 | 0.018582 | 0.018582 | 0.98241 | -0.12308 | 0.98158 | -0.12902 | 6.8821
43 | -0.066207 | -0.016647 | 0.066222 | 0.016653 | 1.5026e-05 | 5.6558e-06 | 0.099864 | 0.099863 | 0.099864 | 0.98671 | -0.092644 | 0.98694 | -0.091016 | 18.4932
44 | 0.0014924 | 0.00037393 | -0.0014924 | -0.00037403 | 2.5884e-08 | -9.3952e-08 | 0.0022543 | 0.0022544 | 0.0022544 | 0.98508 | -0.10417 | 0.98506 | -0.10429 | 0.83496
45 | -0.0019691 | -0.00049322 | 0.0019693 | 0.00049294 | 1.5147e-07 | -2.8077e-07 | 0.0029968 | 0.0029966 | 0.0029968 | 0.97772 | -0.15643 | 0.9778 | -0.15588 | 1.1099
46 | 0.0010158 | 0.00025428 | -0.0010157 | -0.00025457 | 3.5841e-08 | -2.8764e-07 | 0.0015458 | 0.0015459 | 0.0015459 | 0.97772 | -0.15643 | 0.97769 | -0.15669 | 0.57256
47 | -0.0023466 | -0.0005875 | 0.0023466 | 0.00058743 | 5.254e-08 | -6.2625e-08 | 0.0035708 | 0.0035708 | 0.0035708 | 0.9778 | -0.15588 | 0.97782 | -0.15572 | 1.3225
48 | -0.075085 | -0.018873 | 0.075388 | 0.018988 | 0.000303 | 0.0001146 | 0.11323 | 0.11323 | 0.11323 | 0.98694 | -0.091016 | 0.99105 | -0.062153 | 20.9678
49 | 0.0088631 | 0.0022205 | -0.0088591 | -0.0022194 | 3.9873e-06 | 1.0765e-06 | 0.013363 | 0.013363 | 0.013363 | 0.98694 | -0.091016 | 0.98648 | -0.094269 | 4.9492
50 | -0.076858 | -0.019356 | 0.07703 | 0.019421 | 0.00017132 | 6.4827e-05 | 0.11543 | 0.11543 | 0.11543 | 0.99105 | -0.062153 | 0.99333 | -0.046244 | 21.3765
51 | 0.0014703 | 0.0003682 | -0.0014703 | -0.00036848 | 7.3179e-08 | -2.8191e-07 | 0.0022075 | 0.0022077 | 0.0022077 | 0.99105 | -0.062153 | 0.991 | -0.062513 | 0.81765
52 | 0.0074965 | 0.0018779 | -0.0074934 | -0.0018772 | 3.0539e-06 | 6.8609e-07 | 0.011307 | 0.011308 | 0.011308 | 0.98648 | -0.094269 | 0.98607 | -0.097215 | 4.188
53 | -0.0030499 | -0.00076416 | 0.0030503 | 0.00076397 | 3.2801e-07 | -1.8996e-07 | 0.0046042 | 0.004604 | 0.0046042 | 0.98569 | -0.099864 | 0.9858 | -0.099086 | 1.7052
54 | 0.0021006 | 0.00052624 | -0.0021005 | -0.00052644 | 1.2307e-07 | -2.0265e-07 | 0.0031711 | 0.0031712 | 0.0031712 | 0.98569 | -0.099864 | 0.98563 | -0.10029 | 1.1745
55 | -0.0045757 | -0.0011463 | 0.0045769 | 0.0011462 | 1.1843e-06 | -5.1922e-08 | 0.0069066 | 0.0069064 | 0.0069066 | 0.9858 | -0.099086 | 0.98607 | -0.097215 | 2.558
56 | -0.078047 | -0.019676 | 0.078167 | 0.019721 | 0.00012021 | 4.5506e-05 | 0.11696 | 0.11696 | 0.11696 | 0.99333 | -0.046244 | 0.9949 | -0.035265 | 21.6586
57 | 0.0010173 | 0.00025458 | -0.0010173 | -0.00025496 | 4.4401e-08 | -3.7953e-07 | 0.0015239 | 0.001524 | 0.001524 | 0.99333 | -0.046244 | 0.99328 | -0.046559 | 0.56444
58 | -0.094925 | -0.023933 | 0.095396 | 0.024113 | 0.00047138 | 0.00017935 | 0.14202 | 0.14202 | 0.14202 | 0.9949 | -0.035265 | 1 | 0 | 26.3008
59 | 0.016758 | 0.0042122 | -0.016633 | -0.0041684 | 0.00012445 | 4.3775e-05 | 0.025068 | 0.025069 | 0.025069 | 0.9949 | -0.035265 | 0.98728 | -0.088955 | 9.2849
60 | 0.0016401 | 0.00041077 | -0.00164 | -0.00041103 | 8.8192e-08 | -2.6185e-07 | 0.0024719 | 0.002472 | 0.002472 | 0.98728 | -0.088955 | 0.98723 | -0.089344 | 0.91554
61 | 0.0016207 | 0.00040617 | -0.0016207 | -0.00040618 | 3.8299e-09 | -1.138e-08 | 0.0024568 | 0.0024568 | 0.0024568 | 0.98158 | -0.12902 | 0.98158 | -0.12904 | 0.90994

## res_trafo
| p_hv_mw | q_hv_mvar | p_lv_mw | q_lv_mvar | pl_mw | ql_mvar | i_hv_ka | i_lv_ka | vm_hv_pu | va_hv_degree | vm_lv_pu | va_lv_degree | loading_percent
0 | 2.5187e-16 | 8.8016e-16 | 0.00079998 | 7.4552e-08 | 0.00079998 | 7.4552e-08 | 2.6429e-17 | 0.0011547 | 0.99998 | 149.9947 | 1 | 0 | 0.31999

## res_ext_grid
| p_mw | q_mvar
0 | 0.097234 | 0.024373

## res_load
| p_mw | q_mvar
0 | 0.00036671 | 9.1907e-05
1 | 0.001401 | 0.00035112
2 | 0.0014135 | 0.00035425
3 | 0.00080669 | 0.00020218
4 | 0.0039392 | 0.00098726
5 | 0.0032879 | 0.00082402
6 | 0.0013068 | 0.00032752
7 | 0.0010851 | 0.00027194
8 | 0.0048825 | 0.0012237
9 | 0.0031826 | 0.00079762
10 | 0.0010701 | 0.00026819
11 | 0.0015309 | 0.00038367
12 | 0.00095262 | 0.00023875
13 | 0.00035022 | 8.7774e-05
14 | 0.0011418 | 0.00028617
15 | 0.00047442 | 0.0001189
16 | 0.0034848 | 0.00087338
17 | 0.001286 | 0.00032229
18 | 0.0018478 | 0.00046309
19 | 0.0012874 | 0.00032266
20 | 0.0017342 | 0.00043464
21 | 0.003067 | 0.00076866
22 | 0.00095338 | 0.00023894
23 | 0.00037729 | 9.4559e-05
24 | 0.0010157 | 0.00025457
25 | 0.00066031 | 0.00016549
26 | 0.00066503 | 0.00016667
27 | 0.0014924 | 0.00037403
28 | 0.0013626 | 0.00034151
29 | 0.0075935 | 0.0019031
30 | 0.0009493 | 0.00023792
31 | 0.0015254 | 0.00038231
32 | 0.0021005 | 0.00052644
33 | 0.0029165 | 0.00073095
34 | 0.0014703 | 0.00036848
35 | 0.0010173 | 0.00025496
36 | 0.0010374 | 0.00026
37 | 0.014993 | 0.0037576
38 | 0.00164 | 0.00041103
39 | 0.010637 | 0.0026658
40 | 0.0016207 | 0.00040618
41 | 0.00073145 | 0.00018332

## dtypes
| element | column | dtype
0 | bus | name | object
1 | bus | vn_kv | float64
2 | bus | type | object
3 | bus | zone | object
4 | bus | in_service | bool
5 | load | name | object
6 | load | bus | uint32
7 | load | p_mw | float64
8 | load | q_mvar | float64
9 | load | const_z_percent | float64
10 | load | const_i_percent | float64
11 | load | sn_mva | float64
12 | load | scaling | float64
13 | load | in_service | bool
14 | load | type | object
15 | ext_grid | name | object
16 | ext_grid | bus | uint32
17 | ext_grid | vm_pu | float64
18 | ext_grid | va_degree | float64
19 | ext_grid | slack_weight | float64
20 | ext_grid | in_service | bool
21 | line | name | object
22 | line | std_type | object
23 | line | from_bus | uint32
24 | line | to_bus | uint32
25 | line | length_km | float64
26 | line | r_ohm_per_km | float64
27 | line | x_ohm_per_km | float64
28 | line | c_nf_per_km | float64
29 | line | g_us_per_km | float64
30 | line | max_i_ka | float64
31 | line | df | float64
32 | line | parallel | uint32
33 | line | type | object
34 | line | in_service | bool
35 | trafo | name | object
36 | trafo | std_type | object
37 | trafo | hv_bus | uint32
38 | trafo | lv_bus | uint32
39 | trafo | sn_mva | float64
40 | trafo | vn_hv_kv | float64
41 | trafo | vn_lv_kv | float64
42 | trafo | vk_percent | float64
43 | trafo | vkr_percent | float64
44 | trafo | pfe_kw | float64
45 | trafo | i0_percent | float64
46 | trafo | shift_degree | float64
47 | trafo | tap_side | object
48 | trafo | tap_neutral | int32
49 | trafo | tap_min | int32
50 | trafo | tap_max | int32
51 | trafo | tap_step_percent | float64
52 | trafo | tap_step_degree | float64
53 | trafo | tap_pos | int32
54 | trafo | tap_phase_shifter | bool
55 | trafo | parallel | uint32
56 | trafo | df | float64
57 | trafo | in_service | bool
58 | line_geodata | coords | object
59 | bus_geodata | x | float64
60 | bus_geodata | y | float64
61 | bus_geodata | coords | object
62 | res_bus | vm_pu | float64
63 | res_bus | va_degree | float64
64 | res_bus | p_mw | float64
65 | res_bus | q_mvar | float64
66 | res_line | p_from_mw | float64
67 | res_line | q_from_mvar | float64
68 | res_line | p_to_mw | float64
69 | res_line | q_to_mvar | float64
70 | res_line | pl_mw | float64
71 | res_line | ql_mvar | float64
72 | res_line | i_from_ka | float64
73 | res_line | i_to_ka | float64
74 | res_line | i_ka | float64
75 | res_line | vm_from_pu | float64
76 | res_line | va_from_degree | float64
77 | res_line | vm_to_pu | float64
78 | res_line | va_to_degree | float64
79 | res_line | loading_percent | float64
80 | res_trafo | p_hv_mw | float64
81 | res_trafo | q_hv_mvar | float64
82 | res_trafo | p_lv_mw | float64
83 | res_trafo | q_lv_mvar | float64
84 | res_trafo | pl_mw | float64
85 | res_trafo | ql_mvar | float64
86 | res_trafo | i_hv_ka | float64
87 | res_trafo | i_lv_ka | float64
88 | res_trafo | vm_hv_pu | float64
89 | res_trafo | va_hv_degree | float64
90 | res_trafo | vm_lv_pu | float64
91 | res_trafo | va_lv_degree | float64
92 | res_trafo | loading_percent | float64
93 | res_ext_grid | p_mw | float64
94 | res_ext_grid | q_mvar | float64
95 | res_load | p_mw | float64
96 | res_load | q_mvar | float64

## parameters
| version | format_version | converged | OPF_converged | name | f_hz | sn_mva
0 | 2.14.6 | 2.14.0 | TRUE | FALSE |  | 50 | 1