## bus
| name | vn_kv | type | zone | in_service
0 | bus_LV_2238-8_0_2_node_0 | 0.4 | n |  | TRUE
1 | bus_LV_2238-8_0_2_node_1 | 0.4 | n |  | TRUE
2 | bus_LV_2238-8_0_2_node_2 | 0.4 | n |  | TRUE
3 | bus_LV_2238-8_0_2_node_4 | 0.4 | n |  | TRUE
4 | bus_LV_2238-8_0_2_node_3 | 0.4 | n |  | TRUE
5 | bus_LV_2238-8_0_2_node_6 | 0.4 | n |  | TRUE
6 | bus_LV_2238-8_0_2_node_7 | 0.4 | n |  | TRUE
7 | bus_LV_2238-8_0_2_node_5 | 0.4 | n |  | TRUE
8 | bus_LV_2238-8_0_2_node_84 | 0.4 | n |  | TRUE
9 | bus_LV_2238-8_0_2_node_83 | 0.4 | n |  | TRUE
10 | bus_LV_2238-8_0_2_node_37 | 0.4 | n |  | TRUE
11 | bus_LV_2238-8_0_2_node_17 | 0.4 | n |  | TRUE
12 | bus_LV_2238-8_0_2_node_72 | 0.4 | n |  | TRUE
13 | bus_LV_2238-8_0_2_node_38 | 0.4 | n |  | TRUE
14 | bus_LV_2238-8_0_2_node_39 | 0.4 | n |  | TRUE
15 | bus_LV_2238-8_0_2_node_15 | 0.4 | n |  | TRUE
16 | bus_LV_2238-8_0_2_node_8 | 0.4 | n |  | TRUE
17 | bus_LV_2238-8_0_2_node_9 | 0.4 | n |  | TRUE
18 | bus_LV_2238-8_0_2_node_10 | 0.4 | n |  | TRUE
19 | bus_LV_2238-8_0_2_node_11 | 0.4 | n |  | TRUE
20 | bus_LV_2238-8_0_2_node_12 | 0.4 | n |  | TRUE
21 | bus_LV_2238-8_0_2_node_28 | 0.4 | n |  | TRUE
22 | bus_LV_2238-8_0_2_node_45 | 0.4 | n |  | TRUE
23 | bus_LV_2238-8_0_2_node_78 | 0.4 | n |  | TRUE
24 | bus_LV_2238-8_0_2_node_27 | 0.4 | n |  | TRUE
25 | bus_LV_2238-8_0_2_node_46 | 0.4 | n |  | TRUE
26 | bus_LV_2238-8_0_2_node_80 | 0.4 | n |  | TRUE
27 | bus_LV_2238-8_0_2_node_13 | 0.4 | n |  | TRUE
28 | bus_LV_2238-8_0_2_node_14 | 0.4 | n |  | TRUE
29 | bus_LV_2238-8_0_2_node_16 | 0.4 | n |  | TRUE
30 | bus_LV_2238-8_0_2_node_18 | 0.4 | n |  | TRUE
31 | bus_LV_2238-8_0_2_node_32 | 0.4 | n |  | TRUE
32 | bus_LV_2238-8_0_2_node_71 | 0.4 | n |  | TRUE
33 | bus_LV_2238-8_0_2_node_19 | 0.4 | n |  | TRUE
34 | bus_LV_2238-8_0_2_node_20 | 0.4 | n |  | TRUE
35 | bus_LV_2238-8_0_2_node_21 | 0.4 | n |  | TRUE
36 | bus_LV_2238-8_0_2_node_22 | 0.4 | n |  | TRUE
37 | bus_LV_2238-8_0_2_node_26 | 0.4 | n |  | TRUE
38 | bus_LV_2238-8_0_2_node_24 | 0.4 | n |  | TRUE
39 | bus_LV_2238-8_0_2_node_23 | 0.4 | n |  | TRUE
40 | bus_LV_2238-8_0_2_node_25 | 0.4 | n |  | TRUE
41 | bus_LV_2238-8_0_2_node_82 | 0.4 | n |  | TRUE
42 | bus_LV_2238-8_0_2_node_90 | 0.4 | n |  | TRUE
43 | bus_LV_2238-8_0_2_node_89 | 0.4 | n |  | TRUE
44 | bus_LV_2238-8_0_2_node_35 | 0.4 | n |  | TRUE
45 | bus_LV_2238-8_0_2_node_40 | 0.4 | n |  | TRUE
46 | bus_LV_2238-8_0_2_node_91 | 0.4 | n |  | TRUE
47 | bus_LV_2238-8_0_2_node_96 | 0.4 | n |  | TRUE
48 | bus_LV_2238-8_0_2_node_92 | 0.4 | n |  | TRUE
49 | bus_LV_2238-8_0_2_node_31 | 0.4 | n |  | TRUE
50 | bus_LV_2238-8_0_2_node_29 | 0.4 | n |  | TRUE
51 | bus_LV_2238-8_0_2_node_30 | 0.4 | n |  | TRUE
52 | bus_LV_2238-8_0_2_node_36 | 0.4 | n |  | TRUE
53 | bus_LV_2238-8_0_2_node_33 | 0.4 | n |  | TRUE
54 | bus_LV_2238-8_0_2_node_34 | 0.4 | n |  | TRUE
55 | bus_LV_2238-8_0_2_node_62 | 0.4 | n |  | TRUE
56 | bus_LV_2238-8_0_2_node_60 | 0.4 | n |  | TRUE
57 | bus_LV_2238-8_0_2_node_61 | 0.4 | n |  | TRUE
58 | bus_LV_2238-8_0_2_node_41 | 0.4 | n |  | TRUE
59 | bus_LV_2238-8_0_2_node_42 | 0.4 | n |  | TRUE
60 | bus_LV_2238-8_0_2_node_43 | 0.4 | n |  | TRUE
61 | bus_LV_2238-8_0_2_node_44 | 0.4 | n |  | TRUE
62 | bus_LV_2238-8_0_2_node_69 | 0.4 | n |  | TRUE
63 | bus_LV_2238-8_0_2_node_58 | 0.4 | n |  | TRUE
64 | bus_LV_2238-8_0_2_node_73 | 0.4 | n |  | TRUE
65 | bus_LV_2238-8_0_2_node_94 | 0.4 | n |  | TRUE
66 | bus_LV_2238-8_0_2_node_68 | 0.4 | n |  | TRUE
67 | bus_LV_2238-8_0_2_node_79 | 0.4 | n |  | TRUE
68 | bus_LV_2238-8_0_2_node_57 | 0.4 | n |  | TRUE
69 | bus_LV_2238-8_0_2_node_47 | 0.4 | n |  | TRUE
70 | bus_LV_2238-8_0_2_node_48 | 0.4 | n |  | TRUE
71 | bus_LV_2238-8_0_2_node_49 | 0.4 | n |  | TRUE
72 | bus_LV_2238-8_0_2_node_59 | 0.4 | n |  | TRUE
73 | bus_LV_2238-8_0_2_node_50 | 0.4 | n |  | TRUE
74 | bus_LV_2238-8_0_2_node_51 | 0.4 | n |  | TRUE
75 | bus_LV_2238-8_0_2_node_52 | 0.4 | n |  | TRUE
76 | bus_LV_2238-8_0_2_node_53 | 0.4 | n |  | TRUE
77 | bus_LV_2238-8_0_2_node_54 | 0.4 | n |  | TRUE
78 | bus_LV_2238-8_0_2_node_55 | 0.4 | n |  | TRUE
79 | bus_LV_2238-8_0_2_node_56 | 0.4 | n |  | TRUE
80 | bus_LV_2238-8_0_2_node_64 | 0.4 | n |  | TRUE
81 | bus_LV_2238-8_0_2_node_74 | 0.4 | n |  | TRUE
82 | bus_LV_2238-8_0_2_node_77 | 0.4 | n |  | TRUE
83 | bus_LV_2238-8_0_2_node_93 | 0.4 | n |  | TRUE
84 | bus_LV_2238-8_0_2_node_70 | 0.4 | n |  | TRUE
85 | bus_LV_2238-8_0_2_node_65 | 0.4 | n |  | TRUE
86 | bus_LV_2238-8_0_2_node_75 | 0.4 | n |  | TRUE
87 | bus_LV_2238-8_0_2_node_95 | 0.4 | n |  | TRUE
88 | bus_LV_2238-8_0_2_node_63 | 0.4 | n |  | TRUE
89 | bus_LV_2238-8_0_2_node_66 | 0.4 | n |  | TRUE
90 | bus_LV_2238-8_0_2_node_67 | 0.4 | n |  | TRUE
91 | bus_LV_2238-8_0_2_node_97 | 0.4 | n |  | TRUE
92 | bus_LV_2238-8_0_2_node_76 | 0.4 | n |  | TRUE
93 | bus_LV_2238-8_0_2_node_85 | 0.4 | n |  | TRUE
94 | bus_LV_2238-8_0_2_node_86 | 0.4 | n |  | TRUE
95 | bus_LV_2238-8_0_2_node_81 | 0.4 | n |  | TRUE
96 | bus_MV_27_1_node_196 | 20 | n |  | TRUE

## load
| name | bus | p_mw | q_mvar | const_z_percent | const_i_percent | sn_mva | scaling | in_service | type
0 | LV_2238-8_0_2_load_0 | 0 | 0.0020152 | 0.00050506 | 0 | 0 |  | 1 | TRUE | wye
1 | LV_2238-8_0_2_load_1 | 1 | 0.0055506 | 0.0013911 | 0 | 0 |  | 1 | TRUE | wye
2 | LV_2238-8_0_2_load_6 | 5 | 0.00082643 | 0.00020712 | 0 | 0 |  | 1 | TRUE | wye
3 | LV_2238-8_0_2_load_7 | 6 | 0.00070059 | 0.00017559 | 0 | 0 |  | 1 | TRUE | wye
4 | LV_2238-8_0_2_load_84 | 8 | 0.0008617 | 0.00021596 | 0 | 0 |  | 1 | TRUE | wye
5 | LV_2238-8_0_2_load_83 | 9 | 0.0017063 | 0.00042764 | 0 | 0 |  | 1 | TRUE | wye
6 | LV_2238-8_0_2_load_17 | 11 | 0.00081943 | 0.00020537 | 0 | 0 |  | 1 | TRUE | wye
7 | LV_2238-8_0_2_load_72 | 12 | 0.0020668 | 0.00051798 | 0 | 0 |  | 1 | TRUE | wye
8 | LV_2238-8_0_2_load_8 | 16 | 0.025066 | 0.0062821 | 0 | 0 |  | 1 | TRUE | wye
9 | LV_2238-8_0_2_load_10 | 18 | 0.0043497 | 0.0010901 | 0 | 0 |  | 1 | TRUE | wye
10 | LV_2238-8_0_2_load_11 | 19 | 0.0015815 | 0.00039637 | 0 | 0 |  | 1 | TRUE | wye
11 | LV_2238-8_0_2_load_12 | 20 | 0.0030366 | 0.00076104 | 0 | 0 |  | 1 | TRUE | wye
12 | LV_2238-8_0_2_load_78 | 23 | 0.0060782 | 0.0015233 | 0 | 0 |  | 1 | TRUE | wye
13 | LV_2238-8_0_2_load_13 | 27 | 0.0016604 | 0.00041613 | 0 | 0 |  | 1 | TRUE | wye
14 | LV_2238-8_0_2_load_14 | 28 | 0.0018691 | 0.00046845 | 0 | 0 |  | 1 | TRUE | wye
15 | LV_2238-8_0_2_load_16 | 29 | 0.0020854 | 0.00052265 | 0 | 0 |  | 1 | TRUE | wye
16 | LV_2238-8_0_2_load_18 | 30 | 0.0020508 | 0.00051397 | 0 | 0 |  | 1 | TRUE | wye
17 | LV_2238-8_0_2_load_32 | 31 | 0.0025358 | 0.00063554 | 0 | 0 |  | 1 | TRUE | wye
18 | LV_2238-8_0_2_load_71 | 32 | 0.0024376 | 0.00061093 | 0 | 0 |  | 1 | TRUE | wye
19 | LV_2238-8_0_2_load_19 | 33 | 0.0019683 | 0.0004933 | 0 | 0 |  | 1 | TRUE | wye
20 | LV_2238-8_0_2_load_82 | 41 | 0.0020412 | 0.00051157 | 0 | 0 |  | 1 | TRUE | wye
21 | LV_2238-8_0_2_load_89 | 43 | 0.0065718 | 0.001647 | 0 | 0 |  | 1 | TRUE | wye
22 | LV_2238-8_0_2_load_40 | 45 | 0.0054465 | 0.001365 | 0 | 0 |  | 1 | TRUE | wye
23 | LV_2238-8_0_2_load_91 | 46 | 0.0044595 | 0.0011176 | 0 | 0 |  | 1 | TRUE | wye
24 | LV_2238-8_0_2_load_96 | 47 | 0.0041823 | 0.0010482 | 0 | 0 |  | 1 | TRUE | wye
25 | LV_2238-8_0_2_load_92 | 48 | 0.0014038 | 0.00035182 | 0 | 0 |  | 1 | TRUE | wye
26 | LV_2238-8_0_2_load_29 | 50 | 0.0036708 | 0.00091998 | 0 | 0 |  | 1 | TRUE | wye
27 | LV_2238-8_0_2_load_36 | 52 | 0.015844 | 0.0039708 | 0 | 0 |  | 1 | TRUE | wye
28 | LV_2238-8_0_2_load_33 | 53 | 0.0019456 | 0.00048762 | 0 | 0 |  | 1 | TRUE | wye
29 | LV_2238-8_0_2_load_34 | 54 | 0.0062656 | 0.0015703 | 0 | 0 |  | 1 | TRUE | wye
30 | LV_2238-8_0_2_load_62 | 55 | 0.0015213 | 0.00038128 | 0 | 0 |  | 1 | TRUE | wye
31 | LV_2238-8_0_2_load_60 | 56 | 0.0012777 | 0.00032022 | 0 | 0 |  | 1 | TRUE | wye
32 | LV_2238-8_0_2_load_41 | 58 | 0.00049291 | 0.00012353 | 0 | 0 |  | 1 | TRUE | wye
33 | LV_2238-8_0_2_load_43 | 60 | 0.0021053 | 0.00052763 | 0 | 0 |  | 1 | TRUE | wye
34 | LV_2238-8_0_2_load_69 | 62 | 0.0040247 | 0.0010087 | 0 | 0 |  | 1 | TRUE | wye
35 | LV_2238-8_0_2_load_58 | 63 | 0.0034729 | 0.00087038 | 0 | 0 |  | 1 | TRUE | wye
36 | LV_2238-8_0_2_load_94 | 65 | 0.0065453 | 0.0016404 | 0 | 0 |  | 1 | TRUE | wye
37 | LV_2238-8_0_2_load_68 | 66 | 0.0047463 | 0.0011895 | 0 | 0 |  | 1 | TRUE | wye
38 | LV_2238-8_0_2_load_79 | 67 | 0.0024139 | 0.00060499 | 0 | 0 |  | 1 | TRUE | wye
39 | LV_2238-8_0_2_load_47 | 69 | 0.0049016 | 0.0012285 | 0 | 0 |  | 1 | TRUE | wye
40 | LV_2238-8_0_2_load_48 | 70 | 0.0030003 | 0.00075194 | 0 | 0 |  | 1 | TRUE | wye
41 | LV_2238-8_0_2_load_49 | 71 | 0.0083735 | 0.0020986 | 0 | 0 |  | 1 | TRUE | wye
42 | LV_2238-8_0_2_load_50 | 73 | 0.0007144 | 0.00017905 | 0 | 0 |  | 1 | TRUE | wye
43 | LV_2238-8_0_2_load_53 | 76 | 0.0016408 | 0.00041122 | 0 | 0 |  | 1 | TRUE | wye
44 | LV_2238-8_0_2_load_55 | 78 | 0.0023694 | 0.00059383 | 0 | 0 |  | 1 | TRUE | wye
45 | LV_2238-8_0_2_load_64 | 80 | 0.0010425 | 0.00026128 | 0 | 0 |  | 1 | TRUE | wye
46 | LV_2238-8_0_2_load_74 | 81 | 0.0013642 | 0.0003419 | 0 | 0 |  | 1 | TRUE | wye
47 | LV_2238-8_0_2_load_77 | 82 | 0.0032914 | 0.00082491 | 0 | 0 |  | 1 | TRUE | wye
48 | LV_2238-8_0_2_load_93 | 83 | 0.0005122 | 0.00012837 | 0 | 0 |  | 1 | TRUE | wye
49 | LV_2238-8_0_2_load_75 | 86 | 0.00094159 | 0.00023598 | 0 | 0 |  | 1 | TRUE | wye
50 | LV_2238-8_0_2_load_95 | 87 | 0.00298 | 0.00074685 | 0 | 0 |  | 1 | TRUE | wye
51 | LV_2238-8_0_2_load_63 | 88 | 0.0077446 | 0.001941 | 0 | 0 |  | 1 | TRUE | wye
52 | LV_2238-8_0_2_load_66 | 89 | 0.0013168 | 0.00033003 | 0 | 0 |  | 1 | TRUE | wye
53 | LV_2238-8_0_2_load_97 | 91 | 0.0074 | 0.0018546 | 0 | 0 |  | 1 | TRUE | wye
54 | LV_2238-8_0_2_load_85 | 93 | 0.0008982 | 0.00022511 | 0 | 0 |  | 1 | TRUE | wye
55 | LV_2238-8_0_2_load_86 | 94 | 0.0017654 | 0.00044245 | 0 | 0 |  | 1 | TRUE | wye
56 | LV_2238-8_0_2_load_81 | 95 | 0.0029817 | 0.00074727 | 0 | 0 |  | 1 | TRUE | wye

## ext_grid
| name | bus | vm_pu | va_degree | slack_weight | in_service
0 |  | 18 | 1 | 0 | 1 | TRUE

## line
| name | std_type | from_bus | to_bus | length_km | r_ohm_per_km | x_ohm_per_km | c_nf_per_km | g_us_per_km | max_i_ka | df | parallel | type | in_service
0 | LV_2238-8_0_2_line_0 | NAYY 4x150 SE | 0 | 1 | 0.027705 | 0.208 | 0.08 | 261 | 0 | 0.27 | 1 | 1 | cs | TRUE
1 | LV_2238-8_0_2_line_1 | NAYY 4x150 SE | 0 | 2 | 0.012182 | 0.208 | 0.08 | 261 | 0 | 0.27 | 1 | 1 | cs | TRUE
2 | LV_2238-8_0_2_line_2 | NAYY 4x150 SE | 2 | 3 | 0.033161 | 0.208 | 0.08 | 261 | 0 | 0.27 | 1 | 1 | cs | TRUE
3 | LV_2238-8_0_2_line_3 | NAYY 4x150 SE | 3 | 7 | 0.022706 | 0.208 | 0.08 | 261 | 0 | 0.27 | 1 | 1 | cs | TRUE
4 | LV_2238-8_0_2_line_4 | NAYY 4x150 SE | 3 | 8 | 0.0036278 | 0.208 | 0.08 | 261 | 0 | 0.27 | 1 | 1 | cs | TRUE
5 | LV_2238-8_0_2_line_5 | NAYY 4x150 SE | 4 | 5 | 0.018949 | 0.208 | 0.08 | 261 | 0 | 0.27 | 1 | 1 | cs | TRUE
6 | LV_2238-8_0_2_line_6 | NAYY 4x150 SE | 4 | 6 | 0.014818 | 0.208 | 0.08 | 261 | 0 | 0.27 | 1 | 1 | cs | TRUE
7 | LV_2238-8_0_2_line_7 | NAYY 4x150 SE | 5 | 10 | 0.024949 | 0.208 | 0.08 | 261 | 0 | 0.27 | 1 | 1 | cs | TRUE
8 | LV_2238-8_0_2_line_8 | NAYY 4x150 SE | 6 | 11 | 0.022468 | 0.208 | 0.08 | 261 | 0 | 0.27 | 1 | 1 | cs | TRUE
9 | LV_2238-8_0_2_line_9 | NAYY 4x150 SE | 7 | 9 | 0.012823 | 0.208 | 0.08 | 261 | 0 | 0.27 | 1 | 1 | cs | TRUE
10 | LV_2238-8_0_2_line_10 | NAYY 4x150 SE | 8 | 12 | 0.028681 | 0.208 | 0.08 | 261 | 0 | 0.27 | 1 | 1 | cs | TRUE
11 | LV_2238-8_0_2_line_11 | NAYY 4x150 SE | 10 | 13 | 0.019924 | 0.208 | 0.08 | 261 | 0 | 0.27 | 1 | 1 | cs | TRUE
12 | LV_2238-8_0_2_line_12 | NAYY 4x150 SE | 10 | 14 | 0.06203 | 0.208 | 0.08 | 261 | 0 | 0.27 | 1 | 1 | cs | TRUE
13 | LV_2238-8_0_2_line_13 | NAYY 4x150 SE | 11 | 15 | 0.036838 | 0.208 | 0.08 | 261 | 0 | 0.27 | 1 | 1 | cs | TRUE
14 | LV_2238-8_0_2_line_14 | NAYY 4x150 SE | 12 | 32 | 0.024036 | 0.208 | 0.08 | 261 | 0 | 0.27 | 1 | 1 | cs | TRUE
15 | LV_2238-8_0_2_line_15 | NAYY 4x150 SE | 13 | 48 | 0.013445 | 0.208 | 0.08 | 261 | 0 | 0.27 | 1 | 1 | cs | TRUE
16 | LV_2238-8_0_2_line_16 | NAYY 4x150 SE | 14 | 55 | 0.016508 | 0.208 | 0.08 | 261 | 0 | 0.27 | 1 | 1 | cs | TRUE
17 | LV_2238-8_0_2_line_17 | NAYY 4x150 SE | 14 | 56 | 0.00061233 | 0.208 | 0.08 | 261 | 0 | 0.27 | 1 | 1 | cs | TRUE
18 | LV_2238-8_0_2_line_18 | NAYY 4x150 SE | 15 | 30 | 0.018503 | 0.208 | 0.08 | 261 | 0 | 0.27 | 1 | 1 | cs | TRUE
19 | LV_2238-8_0_2_line_19 | NAYY 4x150 SE | 15 | 27 | 0.032939 | 0.208 | 0.08 | 261 | 0 | 0.27 | 1 | 1 | cs | TRUE
20 | LV_2238-8_0_2_line_20 | NAYY 4x150 SE | 16 | 17 | 0.026728 | 0.208 | 0.08 | 261 | 0 | 0.27 | 1 | 2 | cs | TRUE
21 | LV_2238-8_0_2_line_21 | NAYY 4x150 SE | 16 | 18 | 0.040595 | 0.208 | 0.08 | 261 | 0 | 0.27 | 1 | 2 | cs | TRUE
22 | LV_2238-8_0_2_line_22 | NAYY 4x150 SE | 17 | 19 | 0.012093 | 0.208 | 0.08 | 261 | 0 | 0.27 | 1 | 1 | cs | TRUE
23 | LV_2238-8_0_2_line_23 | NAYY 4x150 SE | 17 | 20 | 0.018799 | 0.208 | 0.08 | 261 | 0 | 0.27 | 1 | 2 | cs | TRUE
24 | LV_2238-8_0_2_line_24 | NAYY 4x150 SE | 19 | 21 | 0.039113 | 0.208 | 0.08 | 261 | 0 | 0.27 | 1 | 1 | cs | TRUE
25 | LV_2238-8_0_2_line_25 | NAYY 4x150 SE | 20 | 22 | 0.012229 | 0.208 | 0.08 | 261 | 0 | 0.27 | 1 | 2 | cs | TRUE
26 | LV_2238-8_0_2_line_26 | NAYY 4x150 SE | 21 | 23 | 0.013722 | 0.208 | 0.08 | 261 | 0 | 0.27 | 1 | 1 | cs | TRUE
27 | LV_2238-8_0_2_line_27 | NAYY 4x150 SE | 21 | 24 | 0.058987 | 0.208 | 0.08 | 261 | 0 | 0.27 | 1 | 1 | cs | TRUE
28 | LV_2238-8_0_2_line_28 | NAYY 4x150 SE | 22 | 25 | 0.018107 | 0.208 | 0.08 | 261 | 0 | 0.27 | 1 | 2 | cs | TRUE
29 | LV_2238-8_0_2_line_29 | NAYY 4x150 SE | 22 | 26 | 0.03639 | 0.208 | 0.08 | 261 | 0 | 0.27 | 1 | 1 | cs | TRUE
30 | LV_2238-8_0_2_line_30 | NAYY 4x150 SE | 23 | 40 | 0.020875 | 0.208 | 0.08 | 261 | 0 | 0.27 | 1 | 1 | cs | TRUE
31 | LV_2238-8_0_2_line_31 | NAYY 4x150 SE | 24 | 46 | 0.008399 | 0.208 | 0.08 | 261 | 0 | 0.27 | 1 | 1 | cs | TRUE
32 | LV_2238-8_0_2_line_32 | NAYY 4x150 SE | 24 | 37 | 0.009152 | 0.208 | 0.08 | 261 | 0 | 0.27 | 1 | 1 | cs | TRUE
33 | LV_2238-8_0_2_line_33 | NAYY 4x150 SE | 25 | 63 | 0.040121 | 0.208 | 0.08 | 261 | 0 | 0.27 | 1 | 2 | cs | TRUE
34 | LV_2238-8_0_2_line_34 | NAYY 4x150 SE | 25 | 59 | 0.033485 | 0.208 | 0.08 | 261 | 0 | 0.27 | 1 | 1 | cs | TRUE
35 | LV_2238-8_0_2_line_35 | NAYY 4x150 SE | 26 | 67 | 0.011176 | 0.208 | 0.08 | 261 | 0 | 0.27 | 1 | 1 | cs | TRUE
36 | LV_2238-8_0_2_line_36 | NAYY 4x150 SE | 26 | 64 | 0.029168 | 0.208 | 0.08 | 261 | 0 | 0.27 | 1 | 1 | cs | TRUE
37 | LV_2238-8_0_2_line_37 | NAYY 4x150 SE | 27 | 28 | 0.024844 | 0.208 | 0.08 | 261 | 0 | 0.27 | 1 | 1 | cs | TRUE
38 | LV_2238-8_0_2_line_38 | NAYY 4x150 SE | 28 | 29 | 0.016088 | 0.208 | 0.08 | 261 | 0 | 0.27 | 1 | 1 | cs | TRUE
39 | LV_2238-8_0_2_line_39 | NAYY 4x150 SE | 29 | 31 | 0.0077606 | 0.208 | 0.08 | 261 | 0 | 0.27 | 1 | 1 | cs | TRUE
40 | LV_2238-8_0_2_line_40 | NAYY 4x150 SE | 30 | 32 | 0.025129 | 0.208 | 0.08 | 261 | 0 | 0.27 | 1 | 1 | cs | TRUE
41 | LV_2238-8_0_2_line_41 | NAYY 4x150 SE | 33 | 34 | 0.011513 | 0.208 | 0.08 | 261 | 0 | 0.27 | 1 | 1 | cs | TRUE
42 | LV_2238-8_0_2_line_42 | NAYY 4x150 SE | 33 | 35 | 0.031771 | 0.208 | 0.08 | 261 | 0 | 0.27 | 1 | 1 | cs | TRUE
43 | LV_2238-8_0_2_line_43 | NAYY 4x150 SE | 34 | 36 | 0.003979 | 0.208 | 0.08 | 261 | 0 | 0.27 | 1 | 1 | cs | TRUE
44 | LV_2238-8_0_2_line_44 | NAYY 4x150 SE | 35 | 37 | 0.00625 | 0.208 | 0.08 | 261 | 0 | 0.27 | 1 | 1 | cs | TRUE
45 | LV_2238-8_0_2_line_45 | NAYY 4x150 SE | 36 | 38 | 0.047831 | 0.208 | 0.08 | 261 | 0 | 0.27 | 1 | 1 | cs | TRUE
46 | LV_2238-8_0_2_line_46 | NAYY 4x150 SE | 37 | 44 | 0.016472 | 0.208 | 0.08 | 261 | 0 | 0.27 | 1 | 1 | cs | TRUE
47 | LV_2238-8_0_2_line_47 | NAYY 4x150 SE | 37 | 45 | 0.011563 | 0.208 | 0.08 | 261 | 0 | 0.27 | 1 | 1 | cs | TRUE
48 | LV_2238-8_0_2_line_48 | NAYY 4x150 SE | 38 | 42 | 0.12682 | 0.208 | 0.08 | 261 | 0 | 0.27 | 1 | 1 | cs | TRUE
49 | LV_2238-8_0_2_line_49 | NAYY 4x150 SE | 38 | 43 | 0.016241 | 0.208 | 0.08 | 261 | 0 | 0.27 | 1 | 1 | cs | TRUE
50 | LV_2238-8_0_2_line_50 | NAYY 4x150 SE | 39 | 40 | 0.020225 | 0.208 | 0.08 | 261 | 0 | 0.27 | 1 | 1 | cs | TRUE
51 | LV_2238-8_0_2_line_51 | NAYY 4x150 SE | 39 | 41 | 0.022774 | 0.208 | 0.08 | 261 | 0 | 0.27 | 1 | 1 | cs | TRUE
52 | LV_2238-8_0_2_line_52 | NAYY 4x150 SE | 42 | 47 | 0.094394 | 0.208 | 0.08 | 261 | 0 | 0.27 | 1 | 1 | cs | TRUE
53 | LV_2238-8_0_2_line_53 | NAYY 4x150 SE | 44 | 49 | 0.009029 | 0.208 | 0.08 | 261 | 0 | 0.27 | 1 | 1 | cs | TRUE
54 | LV_2238-8_0_2_line_54 | NAYY 4x150 SE | 49 | 52 | 0.013085 | 0.208 | 0.08 | 261 | 0 | 0.27 | 1 | 1 | cs | TRUE
55 | LV_2238-8_0_2_line_55 | NAYY 4x150 SE | 49 | 53 | 0.0073963 | 0.208 | 0.08 | 261 | 0 | 0.27 | 1 | 1 | cs | TRUE
56 | LV_2238-8_0_2_line_56 | NAYY 4x150 SE | 49 | 51 | 0.033839 | 0.208 | 0.08 | 261 | 0 | 0.27 | 1 | 1 | cs | TRUE
57 | LV_2238-8_0_2_line_57 | NAYY 4x150 SE | 50 | 51 | 0.012498 | 0.208 | 0.08 | 261 | 0 | 0.27 | 1 | 1 | cs | TRUE
58 | LV_2238-8_0_2_line_58 | NAYY 4x150 SE | 53 | 54 | 0.022364 | 0.208 | 0.08 | 261 | 0 | 0.27 | 1 | 1 | cs | TRUE
59 | LV_2238-8_0_2_line_59 | NAYY 4x150 SE | 56 | 57 | 0.020863 | 0.208 | 0.08 | 261 | 0 | 0.27 | 1 | 1 | cs | TRUE
60 | LV_2238-8_0_2_line_60 | NAYY 4x150 SE | 57 | 88 | 0.016891 | 0.208 | 0.08 | 261 | 0 | 0.27 | 1 | 1 | cs | TRUE
61 | LV_2238-8_0_2_line_61 | NAYY 4x150 SE | 57 | 72 | 0.019326 | 0.208 | 0.08 | 261 | 0 | 0.27 | 1 | 1 | cs | TRUE
62 | LV_2238-8_0_2_line_62 | NAYY 4x150 SE | 58 | 59 | 0.02937 | 0.208 | 0.08 | 261 | 0 | 0.27 | 1 | 1 | cs | TRUE
63 | LV_2238-8_0_2_line_63 | NAYY 4x150 SE | 58 | 60 | 0.0013884 | 0.208 | 0.08 | 261 | 0 | 0.27 | 1 | 1 | cs | TRUE
64 | LV_2238-8_0_2_line_64 | NAYY 4x150 SE | 59 | 61 | 0.032616 | 0.208 | 0.08 | 261 | 0 | 0.27 | 1 | 1 | cs | TRUE
65 | LV_2238-8_0_2_line_65 | NAYY 4x150 SE | 61 | 62 | 0.0070273 | 0.208 | 0.08 | 261 | 0 | 0.27 | 1 | 1 | cs | TRUE
66 | LV_2238-8_0_2_line_66 | NAYY 4x150 SE | 62 | 66 | 0.027879 | 0.208 | 0.08 | 261 | 0 | 0.27 | 1 | 1 | cs | TRUE
67 | LV_2238-8_0_2_line_67 | NAYY 4x150 SE | 63 | 68 | 0.043713 | 0.208 | 0.08 | 261 | 0 | 0.27 | 1 | 2 | cs | TRUE
68 | LV_2238-8_0_2_line_68 | NAYY 4x150 SE | 64 | 65 | 0.013159 | 0.208 | 0.08 | 261 | 0 | 0.27 | 1 | 1 | cs | TRUE
69 | LV_2238-8_0_2_line_69 | NAYY 4x150 SE | 66 | 84 | 0.028962 | 0.208 | 0.08 | 261 | 0 | 0.27 | 1 | 1 | cs | TRUE
70 | LV_2238-8_0_2_line_70 | NAYY 4x150 SE | 67 | 95 | 0.0011998 | 0.208 | 0.08 | 261 | 0 | 0.27 | 1 | 1 | cs | TRUE
71 | LV_2238-8_0_2_line_71 | NAYY 4x150 SE | 68 | 72 | 0.048828 | 0.208 | 0.08 | 261 | 0 | 0.27 | 1 | 2 | cs | TRUE
72 | LV_2238-8_0_2_line_72 | NAYY 4x150 SE | 68 | 71 | 0.017462 | 0.208 | 0.08 | 261 | 0 | 0.27 | 1 | 1 | cs | TRUE
73 | LV_2238-8_0_2_line_73 | NAYY 4x150 SE | 69 | 70 | 0.026177 | 0.208 | 0.08 | 261 | 0 | 0.27 | 1 | 1 | cs | TRUE
74 | LV_2238-8_0_2_line_74 | NAYY 4x150 SE | 70 | 71 | 0.056695 | 0.208 | 0.08 | 261 | 0 | 0.27 | 1 | 1 | cs | TRUE
75 | LV_2238-8_0_2_line_75 | NAYY 4x150 SE | 72 | 87 | 0.018862 | 0.208 | 0.08 | 261 | 0 | 0.27 | 1 | 1 | cs | TRUE
76 | LV_2238-8_0_2_line_76 | NAYY 4x150 SE | 73 | 74 | 0.037168 | 0.208 | 0.08 | 261 | 0 | 0.27 | 1 | 1 | cs | TRUE
77 | LV_2238-8_0_2_line_77 | NAYY 4x150 SE | 73 | 75 | 0.015316 | 0.208 | 0.08 | 261 | 0 | 0.27 | 1 | 1 | cs | TRUE
78 | LV_2238-8_0_2_line_78 | NAYY 4x150 SE | 74 | 76 | 0.013515 | 0.208 | 0.08 | 261 | 0 | 0.27 | 1 | 1 | cs | TRUE
79 | LV_2238-8_0_2_line_79 | NAYY 4x150 SE | 74 | 77 | 0.014011 | 0.208 | 0.08 | 261 | 0 | 0.27 | 1 | 1 | cs | TRUE
80 | LV_2238-8_0_2_line_80 | NAYY 4x150 SE | 75 | 78 | 0.010557 | 0.208 | 0.08 | 261 | 0 | 0.27 | 1 | 1 | cs | TRUE
81 | LV_2238-8_0_2_line_81 | NAYY 4x150 SE | 75 | 79 | 0.020602 | 0.208 | 0.08 | 261 | 0 | 0.27 | 1 | 1 | cs | TRUE
82 | LV_2238-8_0_2_line_82 | NAYY 4x150 SE | 76 | 80 | 0.023181 | 0.208 | 0.08 | 261 | 0 | 0.27 | 1 | 1 | cs | TRUE
83 | LV_2238-8_0_2_line_83 | NAYY 4x150 SE | 77 | 81 | 0.016628 | 0.208 | 0.08 | 261 | 0 | 0.27 | 1 | 1 | cs | TRUE
84 | LV_2238-8_0_2_line_84 | NAYY 4x150 SE | 78 | 82 | 0.00083849 | 0.208 | 0.08 | 261 | 0 | 0.27 | 1 | 1 | cs | TRUE
85 | LV_2238-8_0_2_line_85 | NAYY 4x150 SE | 79 | 83 | 0.023894 | 0.208 | 0.08 | 261 | 0 | 0.27 | 1 | 1 | cs | TRUE
86 | LV_2238-8_0_2_line_86 | NAYY 4x150 SE | 79 | 84 | 0.004803 | 0.208 | 0.08 | 261 | 0 | 0.27 | 1 | 1 | cs | TRUE
87 | LV_2238-8_0_2_line_87 | NAYY 4x150 SE | 80 | 85 | 0.012226 | 0.208 | 0.08 | 261 | 0 | 0.27 | 1 | 1 | cs | TRUE
88 | LV_2238-8_0_2_line_88 | NAYY 4x150 SE | 81 | 86 | 0.023783 | 0.208 | 0.08 | 261 | 0 | 0.27 | 1 | 1 | cs | TRUE
89 | LV_2238-8_0_2_line_89 | NAYY 4x150 SE | 85 | 89 | 0.019821 | 0.208 | 0.08 | 261 | 0 | 0.27 | 1 | 1 | cs | TRUE
90 | LV_2238-8_0_2_line_90 | NAYY 4x150 SE | 85 | 90 | 0.062665 | 0.208 | 0.08 | 261 | 0 | 0.27 | 1 | 1 | cs | TRUE
91 | LV_2238-8_0_2_line_91 | NAYY 4x150 SE | 86 | 92 | 0.0098129 | 0.208 | 0.08 | 261 | 0 | 0.27 | 1 | 1 | cs | TRUE
92 | LV_2238-8_0_2_line_92 | NAYY 4x150 SE | 90 | 91 | 0.013662 | 0.208 | 0.08 | 261 | 0 | 0.27 | 1 | 1 | cs | TRUE
93 | LV_2238-8_0_2_line_93 | NAYY 4x150 SE | 92 | 93 | 0.0048353 | 0.208 | 0.08 | 261 | 0 | 0.27 | 1 | 1 | cs | TRUE
94 | LV_2238-8_0_2_line_94 | NAYY 4x150 SE | 92 | 94 | 0.024452 | 0.208 | 0.08 | 261 | 0 | 0.27 | 1 | 1 | cs | TRUE

## trafo
| name | std_type | hv_bus | lv_bus | sn_mva | vn_hv_kv | vn_lv_kv | vk_percent | vkr_percent | pfe_kw | i0_percent | shift_degree | tap_side | tap_neutral | tap_min | tap_max | tap_step_percent | tap_step_degree | tap_pos | tap_phase_shifter | parallel | df | in_service
0 | LV_2238-8_0_2_trafo_10 | 0.25 MVA 20/0.4 kV | 96 | 18 | 0.25 | 20 | 0.4 | 6 | 1.44 | 0.8 | 0.32 | 150 | hv | 0 | -2 | 2 | 2.5 | 0 | 0 | FALSE | 1 | 1 | TRUE

## line_geodata
| x0 | y0 | x1 | y1 | x2 | y2 | x3 | y3 | x4 | y4 | x5 | y5 | x6 | y6 | x7 | y7 | x8 | y8 | x9 | y9 | x10 | y10 | x11 | y11 | x12 | y12
0 | 2576089.2815 | 1177450.2082 | 2576084.0146 | 1177423.0089
1 | 2576091.5975 | 1177462.1685 | 2576089.2815 | 1177450.2082
2 | 2576091.5975 | 1177462.1685 | 2576069.4523 | 1177486.9032
3 | 2576088.2152 | 1177499.1344 | 2576077.9737 | 1177494.8398 | 2576069.4523 | 1177486.9032
4 | 2576069.4523 | 1177486.9032 | 2576066.7986 | 1177484.4296
5 | 2576076.6395 | 1177384.9219 | 2576072.5304 | 1177366.424
6 | 2576076.6395 | 1177384.9219 | 2576062.787 | 1177390.1821
7 | 2576064.3745 | 1177342.916 | 2576070.982 | 1177359.4536 | 2576072.5304 | 1177366.424
8 | 2576041.7828 | 1177398.1581 | 2576062.787 | 1177390.1821
9 | 2576088.2152 | 1177499.1344 | 2576085.201 | 1177509.7297 | 2576085.2905 | 1177511.5348
10 | 2576066.7986 | 1177484.4296 | 2576045.8187 | 1177464.8733
11 | 2576064.3745 | 1177342.916 | 2576059.1257 | 1177333.6322 | 2576053.3958 | 1177326.3403
12 | 2576010.0263 | 1177371.204 | 2576013.4983 | 1177369.9672 | 2576022.1959 | 1177366.5306 | 2576028.5416 | 1177363.5147 | 2576033.2932 | 1177361.25 | 2576046.0229 | 1177355.2292 | 2576053.9724 | 1177351.9734 | 2576061.0915 | 1177347.4426 | 2576064.3745 | 1177342.916
13 | 2576007.3444 | 1177411.2354 | 2576041.7828 | 1177398.1581
14 | 2576045.8187 | 1177464.8733 | 2576028.2364 | 1177448.4843
15 | 2576053.3958 | 1177326.3403 | 2576064.4223 | 1177318.6033
16 | 2576010.0263 | 1177371.204 | 2576010.5587 | 1177387.6993
17 | 2576009.449 | 1177371.408 | 2576010.0263 | 1177371.204
18 | 2576007.3444 | 1177411.2354 | 2576014.1072 | 1177428.4578
19 | 2576007.3444 | 1177411.2354 | 2576001.5447 | 1177413.1819 | 2575974.9588 | 1177416.7239 | 2575974.9588 | 1177416.7239
20 | 2575904.5572 | 1177303.0154 | 2575920.9797 | 1177324.1037
21 | 2575947.1677 | 1177350.5794 | 2575945.1505 | 1177352.5219 | 2575940.9998 | 1177348.4142 | 2575940.4773 | 1177345.815 | 2575932.1692 | 1177335.9211 | 2575926.9178 | 1177331.729 | 2575920.9797 | 1177324.1037
22 | 2575904.5572 | 1177303.0154 | 2575913.3196 | 1177294.6807
23 | 2575904.5572 | 1177303.0154 | 2575887.1544 | 1177310.1242
24 | 2575942.2777 | 1177269.1683 | 2575935.9149 | 1177271.7396 | 2575931.7105 | 1177275.1695 | 2575926.6414 | 1177280.2147 | 2575915.3669 | 1177292.7332 | 2575913.3196 | 1177294.6807
25 | 2575875.8337 | 1177314.7485 | 2575887.1544 | 1177310.1242
26 | 2575942.2777 | 1177269.1683 | 2575942.5764 | 1177263.642 | 2575944.2109 | 1177257.7324 | 2575944.9547 | 1177255.8157
27 | 2575942.2777 | 1177269.1683 | 2575951.3567 | 1177269.3207 | 2575967.116 | 1177271.7363 | 2575981.1927 | 1177273.8141 | 2575989.4187 | 1177274.6815 | 2575993.6904 | 1177276.5764 | 2576000.389 | 1177277.6834
28 | 2575869.6804 | 1177329.4364 | 2575877.9466 | 1177319.4757 | 2575875.8337 | 1177314.7485
29 | 2575857.5059 | 1177283.7287 | 2575859.9964 | 1177285.4418 | 2575873.2157 | 1177307.9444 | 2575875.8337 | 1177314.7485
30 | 2575952.5078 | 1177236.3546 | 2575944.9547 | 1177255.8157
31 | 2575997.5168 | 1177285.5768 | 2576000.389 | 1177277.6834
32 | 2576006.3937 | 1177271.5673 | 2576001.7117 | 1177274.054 | 2576000.389 | 1177277.6834
33 | 2575869.6804 | 1177329.4364 | 2575871.3598 | 1177330.9082 | 2575873.5531 | 1177332.8225 | 2575877.9013 | 1177336.6403 | 2575881.9337 | 1177332.2551 | 2575899.1018 | 1177347.9077
34 | 2575839.7278 | 1177330.0911 | 2575844.242 | 1177329.5837 | 2575849.8677 | 1177328.0602 | 2575854.1623 | 1177331.8559 | 2575857.968 | 1177333.7749 | 2575861.5147 | 1177334.0162 | 2575865.1407 | 1177333.0789 | 2575869.6804 | 1177329.4364
35 | 2575857.5059 | 1177283.7287 | 2575859.3441 | 1177280.9865 | 2575865.8515 | 1177276.5515
36 | 2575857.5059 | 1177283.7287 | 2575854.0887 | 1177283.3979 | 2575835.1463 | 1177289.3998 | 2575829.2077 | 1177289.1348
37 | 2575950.168 | 1177415.1043 | 2575974.9588 | 1177416.7239
38 | 2575950.168 | 1177415.1043 | 2575934.1142 | 1177414.0555
39 | 2575926.3701 | 1177413.5496 | 2575934.1142 | 1177414.0555
40 | 2576014.1072 | 1177428.4578 | 2576018.3538 | 1177439.2724 | 2576028.2364 | 1177448.4843
41 | 2575981.0741 | 1177229.1138 | 2575987.4722 | 1177238.685
42 | 2576003.4448 | 1177266.0541 | 2575997.757 | 1177254.0707 | 2575987.4722 | 1177238.685
43 | 2575981.0741 | 1177229.1138 | 2575984.3663 | 1177226.8661
44 | 2576003.4448 | 1177266.0541 | 2576006.3937 | 1177271.5673
45 | 2575975.7238 | 1177188.948 | 2575966.639 | 1177194.9654 | 2575978.0534 | 1177211.4613 | 2575978.9599 | 1177214.5481 | 2575979.6104 | 1177218.5698 | 2575981.506 | 1177222.4975 | 2575984.3663 | 1177226.8661
46 | 2576006.3937 | 1177271.5673 | 2576007.8558 | 1177274.1072 | 2576013.2664 | 1177272.2734 | 2576020.2367 | 1177268.7103
47 | 2576006.3937 | 1177271.5673 | 2576011.6004 | 1177268.4337 | 2576008.5937 | 1177263.8445
48 | 2575961.0306 | 1177111.5783 | 2575956.9948 | 1177111.3611 | 2575952.9337 | 1177106.7751 | 2575949.0342 | 1177104.3451 | 2575944.4233 | 1177103.6522 | 2575939.377 | 1177104.8953 | 2575935.918 | 1177107.4773 | 2575933.3487 | 1177110.8782 | 2575931.2828 | 1177115.9114 | 2575931.1639 | 1177122.4486 | 2575932.1282 | 1177128.4811 | 2575932.0013 | 1177133.0173 | 2575975.7238 | 1177188.948
49 | 2575975.7238 | 1177188.948 | 2575985.7246 | 1177201.7443
50 | 2575952.5078 | 1177236.3546 | 2575940.825 | 1177229.1201 | 2575935.2785 | 1177225.6852
51 | 2575935.2785 | 1177225.6852 | 2575926.0278 | 1177236.0277 | 2575919.2417 | 1177230.2719
52 | 2575961.0306 | 1177111.5783 | 2576017.9446 | 1177186.9885
53 | 2576028.2974 | 1177264.598 | 2576020.2367 | 1177268.7103
54 | 2576028.2974 | 1177264.598 | 2576035.0061 | 1177275.8325
55 | 2576028.2974 | 1177264.598 | 2576025.0451 | 1177257.9552
56 | 2576028.2974 | 1177264.598 | 2576038.2419 | 1177259.5222 | 2576050.4989 | 1177251.8247 | 2576056.9047 | 1177246.5963
57 | 2576056.9047 | 1177246.5963 | 2576066.5835 | 1177238.6897
58 | 2576026.8378 | 1177239.8245 | 2576019.6603 | 1177246.9569 | 2576025.0451 | 1177257.9552
59 | 2575988.8479 | 1177374.1128 | 2575993.4931 | 1177373.9052 | 2576000.5654 | 1177372.954 | 2576006.684 | 1177372.3847 | 2576009.449 | 1177371.408
60 | 2575988.8479 | 1177374.1128 | 2575988.9387 | 1177390.9989
61 | 2575988.8479 | 1177374.1128 | 2575977.2042 | 1177374.6154 | 2575969.4794 | 1177374.8355
62 | 2575839.7278 | 1177330.0911 | 2575841.872 | 1177340.6546 | 2575851.8803 | 1177351.4641 | 2575849.2221 | 1177354.2629
63 | 2575848.266 | 1177355.2696 | 2575849.2221 | 1177354.2629
64 | 2575839.7278 | 1177330.0911 | 2575835.9133 | 1177329.7619 | 2575829.9115 | 1177327.0959 | 2575823.6979 | 1177321.2069 | 2575816.0705 | 1177315.2903 | 2575812.1535 | 1177314.1833
65 | 2575812.1535 | 1177314.1833 | 2575808.2131 | 1177316.7339 | 2575807.5497 | 1177318.9711 | 2575807.5497 | 1177318.9711
66 | 2575814.1327 | 1177345.7849 | 2575809.7209 | 1177332.4248 | 2575807.4061 | 1177325.0415 | 2575807.5497 | 1177318.9711
67 | 2575920.676 | 1177377.5778 | 2575910.5675 | 1177368.4138 | 2575908.9262 | 1177366.9196 | 2575908.5044 | 1177366.5434 | 2575913.7635 | 1177361.275 | 2575899.1018 | 1177347.9077
68 | 2575831.2928 | 1177302.0997 | 2575829.9943 | 1177296.5688 | 2575829.2077 | 1177289.1348
69 | 2575818.1798 | 1177373.8675 | 2575819.3459 | 1177367.4484 | 2575818.8422 | 1177360.0466 | 2575814.1327 | 1177345.7849
70 | 2575866.8429 | 1177275.8759 | 2575865.8515 | 1177276.5515
71 | 2575969.4794 | 1177374.8355 | 2575954.6564 | 1177375.2509 | 2575939.3117 | 1177375.1348 | 2575920.676 | 1177377.5778
72 | 2575920.676 | 1177377.5778 | 2575920.2903 | 1177395.0351
73 | 2575849.4851 | 1177425.9618 | 2575874.4156 | 1177417.9789
74 | 2575920.2903 | 1177395.0351 | 2575920.1267 | 1177402.4372 | 2575917.5806 | 1177405.8604 | 2575913.767 | 1177407.6322 | 2575908.5184 | 1177407.9091 | 2575887.5813 | 1177413.7632 | 2575874.4156 | 1177417.9789
75 | 2575969.4794 | 1177374.8355 | 2575968.5771 | 1177393.671
76 | 2575765.1733 | 1177414.1808 | 2575768.3407 | 1177415.124 | 2575769.5329 | 1177411.3839 | 2575774.0712 | 1177407.4412 | 2575780.4194 | 1177403.1799 | 2575791.2161 | 1177399.2119 | 2575795.5631 | 1177397.2293
77 | 2575809.1681 | 1177390.268 | 2575805.037 | 1177392.9083 | 2575795.5631 | 1177397.2293
78 | 2575765.1733 | 1177414.1808 | 2575760.5507 | 1177426.8807
79 | 2575768.8019 | 1177400.7147 | 2575768.014 | 1177406.1651 | 2575765.1733 | 1177414.1808
80 | 2575809.1681 | 1177390.268 | 2575815.0581 | 1177399.029
81 | 2575809.1681 | 1177390.268 | 2575814.2203 | 1177386.7902 | 2575818.7872 | 1177382.3138 | 2575822.7858 | 1177375.2718
82 | 2575753.4312 | 1177448.9042 | 2575755.0465 | 1177442.0028 | 2575760.5507 | 1177426.8807
83 | 2575768.8019 | 1177400.7147 | 2575752.2613 | 1177399.009
84 | 2575815.5259 | 1177399.7249 | 2575815.0581 | 1177399.029
85 | 2575845.7006 | 1177382.2605 | 2575822.7858 | 1177375.2718
86 | 2575822.7858 | 1177375.2718 | 2575818.1798 | 1177373.8675
87 | 2575750.645 | 1177460.8082 | 2575753.4312 | 1177448.9042
88 | 2575752.2613 | 1177399.009 | 2575746.7085 | 1177398.4364 | 2575730.9506 | 1177398.178 | 2575728.5238 | 1177398.4404
89 | 2575768.4189 | 1177453.2433 | 2575761.8566 | 1177453.6701 | 2575750.645 | 1177460.8082
90 | 2575750.645 | 1177460.8082 | 2575750.9209 | 1177487.3541 | 2575754.0388 | 1177489.298 | 2575761.9693 | 1177505.9188 | 2575765.6536 | 1177508.0828 | 2575775.1972 | 1177506.0653
91 | 2575718.7677 | 1177399.4949 | 2575728.5238 | 1177398.4404
92 | 2575775.1972 | 1177506.0653 | 2575771.9569 | 1177492.7938
93 | 2575718.7677 | 1177399.4949 | 2575714.1123 | 1177400.8018
94 | 2575718.7142 | 1177423.941 | 2575718.7677 | 1177399.4949

## bus_geodata
| x | y | coords
0 | 2576089.2815 | 1177450.2082
1 | 2576084.0146 | 1177423.0089
2 | 2576091.5975 | 1177462.1685
3 | 2576069.4523 | 1177486.9032
4 | 2576076.6394 | 1177384.9219
5 | 2576072.5304 | 1177366.424
6 | 2576062.787 | 1177390.1821
7 | 2576088.2152 | 1177499.1344
8 | 2576066.7986 | 1177484.4296
9 | 2576085.2905 | 1177511.5348
10 | 2576064.3745 | 1177342.916
11 | 2576041.7828 | 1177398.1581
12 | 2576045.8187 | 1177464.8733
13 | 2576053.3958 | 1177326.3403
14 | 2576010.0263 | 1177371.204
15 | 2576007.3444 | 1177411.2354
16 | 2575920.9797 | 1177324.1037
17 | 2575904.5572 | 1177303.0154
18 | 2575947.1677 | 1177350.5794
19 | 2575913.3196 | 1177294.6807
20 | 2575887.1544 | 1177310.1242
21 | 2575942.2777 | 1177269.1683
22 | 2575875.8337 | 1177314.7485
23 | 2575944.9547 | 1177255.8157
24 | 2576000.389 | 1177277.6834
25 | 2575869.6804 | 1177329.4364
26 | 2575857.5059 | 1177283.7287
27 | 2575974.9588 | 1177416.7239
28 | 2575950.168 | 1177415.1043
29 | 2575934.1142 | 1177414.0555
30 | 2576014.1072 | 1177428.4578
31 | 2575926.3701 | 1177413.5496
32 | 2576028.2364 | 1177448.4843
33 | 2575987.4722 | 1177238.685
34 | 2575981.0741 | 1177229.1138
35 | 2576003.4448 | 1177266.0541
36 | 2575984.3663 | 1177226.8661
37 | 2576006.3937 | 1177271.5673
38 | 2575975.7238 | 1177188.948
39 | 2575935.2785 | 1177225.6852
40 | 2575952.5078 | 1177236.3546
41 | 2575919.2417 | 1177230.2719
42 | 2575961.0306 | 1177111.5783
43 | 2575985.7246 | 1177201.7443
44 | 2576020.2367 | 1177268.7103
45 | 2576008.5937 | 1177263.8445
46 | 2575997.5168 | 1177285.5768
47 | 2576017.9446 | 1177186.9885
48 | 2576064.4223 | 1177318.6033
49 | 2576028.2974 | 1177264.598
50 | 2576066.5835 | 1177238.6897
51 | 2576056.9047 | 1177246.5963
52 | 2576035.0061 | 1177275.8325
53 | 2576025.0451 | 1177257.9552
54 | 2576026.8378 | 1177239.8245
55 | 2576010.5587 | 1177387.6993
56 | 2576009.449 | 1177371.408
57 | 2575988.8479 | 1177374.1128
58 | 2575849.2221 | 1177354.2629
59 | 2575839.7278 | 1177330.0911
60 | 2575848.266 | 1177355.2696
61 | 2575812.1535 | 1177314.1833
62 | 2575807.5497 | 1177318.9711
63 | 2575899.1018 | 1177347.9077
64 | 2575829.2077 | 1177289.1348
65 | 2575831.2928 | 1177302.0997
66 | 2575814.1327 | 1177345.7849
67 | 2575865.8515 | 1177276.5515
68 | 2575920.676 | 1177377.5778
69 | 2575849.4851 | 1177425.9618
70 | 2575874.4156 | 1177417.9789
71 | 2575920.2903 | 1177395.0351
72 | 2575969.4794 | 1177374.8355
73 | 2575795.5631 | 1177397.2293
74 | 2575765.1733 | 1177414.1808
75 | 2575809.1681 | 1177390.268
76 | 2575760.5507 | 1177426.8807
77 | 2575768.8019 | 1177400.7147
78 | 2575815.0581 | 1177399.029
79 | 2575822.7858 | 1177375.2718
80 | 2575753.4312 | 1177448.9042
81 | 2575752.2613 | 1177399.009
82 | 2575815.5259 | 1177399.7249
83 | 2575845.7006 | 1177382.2605
84 | 2575818.1798 | 1177373.8675
85 | 2575750.645 | 1177460.8082
86 | 2575728.5238 | 1177398.4404
87 | 2575968.5771 | 1177393.671
88 | 2575988.9387 | 1177390.9989
89 | 2575768.4189 | 1177453.2433
90 | 2575775.1972 | 1177506.0653
91 | 2575771.9569 | 1177492.7938
92 | 2575718.7677 | 1177399.4949
93 | 2575714.1123 | 1177400.8018
94 | 2575718.7142 | 1177423.941
95 | 2575866.8429 | 1177275.8759
96 | 2575904.5572 | 1177303.0154

## line_std_types
| c_nf_per_km | r_ohm_per_km | x_ohm_per_km | max_i_ka | type | q_mm2 | alpha | voltage_rating
NAYY 4x50 SE | 210 | 0.642 | 0.083 | 0.142 | cs | 50 | 0.00403 | LV
NAYY 4x120 SE | 264 | 0.225 | 0.08 | 0.242 | cs | 120 | 0.00403 | LV
NAYY 4x150 SE | 261 | 0.208 | 0.08 | 0.27 | cs | 150 | 0.00403 | LV
NA2XS2Y 1x95 RM/25 12/20 kV | 216 | 0.313 | 0.132 | 0.252 | cs | 95 | 0.00403 | MV
NA2XS2Y 1x185 RM/25 12/20 kV | 273 | 0.161 | 0.117 | 0.362 | cs | 185 | 0.00403 | MV
NA2XS2Y 1x240 RM/25 12/20 kV | 304 | 0.122 | 0.112 | 0.421 | cs | 240 | 0.00403 | MV
NA2XS2Y 1x95 RM/25 6/10 kV | 315 | 0.313 | 0.123 | 0.249 | cs | 95 | 0.00403 | MV
NA2XS2Y 1x185 RM/25 6/10 kV | 406 | 0.161 | 0.11 | 0.358 | cs | 185 | 0.00403 | MV
NA2XS2Y 1x240 RM/25 6/10 kV | 456 | 0.122 | 0.105 | 0.416 | cs | 240 | 0.00403 | MV
NA2XS2Y 1x150 RM/25 12/20 kV | 250 | 0.206 | 0.116 | 0.319 | cs | 150 | 0.00403 | MV
NA2XS2Y 1x120 RM/25 12/20 kV | 230 | 0.253 | 0.119 | 0.283 | cs | 120 | 0.00403 | MV
NA2XS2Y 1x70 RM/25 12/20 kV | 190 | 0.443 | 0.132 | 0.22 | cs | 70 | 0.00403 | MV
NA2XS2Y 1x150 RM/25 6/10 kV | 360 | 0.206 | 0.11 | 0.315 | cs | 150 | 0.00403 | MV
NA2XS2Y 1x120 RM/25 6/10 kV | 340 | 0.253 | 0.113 | 0.28 | cs | 120 | 0.00403 | MV
NA2XS2Y 1x70 RM/25 6/10 kV | 280 | 0.443 | 0.123 | 0.217 | cs | 70 | 0.00403 | MV
N2XS(FL)2Y 1x120 RM/35 64/110 kV | 112 | 0.153 | 0.166 | 0.366 | cs | 120 | 0.00393 | HV
N2XS(FL)2Y 1x185 RM/35 64/110 kV | 125 | 0.099 | 0.156 | 0.457 | cs | 185 | 0.00393 | HV
N2XS(FL)2Y 1x240 RM/35 64/110 kV | 135 | 0.075 | 0.149 | 0.526 | cs | 240 | 0.00393 | HV
N2XS(FL)2Y 1x300 RM/35 64/110 kV | 144 | 0.06 | 0.144 | 0.588 | cs | 300 | 0.00393 | HV
15-AL1/3-ST1A 0.4 | 11 | 1.8769 | 0.35 | 0.105 | ol | 16 | 0.00403 | LV
24-AL1/4-ST1A 0.4 | 11.25 | 1.2012 | 0.335 | 0.14 | ol | 24 | 0.00403 | LV
48-AL1/8-ST1A 0.4 | 12.2 | 0.5939 | 0.3 | 0.21 | ol | 48 | 0.00403 | LV
94-AL1/15-ST1A 0.4 | 13.2 | 0.306 | 0.29 | 0.35 | ol | 94 | 0.00403 | LV
34-AL1/6-ST1A 10.0 | 9.7 | 0.8342 | 0.36 | 0.17 | ol | 34 | 0.00403 | MV
48-AL1/8-ST1A 10.0 | 10.1 | 0.5939 | 0.35 | 0.21 | ol | 48 | 0.00403 | MV
70-AL1/11-ST1A 10.0 | 10.4 | 0.4132 | 0.339 | 0.29 | ol | 70 | 0.00403 | MV
94-AL1/15-ST1A 10.0 | 10.75 | 0.306 | 0.33 | 0.35 | ol | 94 | 0.00403 | MV
122-AL1/20-ST1A 10.0 | 11.1 | 0.2376 | 0.323 | 0.41 | ol | 122 | 0.00403 | MV
149-AL1/24-ST1A 10.0 | 11.25 | 0.194 | 0.315 | 0.47 | ol | 149 | 0.00403 | MV
34-AL1/6-ST1A 20.0 | 9.15 | 0.8342 | 0.382 | 0.17 | ol | 34 | 0.00403 | MV
48-AL1/8-ST1A 20.0 | 9.5 | 0.5939 | 0.372 | 0.21 | ol | 48 | 0.00403 | MV
70-AL1/11-ST1A 20.0 | 9.7 | 0.4132 | 0.36 | 0.29 | ol | 70 | 0.00403 | MV
94-AL1/15-ST1A 20.0 | 10 | 0.306 | 0.35 | 0.35 | ol | 94 | 0.00403 | MV
122-AL1/20-ST1A 20.0 | 10.3 | 0.2376 | 0.344 | 0.41 | ol | 122 | 0.00403 | MV
149-AL1/24-ST1A 20.0 | 10.5 | 0.194 | 0.337 | 0.47 | ol | 149 | 0.00403 | MV
184-AL1/30-ST1A 20.0 | 10.75 | 0.1571 | 0.33 | 0.535 | ol | 184 | 0.00403 | MV
243-AL1/39-ST1A 20.0 | 11 | 0.1188 | 0.32 | 0.645 | ol | 243 | 0.00403 | MV
48-AL1/8-ST1A 110.0 | 8 | 0.5939 | 0.46 | 0.21 | ol | 48 | 0.00403 | HV
70-AL1/11-ST1A 110.0 | 8.4 | 0.4132 | 0.45 | 0.29 | ol | 70 | 0.00403 | HV
94-AL1/15-ST1A 110.0 | 8.65 | 0.306 | 0.44 | 0.35 | ol | 94 | 0.00403 | HV
122-AL1/20-ST1A 110.0 | 8.5 | 0.2376 | 0.43 | 0.41 | ol | 122 | 0.00403 | HV
149-AL1/24-ST1A 110.0 | 8.75 | 0.194 | 0.41 | 0.47 | ol | 149 | 0.00403 | HV
184-AL1/30-ST1A 110.0 | 8.8 | 0.1571 | 0.4 | 0.535 | ol | 184 | 0.00403 | HV
243-AL1/39-ST1A 110.0 | 9 | 0.1188 | 0.39 | 0.645 | ol | 243 | 0.00403 | HV
305-AL1/39-ST1A 110.0 | 9.2 | 0.0949 | 0.38 | 0.74 | ol | 305 | 0.00403 | HV
490-AL1/64-ST1A 110.0 | 9.75 | 0.059 | 0.37 | 0.96 | ol | 490 | 0.00403 | HV
679-AL1/86-ST1A 110.0 | 9.95 | 0.042 | 0.36 | 1.15 | ol | 679 | 0.00403 | HV
490-AL1/64-ST1A 220.0 | 10 | 0.059 | 0.285 | 0.96 | ol | 490 | 0.00403 | HV
679-AL1/86-ST1A 220.0 | 11.7 | 0.042 | 0.275 | 1.15 | ol | 679 | 0.00403 | HV
490-AL1/64-ST1A 380.0 | 11 | 0.059 | 0.253 | 0.96 | ol | 490 | 0.00403 | HV
679-AL1/86-ST1A 380.0 | 14.6 | 0.042 | 0.25 | 1.15 | ol | 679 | 0.00403 | HV

## trafo_std_types
| i0_percent | pfe_kw | vkr_percent | sn_mva | vn_lv_kv | vn_hv_kv | vk_percent | shift_degree | vector_group | tap_side | tap_neutral | tap_min | tap_max | tap_step_degree | tap_step_percent | tap_phase_shifter
160 MVA 380/110 kV | 0.06 | 60 | 0.25 | 160 | 110 | 380 | 12.2 | 0 | Yy0 | hv | 0 | -9 | 9 | 0 | 1.5 | FALSE
100 MVA 220/110 kV | 0.06 | 55 | 0.26 | 100 | 110 | 220 | 12 | 0 | Yy0 | hv | 0 | -9 | 9 | 0 | 1.5 | FALSE
63 MVA 110/20 kV | 0.04 | 22 | 0.32 | 63 | 20 | 110 | 18 | 150 | YNd5 | hv | 0 | -9 | 9 | 0 | 1.5 | FALSE
40 MVA 110/20 kV | 0.05 | 18 | 0.34 | 40 | 20 | 110 | 16.2 | 150 | YNd5 | hv | 0 | -9 | 9 | 0 | 1.5 | FALSE
25 MVA 110/20 kV | 0.07 | 14 | 0.41 | 25 | 20 | 110 | 12 | 150 | YNd5 | hv | 0 | -9 | 9 | 0 | 1.5 | FALSE
63 MVA 110/10 kV | 0.04 | 22 | 0.32 | 63 | 10 | 110 | 18 | 150 | YNd5 | hv | 0 | -9 | 9 | 0 | 1.5 | FALSE
40 MVA 110/10 kV | 0.05 | 18 | 0.34 | 40 | 10 | 110 | 16.2 | 150 | YNd5 | hv | 0 | -9 | 9 | 0 | 1.5 | FALSE
25 MVA 110/10 kV | 0.07 | 14 | 0.41 | 25 | 10 | 110 | 12 | 150 | YNd5 | hv | 0 | -9 | 9 | 0 | 1.5 | FALSE
0.25 MVA 20/0.4 kV | 0.32 | 0.8 | 1.44 | 0.25 | 0.4 | 20 | 6 | 150 | Yzn5 | hv | 0 | -2 | 2 | 0 | 2.5 | FALSE
0.4 MVA 20/0.4 kV | 0.3375 | 1.35 | 1.425 | 0.4 | 0.4 | 20 | 6 | 150 | Dyn5 | hv | 0 | -2 | 2 | 0 | 2.5 | FALSE
0.63 MVA 20/0.4 kV | 0.2619 | 1.65 | 1.206 | 0.63 | 0.4 | 20 | 6 | 150 | Dyn5 | hv | 0 | -2 | 2 | 0 | 2.5 | FALSE
0.25 MVA 10/0.4 kV | 0.24 | 0.6 | 1.2 | 0.25 | 0.4 | 10 | 4 | 150 | Dyn5 | hv | 0 | -2 | 2 | 0 | 2.5 | FALSE
0.4 MVA 10/0.4 kV | 0.2375 | 0.95 | 1.325 | 0.4 | 0.4 | 10 | 4 | 150 | Dyn5 | hv | 0 | -2 | 2 | 0 | 2.5 | FALSE
0.63 MVA 10/0.4 kV | 0.1873 | 1.18 | 1.0794 | 0.63 | 0.4 | 10 | 4 | 150 | Dyn5 | hv | 0 | -2 | 2 | 0 | 2.5 | FALSE

## trafo3w_std_types
| sn_hv_mva | sn_mv_mva | sn_lv_mva | vn_hv_kv | vn_mv_kv | vn_lv_kv | vk_hv_percent | vk_mv_percent | vk_lv_percent | vkr_hv_percent | vkr_mv_percent | vkr_lv_percent | pfe_kw | i0_percent | shift_mv_degree | shift_lv_degree | vector_group | tap_side | tap_neutral | tap_min | tap_max | tap_step_percent
63/25/38 MVA 110/20/10 kV | 63 | 25 | 38 | 110 | 20 | 10 | 10.4 | 10.4 | 10.4 | 0.28 | 0.32 | 0.35 | 35 | 0.89 | 0 | 0 | YN0yn0yn0 | hv | 0 | -10 | 10 | 1.2
63/25/38 MVA 110/10/10 kV | 63 | 25 | 38 | 110 | 10 | 10 | 10.4 | 10.4 | 10.4 | 0.28 | 0.32 | 0.35 | 35 | 0.89 | 0 | 0 | YN0yn0yn0 | hv | 0 | -10 | 10 | 1.2

## fuse_std_types
| fuse_type | i_rated_a | t_avg | t_min | t_total | x_avg | x_min | x_total
HV 100A | HV 100A | 100 | 0 | [10.0, 3.64, 0.854, 0.281, 0.1, 0.0531, 0.022, 0.01] | [10.0, 4.267, 1.21, 0.403, 0.1, 0.058, 0.022, 0.01] | 0 | [300.0, 350.0, 450.0, 550.0, 700.0, 850.0, 1200.0, 1752.0] | [600.0, 700.0, 900.0, 1150.0, 1665.0, 2000.0, 3000.0, 4313.0]
HV 10A | HV 10A | 10 | 0 | [10.0, 1675.0, 0.344, 0.156, 0.1, 0.0417, 0.0171, 0.01] | [10.0, 1.3, 0.3, 0.155, 0.1, 0.0555, 0.023, 0.01] | 0 | [30.0, 32.0, 35.0, 37.0, 39.0, 50.0, 70.0, 88.0] | [60.0, 70.0, 80.0, 87.0, 94.0, 110.0, 150.0, 216.0]
HV 125A | HV 125A | 125 | 0 | [10.0, 1.82, 0.344, 0.1, 0.0467, 0.0269, 0.01] | [10.0, 2.478, 0.426, 0.1, 0.0427, 0.0211, 0.01] | 0 | [375.0, 500.0, 700.0, 925.0, 1200.0, 1500.0, 2341.0] | [750.0, 1000.0, 1500.0, 2200.0, 3000.0, 4000.0, 5765.0]
HV 160A | HV 160A | 160 | 0 | [10.0, 4.15, 1.03, 0.198, 0.1, 0.051, 0.0172, 0.01] | [10.0, 2.3, 0.734, 0.274, 0.1, 0.046, 0.0177, 0.01] | 0 | [480.0, 550.0, 700.0, 1000.0, 1260.0, 1600.0, 2500.0, 3227.0] | [960.0, 1300.0, 1700.0, 2200.0, 2996.0, 4000.0, 6000.0, 7946.0]
HV 16A | HV 16A | 16 | 0 | [10.0, 0.352, 0.164, 0.1, 0.0649, 0.0342, 0.01] | [10.0, 2.34, 0.722, 0.181, 0.1, 0.055, 0.0296, 0.01] | 0 | [48.0, 60.0, 65.0, 71.0, 80.0, 100.0, 162.0] | [96.0, 110.0, 125.0, 150.0, 168.0, 200.0, 250.0, 398.0]
HV 200A | HV 200A | 200 | 0 | [10.0, 4.267, 1.21, 0.403, 0.1, 0.058, 0.022, 0.01] | [10.0, 3.73, 1.654, 0.328, 0.1, 0.0531, 0.019, 0.01] | 0 | [600.0, 700.0, 900.0, 1150.0, 1665.0, 2000.0, 3000.0, 4313.0] | [1200.0, 1500.0, 1800.0, 2700.0, 3960.0, 5000.0, 7500.0, 10620.0]
HV 20A | HV 20A | 20 | 0 | [10.0, 1.3, 0.3, 0.155, 0.1, 0.0555, 0.023, 0.01] | [10.0, 1.3, 0.161, 0.1, 0.0611, 0.0399, 0.0141, 0.01] | 0 | [60.0, 70.0, 80.0, 87.0, 94.0, 110.0, 150.0, 216.0] | [120.0, 150.0, 200.0, 223.0, 260.0, 300.0, 450.0, 532.0]
HV 25A | HV 25A | 25 | 0 | [10.0, 2.512, 0.833, 0.299, 0.1, 0.0372, 0.0223, 0.01] | [10.0, 3.125, 0.597, 0.198, 0.1, 0.0378, 0.022, 0.01] | 0 | [75.0, 82.0, 90.0, 100.0, 124.0, 170.0, 200.0, 289.0] | [150.0, 170.0, 210.0, 250.0, 294.0, 400.0, 500.0, 711.0]
HV 31.5A | HV 31.5A | 31.5 | 0 | [10.0, 2.34, 0.722, 0.181, 0.1, 0.055, 0.0296, 0.01] | [10.0, 2.84, 0.368, 0.164, 0.1, 0.0621, 0.0378, 0.0195, 0.01] | 0 | [95.0, 110.0, 125.0, 150.0, 165.0, 200.0, 250.0, 390.0] | [189.0, 220.0, 300.0, 350.0, 393.0, 450.0, 530.0, 700.0, 960.0]
HV 40A | HV 40A | 40 | 0 | [10.0, 1.3, 0.161, 0.1, 0.0611, 0.0399, 0.0141, 0.01] | [10.0, 2.05, 0.369, 0.198, 0.1, 0.051, 0.0298, 0.01] | 0 | [120.0, 150.0, 200.0, 223.0, 260.0, 300.0, 450.0, 532.0] | [240.0, 300.0, 400.0, 450.0, 530.0, 650.0, 800.0, 1311.0]
HV 50A | HV 50A | 50 | 0 | [10.0, 3.215, 0.597, 0.198, 0.1, 0.0378, 0.022, 0.01] | [10.0, 3.64, 0.854, 0.281, 0.1, 0.0531, 0.022, 0.01] | 0 | [150.0, 170.0, 210.0, 250.0, 294.0, 400.0, 500.0, 711.0] | [300.0, 350.0, 450.0, 550.0, 700.0, 850.0, 1200.0, 1752.0]
HV 6.3A | HV 6.3A | 6.3 | 0 | [10.0, 1.39, 0.344, 0.168, 0.1, 0.056, 0.0263, 0.01] | [10.0, 1.711, 0.516, 0.198, 0.1, 0.0634, 0.0303, 0.01] | 0 | [19.0, 19.5, 20.4, 20.8, 22.0, 25.0, 32.0, 48.0] | [38.0, 40.0, 43.0, 48.0, 53.0, 60.0, 75.0, 118.0]
HV 63A | HV 63A | 63 | 0 | [10.0, 2.84, 0.368, 0.164, 0.1, 0.0621, 0.0378, 0.0195, 0.01] | [10.0, 1.82, 0.344, 0.1, 0.0467, 0.0269, 0.01] | 0 | [189.0, 220.0, 300.0, 350.0, 393.0, 450.0, 530.0, 700.0, 961.0] | [378.0, 500.0, 700.0, 934.0, 1200.0, 1500.0, 2366.0]
HV 80A | HV 80A | 80 | 0 | [10.0, 2.05, 0.369, 0.198, 0.1, 0.051, 0.0298, 0.01] | [10.0, 4.15, 1.03, 0.198, 0.1, 0.051, 0.0172, 0.01] | 0 | [240.0, 300.0, 400.0, 450.0, 530.0, 650.0, 800.0, 1311.0] | [480.0, 550.0, 700.0, 1000.0, 1260.0, 1600.0, 2500.0, 3227.0]
Siemens NH-1-100 | Siemens NH-1-100 | 100 | [5400.0, 2000.0, 400.0, 20.0, 1.0, 0.2, 0.012, 0.004] | 0 | 0 | [150.0, 190.0, 250.0, 430.0, 900.0, 1250.0, 2700.0, 3600.0] | 0 | 0
Siemens NH-1-125 | Siemens NH-1-125 | 125 | [4800.0, 120.0, 7.0, 0.1, 0.004] | 0 | 0 | [180.0, 400.0, 740.0, 2000.0, 4250.0] | 0 | 0
Siemens NH-1-16 | Siemens NH-1-16 | 16 | [4000.0, 400.0, 2.0, 0.1, 0.04, 0.01] | 0 | 0 | [26.0, 35.0, 75.0, 150.0, 200.0, 300.0] | 0 | 0
Siemens NH-1-160 | Siemens NH-1-160 | 160 | [4800.0, 120.0, 7.0, 0.1, 0.004] | 0 | 0 | [210.0, 500.0, 900.0, 2300.0, 5000.0] | 0 | 0
Siemens NH-1-25 | Siemens NH-1-25 | 25 | [4000.0, 1000.0, 10.0, 0.2, 0.02, 0.01] | 0 | 0 | [40.0, 50.0, 100.0, 210.0, 400.0, 500.0] | 0 | 0
Siemens NH-1-50 | Siemens NH-1-50 | 50 | [4000.0, 40.0, 4.0, 1.0, 0.02, 0.01] | 0 | 0 | [86.0, 200.0, 300.0, 400.0, 1000.0, 1280.0] | 0 | 0
Siemens NH-1-63 | Siemens NH-1-63 | 63 | [4000.0, 100.0, 10.0, 2.0, 0.04, 0.01] | 0 | 0 | [100.0, 200.0, 300.0, 400.0, 1000.0, 1500.0] | 0 | 0
Siemens NH-1-80 | Siemens NH-1-80 | 80 | [4800.0, 120.0, 7.0, 0.1, 0.01] | 0 | 0 | [150.58, 250.0, 450.0, 1150.0, 2470.0] | 0 | 0
Siemens NH-2-1000 | Siemens NH-2-1000 | 1000 | [4800.0, 120.0, 7.0, 0.1, 0.004] | 0 | 0 | [1900.0, 3500.0, 8400.0, 24000.0, 52000.0] | 0 | 0
Siemens NH-2-200 | Siemens NH-2-200 | 200 | [4800.0, 120.0, 7.0, 0.1, 0.004] | 0 | 0 | [280.0, 650.0, 1200.0, 3000.0, 7000.0] | 0 | 0
Siemens NH-2-224 | Siemens NH-2-224 | 224 | [4800.0, 120.0, 7.0, 0.2, 0.04, 0.004] | 0 | 0 | [400.0, 750.0, 1453.0, 3025.0, 4315.0, 7600.0] | 0 | 0
Siemens NH-2-250 | Siemens NH-2-250 | 250 | [4800.0, 120.0, 7.0, 0.1, 0.004] | 0 | 0 | [450.0, 800.0, 1650.0, 4000.0, 8500.0] | 0 | 0
Siemens NH-2-315 | Siemens NH-2-315 | 315 | [4800.0, 120.0, 7.0, 0.1, 0.004] | 0 | 0 | [550.0, 920.0, 1900.0, 5000.0, 11000.0] | 0 | 0
Siemens NH-2-355 | Siemens NH-2-355 | 355 | [4800.0, 120.0, 6.0, 0.1, 0.004] | 0 | 0 | [650.0, 1116.27, 2350.0, 5840.0, 12790.0] | 0 | 0
Siemens NH-2-400 | Siemens NH-2-400 | 400 | [4800.0, 120.0, 7.0, 0.1, 0.004] | 0 | 0 | [720.0, 1350.0, 2800.0, 6500.0, 15000.0] | 0 | 0
Siemens NH-2-425 | Siemens NH-2-425 | 425 | [4800.0, 120.0, 7.0, 0.1, 0.004] | 0 | 0 | [850.0, 1500.0, 3050.0, 7500.0, 16500.0] | 0 | 0
Siemens NH-2-630 | Siemens NH-2-630 | 630 | [4800.0, 120.0, 7.0, 0.1, 0.004] | 0 | 0 | [1200.0, 2000.0, 4800.0, 12000.0, 26000.0] | 0 | 0

## res_bus
| vm_pu | va_degree | p_mw | q_mvar
0 | 0.97035 | -0.20917 | 0.0020152 | 0.00050506
1 | 0.97012 | -0.2108 | 0.0055506 | 0.0013911
2 | 0.97049 | -0.2082 | 0 | 0
3 | 0.97085 | -0.20554 | 0 | 0
4 | 0.97552 | -0.17203 | 0 | 0
5 | 0.97625 | -0.16678 | 0.00082643 | 0.00020712
6 | 0.97494 | -0.17613 | 0.00070059 | 0.00017559
7 | 0.9708 | -0.20595 | 0 | 0
8 | 0.9709 | -0.20518 | 0.0008617 | 0.00021596
9 | 0.97076 | -0.20618 | 0.0017063 | 0.00042764
10 | 0.97724 | -0.15968 | 0 | 0
11 | 0.9741 | -0.18219 | 0.00081943 | 0.00020537
12 | 0.97133 | -0.2021 | 0.0020668 | 0.00051798
13 | 0.9772 | -0.15997 | 0 | 0
14 | 0.97984 | -0.14117 | 0 | 0
15 | 0.97275 | -0.19184 | 0 | 0
16 | 0.99421 | -0.040102 | 0.025066 | 0.0062821
17 | 0.99087 | -0.063355 | 0 | 0
18 | 1 | 0 | -0.20086 | -0.050575
19 | 0.98982 | -0.070753 | 0.0015815 | 0.00039637
20 | 0.98935 | -0.074036 | 0.0030366 | 0.00076104
21 | 0.9865 | -0.094153 | 0 | 0
22 | 0.98839 | -0.080812 | 0 | 0
23 | 0.98634 | -0.095297 | 0.0060782 | 0.0015233
24 | 0.98218 | -0.12478 | 0 | 0
25 | 0.98711 | -0.089761 | 0 | 0
26 | 0.98776 | -0.085256 | 0 | 0
27 | 0.97236 | -0.19468 | 0.0016604 | 0.00041613
28 | 0.97212 | -0.19638 | 0.0018691 | 0.00046845
29 | 0.97202 | -0.19717 | 0.0020854 | 0.00052265
30 | 0.9723 | -0.19511 | 0.0020508 | 0.00051397
31 | 0.97199 | -0.19738 | 0.0025358 | 0.00063554
32 | 0.97176 | -0.199 | 0.0024376 | 0.00061093
33 | 0.98086 | -0.13416 | 0.0019683 | 0.0004933
34 | 0.98068 | -0.13544 | 0 | 0
35 | 0.98145 | -0.12996 | 0 | 0
36 | 0.98062 | -0.13589 | 0 | 0
37 | 0.98157 | -0.12913 | 0 | 0
38 | 0.97987 | -0.14124 | 0 | 0
39 | 0.98622 | -0.096159 | 0 | 0
40 | 0.98627 | -0.095735 | 0 | 0
41 | 0.98615 | -0.096636 | 0.0020412 | 0.00051157
42 | 0.9791 | -0.14678 | 0 | 0
43 | 0.97972 | -0.14235 | 0.0065718 | 0.001647
44 | 0.9809 | -0.13386 | 0 | 0
45 | 0.98148 | -0.12978 | 0.0054465 | 0.001365
46 | 0.98212 | -0.12516 | 0.0044595 | 0.0011176
47 | 0.97853 | -0.1509 | 0.0041823 | 0.0010482
48 | 0.97718 | -0.16017 | 0.0014038 | 0.00035182
49 | 0.98054 | -0.13646 | 0 | 0
50 | 0.98029 | -0.13823 | 0.0036708 | 0.00091998
51 | 0.98036 | -0.13775 | 0 | 0
52 | 0.98024 | -0.13862 | 0.015844 | 0.0039708
53 | 0.98045 | -0.13709 | 0.0019456 | 0.00048762
54 | 0.98025 | -0.13855 | 0.0062656 | 0.0015703
55 | 0.97981 | -0.14143 | 0.0015213 | 0.00038128
56 | 0.97987 | -0.14097 | 0.0012777 | 0.00032022
57 | 0.98083 | -0.13416 | 0 | 0
58 | 0.98532 | -0.10246 | 0.00049291 | 0.00012353
59 | 0.98543 | -0.10167 | 0 | 0
60 | 0.98531 | -0.10249 | 0.0021053 | 0.00052763
61 | 0.98391 | -0.11244 | 0 | 0
62 | 0.98358 | -0.11476 | 0.0040247 | 0.0010087
63 | 0.9853 | -0.10251 | 0.0034729 | 0.00087038
64 | 0.98748 | -0.087211 | 0 | 0
65 | 0.98736 | -0.088092 | 0.0065453 | 0.0016404
66 | 0.98245 | -0.12284 | 0.0047463 | 0.0011895
67 | 0.98767 | -0.085873 | 0.0024139 | 0.00060499
68 | 0.98344 | -0.11567 | 0 | 0
69 | 0.98219 | -0.12457 | 0.0049016 | 0.0012285
70 | 0.98238 | -0.12324 | 0.0030003 | 0.00075194
71 | 0.98303 | -0.11861 | 0.0083735 | 0.0020986
72 | 0.98194 | -0.12632 | 0 | 0
73 | 0.98024 | -0.13857 | 0.0007144 | 0.00017905
74 | 0.97935 | -0.1449 | 0 | 0
75 | 0.98062 | -0.13584 | 0 | 0
76 | 0.97913 | -0.14651 | 0.0016408 | 0.00041122
77 | 0.97925 | -0.14563 | 0 | 0
78 | 0.98053 | -0.13647 | 0.0023694 | 0.00059383
79 | 0.9813 | -0.13098 | 0 | 0
80 | 0.9788 | -0.14886 | 0.0010425 | 0.00026128
81 | 0.97913 | -0.14649 | 0.0013642 | 0.0003419
82 | 0.98053 | -0.13649 | 0.0032914 | 0.00082491
83 | 0.98128 | -0.13111 | 0.0005122 | 0.00012837
84 | 0.98146 | -0.12982 | 0 | 0
85 | 0.97864 | -0.14998 | 0 | 0
86 | 0.97901 | -0.14738 | 0.00094159 | 0.00023598
87 | 0.98186 | -0.1269 | 0.00298 | 0.00074685
88 | 0.98064 | -0.13552 | 0.0077446 | 0.001941
89 | 0.97861 | -0.15025 | 0.0013168 | 0.00033003
90 | 0.97797 | -0.15481 | 0 | 0
91 | 0.97782 | -0.15587 | 0.0074 | 0.0018546
92 | 0.97897 | -0.14765 | 0 | 0
93 | 0.97896 | -0.1477 | 0.0008982 | 0.00022511
94 | 0.97891 | -0.1481 | 0.0017654 | 0.00044245
95 | 0.98767 | -0.08591 | 0.0029817 | 0.00074727
96 | 0.99998 | 149.9947 | 0 | 0

## res_line
| p_from_mw | q_from_mvar | p_to_mw | q_to_mvar | pl_mw | ql_mvar | i_from_ka | i_to_ka | i_ka | vm_from_pu | va_from_degree | vm_to_pu | va_to_degree | loading_percent
0 | 0.0055518 | 0.0013912 | -0.0055506 | -0.0013911 | 1.2531e-06 | 1.3979e-07 | 0.0085136 | 0.0085137 | 0.0085137 | 0.97035 | -0.20917 | 0.97012 | -0.2108 | 3.1532
1 | -0.007567 | -0.0018963 | 0.0075681 | 0.0018966 | 1.0236e-06 | 2.4318e-07 | 0.011604 | 0.011604 | 0.011604 | 0.97035 | -0.20917 | 0.97049 | -0.2082 | 4.2977
2 | -0.0075681 | -0.0018966 | 0.0075709 | 0.0018972 | 2.7862e-06 | 6.6171e-07 | 0.011604 | 0.011604 | 0.011604 | 0.97049 | -0.2082 | 0.97085 | -0.20554 | 4.2977
3 | 0.0017065 | 0.00042726 | -0.0017064 | -0.0004275 | 9.6915e-08 | -2.4348e-07 | 0.0026153 | 0.0026154 | 0.0026154 | 0.97085 | -0.20554 | 0.9708 | -0.20595 | 0.96868
4 | -0.0092773 | -0.0023245 | 0.0092778 | 0.0023246 | 4.5768e-07 | 1.3117e-07 | 0.014219 | 0.014219 | 0.014219 | 0.97085 | -0.20554 | 0.9709 | -0.20518 | 5.2663
5 | -0.026466 | -0.0066426 | 0.026485 | 0.0066498 | 1.9273e-05 | 7.176e-06 | 0.040373 | 0.040373 | 0.040373 | 0.97552 | -0.17203 | 0.97625 | -0.16678 | 14.9531
6 | 0.026466 | 0.0066426 | -0.026451 | -0.006637 | 1.5071e-05 | 5.6118e-06 | 0.040373 | 0.040373 | 0.040373 | 0.97552 | -0.17203 | 0.97494 | -0.17613 | 14.9531
7 | -0.027311 | -0.0068569 | 0.027338 | 0.006867 | 2.6984e-05 | 1.0066e-05 | 0.041633 | 0.041633 | 0.041633 | 0.97625 | -0.16678 | 0.97724 | -0.15968 | 15.4196
8 | 0.02575 | 0.0064614 | -0.025728 | -0.0064534 | 2.1658e-05 | 8.0501e-06 | 0.039304 | 0.039304 | 0.039304 | 0.97494 | -0.17613 | 0.9741 | -0.18219 | 14.5571
9 | 0.0017064 | 0.0004275 | -0.0017063 | -0.00042764 | 5.4736e-08 | -1.3749e-07 | 0.0026154 | 0.0026155 | 0.0026155 | 0.9708 | -0.20595 | 0.97076 | -0.20618 | 0.9687
10 | -0.010139 | -0.0025406 | 0.010144 | 0.0025419 | 4.3217e-06 | 1.3074e-06 | 0.01554 | 0.01554 | 0.01554 | 0.9709 | -0.20518 | 0.97133 | -0.2021 | 5.7554
11 | 0.0014039 | 0.00035144 | -0.0014038 | -0.00035167 | 5.6805e-08 | -2.2777e-07 | 0.0021375 | 0.0021376 | 0.0021376 | 0.97724 | -0.15968 | 0.9772 | -0.15997 | 0.7917
12 | -0.028742 | -0.0072184 | 0.028816 | 0.0072462 | 7.4155e-05 | 2.7742e-05 | 0.04377 | 0.04377 | 0.04377 | 0.97724 | -0.15968 | 0.97984 | -0.14117 | 16.2112
13 | 0.024909 | 0.006248 | -0.024876 | -0.0062357 | 3.3285e-05 | 1.2344e-05 | 0.038052 | 0.038053 | 0.038053 | 0.9741 | -0.18219 | 0.97275 | -0.19184 | 14.0936
14 | -0.012211 | -0.0030599 | 0.012216 | 0.0030616 | 5.248e-06 | 1.7208e-06 | 0.018706 | 0.018706 | 0.018706 | 0.97133 | -0.2021 | 0.97176 | -0.199 | 6.928
15 | 0.0014038 | 0.00035167 | -0.0014038 | -0.00035182 | 3.8336e-08 | -1.5369e-07 | 0.0021376 | 0.0021376 | 0.0021376 | 0.9772 | -0.15997 | 0.97718 | -0.16017 | 0.79172
16 | 0.0015214 | 0.00038109 | -0.0015213 | -0.00038128 | 5.4984e-08 | -1.8678e-07 | 0.0023103 | 0.0023104 | 0.0023104 | 0.97984 | -0.14117 | 0.97981 | -0.14143 | 0.8557
17 | -0.030338 | -0.0076273 | 0.030339 | 0.0076276 | 8.1133e-07 | 3.0434e-07 | 0.04608 | 0.04608 | 0.04608 | 0.97984 | -0.14117 | 0.97987 | -0.14097 | 17.0668
18 | 0.01672 | 0.0041919 | -0.016712 | -0.0041892 | 7.5527e-06 | 2.6753e-06 | 0.025577 | 0.025577 | 0.025577 | 0.97275 | -0.19184 | 0.9723 | -0.19511 | 9.4728
19 | 0.008156 | 0.0020438 | -0.0081528 | -0.002043 | 3.1993e-06 | 8.2176e-07 | 0.012476 | 0.012476 | 0.012476 | 0.97275 | -0.19184 | 0.97236 | -0.19468 | 4.6208
20 | 0.17387 | 0.043862 | -0.17331 | -0.043645 | 0.00056518 | 0.00021669 | 0.26033 | 0.26033 | 0.26033 | 0.99421 | -0.040102 | 0.99087 | -0.063355 | 48.21
21 | -0.19894 | -0.050144 | 0.20006 | 0.050575 | 0.0011236 | 0.0004311 | 0.29785 | 0.29785 | 0.29785 | 0.99421 | -0.040102 | 1 | 0 | 55.1574
22 | 0.060616 | 0.015259 | -0.060554 | -0.015235 | 6.2562e-05 | 2.3907e-05 | 0.091052 | 0.091052 | 0.091052 | 0.99087 | -0.063355 | 0.98982 | -0.070753 | 33.7231
23 | 0.11269 | 0.028386 | -0.11252 | -0.028322 | 0.00016807 | 6.4161e-05 | 0.16928 | 0.16928 | 0.16928 | 0.99087 | -0.063355 | 0.98935 | -0.074036 | 31.3485
24 | 0.058972 | 0.014838 | -0.05878 | -0.014765 | 0.00019192 | 7.3313e-05 | 0.088675 | 0.088675 | 0.088675 | 0.98982 | -0.070753 | 0.9865 | -0.094153 | 32.8426
25 | 0.10949 | 0.027561 | -0.10938 | -0.027522 | 0.00010351 | 3.95e-05 | 0.16471 | 0.16471 | 0.16471 | 0.98935 | -0.074036 | 0.98839 | -0.080812 | 30.5027
26 | 0.0081211 | 0.0020346 | -0.0081198 | -0.0020342 | 1.2848e-06 | 3.1898e-07 | 0.012249 | 0.012249 | 0.012249 | 0.9865 | -0.094153 | 0.98634 | -0.095297 | 4.5368
27 | 0.050659 | 0.01273 | -0.050444 | -0.012649 | 0.00021499 | 8.1939e-05 | 0.076426 | 0.076426 | 0.076426 | 0.9865 | -0.094153 | 0.98218 | -0.12478 | 28.3059
28 | 0.097432 | 0.024526 | -0.09731 | -0.02448 | 0.00012162 | 4.6312e-05 | 0.14672 | 0.14672 | 0.14672 | 0.98839 | -0.080812 | 0.98711 | -0.089761 | 27.1708
29 | 0.011951 | 0.0029955 | -0.011944 | -0.0029931 | 7.3514e-06 | 2.3614e-06 | 0.017993 | 0.017993 | 0.017993 | 0.98839 | -0.080812 | 0.98776 | -0.085256 | 6.6641
30 | 0.0020416 | 0.0005109 | -0.0020414 | -0.00051112 | 1.2355e-07 | -2.189e-07 | 0.0030797 | 0.0030798 | 0.0030798 | 0.98634 | -0.095297 | 0.98627 | -0.095735 | 1.1407
31 | 0.0044597 | 0.0011176 | -0.0044595 | -0.0011176 | 2.3925e-07 | -1.427e-08 | 0.0067565 | 0.0067565 | 0.0067565 | 0.98218 | -0.12478 | 0.98212 | -0.12516 | 2.5024
32 | 0.045984 | 0.011531 | -0.045957 | -0.01152 | 2.7719e-05 | 1.0546e-05 | 0.069669 | 0.069669 | 0.069669 | 0.98218 | -0.12478 | 0.98157 | -0.12913 | 25.8035
33 | 0.062458 | 0.015721 | -0.062347 | -0.01568 | 0.00011102 | 4.1677e-05 | 0.094177 | 0.094177 | 0.094177 | 0.98711 | -0.089761 | 0.9853 | -0.10251 | 17.4402
34 | 0.034852 | 0.0087585 | -0.034794 | -0.0087367 | 5.7691e-05 | 2.1762e-05 | 0.052546 | 0.052546 | 0.052546 | 0.98711 | -0.089761 | 0.98543 | -0.10167 | 19.4614
35 | 0.0053961 | 0.0013523 | -0.0053956 | -0.0013523 | 4.6084e-07 | 3.4203e-08 | 0.0081289 | 0.008129 | 0.008129 | 0.98776 | -0.085256 | 0.98767 | -0.085873 | 3.0107
36 | 0.0065479 | 0.0016409 | -0.0065461 | -0.0016405 | 1.771e-06 | 3.0789e-07 | 0.009864 | 0.0098642 | 0.0098642 | 0.98776 | -0.085256 | 0.98748 | -0.087211 | 3.6534
37 | 0.0064925 | 0.0016268 | -0.0064909 | -0.0016266 | 1.5303e-06 | 2.8048e-07 | 0.0099354 | 0.0099355 | 0.0099355 | 0.97236 | -0.19468 | 0.97212 | -0.19638 | 3.6798
38 | 0.0046218 | 0.0011581 | -0.0046213 | -0.0011581 | 5.0243e-07 | -6.1953e-09 | 0.0070744 | 0.0070745 | 0.0070745 | 0.97212 | -0.19638 | 0.97202 | -0.19717 | 2.6202
39 | 0.0025359 | 0.00063547 | -0.0025358 | -0.00063554 | 7.2981e-08 | -6.8122e-08 | 0.0038821 | 0.0038821 | 0.0038821 | 0.97202 | -0.19717 | 0.97199 | -0.19738 | 1.4378
40 | 0.014661 | 0.0036752 | -0.014653 | -0.0036725 | 7.8946e-06 | 2.7249e-06 | 0.022438 | 0.022438 | 0.022438 | 0.9723 | -0.19511 | 0.97176 | -0.199 | 8.3105
41 | 0.010771 | 0.002698 | -0.010769 | -0.0026974 | 1.9181e-06 | 5.9243e-07 | 0.01634 | 0.01634 | 0.01634 | 0.98086 | -0.13416 | 0.98068 | -0.13544 | 6.0518
42 | -0.01274 | -0.0031913 | 0.012747 | 0.0031938 | 7.4045e-06 | 2.4466e-06 | 0.019326 | 0.019326 | 0.019326 | 0.98086 | -0.13416 | 0.98145 | -0.12996 | 7.1577
43 | 0.010769 | 0.0026974 | -0.010769 | -0.0026972 | 6.6292e-07 | 2.0477e-07 | 0.01634 | 0.01634 | 0.01634 | 0.98068 | -0.13544 | 0.98062 | -0.13589 | 6.0518
44 | -0.012747 | -0.0031938 | 0.012748 | 0.0031943 | 1.4566e-06 | 4.8124e-07 | 0.019326 | 0.019326 | 0.019326 | 0.98145 | -0.12996 | 0.98157 | -0.12913 | 7.1577
45 | 0.010769 | 0.0026972 | -0.010761 | -0.0026948 | 7.969e-06 | 2.462e-06 | 0.01634 | 0.01634 | 0.01634 | 0.98062 | -0.13589 | 0.97987 | -0.14124 | 6.0519
46 | 0.027761 | 0.006961 | -0.027743 | -0.0069542 | 1.8206e-05 | 6.7941e-06 | 0.042086 | 0.042086 | 0.042086 | 0.98157 | -0.12913 | 0.9809 | -0.13386 | 15.5875
47 | 0.005447 | 0.0013651 | -0.0054465 | -0.001365 | 4.92e-07 | 4.3081e-08 | 0.0082574 | 0.0082575 | 0.0082575 | 0.98157 | -0.12913 | 0.98148 | -0.12978 | 3.0583
48 | 0.0041879 | 0.0010475 | -0.0041847 | -0.0010479 | 3.2002e-06 | -3.6538e-07 | 0.0063589 | 0.0063595 | 0.0063595 | 0.97987 | -0.14124 | 0.9791 | -0.14678 | 2.3554
49 | 0.0065728 | 0.0016472 | -0.0065718 | -0.001647 | 1.0096e-06 | 1.8378e-07 | 0.0099813 | 0.0099814 | 0.0099814 | 0.97987 | -0.14124 | 0.97972 | -0.14235 | 3.6968
50 | -0.0020413 | -0.00051133 | 0.0020414 | 0.00051112 | 1.1971e-07 | -2.1205e-07 | 0.0030799 | 0.0030798 | 0.0030799 | 0.98622 | -0.096159 | 0.98627 | -0.095735 | 1.1407
51 | 0.0020413 | 0.00051133 | -0.0020412 | -0.00051157 | 1.3481e-07 | -2.3873e-07 | 0.0030799 | 0.00308 | 0.00308 | 0.98622 | -0.096159 | 0.98615 | -0.096636 | 1.1407
52 | 0.0041847 | 0.0010479 | -0.0041823 | -0.0010482 | 2.3823e-06 | -2.7019e-07 | 0.0063595 | 0.0063599 | 0.0063599 | 0.9791 | -0.14678 | 0.97853 | -0.1509 | 2.3555
53 | 0.027743 | 0.0069542 | -0.027733 | -0.0069505 | 9.9794e-06 | 3.7243e-06 | 0.042086 | 0.042086 | 0.042086 | 0.9809 | -0.13386 | 0.98054 | -0.13646 | 15.5875
54 | 0.015848 | 0.0039724 | -0.015844 | -0.0039708 | 4.723e-06 | 1.6515e-06 | 0.024051 | 0.024051 | 0.024051 | 0.98054 | -0.13646 | 0.98024 | -0.13862 | 8.9077
55 | 0.0082132 | 0.0020583 | -0.0082125 | -0.0020581 | 7.1698e-07 | 1.8248e-07 | 0.012464 | 0.012464 | 0.012464 | 0.98054 | -0.13646 | 0.98045 | -0.13709 | 4.6163
56 | 0.0036717 | 0.00091974 | -0.003671 | -0.00091991 | 6.5553e-07 | -1.7463e-07 | 0.0055717 | 0.0055719 | 0.0055719 | 0.98054 | -0.13646 | 0.98036 | -0.13775 | 2.0637
57 | -0.0036708 | -0.00091998 | 0.003671 | 0.00091991 | 2.4212e-07 | -6.4452e-08 | 0.0055719 | 0.0055719 | 0.0055719 | 0.98029 | -0.13823 | 0.98036 | -0.13775 | 2.0637
58 | 0.0062668 | 0.0015705 | -0.0062656 | -0.0015703 | 1.2624e-06 | 2.0356e-07 | 0.009511 | 0.0095111 | 0.0095111 | 0.98045 | -0.13709 | 0.98025 | -0.13855 | 3.5226
59 | -0.031616 | -0.0079478 | 0.031646 | 0.0079591 | 3.0021e-05 | 1.1283e-05 | 0.048021 | 0.048021 | 0.048021 | 0.97987 | -0.14097 | 0.98083 | -0.13416 | 17.7854
60 | 0.007746 | 0.0019413 | -0.0077446 | -0.001941 | 1.4555e-06 | 3.4668e-07 | 0.011751 | 0.011752 | 0.011752 | 0.98083 | -0.13416 | 0.98064 | -0.13552 | 4.3524
61 | -0.039392 | -0.0099004 | 0.039435 | 0.0099167 | 4.3085e-05 | 1.6327e-05 | 0.059772 | 0.059772 | 0.059772 | 0.98083 | -0.13416 | 0.98194 | -0.12632 | 22.1378
62 | -0.0025982 | -0.00065115 | 0.0025985 | 0.00065088 | 2.8215e-07 | -2.6561e-07 | 0.0039237 | 0.0039236 | 0.0039237 | 0.98532 | -0.10246 | 0.98543 | -0.10167 | 1.4532
63 | 0.0021053 | 0.00052761 | -0.0021053 | -0.00052763 | 8.7573e-09 | -1.4315e-08 | 0.0031794 | 0.0031794 | 0.0031794 | 0.98532 | -0.10246 | 0.98531 | -0.10249 | 1.1775
64 | 0.032196 | 0.0080859 | -0.032148 | -0.0080678 | 4.8116e-05 | 1.8091e-05 | 0.048622 | 0.048622 | 0.048622 | 0.98543 | -0.10167 | 0.98391 | -0.11244 | 18.0083
65 | 0.032148 | 0.0080678 | -0.032137 | -0.0080639 | 1.0367e-05 | 3.898e-06 | 0.048622 | 0.048622 | 0.048622 | 0.98391 | -0.11244 | 0.98358 | -0.11476 | 18.0083
66 | 0.028113 | 0.0070552 | -0.028081 | -0.0070434 | 3.1473e-05 | 1.1751e-05 | 0.042534 | 0.042534 | 0.042534 | 0.98358 | -0.11476 | 0.98245 | -0.12284 | 15.7533
67 | 0.058874 | 0.014809 | -0.058767 | -0.014769 | 0.00010787 | 4.0376e-05 | 0.088932 | 0.088932 | 0.088932 | 0.9853 | -0.10251 | 0.98344 | -0.11567 | 16.469
68 | 0.0065461 | 0.0016405 | -0.0065453 | -0.0016404 | 7.9897e-07 | 1.3898e-07 | 0.0098642 | 0.0098642 | 0.0098642 | 0.98748 | -0.087211 | 0.98736 | -0.088092 | 3.6534
69 | 0.023335 | 0.0058539 | -0.023312 | -0.0058456 | 2.2578e-05 | 8.3173e-06 | 0.035345 | 0.035345 | 0.035345 | 0.98245 | -0.12284 | 0.98146 | -0.12982 | 13.0908
70 | 0.0029817 | 0.00074727 | -0.0029817 | -0.00074727 | 1.5107e-08 | -9.5436e-09 | 0.0044922 | 0.0044922 | 0.0044922 | 0.98767 | -0.085873 | 0.98767 | -0.08591 | 1.6638
71 | 0.042479 | 0.010686 | -0.042416 | -0.010663 | 6.2962e-05 | 2.2979e-05 | 0.064288 | 0.064288 | 0.064288 | 0.98344 | -0.11567 | 0.98194 | -0.12632 | 11.9052
72 | 0.016288 | 0.0040826 | -0.016281 | -0.0040802 | 6.618e-06 | 2.3239e-06 | 0.024645 | 0.024645 | 0.024645 | 0.98344 | -0.11567 | 0.98303 | -0.11861 | 9.1278
73 | -0.0049016 | -0.0012285 | 0.0049025 | 0.0012285 | 9.0074e-07 | 1.5067e-08 | 0.0074259 | 0.0074257 | 0.0074259 | 0.98219 | -0.12457 | 0.98238 | -0.12324 | 2.7503
74 | -0.0079027 | -0.0019804 | 0.0079078 | 0.0019816 | 5.0691e-06 | 1.2314e-06 | 0.01197 | 0.01197 | 0.01197 | 0.98238 | -0.12324 | 0.98303 | -0.11861 | 4.4334
75 | 0.0029802 | 0.0007467 | -0.00298 | -0.00074685 | 2.4005e-07 | -1.4625e-07 | 0.0045161 | 0.0045162 | 0.0045162 | 0.98194 | -0.12632 | 0.98186 | -0.1269 | 1.6727
76 | 0.016399 | 0.0041104 | -0.016384 | -0.0041053 | 1.4373e-05 | 5.0599e-06 | 0.024894 | 0.024894 | 0.024894 | 0.98024 | -0.13857 | 0.97935 | -0.1449 | 9.22
77 | -0.017113 | -0.0042894 | 0.01712 | 0.0042917 | 6.4496e-06 | 2.2875e-06 | 0.025978 | 0.025978 | 0.025978 | 0.98024 | -0.13857 | 0.98062 | -0.13584 | 9.6216
78 | 0.011413 | 0.0028604 | -0.011411 | -0.0028596 | 2.5361e-06 | 8.0538e-07 | 0.017341 | 0.017341 | 0.017341 | 0.97935 | -0.1449 | 0.97913 | -0.14651 | 6.4227
79 | 0.0049712 | 0.0012449 | -0.0049707 | -0.0012449 | 4.9874e-07 | 1.5537e-08 | 0.0075528 | 0.0075528 | 0.0075528 | 0.97935 | -0.1449 | 0.97925 | -0.14563 | 2.7973
80 | 0.0056613 | 0.0014188 | -0.0056608 | -0.0014187 | 4.8615e-07 | 5.381e-08 | 0.0085906 | 0.0085906 | 0.0085906 | 0.98062 | -0.13584 | 0.98053 | -0.13647 | 3.1817
81 | -0.022781 | -0.0057105 | 0.022796 | 0.0057161 | 1.5362e-05 | 5.6485e-06 | 0.034569 | 0.034569 | 0.034569 | 0.98062 | -0.13584 | 0.9813 | -0.13098 | 12.8032
82 | 0.0097699 | 0.0024483 | -0.0097667 | -0.0024474 | 3.1888e-06 | 9.3501e-07 | 0.014848 | 0.014848 | 0.014848 | 0.97913 | -0.14651 | 0.9788 | -0.14886 | 5.4992
83 | 0.0049707 | 0.0012449 | -0.0049701 | -0.0012449 | 5.9191e-07 | 1.8491e-08 | 0.0075528 | 0.0075529 | 0.0075529 | 0.97925 | -0.14563 | 0.97913 | -0.14649 | 2.7974
84 | 0.0032914 | 0.0008249 | -0.0032914 | -0.00082491 | 1.3054e-08 | -5.5555e-09 | 0.0049949 | 0.0049949 | 0.0049949 | 0.98053 | -0.13647 | 0.98053 | -0.13649 | 1.85
85 | 0.00051221 | 0.00012807 | -0.0005122 | -0.00012837 | 8.9934e-09 | -2.984e-07 | 0.0007766 | 0.0007767 | 0.0007767 | 0.9813 | -0.13098 | 0.98128 | -0.13111 | 0.28767
86 | -0.023309 | -0.0058442 | 0.023312 | 0.0058456 | 3.7442e-06 | 1.3794e-06 | 0.035345 | 0.035345 | 0.035345 | 0.9813 | -0.13098 | 0.98146 | -0.12982 | 13.0908
87 | 0.0087242 | 0.0021861 | -0.0087229 | -0.0021858 | 1.3419e-06 | 3.6249e-07 | 0.013263 | 0.013263 | 0.013263 | 0.9788 | -0.14886 | 0.97864 | -0.14998 | 4.9122
88 | 0.0036058 | 0.00090301 | -0.0036054 | -0.00090314 | 4.4563e-07 | -1.277e-07 | 0.0054797 | 0.0054798 | 0.0054798 | 0.97913 | -0.14649 | 0.97901 | -0.14738 | 2.0295
89 | 0.0013169 | 0.0003298 | -0.0013168 | -0.00033003 | 4.9585e-08 | -2.2997e-07 | 0.0020022 | 0.0020023 | 0.0020023 | 0.97864 | -0.14998 | 0.97861 | -0.15025 | 0.7416
90 | 0.007406 | 0.001856 | -0.0074011 | -0.0018549 | 4.9585e-06 | 1.1203e-06 | 0.011261 | 0.011261 | 0.011261 | 0.97864 | -0.14998 | 0.97797 | -0.15481 | 4.1707
91 | 0.0026638 | 0.00066715 | -0.0026637 | -0.00066724 | 1.0037e-07 | -8.4781e-08 | 0.0040486 | 0.0040487 | 0.0040487 | 0.97901 | -0.14738 | 0.97897 | -0.14765 | 1.4995
92 | 0.0074011 | 0.0018549 | -0.0074 | -0.0018546 | 1.0811e-06 | 2.444e-07 | 0.011261 | 0.011261 | 0.011261 | 0.97797 | -0.15481 | 0.97782 | -0.15587 | 4.1708
93 | 0.0008982 | 0.00022505 | -0.0008982 | -0.00022511 | 5.6238e-09 | -5.8632e-08 | 0.0013652 | 0.0013653 | 0.0013653 | 0.97897 | -0.14765 | 0.97896 | -0.1477 | 0.50565
94 | 0.0017655 | 0.00044219 | -0.0017654 | -0.00044245 | 1.0988e-07 | -2.6516e-07 | 0.0026834 | 0.0026836 | 0.0026836 | 0.97897 | -0.14765 | 0.97891 | -0.1481 | 0.99391

## res_trafo
| p_hv_mw | q_hv_mvar | p_lv_mw | q_lv_mvar | pl_mw | ql_mvar | i_hv_ka | i_lv_ka | vm_hv_pu | va_hv_degree | vm_lv_pu | va_lv_degree | loading_percent
0 | 2.5187e-16 | 8.8016e-16 | 0.00079998 | 7.4552e-08 | 0.00079998 | 7.4552e-08 | 2.6429e-17 | 0.0011547 | 0.99998 | 149.9947 | 1 | 0 | 0.31999

## res_ext_grid
| p_mw | q_mvar
0 | 0.20521 | 0.051665

## res_load
| p_mw | q_mvar
0 | 0.0020152 | 0.00050506
1 | 0.0055506 | 0.0013911
2 | 0.00082643 | 0.00020712
3 | 0.00070059 | 0.00017559
4 | 0.0008617 | 0.00021596
5 | 0.0017063 | 0.00042764
6 | 0.00081943 | 0.00020537
7 | 0.0020668 | 0.00051798
8 | 0.025066 | 0.0062821
9 | 0.0043497 | 0.0010901
10 | 0.0015815 | 0.00039637
11 | 0.0030366 | 0.00076104
12 | 0.0060782 | 0.0015233
13 | 0.0016604 | 0.00041613
14 | 0.0018691 | 0.00046845
15 | 0.0020854 | 0.00052265
16 | 0.0020508 | 0.00051397
17 | 0.0025358 | 0.00063554
18 | 0.0024376 | 0.00061093
19 | 0.0019683 | 0.0004933
20 | 0.0020412 | 0.00051157
21 | 0.0065718 | 0.001647
22 | 0.0054465 | 0.001365
23 | 0.0044595 | 0.0011176
24 | 0.0041823 | 0.0010482
25 | 0.0014038 | 0.00035182
26 | 0.0036708 | 0.00091998
27 | 0.015844 | 0.0039708
28 | 0.0019456 | 0.00048762
29 | 0.0062656 | 0.0015703
30 | 0.0015213 | 0.00038128
31 | 0.0012777 | 0.00032022
32 | 0.00049291 | 0.00012353
33 | 0.0021053 | 0.00052763
34 | 0.0040247 | 0.0010087
35 | 0.0034729 | 0.00087038
36 | 0.0065453 | 0.0016404
37 | 0.0047463 | 0.0011895
38 | 0.0024139 | 0.00060499
39 | 0.0049016 | 0.0012285
40 | 0.0030003 | 0.00075194
41 | 0.0083735 | 0.0020986
42 | 0.0007144 | 0.00017905
43 | 0.0016408 | 0.00041122
44 | 0.0023694 | 0.00059383
45 | 0.0010425 | 0.00026128
46 | 0.0013642 | 0.0003419
47 | 0.0032914 | 0.00082491
48 | 0.0005122 | 0.00012837
49 | 0.00094159 | 0.00023598
50 | 0.00298 | 0.00074685
51 | 0.0077446 | 0.001941
52 | 0.0013168 | 0.00033003
53 | 0.0074 | 0.0018546
54 | 0.0008982 | 0.00022511
55 | 0.0017654 | 0.00044245
56 | 0.0029817 | 0.00074727

## dtypes
| element | column | dtype
0 | bus | name | object
1 | bus | vn_kv | float64
2 | bus | type | object
3 | bus | zone | object
4 | bus | in_service | bool
5 | load | name | object
6 | load | bus | uint32
7 | load | p_mw | float64
8 | load | q_mvar | float64
9 | load | const_z_percent | float64
10 | load | const_i_percent | float64
11 | load | sn_mva | float64
12 | load | scaling | float64
13 | load | in_service | bool
14 | load | type | object
15 | ext_grid | name | object
16 | ext_grid | bus | uint32
17 | ext_grid | vm_pu | float64
18 | ext_grid | va_degree | float64
19 | ext_grid | slack_weight | float64
20 | ext_grid | in_service | bool
21 | line | name | object
22 | line | std_type | object
23 | line | from_bus | uint32
24 | line | to_bus | uint32
25 | line | length_km | float64
26 | line | r_ohm_per_km | float64
27 | line | x_ohm_per_km | float64
28 | line | c_nf_per_km | float64
29 | line | g_us_per_km | float64
30 | line | max_i_ka | float64
31 | line | df | float64
32 | line | parallel | uint32
33 | line | type | object
34 | line | in_service | bool
35 | trafo | name | object
36 | trafo | std_type | object
37 | trafo | hv_bus | uint32
38 | trafo | lv_bus | uint32
39 | trafo | sn_mva | float64
40 | trafo | vn_hv_kv | float64
41 | trafo | vn_lv_kv | float64
42 | trafo | vk_percent | float64
43 | trafo | vkr_percent | float64
44 | trafo | pfe_kw | float64
45 | trafo | i0_percent | float64
46 | trafo | shift_degree | float64
47 | trafo | tap_side | object
48 | trafo | tap_neutral | int32
49 | trafo | tap_min | int32
50 | trafo | tap_max | int32
51 | trafo | tap_step_percent | float64
52 | trafo | tap_step_degree | float64
53 | trafo | tap_pos | int32
54 | trafo | tap_phase_shifter | bool
55 | trafo | parallel | uint32
56 | trafo | df | float64
57 | trafo | in_service | bool
58 | line_geodata | coords | object
59 | bus_geodata | x | float64
60 | bus_geodata | y | float64
61 | bus_geodata | coords | object
62 | res_bus | vm_pu | float64
63 | res_bus | va_degree | float64
64 | res_bus | p_mw | float64
65 | res_bus | q_mvar | float64
66 | res_line | p_from_mw | float64
67 | res_line | q_from_mvar | float64
68 | res_line | p_to_mw | float64
69 | res_line | q_to_mvar | float64
70 | res_line | pl_mw | float64
71 | res_line | ql_mvar | float64
72 | res_line | i_from_ka | float64
73 | res_line | i_to_ka | float64
74 | res_line | i_ka | float64
75 | res_line | vm_from_pu | float64
76 | res_line | va_from_degree | float64
77 | res_line | vm_to_pu | float64
78 | res_line | va_to_degree | float64
79 | res_line | loading_percent | float64
80 | res_trafo | p_hv_mw | float64
81 | res_trafo | q_hv_mvar | float64
82 | res_trafo | p_lv_mw | float64
83 | res_trafo | q_lv_mvar | float64
84 | res_trafo | pl_mw | float64
85 | res_trafo | ql_mvar | float64
86 | res_trafo | i_hv_ka | float64
87 | res_trafo | i_lv_ka | float64
88 | res_trafo | vm_hv_pu | float64
89 | res_trafo | va_hv_degree | float64
90 | res_trafo | vm_lv_pu | float64
91 | res_trafo | va_lv_degree | float64
92 | res_trafo | loading_percent | float64
93 | res_ext_grid | p_mw | float64
94 | res_ext_grid | q_mvar | float64
95 | res_load | p_mw | float64
96 | res_load | q_mvar | float64

## parameters
| version | format_version | converged | OPF_converged | name | f_hz | sn_mva
0 | 2.14.6 | 2.14.0 | TRUE | FALSE |  | 50 | 1