## bus
| name | vn_kv | type | zone | in_service
0 | bus_LV_2265-24_0_4_node_0 | 0.4 | n |  | TRUE
1 | bus_LV_2265-24_0_4_node_1 | 0.4 | n |  | TRUE
2 | bus_LV_2265-24_0_4_node_2 | 0.4 | n |  | TRUE
3 | bus_LV_2265-24_0_4_node_5 | 0.4 | n |  | TRUE
4 | bus_LV_2265-24_0_4_node_3 | 0.4 | n |  | TRUE
5 | bus_LV_2265-24_0_4_node_4 | 0.4 | n |  | TRUE
6 | bus_LV_2265-24_0_4_node_7 | 0.4 | n |  | TRUE
7 | bus_LV_2265-24_0_4_node_8 | 0.4 | n |  | TRUE
8 | bus_LV_2265-24_0_4_node_9 | 0.4 | n |  | TRUE
9 | bus_LV_2265-24_0_4_node_27 | 0.4 | n |  | TRUE
10 | bus_LV_2265-24_0_4_node_29 | 0.4 | n |  | TRUE
11 | bus_LV_2265-24_0_4_node_23 | 0.4 | n |  | TRUE
12 | bus_LV_2265-24_0_4_node_10 | 0.4 | n |  | TRUE
13 | bus_LV_2265-24_0_4_node_11 | 0.4 | n |  | TRUE
14 | bus_LV_2265-24_0_4_node_12 | 0.4 | n |  | TRUE
15 | bus_LV_2265-24_0_4_node_13 | 0.4 | n |  | TRUE
16 | bus_LV_2265-24_0_4_node_14 | 0.4 | n |  | TRUE
17 | bus_LV_2265-24_0_4_node_18 | 0.4 | n |  | TRUE
18 | bus_LV_2265-24_0_4_node_15 | 0.4 | n |  | TRUE
19 | bus_LV_2265-24_0_4_node_19 | 0.4 | n |  | TRUE
20 | bus_LV_2265-24_0_4_node_16 | 0.4 | n |  | TRUE
21 | bus_LV_2265-24_0_4_node_17 | 0.4 | n |  | TRUE
22 | bus_LV_2265-24_0_4_node_24 | 0.4 | n |  | TRUE
23 | bus_LV_2265-24_0_4_node_22 | 0.4 | n |  | TRUE
24 | bus_LV_2265-24_0_4_node_25 | 0.4 | n |  | TRUE
25 | bus_LV_2265-24_0_4_node_26 | 0.4 | n |  | TRUE
26 | bus_LV_2265-24_0_4_node_20 | 0.4 | n |  | TRUE
27 | bus_LV_2265-24_0_4_node_21 | 0.4 | n |  | TRUE
28 | bus_LV_2265-24_0_4_node_61 | 0.4 | n |  | TRUE
29 | bus_LV_2265-24_0_4_node_59 | 0.4 | n |  | TRUE
30 | bus_LV_2265-24_0_4_node_30 | 0.4 | n |  | TRUE
31 | bus_LV_2265-24_0_4_node_31 | 0.4 | n |  | TRUE
32 | bus_LV_2265-24_0_4_node_32 | 0.4 | n |  | TRUE
33 | bus_LV_2265-24_0_4_node_33 | 0.4 | n |  | TRUE
34 | bus_LV_2265-24_0_4_node_34 | 0.4 | n |  | TRUE
35 | bus_LV_2265-24_0_4_node_54 | 0.4 | n |  | TRUE
36 | bus_LV_2265-24_0_4_node_35 | 0.4 | n |  | TRUE
37 | bus_LV_2265-24_0_4_node_40 | 0.4 | n |  | TRUE
38 | bus_LV_2265-24_0_4_node_37 | 0.4 | n |  | TRUE
39 | bus_LV_2265-24_0_4_node_38 | 0.4 | n |  | TRUE
40 | bus_LV_2265-24_0_4_node_39 | 0.4 | n |  | TRUE
41 | bus_LV_2265-24_0_4_node_52 | 0.4 | n |  | TRUE
42 | bus_LV_2265-24_0_4_node_51 | 0.4 | n |  | TRUE
43 | bus_LV_2265-24_0_4_node_41 | 0.4 | n |  | TRUE
44 | bus_LV_2265-24_0_4_node_42 | 0.4 | n |  | TRUE
45 | bus_LV_2265-24_0_4_node_43 | 0.4 | n |  | TRUE
46 | bus_LV_2265-24_0_4_node_44 | 0.4 | n |  | TRUE
47 | bus_LV_2265-24_0_4_node_45 | 0.4 | n |  | TRUE
48 | bus_LV_2265-24_0_4_node_57 | 0.4 | n |  | TRUE
49 | bus_LV_2265-24_0_4_node_53 | 0.4 | n |  | TRUE
50 | bus_LV_2265-24_0_4_node_58 | 0.4 | n |  | TRUE
51 | bus_LV_2265-24_0_4_node_46 | 0.4 | n |  | TRUE
52 | bus_LV_2265-24_0_4_node_47 | 0.4 | n |  | TRUE
53 | bus_LV_2265-24_0_4_node_48 | 0.4 | n |  | TRUE
54 | bus_LV_2265-24_0_4_node_49 | 0.4 | n |  | TRUE
55 | bus_LV_2265-24_0_4_node_50 | 0.4 | n |  | TRUE
56 | bus_LV_2265-24_0_4_node_55 | 0.4 | n |  | TRUE
57 | bus_LV_2265-24_0_4_node_60 | 0.4 | n |  | TRUE
58 | bus_LV_2265-24_0_4_node_56 | 0.4 | n |  | TRUE
59 | bus_LV_2265-24_0_4_node_65 | 0.4 | n |  | TRUE
60 | bus_LV_2265-24_0_4_node_66 | 0.4 | n |  | TRUE
61 | bus_LV_2265-24_0_4_node_62 | 0.4 | n |  | TRUE
62 | bus_LV_2265-24_0_4_node_63 | 0.4 | n |  | TRUE
63 | bus_LV_2265-24_0_4_node_64 | 0.4 | n |  | TRUE
64 | bus_LV_2265-24_0_4_node_67 | 0.4 | n |  | TRUE
65 | bus_MV_381_0_node_77 | 20 | n |  | TRUE

## load
| name | bus | p_mw | q_mvar | const_z_percent | const_i_percent | sn_mva | scaling | in_service | type
0 | LV_2265-24_0_4_load_0 | 0 | 0.0078522 | 0.001968 | 0 | 0 |  | 1 | TRUE | wye
1 | LV_2265-24_0_4_load_1 | 1 | 0.012073 | 0.0030258 | 0 | 0 |  | 1 | TRUE | wye
2 | LV_2265-24_0_4_load_2 | 2 | 0.0093767 | 0.00235 | 0 | 0 |  | 1 | TRUE | wye
3 | LV_2265-24_0_4_load_5 | 3 | 0.0033832 | 0.0008479 | 0 | 0 |  | 1 | TRUE | wye
4 | LV_2265-24_0_4_load_3 | 4 | 0.0041819 | 0.0010481 | 0 | 0 |  | 1 | TRUE | wye
5 | LV_2265-24_0_4_load_4 | 5 | 0.0070071 | 0.0017561 | 0 | 0 |  | 1 | TRUE | wye
6 | LV_2265-24_0_4_load_8 | 7 | 0.0014797 | 0.00037084 | 0 | 0 |  | 1 | TRUE | wye
7 | LV_2265-24_0_4_load_27 | 9 | 0.0032291 | 0.00080928 | 0 | 0 |  | 1 | TRUE | wye
8 | LV_2265-24_0_4_load_29 | 10 | 0.0052248 | 0.0013095 | 0 | 0 |  | 1 | TRUE | wye
9 | LV_2265-24_0_4_load_23 | 11 | 0.0098124 | 0.0024592 | 0 | 0 |  | 1 | TRUE | wye
10 | LV_2265-24_0_4_load_10 | 12 | 0.0010528 | 0.00026386 | 0 | 0 |  | 1 | TRUE | wye
11 | LV_2265-24_0_4_load_11 | 13 | 0.0022849 | 0.00057265 | 0 | 0 |  | 1 | TRUE | wye
12 | LV_2265-24_0_4_load_12 | 14 | 0.0032538 | 0.00081549 | 0 | 0 |  | 1 | TRUE | wye
13 | LV_2265-24_0_4_load_13 | 15 | 0.00082047 | 0.00020563 | 0 | 0 |  | 1 | TRUE | wye
14 | LV_2265-24_0_4_load_14 | 16 | 0.0031192 | 0.00078174 | 0 | 0 |  | 1 | TRUE | wye
15 | LV_2265-24_0_4_load_18 | 17 | 0.0030822 | 0.00077246 | 0 | 0 |  | 1 | TRUE | wye
16 | LV_2265-24_0_4_load_15 | 18 | 0.0041867 | 0.0010493 | 0 | 0 |  | 1 | TRUE | wye
17 | LV_2265-24_0_4_load_19 | 19 | 0.0022303 | 0.00055897 | 0 | 0 |  | 1 | TRUE | wye
18 | LV_2265-24_0_4_load_16 | 20 | 0.0066146 | 0.0016578 | 0 | 0 |  | 1 | TRUE | wye
19 | LV_2265-24_0_4_load_17 | 21 | 0.0013434 | 0.0003367 | 0 | 0 |  | 1 | TRUE | wye
20 | LV_2265-24_0_4_load_24 | 22 | 0.0036731 | 0.00092057 | 0 | 0 |  | 1 | TRUE | wye
21 | LV_2265-24_0_4_load_22 | 23 | 0.012294 | 0.0030813 | 0 | 0 |  | 1 | TRUE | wye
22 | LV_2265-24_0_4_load_26 | 25 | 0.003891 | 0.00097518 | 0 | 0 |  | 1 | TRUE | wye
23 | LV_2265-24_0_4_load_20 | 26 | 0.012309 | 0.003085 | 0 | 0 |  | 1 | TRUE | wye
24 | LV_2265-24_0_4_load_21 | 27 | 0.0032247 | 0.00080819 | 0 | 0 |  | 1 | TRUE | wye
25 | LV_2265-24_0_4_load_61 | 28 | 0.0030704 | 0.00076951 | 0 | 0 |  | 1 | TRUE | wye
26 | LV_2265-24_0_4_load_59 | 29 | 0.0020595 | 0.00051615 | 0 | 0 |  | 1 | TRUE | wye
27 | LV_2265-24_0_4_load_30 | 30 | 0.003031 | 0.00075963 | 0 | 0 |  | 1 | TRUE | wye
28 | LV_2265-24_0_4_load_31 | 31 | 0.0018304 | 0.00045873 | 0 | 0 |  | 1 | TRUE | wye
29 | LV_2265-24_0_4_load_32 | 32 | 0.005919 | 0.0014835 | 0 | 0 |  | 1 | TRUE | wye
30 | LV_2265-24_0_4_load_33 | 33 | 0.006291 | 0.0015767 | 0 | 0 |  | 1 | TRUE | wye
31 | LV_2265-24_0_4_load_54 | 35 | 0.004012 | 0.0010055 | 0 | 0 |  | 1 | TRUE | wye
32 | LV_2265-24_0_4_load_35 | 36 | 0.007908 | 0.0019819 | 0 | 0 |  | 1 | TRUE | wye
33 | LV_2265-24_0_4_load_37 | 38 | 0.0053679 | 0.0013453 | 0 | 0 |  | 1 | TRUE | wye
34 | LV_2265-24_0_4_load_38 | 39 | 0.0042227 | 0.0010583 | 0 | 0 |  | 1 | TRUE | wye
35 | LV_2265-24_0_4_load_39 | 40 | 0.0033613 | 0.00084242 | 0 | 0 |  | 1 | TRUE | wye
36 | LV_2265-24_0_4_load_52 | 41 | 0.0039902 | 0.001 | 0 | 0 |  | 1 | TRUE | wye
37 | LV_2265-24_0_4_load_51 | 42 | 0.0038945 | 0.00097606 | 0 | 0 |  | 1 | TRUE | wye
38 | LV_2265-24_0_4_load_41 | 43 | 0.0026941 | 0.00067521 | 0 | 0 |  | 1 | TRUE | wye
39 | LV_2265-24_0_4_load_42 | 44 | 0.0034345 | 0.00086076 | 0 | 0 |  | 1 | TRUE | wye
40 | LV_2265-24_0_4_load_43 | 45 | 0.0021201 | 0.00053134 | 0 | 0 |  | 1 | TRUE | wye
41 | LV_2265-24_0_4_load_44 | 46 | 0.0031434 | 0.00078781 | 0 | 0 |  | 1 | TRUE | wye
42 | LV_2265-24_0_4_load_45 | 47 | 0.0084554 | 0.0021191 | 0 | 0 |  | 1 | TRUE | wye
43 | LV_2265-24_0_4_load_57 | 48 | 0.0028714 | 0.00071965 | 0 | 0 |  | 1 | TRUE | wye
44 | LV_2265-24_0_4_load_53 | 49 | 0.0021904 | 0.00054896 | 0 | 0 |  | 1 | TRUE | wye
45 | LV_2265-24_0_4_load_46 | 51 | 0.0020765 | 0.00052043 | 0 | 0 |  | 1 | TRUE | wye
46 | LV_2265-24_0_4_load_47 | 52 | 0.0021144 | 0.00052992 | 0 | 0 |  | 1 | TRUE | wye
47 | LV_2265-24_0_4_load_48 | 53 | 0.0024188 | 0.00060621 | 0 | 0 |  | 1 | TRUE | wye
48 | LV_2265-24_0_4_load_49 | 54 | 0.0035146 | 0.00088084 | 0 | 0 |  | 1 | TRUE | wye
49 | LV_2265-24_0_4_load_50 | 55 | 0.0020334 | 0.00050961 | 0 | 0 |  | 1 | TRUE | wye
50 | LV_2265-24_0_4_load_60 | 57 | 0.0024512 | 0.00061432 | 0 | 0 |  | 1 | TRUE | wye
51 | LV_2265-24_0_4_load_65 | 59 | 0.0020895 | 0.00052367 | 0 | 0 |  | 1 | TRUE | wye
52 | LV_2265-24_0_4_load_62 | 61 | 0.0041906 | 0.0010503 | 0 | 0 |  | 1 | TRUE | wye
53 | LV_2265-24_0_4_load_63 | 62 | 0.0024466 | 0.00061318 | 0 | 0 |  | 1 | TRUE | wye
54 | LV_2265-24_0_4_load_64 | 63 | 0.0022374 | 0.00056074 | 0 | 0 |  | 1 | TRUE | wye
55 | LV_2265-24_0_4_load_67 | 64 | 0.0024921 | 0.00062459 | 0 | 0 |  | 1 | TRUE | wye

## ext_grid
| name | bus | vm_pu | va_degree | slack_weight | in_service
0 |  | 22 | 1 | 0 | 1 | TRUE

## line
| name | std_type | from_bus | to_bus | length_km | r_ohm_per_km | x_ohm_per_km | c_nf_per_km | g_us_per_km | max_i_ka | df | parallel | type | in_service
0 | LV_2265-24_0_4_line_0 | NAYY 4x150 SE | 0 | 1 | 0.035224 | 0.208 | 0.08 | 261 | 0 | 0.27 | 1 | 1 | cs | TRUE
1 | LV_2265-24_0_4_line_1 | NAYY 4x150 SE | 0 | 2 | 0.040726 | 0.208 | 0.08 | 261 | 0 | 0.27 | 1 | 1 | cs | TRUE
2 | LV_2265-24_0_4_line_2 | NAYY 4x150 SE | 0 | 3 | 0.05883 | 0.208 | 0.08 | 261 | 0 | 0.27 | 1 | 1 | cs | TRUE
3 | LV_2265-24_0_4_line_3 | NAYY 4x150 SE | 1 | 4 | 0.023434 | 0.208 | 0.08 | 261 | 0 | 0.27 | 1 | 1 | cs | TRUE
4 | LV_2265-24_0_4_line_4 | NAYY 4x150 SE | 2 | 5 | 0.034041 | 0.208 | 0.08 | 261 | 0 | 0.27 | 1 | 1 | cs | TRUE
5 | LV_2265-24_0_4_line_5 | NAYY 4x150 SE | 4 | 6 | 0.068437 | 0.208 | 0.08 | 261 | 0 | 0.27 | 1 | 1 | cs | TRUE
6 | LV_2265-24_0_4_line_6 | NAYY 4x150 SE | 5 | 7 | 0.023942 | 0.208 | 0.08 | 261 | 0 | 0.27 | 1 | 1 | cs | TRUE
7 | LV_2265-24_0_4_line_7 | NAYY 4x150 SE | 6 | 8 | 0.051105 | 0.208 | 0.08 | 261 | 0 | 0.27 | 1 | 1 | cs | TRUE
8 | LV_2265-24_0_4_line_8 | NAYY 4x150 SE | 7 | 9 | 0.02379 | 0.208 | 0.08 | 261 | 0 | 0.27 | 1 | 1 | cs | TRUE
9 | LV_2265-24_0_4_line_9 | NAYY 4x150 SE | 8 | 10 | 0.031881 | 0.208 | 0.08 | 261 | 0 | 0.27 | 1 | 1 | cs | TRUE
10 | LV_2265-24_0_4_line_10 | NAYY 4x150 SE | 10 | 11 | 0.018841 | 0.208 | 0.08 | 261 | 0 | 0.27 | 1 | 1 | cs | TRUE
11 | LV_2265-24_0_4_line_11 | NAYY 4x150 SE | 11 | 27 | 0.0089805 | 0.208 | 0.08 | 261 | 0 | 0.27 | 1 | 1 | cs | TRUE
12 | LV_2265-24_0_4_line_12 | NAYY 4x150 SE | 12 | 13 | 0.026735 | 0.208 | 0.08 | 261 | 0 | 0.27 | 1 | 3 | cs | TRUE
13 | LV_2265-24_0_4_line_13 | NAYY 4x150 SE | 12 | 14 | 0.0050102 | 0.208 | 0.08 | 261 | 0 | 0.27 | 1 | 3 | cs | TRUE
14 | LV_2265-24_0_4_line_14 | NAYY 4x150 SE | 13 | 15 | 0.0049243 | 0.208 | 0.08 | 261 | 0 | 0.27 | 1 | 3 | cs | TRUE
15 | LV_2265-24_0_4_line_15 | NAYY 4x150 SE | 14 | 16 | 0.0044707 | 0.208 | 0.08 | 261 | 0 | 0.27 | 1 | 3 | cs | TRUE
16 | LV_2265-24_0_4_line_16 | NAYY 4x150 SE | 15 | 17 | 0.015171 | 0.208 | 0.08 | 261 | 0 | 0.27 | 1 | 3 | cs | TRUE
17 | LV_2265-24_0_4_line_17 | NAYY 4x150 SE | 16 | 18 | 0.034561 | 0.208 | 0.08 | 261 | 0 | 0.27 | 1 | 3 | cs | TRUE
18 | LV_2265-24_0_4_line_18 | NAYY 4x150 SE | 17 | 19 | 0.010769 | 0.208 | 0.08 | 261 | 0 | 0.27 | 1 | 3 | cs | TRUE
19 | LV_2265-24_0_4_line_19 | NAYY 4x150 SE | 18 | 20 | 0.0017859 | 0.208 | 0.08 | 261 | 0 | 0.27 | 1 | 3 | cs | TRUE
20 | LV_2265-24_0_4_line_20 | NAYY 4x150 SE | 19 | 24 | 0.017936 | 0.208 | 0.08 | 261 | 0 | 0.27 | 1 | 3 | cs | TRUE
21 | LV_2265-24_0_4_line_21 | NAYY 4x150 SE | 20 | 21 | 0.015356 | 0.208 | 0.08 | 261 | 0 | 0.27 | 1 | 3 | cs | TRUE
22 | LV_2265-24_0_4_line_22 | NAYY 4x150 SE | 21 | 22 | 0.01658 | 0.208 | 0.08 | 261 | 0 | 0.27 | 1 | 3 | cs | TRUE
23 | LV_2265-24_0_4_line_23 | NAYY 4x150 SE | 22 | 23 | 0.021435 | 0.208 | 0.08 | 261 | 0 | 0.27 | 1 | 1 | cs | TRUE
24 | LV_2265-24_0_4_line_24 | NAYY 4x150 SE | 23 | 26 | 0.039647 | 0.208 | 0.08 | 261 | 0 | 0.27 | 1 | 1 | cs | TRUE
25 | LV_2265-24_0_4_line_25 | NAYY 4x150 SE | 24 | 25 | 0.015246 | 0.208 | 0.08 | 261 | 0 | 0.27 | 1 | 3 | cs | TRUE
26 | LV_2265-24_0_4_line_26 | NAYY 4x150 SE | 25 | 28 | 0.04839 | 0.208 | 0.08 | 261 | 0 | 0.27 | 1 | 3 | cs | TRUE
27 | LV_2265-24_0_4_line_27 | NAYY 4x150 SE | 26 | 27 | 0.027202 | 0.208 | 0.08 | 261 | 0 | 0.27 | 1 | 1 | cs | TRUE
28 | LV_2265-24_0_4_line_28 | NAYY 4x150 SE | 28 | 29 | 0.0057298 | 0.208 | 0.08 | 261 | 0 | 0.27 | 1 | 3 | cs | TRUE
29 | LV_2265-24_0_4_line_29 | NAYY 4x150 SE | 29 | 50 | 0.041686 | 0.208 | 0.08 | 261 | 0 | 0.27 | 1 | 3 | cs | TRUE
30 | LV_2265-24_0_4_line_30 | NAYY 4x150 SE | 30 | 31 | 0.001121 | 0.208 | 0.08 | 261 | 0 | 0.27 | 1 | 1 | cs | TRUE
31 | LV_2265-24_0_4_line_31 | NAYY 4x150 SE | 30 | 32 | 0.0097574 | 0.208 | 0.08 | 261 | 0 | 0.27 | 1 | 1 | cs | TRUE
32 | LV_2265-24_0_4_line_32 | NAYY 4x150 SE | 31 | 33 | 0.024798 | 0.208 | 0.08 | 261 | 0 | 0.27 | 1 | 1 | cs | TRUE
33 | LV_2265-24_0_4_line_33 | NAYY 4x150 SE | 32 | 34 | 0.019639 | 0.208 | 0.08 | 261 | 0 | 0.27 | 1 | 1 | cs | TRUE
34 | LV_2265-24_0_4_line_34 | NAYY 4x150 SE | 33 | 35 | 0.06956 | 0.208 | 0.08 | 261 | 0 | 0.27 | 1 | 1 | cs | TRUE
35 | LV_2265-24_0_4_line_35 | NAYY 4x150 SE | 34 | 36 | 0.050452 | 0.208 | 0.08 | 261 | 0 | 0.27 | 1 | 1 | cs | TRUE
36 | LV_2265-24_0_4_line_36 | NAYY 4x150 SE | 35 | 37 | 0.024744 | 0.208 | 0.08 | 261 | 0 | 0.27 | 1 | 1 | cs | TRUE
37 | LV_2265-24_0_4_line_37 | NAYY 4x150 SE | 37 | 41 | 0.013385 | 0.208 | 0.08 | 261 | 0 | 0.27 | 1 | 1 | cs | TRUE
38 | LV_2265-24_0_4_line_38 | NAYY 4x150 SE | 37 | 39 | 0.0041068 | 0.208 | 0.08 | 261 | 0 | 0.27 | 1 | 1 | cs | TRUE
39 | LV_2265-24_0_4_line_39 | NAYY 4x150 SE | 38 | 39 | 0.025436 | 0.208 | 0.08 | 261 | 0 | 0.27 | 1 | 1 | cs | TRUE
40 | LV_2265-24_0_4_line_40 | NAYY 4x150 SE | 38 | 40 | 0.016859 | 0.208 | 0.08 | 261 | 0 | 0.27 | 1 | 1 | cs | TRUE
41 | LV_2265-24_0_4_line_41 | NAYY 4x150 SE | 41 | 42 | 0.016816 | 0.208 | 0.08 | 261 | 0 | 0.27 | 1 | 1 | cs | TRUE
42 | LV_2265-24_0_4_line_42 | NAYY 4x150 SE | 42 | 49 | 0.0017657 | 0.208 | 0.08 | 261 | 0 | 0.27 | 1 | 1 | cs | TRUE
43 | LV_2265-24_0_4_line_43 | NAYY 4x150 SE | 43 | 44 | 0.011447 | 0.208 | 0.08 | 261 | 0 | 0.27 | 1 | 1 | cs | TRUE
44 | LV_2265-24_0_4_line_44 | NAYY 4x150 SE | 43 | 45 | 0.0058822 | 0.208 | 0.08 | 261 | 0 | 0.27 | 1 | 1 | cs | TRUE
45 | LV_2265-24_0_4_line_45 | NAYY 4x150 SE | 44 | 46 | 0.01853 | 0.208 | 0.08 | 261 | 0 | 0.27 | 1 | 1 | cs | TRUE
46 | LV_2265-24_0_4_line_46 | NAYY 4x150 SE | 45 | 47 | 0.0040715 | 0.208 | 0.08 | 261 | 0 | 0.27 | 1 | 1 | cs | TRUE
47 | LV_2265-24_0_4_line_47 | NAYY 4x150 SE | 46 | 48 | 0.0089827 | 0.208 | 0.08 | 261 | 0 | 0.27 | 1 | 1 | cs | TRUE
48 | LV_2265-24_0_4_line_48 | NAYY 4x150 SE | 47 | 49 | 0.018307 | 0.208 | 0.08 | 261 | 0 | 0.27 | 1 | 1 | cs | TRUE
49 | LV_2265-24_0_4_line_49 | NAYY 4x150 SE | 48 | 50 | 0.020872 | 0.208 | 0.08 | 261 | 0 | 0.27 | 1 | 2 | cs | TRUE
50 | LV_2265-24_0_4_line_50 | NAYY 4x150 SE | 50 | 57 | 0.0070711 | 0.208 | 0.08 | 261 | 0 | 0.27 | 1 | 1 | cs | TRUE
51 | LV_2265-24_0_4_line_51 | NAYY 4x150 SE | 51 | 52 | 0.026176 | 0.208 | 0.08 | 261 | 0 | 0.27 | 1 | 1 | cs | TRUE
52 | LV_2265-24_0_4_line_52 | NAYY 4x150 SE | 51 | 53 | 0.00318 | 0.208 | 0.08 | 261 | 0 | 0.27 | 1 | 1 | cs | TRUE
53 | LV_2265-24_0_4_line_53 | NAYY 4x150 SE | 52 | 54 | 0.012534 | 0.208 | 0.08 | 261 | 0 | 0.27 | 1 | 1 | cs | TRUE
54 | LV_2265-24_0_4_line_54 | NAYY 4x150 SE | 53 | 55 | 0.021251 | 0.208 | 0.08 | 261 | 0 | 0.27 | 1 | 1 | cs | TRUE
55 | LV_2265-24_0_4_line_55 | NAYY 4x150 SE | 54 | 56 | 0.065026 | 0.208 | 0.08 | 261 | 0 | 0.27 | 1 | 1 | cs | TRUE
56 | LV_2265-24_0_4_line_56 | NAYY 4x150 SE | 55 | 57 | 0.022203 | 0.208 | 0.08 | 261 | 0 | 0.27 | 1 | 1 | cs | TRUE
57 | LV_2265-24_0_4_line_57 | NAYY 4x150 SE | 56 | 58 | 0.078362 | 0.208 | 0.08 | 261 | 0 | 0.27 | 1 | 1 | cs | TRUE
58 | LV_2265-24_0_4_line_58 | NAYY 4x150 SE | 58 | 59 | 0.052667 | 0.208 | 0.08 | 261 | 0 | 0.27 | 1 | 1 | cs | TRUE
59 | LV_2265-24_0_4_line_59 | NAYY 4x150 SE | 59 | 60 | 0.0062996 | 0.208 | 0.08 | 261 | 0 | 0.27 | 1 | 1 | cs | TRUE
60 | LV_2265-24_0_4_line_60 | NAYY 4x150 SE | 60 | 64 | 0.022626 | 0.208 | 0.08 | 261 | 0 | 0.27 | 1 | 1 | cs | TRUE
61 | LV_2265-24_0_4_line_61 | NAYY 4x150 SE | 61 | 62 | 0.02449 | 0.208 | 0.08 | 261 | 0 | 0.27 | 1 | 1 | cs | TRUE
62 | LV_2265-24_0_4_line_62 | NAYY 4x150 SE | 62 | 63 | 0.042488 | 0.208 | 0.08 | 261 | 0 | 0.27 | 1 | 1 | cs | TRUE
63 | LV_2265-24_0_4_line_63 | NAYY 4x150 SE | 63 | 64 | 0.031739 | 0.208 | 0.08 | 261 | 0 | 0.27 | 1 | 1 | cs | TRUE

## trafo
| name | std_type | hv_bus | lv_bus | sn_mva | vn_hv_kv | vn_lv_kv | vk_percent | vkr_percent | pfe_kw | i0_percent | shift_degree | tap_side | tap_neutral | tap_min | tap_max | tap_step_percent | tap_step_degree | tap_pos | tap_phase_shifter | parallel | df | in_service
0 | LV_2265-24_0_4_trafo_24 | 0.25 MVA 20/0.4 kV | 65 | 22 | 0.25 | 20 | 0.4 | 6 | 1.44 | 0.8 | 0.32 | 150 | hv | 0 | -2 | 2 | 2.5 | 0 | 0 | FALSE | 1 | 1 | TRUE

## line_geodata
| x0 | y0 | x1 | y1 | x2 | y2 | x3 | y3 | x4 | y4 | x5 | y5 | x6 | y6 | x7 | y7
0 | 2581981.4107 | 1202812.2937 | 2581970.0579 | 1202783.6756 | 2581968.7078 | 1202779.4503
1 | 2581981.4107 | 1202812.2937 | 2581984.5192 | 1202820.1295 | 2582001.3822 | 1202847.6739
2 | 2581981.4107 | 1202812.2937 | 2582030.7378 | 1202780.2345
3 | 2581968.7078 | 1202779.4503 | 2581961.5755 | 1202757.1278
4 | 2582023.9897 | 1202872.2169 | 2582010.4498 | 1202862.4852 | 2582001.3822 | 1202847.6739
5 | 2581941.7463 | 1202691.6669 | 2581944.2381 | 1202702.8655 | 2581961.5755 | 1202757.1278
6 | 2582043.431 | 1202886.1903 | 2582023.9897 | 1202872.2169
7 | 2581941.7463 | 1202691.6669 | 2581933.5895 | 1202701.7972 | 2581899.4995 | 1202719.0326
8 | 2582063.0496 | 1202899.6443 | 2582046.1223 | 1202888.1247 | 2582043.431 | 1202886.1903
9 | 2581899.4995 | 1202719.0326 | 2581913.8308 | 1202747.5102
10 | 2581922.3004 | 1202764.3401 | 2581913.8308 | 1202747.5102
11 | 2581922.3004 | 1202764.3401 | 2581924.0506 | 1202767.8178 | 2581926.1393 | 1202772.4565
12 | 2581999.6188 | 1202950.6443 | 2581989.5105 | 1202925.8934
13 | 2581987.6162 | 1202921.2551 | 2581989.5105 | 1202925.8934
14 | 2581999.6188 | 1202950.6443 | 2582000.7115 | 1202953.3198 | 2582001.5973 | 1202955.151
15 | 2581985.9259 | 1202917.1163 | 2581987.6162 | 1202921.2551
16 | 2582008.2038 | 1202968.8084 | 2582001.5973 | 1202955.151
17 | 2581985.9259 | 1202917.1163 | 2581982.2599 | 1202908.1399 | 2581973.1605 | 1202884.9995
18 | 2582008.2038 | 1202968.8084 | 2582012.8932 | 1202978.5026
19 | 2581972.5069 | 1202883.3375 | 2581973.1605 | 1202884.9995
20 | 2582020.7034 | 1202994.6485 | 2582012.8932 | 1202978.5026
21 | 2581966.8873 | 1202869.0462 | 2581972.5069 | 1202883.3375
22 | 2581960.8198 | 1202853.6162 | 2581966.8873 | 1202869.0462
23 | 2581960.8198 | 1202853.6162 | 2581952.9758 | 1202833.6684
24 | 2581952.9758 | 1202833.6684 | 2581947.9753 | 1202820.9519 | 2581937.3076 | 1202797.2601
25 | 2582020.7034 | 1202994.6485 | 2582005.9394 | 1202990.8465
26 | 2581959.0779 | 1202978.7788 | 2582005.9394 | 1202990.8465
27 | 2581926.1393 | 1202772.4565 | 2581937.3076 | 1202797.2601
28 | 2581959.0779 | 1202978.7788 | 2581953.5292 | 1202977.3499
29 | 2581912.3725 | 1202970.9197 | 2581948.2105 | 1202975.9802 | 2581953.5292 | 1202977.3499
30 | 2581785.3366 | 1202818.1382 | 2581785.9544 | 1202819.0737
31 | 2581785.3366 | 1202818.1382 | 2581783.4957 | 1202815.3505 | 2581780.1187 | 1202809.8944
32 | 2581785.9544 | 1202819.0737 | 2581787.7231 | 1202821.7522 | 2581797.4437 | 1202841.0286
33 | 2581769.3215 | 1202793.5154 | 2581772.5758 | 1202797.7077 | 2581780.1187 | 1202809.8944
34 | 2581838.254 | 1202876.9686 | 2581830.0608 | 1202881.7331 | 2581822.0153 | 1202885.7822 | 2581816.1179 | 1202875.6947 | 2581806.441 | 1202858.8707 | 2581797.4437 | 1202841.0286
35 | 2581769.3215 | 1202793.5154 | 2581810.108 | 1202766.7425 | 2581811.5804 | 1202765.9693
36 | 2581859.5153 | 1202864.3115 | 2581846.262 | 1202872.3118 | 2581838.254 | 1202876.9686
37 | 2581859.5153 | 1202864.3115 | 2581865.8487 | 1202876.1028
38 | 2581859.5153 | 1202864.3115 | 2581857.5123 | 1202860.7262
39 | 2581845.1064 | 1202838.5205 | 2581857.5123 | 1202860.7262
40 | 2581836.884 | 1202823.8029 | 2581845.1064 | 1202838.5205
41 | 2581873.8058 | 1202890.9171 | 2581865.8487 | 1202876.1028
42 | 2581873.8058 | 1202890.9171 | 2581874.6413 | 1202892.4726
43 | 2581888.1689 | 1202917.2843 | 2581893.7171 | 1202927.2964
44 | 2581888.1689 | 1202917.2843 | 2581885.3178 | 1202912.1392
45 | 2581893.7171 | 1202927.2964 | 2581900.2305 | 1202939.0504 | 2581902.813 | 1202943.4387
46 | 2581883.3443 | 1202908.578 | 2581885.3178 | 1202912.1392
47 | 2581902.813 | 1202943.4387 | 2581907.3689 | 1202951.1803
48 | 2581883.3443 | 1202908.578 | 2581881.6386 | 1202905.4998 | 2581874.6413 | 1202892.4726
49 | 2581912.3725 | 1202970.9197 | 2581912.6373 | 1202965.4159 | 2581910.7319 | 1202956.8948 | 2581907.3689 | 1202951.1803
50 | 2581912.3725 | 1202970.9197 | 2581905.3307 | 1202970.2757
51 | 2581859.0253 | 1202964.804 | 2581833.0603 | 1202961.4863
52 | 2581859.0253 | 1202964.804 | 2581862.1796 | 1202965.2071
53 | 2581820.6277 | 1202959.8977 | 2581833.0603 | 1202961.4863
54 | 2581883.2591 | 1202967.9006 | 2581862.1796 | 1202965.2071
55 | 2581756.3427 | 1202950.4186 | 2581765.2518 | 1202952.5925 | 2581796.21 | 1202956.7777 | 2581820.6277 | 1202959.8977
56 | 2581883.2591 | 1202967.9006 | 2581893.0786 | 1202969.1553 | 2581905.3307 | 1202970.2757
57 | 2581756.3427 | 1202950.4186 | 2581749.1393 | 1202948.662 | 2581745.2521 | 1202956.4115 | 2581745.2709 | 1202962.537 | 2581746.9668 | 1202969.669 | 2581760.4228 | 1202988.1712 | 2581771.4187 | 1203003.4013 | 2581777.0855 | 1203007.7752
58 | 2581777.0855 | 1203007.7752 | 2581791.5662 | 1203015.5907 | 2581827.2071 | 1203021.9968
59 | 2581833.4073 | 1203023.1112 | 2581827.2071 | 1203021.9968
60 | 2581833.4073 | 1203023.1112 | 2581855.9264 | 1203025.3118
61 | 2581948.2463 | 1203050.8262 | 2581936.1815 | 1203038.7621 | 2581929.0973 | 1203036.5289
62 | 2581929.0973 | 1203036.5289 | 2581916.9356 | 1203032.6951 | 2581890.1099 | 1203028.6523 | 2581887.515 | 1203028.3988
63 | 2581887.515 | 1203028.3988 | 2581855.9264 | 1203025.3118

## bus_geodata
| x | y | coords
0 | 2581981.4107 | 1202812.2937
1 | 2581968.7078 | 1202779.4503
2 | 2582001.3822 | 1202847.6739
3 | 2582030.7378 | 1202780.2345
4 | 2581961.5755 | 1202757.1278
5 | 2582023.9897 | 1202872.2169
6 | 2581941.7463 | 1202691.6669
7 | 2582043.431 | 1202886.1903
8 | 2581899.4995 | 1202719.0326
9 | 2582063.0496 | 1202899.6443
10 | 2581913.8308 | 1202747.5102
11 | 2581922.3004 | 1202764.3401
12 | 2581989.5105 | 1202925.8934
13 | 2581999.6188 | 1202950.6443
14 | 2581987.6162 | 1202921.2551
15 | 2582001.5973 | 1202955.151
16 | 2581985.9259 | 1202917.1163
17 | 2582008.2038 | 1202968.8084
18 | 2581973.1605 | 1202884.9995
19 | 2582012.8932 | 1202978.5026
20 | 2581972.5069 | 1202883.3375
21 | 2581966.8873 | 1202869.0462
22 | 2581960.8198 | 1202853.6162
23 | 2581952.9758 | 1202833.6684
24 | 2582020.7034 | 1202994.6485
25 | 2582005.9394 | 1202990.8465
26 | 2581937.3076 | 1202797.2601
27 | 2581926.1393 | 1202772.4565
28 | 2581959.0779 | 1202978.7788
29 | 2581953.5292 | 1202977.3499
30 | 2581785.3366 | 1202818.1382
31 | 2581785.9544 | 1202819.0737
32 | 2581780.1187 | 1202809.8944
33 | 2581797.4437 | 1202841.0286
34 | 2581769.3215 | 1202793.5154
35 | 2581838.254 | 1202876.9686
36 | 2581811.5804 | 1202765.9693
37 | 2581859.5153 | 1202864.3115
38 | 2581845.1064 | 1202838.5205
39 | 2581857.5123 | 1202860.7262
40 | 2581836.884 | 1202823.8029
41 | 2581865.8487 | 1202876.1028
42 | 2581873.8058 | 1202890.9171
43 | 2581888.1689 | 1202917.2843
44 | 2581893.7171 | 1202927.2964
45 | 2581885.3178 | 1202912.1392
46 | 2581902.813 | 1202943.4387
47 | 2581883.3443 | 1202908.5779
48 | 2581907.3689 | 1202951.1803
49 | 2581874.6413 | 1202892.4726
50 | 2581912.3725 | 1202970.9197
51 | 2581859.0253 | 1202964.804
52 | 2581833.0603 | 1202961.4863
53 | 2581862.1796 | 1202965.2071
54 | 2581820.6277 | 1202959.8977
55 | 2581883.2591 | 1202967.9006
56 | 2581756.3427 | 1202950.4186
57 | 2581905.3307 | 1202970.2757
58 | 2581777.0855 | 1203007.7752
59 | 2581827.2071 | 1203021.9968
60 | 2581833.4073 | 1203023.1112
61 | 2581948.2463 | 1203050.8262
62 | 2581929.0973 | 1203036.5289
63 | 2581887.515 | 1203028.3988
64 | 2581855.9264 | 1203025.3118
65 | 2581899.4995 | 1202719.0326

## line_std_types
| c_nf_per_km | r_ohm_per_km | x_ohm_per_km | max_i_ka | type | q_mm2 | alpha | voltage_rating
NAYY 4x50 SE | 210 | 0.642 | 0.083 | 0.142 | cs | 50 | 0.00403 | LV
NAYY 4x120 SE | 264 | 0.225 | 0.08 | 0.242 | cs | 120 | 0.00403 | LV
NAYY 4x150 SE | 261 | 0.208 | 0.08 | 0.27 | cs | 150 | 0.00403 | LV
NA2XS2Y 1x95 RM/25 12/20 kV | 216 | 0.313 | 0.132 | 0.252 | cs | 95 | 0.00403 | MV
NA2XS2Y 1x185 RM/25 12/20 kV | 273 | 0.161 | 0.117 | 0.362 | cs | 185 | 0.00403 | MV
NA2XS2Y 1x240 RM/25 12/20 kV | 304 | 0.122 | 0.112 | 0.421 | cs | 240 | 0.00403 | MV
NA2XS2Y 1x95 RM/25 6/10 kV | 315 | 0.313 | 0.123 | 0.249 | cs | 95 | 0.00403 | MV
NA2XS2Y 1x185 RM/25 6/10 kV | 406 | 0.161 | 0.11 | 0.358 | cs | 185 | 0.00403 | MV
NA2XS2Y 1x240 RM/25 6/10 kV | 456 | 0.122 | 0.105 | 0.416 | cs | 240 | 0.00403 | MV
NA2XS2Y 1x150 RM/25 12/20 kV | 250 | 0.206 | 0.116 | 0.319 | cs | 150 | 0.00403 | MV
NA2XS2Y 1x120 RM/25 12/20 kV | 230 | 0.253 | 0.119 | 0.283 | cs | 120 | 0.00403 | MV
NA2XS2Y 1x70 RM/25 12/20 kV | 190 | 0.443 | 0.132 | 0.22 | cs | 70 | 0.00403 | MV
NA2XS2Y 1x150 RM/25 6/10 kV | 360 | 0.206 | 0.11 | 0.315 | cs | 150 | 0.00403 | MV
NA2XS2Y 1x120 RM/25 6/10 kV | 340 | 0.253 | 0.113 | 0.28 | cs | 120 | 0.00403 | MV
NA2XS2Y 1x70 RM/25 6/10 kV | 280 | 0.443 | 0.123 | 0.217 | cs | 70 | 0.00403 | MV
N2XS(FL)2Y 1x120 RM/35 64/110 kV | 112 | 0.153 | 0.166 | 0.366 | cs | 120 | 0.00393 | HV
N2XS(FL)2Y 1x185 RM/35 64/110 kV | 125 | 0.099 | 0.156 | 0.457 | cs | 185 | 0.00393 | HV
N2XS(FL)2Y 1x240 RM/35 64/110 kV | 135 | 0.075 | 0.149 | 0.526 | cs | 240 | 0.00393 | HV
N2XS(FL)2Y 1x300 RM/35 64/110 kV | 144 | 0.06 | 0.144 | 0.588 | cs | 300 | 0.00393 | HV
15-AL1/3-ST1A 0.4 | 11 | 1.8769 | 0.35 | 0.105 | ol | 16 | 0.00403 | LV
24-AL1/4-ST1A 0.4 | 11.25 | 1.2012 | 0.335 | 0.14 | ol | 24 | 0.00403 | LV
48-AL1/8-ST1A 0.4 | 12.2 | 0.5939 | 0.3 | 0.21 | ol | 48 | 0.00403 | LV
94-AL1/15-ST1A 0.4 | 13.2 | 0.306 | 0.29 | 0.35 | ol | 94 | 0.00403 | LV
34-AL1/6-ST1A 10.0 | 9.7 | 0.8342 | 0.36 | 0.17 | ol | 34 | 0.00403 | MV
48-AL1/8-ST1A 10.0 | 10.1 | 0.5939 | 0.35 | 0.21 | ol | 48 | 0.00403 | MV
70-AL1/11-ST1A 10.0 | 10.4 | 0.4132 | 0.339 | 0.29 | ol | 70 | 0.00403 | MV
94-AL1/15-ST1A 10.0 | 10.75 | 0.306 | 0.33 | 0.35 | ol | 94 | 0.00403 | MV
122-AL1/20-ST1A 10.0 | 11.1 | 0.2376 | 0.323 | 0.41 | ol | 122 | 0.00403 | MV
149-AL1/24-ST1A 10.0 | 11.25 | 0.194 | 0.315 | 0.47 | ol | 149 | 0.00403 | MV
34-AL1/6-ST1A 20.0 | 9.15 | 0.8342 | 0.382 | 0.17 | ol | 34 | 0.00403 | MV
48-AL1/8-ST1A 20.0 | 9.5 | 0.5939 | 0.372 | 0.21 | ol | 48 | 0.00403 | MV
70-AL1/11-ST1A 20.0 | 9.7 | 0.4132 | 0.36 | 0.29 | ol | 70 | 0.00403 | MV
94-AL1/15-ST1A 20.0 | 10 | 0.306 | 0.35 | 0.35 | ol | 94 | 0.00403 | MV
122-AL1/20-ST1A 20.0 | 10.3 | 0.2376 | 0.344 | 0.41 | ol | 122 | 0.00403 | MV
149-AL1/24-ST1A 20.0 | 10.5 | 0.194 | 0.337 | 0.47 | ol | 149 | 0.00403 | MV
184-AL1/30-ST1A 20.0 | 10.75 | 0.1571 | 0.33 | 0.535 | ol | 184 | 0.00403 | MV
243-AL1/39-ST1A 20.0 | 11 | 0.1188 | 0.32 | 0.645 | ol | 243 | 0.00403 | MV
48-AL1/8-ST1A 110.0 | 8 | 0.5939 | 0.46 | 0.21 | ol | 48 | 0.00403 | HV
70-AL1/11-ST1A 110.0 | 8.4 | 0.4132 | 0.45 | 0.29 | ol | 70 | 0.00403 | HV
94-AL1/15-ST1A 110.0 | 8.65 | 0.306 | 0.44 | 0.35 | ol | 94 | 0.00403 | HV
122-AL1/20-ST1A 110.0 | 8.5 | 0.2376 | 0.43 | 0.41 | ol | 122 | 0.00403 | HV
149-AL1/24-ST1A 110.0 | 8.75 | 0.194 | 0.41 | 0.47 | ol | 149 | 0.00403 | HV
184-AL1/30-ST1A 110.0 | 8.8 | 0.1571 | 0.4 | 0.535 | ol | 184 | 0.00403 | HV
243-AL1/39-ST1A 110.0 | 9 | 0.1188 | 0.39 | 0.645 | ol | 243 | 0.00403 | HV
305-AL1/39-ST1A 110.0 | 9.2 | 0.0949 | 0.38 | 0.74 | ol | 305 | 0.00403 | HV
490-AL1/64-ST1A 110.0 | 9.75 | 0.059 | 0.37 | 0.96 | ol | 490 | 0.00403 | HV
679-AL1/86-ST1A 110.0 | 9.95 | 0.042 | 0.36 | 1.15 | ol | 679 | 0.00403 | HV
490-AL1/64-ST1A 220.0 | 10 | 0.059 | 0.285 | 0.96 | ol | 490 | 0.00403 | HV
679-AL1/86-ST1A 220.0 | 11.7 | 0.042 | 0.275 | 1.15 | ol | 679 | 0.00403 | HV
490-AL1/64-ST1A 380.0 | 11 | 0.059 | 0.253 | 0.96 | ol | 490 | 0.00403 | HV
679-AL1/86-ST1A 380.0 | 14.6 | 0.042 | 0.25 | 1.15 | ol | 679 | 0.00403 | HV

## trafo_std_types
| i0_percent | pfe_kw | vkr_percent | sn_mva | vn_lv_kv | vn_hv_kv | vk_percent | shift_degree | vector_group | tap_side | tap_neutral | tap_min | tap_max | tap_step_degree | tap_step_percent | tap_phase_shifter
160 MVA 380/110 kV | 0.06 | 60 | 0.25 | 160 | 110 | 380 | 12.2 | 0 | Yy0 | hv | 0 | -9 | 9 | 0 | 1.5 | FALSE
100 MVA 220/110 kV | 0.06 | 55 | 0.26 | 100 | 110 | 220 | 12 | 0 | Yy0 | hv | 0 | -9 | 9 | 0 | 1.5 | FALSE
63 MVA 110/20 kV | 0.04 | 22 | 0.32 | 63 | 20 | 110 | 18 | 150 | YNd5 | hv | 0 | -9 | 9 | 0 | 1.5 | FALSE
40 MVA 110/20 kV | 0.05 | 18 | 0.34 | 40 | 20 | 110 | 16.2 | 150 | YNd5 | hv | 0 | -9 | 9 | 0 | 1.5 | FALSE
25 MVA 110/20 kV | 0.07 | 14 | 0.41 | 25 | 20 | 110 | 12 | 150 | YNd5 | hv | 0 | -9 | 9 | 0 | 1.5 | FALSE
63 MVA 110/10 kV | 0.04 | 22 | 0.32 | 63 | 10 | 110 | 18 | 150 | YNd5 | hv | 0 | -9 | 9 | 0 | 1.5 | FALSE
40 MVA 110/10 kV | 0.05 | 18 | 0.34 | 40 | 10 | 110 | 16.2 | 150 | YNd5 | hv | 0 | -9 | 9 | 0 | 1.5 | FALSE
25 MVA 110/10 kV | 0.07 | 14 | 0.41 | 25 | 10 | 110 | 12 | 150 | YNd5 | hv | 0 | -9 | 9 | 0 | 1.5 | FALSE
0.25 MVA 20/0.4 kV | 0.32 | 0.8 | 1.44 | 0.25 | 0.4 | 20 | 6 | 150 | Yzn5 | hv | 0 | -2 | 2 | 0 | 2.5 | FALSE
0.4 MVA 20/0.4 kV | 0.3375 | 1.35 | 1.425 | 0.4 | 0.4 | 20 | 6 | 150 | Dyn5 | hv | 0 | -2 | 2 | 0 | 2.5 | FALSE
0.63 MVA 20/0.4 kV | 0.2619 | 1.65 | 1.206 | 0.63 | 0.4 | 20 | 6 | 150 | Dyn5 | hv | 0 | -2 | 2 | 0 | 2.5 | FALSE
0.25 MVA 10/0.4 kV | 0.24 | 0.6 | 1.2 | 0.25 | 0.4 | 10 | 4 | 150 | Dyn5 | hv | 0 | -2 | 2 | 0 | 2.5 | FALSE
0.4 MVA 10/0.4 kV | 0.2375 | 0.95 | 1.325 | 0.4 | 0.4 | 10 | 4 | 150 | Dyn5 | hv | 0 | -2 | 2 | 0 | 2.5 | FALSE
0.63 MVA 10/0.4 kV | 0.1873 | 1.18 | 1.0794 | 0.63 | 0.4 | 10 | 4 | 150 | Dyn5 | hv | 0 | -2 | 2 | 0 | 2.5 | FALSE

## trafo3w_std_types
| sn_hv_mva | sn_mv_mva | sn_lv_mva | vn_hv_kv | vn_mv_kv | vn_lv_kv | vk_hv_percent | vk_mv_percent | vk_lv_percent | vkr_hv_percent | vkr_mv_percent | vkr_lv_percent | pfe_kw | i0_percent | shift_mv_degree | shift_lv_degree | vector_group | tap_side | tap_neutral | tap_min | tap_max | tap_step_percent
63/25/38 MVA 110/20/10 kV | 63 | 25 | 38 | 110 | 20 | 10 | 10.4 | 10.4 | 10.4 | 0.28 | 0.32 | 0.35 | 35 | 0.89 | 0 | 0 | YN0yn0yn0 | hv | 0 | -10 | 10 | 1.2
63/25/38 MVA 110/10/10 kV | 63 | 25 | 38 | 110 | 10 | 10 | 10.4 | 10.4 | 10.4 | 0.28 | 0.32 | 0.35 | 35 | 0.89 | 0 | 0 | YN0yn0yn0 | hv | 0 | -10 | 10 | 1.2

## fuse_std_types
| fuse_type | i_rated_a | t_avg | t_min | t_total | x_avg | x_min | x_total
HV 100A | HV 100A | 100 | 0 | [10.0, 3.64, 0.854, 0.281, 0.1, 0.0531, 0.022, 0.01] | [10.0, 4.267, 1.21, 0.403, 0.1, 0.058, 0.022, 0.01] | 0 | [300.0, 350.0, 450.0, 550.0, 700.0, 850.0, 1200.0, 1752.0] | [600.0, 700.0, 900.0, 1150.0, 1665.0, 2000.0, 3000.0, 4313.0]
HV 10A | HV 10A | 10 | 0 | [10.0, 1675.0, 0.344, 0.156, 0.1, 0.0417, 0.0171, 0.01] | [10.0, 1.3, 0.3, 0.155, 0.1, 0.0555, 0.023, 0.01] | 0 | [30.0, 32.0, 35.0, 37.0, 39.0, 50.0, 70.0, 88.0] | [60.0, 70.0, 80.0, 87.0, 94.0, 110.0, 150.0, 216.0]
HV 125A | HV 125A | 125 | 0 | [10.0, 1.82, 0.344, 0.1, 0.0467, 0.0269, 0.01] | [10.0, 2.478, 0.426, 0.1, 0.0427, 0.0211, 0.01] | 0 | [375.0, 500.0, 700.0, 925.0, 1200.0, 1500.0, 2341.0] | [750.0, 1000.0, 1500.0, 2200.0, 3000.0, 4000.0, 5765.0]
HV 160A | HV 160A | 160 | 0 | [10.0, 4.15, 1.03, 0.198, 0.1, 0.051, 0.0172, 0.01] | [10.0, 2.3, 0.734, 0.274, 0.1, 0.046, 0.0177, 0.01] | 0 | [480.0, 550.0, 700.0, 1000.0, 1260.0, 1600.0, 2500.0, 3227.0] | [960.0, 1300.0, 1700.0, 2200.0, 2996.0, 4000.0, 6000.0, 7946.0]
HV 16A | HV 16A | 16 | 0 | [10.0, 0.352, 0.164, 0.1, 0.0649, 0.0342, 0.01] | [10.0, 2.34, 0.722, 0.181, 0.1, 0.055, 0.0296, 0.01] | 0 | [48.0, 60.0, 65.0, 71.0, 80.0, 100.0, 162.0] | [96.0, 110.0, 125.0, 150.0, 168.0, 200.0, 250.0, 398.0]
HV 200A | HV 200A | 200 | 0 | [10.0, 4.267, 1.21, 0.403, 0.1, 0.058, 0.022, 0.01] | [10.0, 3.73, 1.654, 0.328, 0.1, 0.0531, 0.019, 0.01] | 0 | [600.0, 700.0, 900.0, 1150.0, 1665.0, 2000.0, 3000.0, 4313.0] | [1200.0, 1500.0, 1800.0, 2700.0, 3960.0, 5000.0, 7500.0, 10620.0]
HV 20A | HV 20A | 20 | 0 | [10.0, 1.3, 0.3, 0.155, 0.1, 0.0555, 0.023, 0.01] | [10.0, 1.3, 0.161, 0.1, 0.0611, 0.0399, 0.0141, 0.01] | 0 | [60.0, 70.0, 80.0, 87.0, 94.0, 110.0, 150.0, 216.0] | [120.0, 150.0, 200.0, 223.0, 260.0, 300.0, 450.0, 532.0]
HV 25A | HV 25A | 25 | 0 | [10.0, 2.512, 0.833, 0.299, 0.1, 0.0372, 0.0223, 0.01] | [10.0, 3.125, 0.597, 0.198, 0.1, 0.0378, 0.022, 0.01] | 0 | [75.0, 82.0, 90.0, 100.0, 124.0, 170.0, 200.0, 289.0] | [150.0, 170.0, 210.0, 250.0, 294.0, 400.0, 500.0, 711.0]
HV 31.5A | HV 31.5A | 31.5 | 0 | [10.0, 2.34, 0.722, 0.181, 0.1, 0.055, 0.0296, 0.01] | [10.0, 2.84, 0.368, 0.164, 0.1, 0.0621, 0.0378, 0.0195, 0.01] | 0 | [95.0, 110.0, 125.0, 150.0, 165.0, 200.0, 250.0, 390.0] | [189.0, 220.0, 300.0, 350.0, 393.0, 450.0, 530.0, 700.0, 960.0]
HV 40A | HV 40A | 40 | 0 | [10.0, 1.3, 0.161, 0.1, 0.0611, 0.0399, 0.0141, 0.01] | [10.0, 2.05, 0.369, 0.198, 0.1, 0.051, 0.0298, 0.01] | 0 | [120.0, 150.0, 200.0, 223.0, 260.0, 300.0, 450.0, 532.0] | [240.0, 300.0, 400.0, 450.0, 530.0, 650.0, 800.0, 1311.0]
HV 50A | HV 50A | 50 | 0 | [10.0, 3.215, 0.597, 0.198, 0.1, 0.0378, 0.022, 0.01] | [10.0, 3.64, 0.854, 0.281, 0.1, 0.0531, 0.022, 0.01] | 0 | [150.0, 170.0, 210.0, 250.0, 294.0, 400.0, 500.0, 711.0] | [300.0, 350.0, 450.0, 550.0, 700.0, 850.0, 1200.0, 1752.0]
HV 6.3A | HV 6.3A | 6.3 | 0 | [10.0, 1.39, 0.344, 0.168, 0.1, 0.056, 0.0263, 0.01] | [10.0, 1.711, 0.516, 0.198, 0.1, 0.0634, 0.0303, 0.01] | 0 | [19.0, 19.5, 20.4, 20.8, 22.0, 25.0, 32.0, 48.0] | [38.0, 40.0, 43.0, 48.0, 53.0, 60.0, 75.0, 118.0]
HV 63A | HV 63A | 63 | 0 | [10.0, 2.84, 0.368, 0.164, 0.1, 0.0621, 0.0378, 0.0195, 0.01] | [10.0, 1.82, 0.344, 0.1, 0.0467, 0.0269, 0.01] | 0 | [189.0, 220.0, 300.0, 350.0, 393.0, 450.0, 530.0, 700.0, 961.0] | [378.0, 500.0, 700.0, 934.0, 1200.0, 1500.0, 2366.0]
HV 80A | HV 80A | 80 | 0 | [10.0, 2.05, 0.369, 0.198, 0.1, 0.051, 0.0298, 0.01] | [10.0, 4.15, 1.03, 0.198, 0.1, 0.051, 0.0172, 0.01] | 0 | [240.0, 300.0, 400.0, 450.0, 530.0, 650.0, 800.0, 1311.0] | [480.0, 550.0, 700.0, 1000.0, 1260.0, 1600.0, 2500.0, 3227.0]
Siemens NH-1-100 | Siemens NH-1-100 | 100 | [5400.0, 2000.0, 400.0, 20.0, 1.0, 0.2, 0.012, 0.004] | 0 | 0 | [150.0, 190.0, 250.0, 430.0, 900.0, 1250.0, 2700.0, 3600.0] | 0 | 0
Siemens NH-1-125 | Siemens NH-1-125 | 125 | [4800.0, 120.0, 7.0, 0.1, 0.004] | 0 | 0 | [180.0, 400.0, 740.0, 2000.0, 4250.0] | 0 | 0
Siemens NH-1-16 | Siemens NH-1-16 | 16 | [4000.0, 400.0, 2.0, 0.1, 0.04, 0.01] | 0 | 0 | [26.0, 35.0, 75.0, 150.0, 200.0, 300.0] | 0 | 0
Siemens NH-1-160 | Siemens NH-1-160 | 160 | [4800.0, 120.0, 7.0, 0.1, 0.004] | 0 | 0 | [210.0, 500.0, 900.0, 2300.0, 5000.0] | 0 | 0
Siemens NH-1-25 | Siemens NH-1-25 | 25 | [4000.0, 1000.0, 10.0, 0.2, 0.02, 0.01] | 0 | 0 | [40.0, 50.0, 100.0, 210.0, 400.0, 500.0] | 0 | 0
Siemens NH-1-50 | Siemens NH-1-50 | 50 | [4000.0, 40.0, 4.0, 1.0, 0.02, 0.01] | 0 | 0 | [86.0, 200.0, 300.0, 400.0, 1000.0, 1280.0] | 0 | 0
Siemens NH-1-63 | Siemens NH-1-63 | 63 | [4000.0, 100.0, 10.0, 2.0, 0.04, 0.01] | 0 | 0 | [100.0, 200.0, 300.0, 400.0, 1000.0, 1500.0] | 0 | 0
Siemens NH-1-80 | Siemens NH-1-80 | 80 | [4800.0, 120.0, 7.0, 0.1, 0.01] | 0 | 0 | [150.58, 250.0, 450.0, 1150.0, 2470.0] | 0 | 0
Siemens NH-2-1000 | Siemens NH-2-1000 | 1000 | [4800.0, 120.0, 7.0, 0.1, 0.004] | 0 | 0 | [1900.0, 3500.0, 8400.0, 24000.0, 52000.0] | 0 | 0
Siemens NH-2-200 | Siemens NH-2-200 | 200 | [4800.0, 120.0, 7.0, 0.1, 0.004] | 0 | 0 | [280.0, 650.0, 1200.0, 3000.0, 7000.0] | 0 | 0
Siemens NH-2-224 | Siemens NH-2-224 | 224 | [4800.0, 120.0, 7.0, 0.2, 0.04, 0.004] | 0 | 0 | [400.0, 750.0, 1453.0, 3025.0, 4315.0, 7600.0] | 0 | 0
Siemens NH-2-250 | Siemens NH-2-250 | 250 | [4800.0, 120.0, 7.0, 0.1, 0.004] | 0 | 0 | [450.0, 800.0, 1650.0, 4000.0, 8500.0] | 0 | 0
Siemens NH-2-315 | Siemens NH-2-315 | 315 | [4800.0, 120.0, 7.0, 0.1, 0.004] | 0 | 0 | [550.0, 920.0, 1900.0, 5000.0, 11000.0] | 0 | 0
Siemens NH-2-355 | Siemens NH-2-355 | 355 | [4800.0, 120.0, 6.0, 0.1, 0.004] | 0 | 0 | [650.0, 1116.27, 2350.0, 5840.0, 12790.0] | 0 | 0
Siemens NH-2-400 | Siemens NH-2-400 | 400 | [4800.0, 120.0, 7.0, 0.1, 0.004] | 0 | 0 | [720.0, 1350.0, 2800.0, 6500.0, 15000.0] | 0 | 0
Siemens NH-2-425 | Siemens NH-2-425 | 425 | [4800.0, 120.0, 7.0, 0.1, 0.004] | 0 | 0 | [850.0, 1500.0, 3050.0, 7500.0, 16500.0] | 0 | 0
Siemens NH-2-630 | Siemens NH-2-630 | 630 | [4800.0, 120.0, 7.0, 0.1, 0.004] | 0 | 0 | [1200.0, 2000.0, 4800.0, 12000.0, 26000.0] | 0 | 0

## res_bus
| vm_pu | va_degree | p_mw | q_mvar
0 | 0.97366 | -0.18499 | 0.0078522 | 0.001968
1 | 0.97533 | -0.17302 | 0.012073 | 0.0030258
2 | 0.9724 | -0.19405 | 0.0093767 | 0.00235
3 | 0.97337 | -0.18709 | 0.0033832 | 0.0008479
4 | 0.97685 | -0.16211 | 0.0041819 | 0.0010481
5 | 0.97182 | -0.19826 | 0.0070071 | 0.0017561
6 | 0.98172 | -0.12749 | 0 | 0
7 | 0.97165 | -0.19946 | 0.0014797 | 0.00037084
8 | 0.98536 | -0.10186 | 0 | 0
9 | 0.97154 | -0.20027 | 0.0032291 | 0.00080928
10 | 0.98762 | -0.085962 | 0.0052248 | 0.0013095
11 | 0.98911 | -0.075598 | 0.0098124 | 0.0024592
12 | 0.99503 | -0.034329 | 0.0010528 | 0.00026386
13 | 0.99347 | -0.045159 | 0.0022849 | 0.00057265
14 | 0.99532 | -0.032285 | 0.0032538 | 0.00081549
15 | 0.99319 | -0.047119 | 0.00082047 | 0.00020563
16 | 0.99559 | -0.030414 | 0.0031192 | 0.00078174
17 | 0.99232 | -0.053124 | 0.0030822 | 0.00077246
18 | 0.99773 | -0.015621 | 0.0041867 | 0.0010493
19 | 0.99173 | -0.05728 | 0.0022303 | 0.00055897
20 | 0.99785 | -0.014833 | 0.0066146 | 0.0016578
21 | 0.99888 | -0.0077287 | 0.0013434 | 0.0003367
22 | 1 | 0 | -0.23623 | -0.059537
23 | 0.99716 | -0.019629 | 0.012294 | 0.0030813
24 | 0.99075 | -0.064077 | 0 | 0
25 | 0.98992 | -0.069866 | 0.003891 | 0.00097518
26 | 0.99259 | -0.051291 | 0.012309 | 0.003085
27 | 0.98994 | -0.069771 | 0.0032247 | 0.00080819
28 | 0.98738 | -0.087658 | 0.0030704 | 0.00076951
29 | 0.98709 | -0.08971 | 0.0020595 | 0.00051615
30 | 0.97128 | -0.2022 | 0.003031 | 0.00075963
31 | 0.97131 | -0.202 | 0.0018304 | 0.00045873
32 | 0.97109 | -0.20363 | 0.005919 | 0.0014835
33 | 0.97199 | -0.1971 | 0.006291 | 0.0015767
34 | 0.97086 | -0.20527 | 0 | 0
35 | 0.97454 | -0.17878 | 0.004012 | 0.0010055
36 | 0.97027 | -0.2095 | 0.007908 | 0.0019819
37 | 0.97559 | -0.17125 | 0 | 0
38 | 0.97519 | -0.17413 | 0.0053679 | 0.0013453
39 | 0.97552 | -0.1718 | 0.0042227 | 0.0010583
40 | 0.97511 | -0.17473 | 0.0033613 | 0.00084242
41 | 0.97642 | -0.16536 | 0.0039902 | 0.001
42 | 0.97755 | -0.15728 | 0.0038945 | 0.00097606
43 | 0.97997 | -0.14003 | 0.0026941 | 0.00067521
44 | 0.98106 | -0.13227 | 0.0034345 | 0.00086076
45 | 0.97943 | -0.14386 | 0.0021201 | 0.00053134
46 | 0.98292 | -0.11909 | 0.0031434 | 0.00078781
47 | 0.97907 | -0.14643 | 0.0084554 | 0.0021191
48 | 0.98387 | -0.11242 | 0.0028714 | 0.00071965
49 | 0.97768 | -0.15636 | 0.0021904 | 0.00054896
50 | 0.98501 | -0.10438 | 0 | 0
51 | 0.98307 | -0.11817 | 0.0020765 | 0.00052043
52 | 0.98234 | -0.12334 | 0.0021144 | 0.00052992
53 | 0.98316 | -0.11747 | 0.0024188 | 0.00060621
54 | 0.98203 | -0.12555 | 0.0035146 | 0.00088084
55 | 0.98389 | -0.1123 | 0.0020334 | 0.00050961
56 | 0.98075 | -0.13463 | 0 | 0
57 | 0.98472 | -0.10643 | 0.0024512 | 0.00061432
58 | 0.97921 | -0.14561 | 0 | 0
59 | 0.97818 | -0.153 | 0.0020895 | 0.00052367
60 | 0.97808 | -0.15375 | 0 | 0
61 | 0.97673 | -0.1634 | 0.0041906 | 0.0010503
62 | 0.97688 | -0.16233 | 0.0024466 | 0.00061318
63 | 0.97729 | -0.15938 | 0.0022374 | 0.00056074
64 | 0.9777 | -0.15643 | 0.0024921 | 0.00062459
65 | 0.99998 | 149.9947 | 0 | 0

## res_line
| p_from_mw | q_from_mvar | p_to_mw | q_to_mvar | pl_mw | ql_mvar | i_from_ka | i_to_ka | i_ka | vm_from_pu | va_from_degree | vm_to_pu | va_to_degree | loading_percent
0 | -0.032363 | -0.0081135 | 0.032417 | 0.0081338 | 5.377e-05 | 2.0242e-05 | 0.049461 | 0.049461 | 0.049461 | 0.97366 | -0.18499 | 0.97533 | -0.17302 | 18.3189
1 | 0.021127 | 0.005298 | -0.021101 | -0.0052884 | 2.6495e-05 | 9.6846e-06 | 0.032289 | 0.032289 | 0.032289 | 0.97366 | -0.18499 | 0.9724 | -0.19405 | 11.9589
2 | 0.0033842 | 0.00084755 | -0.0033832 | -0.0008479 | 9.8191e-07 | -3.5381e-07 | 0.0051717 | 0.005172 | 0.005172 | 0.97366 | -0.18499 | 0.97337 | -0.18709 | 1.9155
3 | -0.04449 | -0.01116 | 0.044558 | 0.011185 | 6.7379e-05 | 2.5622e-05 | 0.06788 | 0.06788 | 0.06788 | 0.97533 | -0.17302 | 0.97685 | -0.16211 | 25.1409
4 | 0.011724 | 0.0029383 | -0.011717 | -0.0029361 | 6.8368e-06 | 2.2075e-06 | 0.01794 | 0.017941 | 0.017941 | 0.9724 | -0.19405 | 0.97182 | -0.19826 | 6.6446
5 | -0.04874 | -0.012233 | 0.048975 | 0.012323 | 0.00023544 | 8.9692e-05 | 0.074251 | 0.07425 | 0.074251 | 0.97685 | -0.16211 | 0.98172 | -0.12749 | 27.5002
6 | 0.0047099 | 0.00118 | -0.0047091 | -0.00118 | 7.7696e-07 | 2.236e-09 | 0.0072115 | 0.0072116 | 0.0072116 | 0.97182 | -0.19826 | 0.97165 | -0.19946 | 2.671
7 | -0.048975 | -0.012323 | 0.049151 | 0.01239 | 0.00017581 | 6.697e-05 | 0.07425 | 0.07425 | 0.07425 | 0.98172 | -0.12749 | 0.98536 | -0.10186 | 27.5001
8 | 0.0032294 | 0.00080912 | -0.0032291 | -0.00080928 | 3.6309e-07 | -1.5497e-07 | 0.0049456 | 0.0049457 | 0.0049457 | 0.97165 | -0.19946 | 0.97154 | -0.20027 | 1.8317
9 | -0.049151 | -0.01239 | 0.049261 | 0.012432 | 0.00010967 | 4.1775e-05 | 0.07425 | 0.07425 | 0.07425 | 0.98536 | -0.10186 | 0.98762 | -0.085962 | 27.5
10 | -0.054485 | -0.013741 | 0.054565 | 0.013771 | 7.9287e-05 | 3.0254e-05 | 0.082122 | 0.082122 | 0.082122 | 0.98762 | -0.085962 | 0.98911 | -0.075598 | 30.4155
11 | -0.064377 | -0.016231 | 0.06443 | 0.016251 | 5.26e-05 | 2.0115e-05 | 0.096884 | 0.096883 | 0.096884 | 0.98911 | -0.075598 | 0.98994 | -0.069771 | 35.8828
12 | 0.12216 | 0.030857 | -0.12198 | -0.030787 | 0.00018577 | 7.041e-05 | 0.18277 | 0.18277 | 0.18277 | 0.99503 | -0.034329 | 0.99347 | -0.045159 | 22.5647
13 | -0.12322 | -0.031121 | 0.12325 | 0.031134 | 3.5415e-05 | 1.3426e-05 | 0.18435 | 0.18435 | 0.18435 | 0.99503 | -0.034329 | 0.99532 | -0.032285 | 22.759
14 | 0.11969 | 0.030214 | -0.11966 | -0.030202 | 3.2947e-05 | 1.2481e-05 | 0.17935 | 0.17935 | 0.17935 | 0.99347 | -0.045159 | 0.99319 | -0.047119 | 22.1422
15 | -0.12651 | -0.03195 | 0.12654 | 0.031963 | 3.3292e-05 | 1.263e-05 | 0.18921 | 0.18921 | 0.18921 | 0.99532 | -0.032285 | 0.99559 | -0.030414 | 23.3596
16 | 0.11884 | 0.029996 | -0.11874 | -0.029958 | 0.00010012 | 3.7919e-05 | 0.17812 | 0.17812 | 0.17812 | 0.99319 | -0.047119 | 0.99232 | -0.053124 | 21.9905
17 | -0.12966 | -0.032744 | 0.12993 | 0.032847 | 0.0002702 | 0.00010257 | 0.19387 | 0.19387 | 0.19387 | 0.99559 | -0.030414 | 0.99773 | -0.015621 | 23.9351
18 | 0.11566 | 0.029186 | -0.11559 | -0.02916 | 6.7428e-05 | 2.5517e-05 | 0.1735 | 0.1735 | 0.1735 | 0.99232 | -0.053124 | 0.99173 | -0.05728 | 21.4199
19 | -0.13411 | -0.033896 | 0.13413 | 0.033902 | 1.4877e-05 | 5.6518e-06 | 0.20012 | 0.20012 | 0.20012 | 0.99773 | -0.015621 | 0.99785 | -0.014833 | 24.7059
20 | 0.11336 | 0.028601 | -0.11325 | -0.02856 | 0.00010801 | 4.0849e-05 | 0.17015 | 0.17015 | 0.17015 | 0.99173 | -0.05728 | 0.99075 | -0.064077 | 21.0068
21 | -0.14074 | -0.03556 | 0.14088 | 0.035613 | 0.00014084 | 5.3566e-05 | 0.20998 | 0.20998 | 0.20998 | 0.99785 | -0.014833 | 0.99888 | -0.0077287 | 25.9237
22 | -0.14223 | -0.03595 | 0.14238 | 0.036009 | 0.00015497 | 5.8953e-05 | 0.21198 | 0.21198 | 0.21198 | 0.99888 | -0.0077287 | 1 | 0 | 26.1707
23 | 0.093048 | 0.023528 | -0.092791 | -0.023429 | 0.00025668 | 9.8442e-05 | 0.13853 | 0.13853 | 0.13853 | 1 | 0 | 0.99716 | -0.019629 | 51.3073
24 | 0.080497 | 0.020348 | -0.080139 | -0.020211 | 0.00035734 | 0.00013692 | 0.12018 | 0.12018 | 0.12018 | 0.99716 | -0.019629 | 0.99259 | -0.051291 | 44.5124
25 | 0.11325 | 0.02856 | -0.11316 | -0.028526 | 9.1812e-05 | 3.4724e-05 | 0.17015 | 0.17016 | 0.17016 | 0.99075 | -0.064077 | 0.98992 | -0.069866 | 21.0068
26 | 0.10927 | 0.02755 | -0.109 | -0.027448 | 0.00027173 | 0.00010265 | 0.16431 | 0.16431 | 0.16431 | 0.98992 | -0.069866 | 0.98738 | -0.087658 | 20.2848
27 | 0.06783 | 0.017126 | -0.067654 | -0.017059 | 0.00017567 | 6.7213e-05 | 0.10173 | 0.10173 | 0.10173 | 0.99259 | -0.051291 | 0.98994 | -0.069771 | 37.678
28 | 0.10593 | 0.026678 | -0.1059 | -0.026667 | 3.0388e-05 | 1.1468e-05 | 0.15968 | 0.15968 | 0.15968 | 0.98738 | -0.087658 | 0.98709 | -0.08971 | 19.7136
29 | 0.10384 | 0.026151 | -0.10362 | -0.02607 | 0.00021257 | 8.0162e-05 | 0.15658 | 0.15658 | 0.15658 | 0.98709 | -0.08971 | 0.98501 | -0.10438 | 19.3304
30 | -0.016867 | -0.0042275 | 0.016868 | 0.0042277 | 4.6708e-07 | 1.6577e-07 | 0.025841 | 0.025841 | 0.025841 | 0.97128 | -0.2022 | 0.97131 | -0.202 | 9.5706
31 | 0.013836 | 0.0034679 | -0.013833 | -0.003467 | 2.7358e-06 | 9.3148e-07 | 0.021197 | 0.021197 | 0.021197 | 0.97128 | -0.2022 | 0.97109 | -0.20363 | 7.8509
32 | -0.018698 | -0.0046864 | 0.018711 | 0.004691 | 1.2697e-05 | 4.5763e-06 | 0.028645 | 0.028645 | 0.028645 | 0.97131 | -0.202 | 0.97199 | -0.1971 | 10.6092
33 | 0.0079144 | 0.0019835 | -0.0079126 | -0.0019831 | 1.8024e-06 | 4.5032e-07 | 0.012127 | 0.012128 | 0.012128 | 0.97109 | -0.20363 | 0.97086 | -0.20527 | 4.4917
34 | -0.025002 | -0.0062677 | 0.025065 | 0.0062913 | 6.3589e-05 | 2.3593e-05 | 0.038276 | 0.038275 | 0.038276 | 0.97199 | -0.1971 | 0.97454 | -0.17878 | 14.1761
35 | 0.0079126 | 0.0019831 | -0.007908 | -0.0019819 | 4.6303e-06 | 1.1574e-06 | 0.012128 | 0.012128 | 0.012128 | 0.97086 | -0.20527 | 0.97027 | -0.2095 | 4.4918
36 | -0.029077 | -0.0072968 | 0.029108 | 0.0073082 | 3.044e-05 | 1.1399e-05 | 0.044401 | 0.044401 | 0.044401 | 0.97454 | -0.17878 | 0.97559 | -0.17125 | 16.4448
37 | -0.042064 | -0.010555 | 0.042098 | 0.010568 | 3.4383e-05 | 1.3057e-05 | 0.064162 | 0.064162 | 0.064162 | 0.97559 | -0.17125 | 0.97642 | -0.16536 | 23.7637
38 | 0.012956 | 0.003247 | -0.012955 | -0.0032467 | 1.0007e-06 | 3.3361e-07 | 0.019761 | 0.019761 | 0.019761 | 0.97559 | -0.17125 | 0.97552 | -0.1718 | 7.3189
39 | -0.0087294 | -0.0021876 | 0.0087322 | 0.0021884 | 2.816e-06 | 7.6562e-07 | 0.01332 | 0.01332 | 0.01332 | 0.97519 | -0.17413 | 0.97552 | -0.1718 | 4.9333
40 | 0.0033616 | 0.00084231 | -0.0033613 | -0.00084242 | 2.7677e-07 | -1.0387e-07 | 0.0051292 | 0.0051293 | 0.0051293 | 0.97519 | -0.17413 | 0.97511 | -0.17473 | 1.8997
41 | -0.046088 | -0.011568 | 0.04614 | 0.011588 | 5.1774e-05 | 1.9702e-05 | 0.070243 | 0.070243 | 0.070243 | 0.97642 | -0.16536 | 0.97755 | -0.15728 | 26.0158
42 | -0.050035 | -0.012564 | 0.050041 | 0.012567 | 6.3926e-06 | 2.4366e-06 | 0.076171 | 0.076171 | 0.076171 | 0.97755 | -0.15728 | 0.97768 | -0.15636 | 28.2114
43 | -0.065628 | -0.01649 | 0.065699 | 0.016517 | 7.0951e-05 | 2.7145e-05 | 0.099667 | 0.099667 | 0.099667 | 0.97997 | -0.14003 | 0.98106 | -0.13227 | 36.9137
44 | 0.062934 | 0.015815 | -0.062901 | -0.015802 | 3.3529e-05 | 1.2822e-05 | 0.095576 | 0.095576 | 0.095576 | 0.97997 | -0.14003 | 0.97943 | -0.14386 | 35.3986
45 | -0.069134 | -0.017378 | 0.069261 | 0.017426 | 0.00012718 | 4.868e-05 | 0.10488 | 0.10488 | 0.10488 | 0.98106 | -0.13227 | 0.98292 | -0.11909 | 38.843
46 | 0.060781 | 0.01527 | -0.060759 | -0.015262 | 2.167e-05 | 8.2835e-06 | 0.092355 | 0.092355 | 0.092355 | 0.97943 | -0.14386 | 0.97907 | -0.14643 | 34.2056
47 | -0.072404 | -0.018214 | 0.072472 | 0.01824 | 6.7373e-05 | 2.5799e-05 | 0.10963 | 0.10963 | 0.10963 | 0.98292 | -0.11909 | 0.98387 | -0.11242 | 40.6054
48 | 0.052304 | 0.013143 | -0.052231 | -0.013115 | 7.2207e-05 | 2.7542e-05 | 0.079504 | 0.079505 | 0.079505 | 0.97907 | -0.14643 | 0.97768 | -0.15636 | 29.4461
49 | -0.075343 | -0.01896 | 0.075428 | 0.018992 | 8.4598e-05 | 3.2007e-05 | 0.11398 | 0.11398 | 0.11398 | 0.98387 | -0.11242 | 0.98501 | -0.10438 | 21.1069
50 | 0.028196 | 0.0070788 | -0.028188 | -0.0070758 | 8.0069e-06 | 2.9896e-06 | 0.042599 | 0.042599 | 0.042599 | 0.98501 | -0.10438 | 0.98472 | -0.10643 | 15.7773
51 | 0.019168 | 0.0048104 | -0.019154 | -0.0048055 | 1.3752e-05 | 4.9575e-06 | 0.029016 | 0.029016 | 0.029016 | 0.98307 | -0.11817 | 0.98234 | -0.12334 | 10.7466
52 | -0.021244 | -0.0053309 | 0.021246 | 0.0053316 | 2.0522e-06 | 7.4898e-07 | 0.032159 | 0.032159 | 0.032159 | 0.98307 | -0.11817 | 0.98316 | -0.11747 | 11.9107
53 | 0.01704 | 0.0042756 | -0.017034 | -0.0042737 | 5.2113e-06 | 1.8457e-06 | 0.025813 | 0.025813 | 0.025813 | 0.98234 | -0.12334 | 0.98203 | -0.12555 | 9.5604
54 | -0.023665 | -0.0059378 | 0.023682 | 0.0059441 | 1.7014e-05 | 6.2741e-06 | 0.03582 | 0.03582 | 0.03582 | 0.98316 | -0.11747 | 0.98389 | -0.1123 | 13.2666
55 | 0.01352 | 0.0033929 | -0.013503 | -0.0033871 | 1.7032e-05 | 5.7291e-06 | 0.020488 | 0.020488 | 0.020488 | 0.98203 | -0.12555 | 0.98075 | -0.13463 | 7.5881
56 | -0.025716 | -0.0064537 | 0.025737 | 0.0064615 | 2.0959e-05 | 7.779e-06 | 0.038895 | 0.038895 | 0.038895 | 0.98389 | -0.1123 | 0.98472 | -0.10643 | 14.4055
57 | 0.013503 | 0.0033871 | -0.013482 | -0.0033802 | 2.0525e-05 | 6.9071e-06 | 0.020488 | 0.020488 | 0.020488 | 0.98075 | -0.13463 | 0.97921 | -0.14561 | 7.5882
58 | 0.013482 | 0.0033802 | -0.013469 | -0.0033756 | 1.3796e-05 | 4.6442e-06 | 0.020488 | 0.020488 | 0.020488 | 0.97921 | -0.14561 | 0.97818 | -0.153 | 7.5883
59 | 0.011379 | 0.0028519 | -0.011378 | -0.0028516 | 1.1779e-06 | 3.7395e-07 | 0.01731 | 0.01731 | 0.01731 | 0.97818 | -0.153 | 0.97808 | -0.15375 | 6.4111
60 | 0.011378 | 0.0028516 | -0.011374 | -0.0028502 | 4.2306e-06 | 1.3433e-06 | 0.01731 | 0.01731 | 0.01731 | 0.97808 | -0.15375 | 0.9777 | -0.15643 | 6.4112
61 | -0.0041906 | -0.0010503 | 0.0041912 | 0.0010502 | 6.2284e-07 | -6.6999e-08 | 0.0063842 | 0.0063841 | 0.0063842 | 0.97673 | -0.1634 | 0.97688 | -0.16233 | 2.3645
62 | -0.0066378 | -0.0016634 | 0.0066405 | 0.0016639 | 2.7103e-06 | 5.1027e-07 | 0.010111 | 0.010111 | 0.010111 | 0.97688 | -0.16233 | 0.97729 | -0.15938 | 3.7448
63 | -0.0088779 | -0.0022246 | 0.0088816 | 0.0022256 | 3.6187e-06 | 9.9396e-07 | 0.013517 | 0.013517 | 0.013517 | 0.97729 | -0.15938 | 0.9777 | -0.15643 | 5.0064

## res_trafo
| p_hv_mw | q_hv_mvar | p_lv_mw | q_lv_mvar | pl_mw | ql_mvar | i_hv_ka | i_lv_ka | vm_hv_pu | va_hv_degree | vm_lv_pu | va_lv_degree | loading_percent
0 | 2.5187e-16 | 8.8016e-16 | 0.00079998 | 7.4552e-08 | 0.00079998 | 7.4552e-08 | 2.6429e-17 | 0.0011547 | 0.99998 | 149.9947 | 1 | 0 | 0.31999

## res_ext_grid
| p_mw | q_mvar
0 | 0.2399 | 0.060457

## res_load
| p_mw | q_mvar
0 | 0.0078522 | 0.001968
1 | 0.012073 | 0.0030258
2 | 0.0093767 | 0.00235
3 | 0.0033832 | 0.0008479
4 | 0.0041819 | 0.0010481
5 | 0.0070071 | 0.0017561
6 | 0.0014797 | 0.00037084
7 | 0.0032291 | 0.00080928
8 | 0.0052248 | 0.0013095
9 | 0.0098124 | 0.0024592
10 | 0.0010528 | 0.00026386
11 | 0.0022849 | 0.00057265
12 | 0.0032538 | 0.00081549
13 | 0.00082047 | 0.00020563
14 | 0.0031192 | 0.00078174
15 | 0.0030822 | 0.00077246
16 | 0.0041867 | 0.0010493
17 | 0.0022303 | 0.00055897
18 | 0.0066146 | 0.0016578
19 | 0.0013434 | 0.0003367
20 | 0.0036731 | 0.00092057
21 | 0.012294 | 0.0030813
22 | 0.003891 | 0.00097518
23 | 0.012309 | 0.003085
24 | 0.0032247 | 0.00080819
25 | 0.0030704 | 0.00076951
26 | 0.0020595 | 0.00051615
27 | 0.003031 | 0.00075963
28 | 0.0018304 | 0.00045873
29 | 0.005919 | 0.0014835
30 | 0.006291 | 0.0015767
31 | 0.004012 | 0.0010055
32 | 0.007908 | 0.0019819
33 | 0.0053679 | 0.0013453
34 | 0.0042227 | 0.0010583
35 | 0.0033613 | 0.00084242
36 | 0.0039902 | 0.001
37 | 0.0038945 | 0.00097606
38 | 0.0026941 | 0.00067521
39 | 0.0034345 | 0.00086076
40 | 0.0021201 | 0.00053134
41 | 0.0031434 | 0.00078781
42 | 0.0084554 | 0.0021191
43 | 0.0028714 | 0.00071965
44 | 0.0021904 | 0.00054896
45 | 0.0020765 | 0.00052043
46 | 0.0021144 | 0.00052992
47 | 0.0024188 | 0.00060621
48 | 0.0035146 | 0.00088084
49 | 0.0020334 | 0.00050961
50 | 0.0024512 | 0.00061432
51 | 0.0020895 | 0.00052367
52 | 0.0041906 | 0.0010503
53 | 0.0024466 | 0.00061318
54 | 0.0022374 | 0.00056074
55 | 0.0024921 | 0.00062459

## dtypes
| element | column | dtype
0 | bus | name | object
1 | bus | vn_kv | float64
2 | bus | type | object
3 | bus | zone | object
4 | bus | in_service | bool
5 | load | name | object
6 | load | bus | uint32
7 | load | p_mw | float64
8 | load | q_mvar | float64
9 | load | const_z_percent | float64
10 | load | const_i_percent | float64
11 | load | sn_mva | float64
12 | load | scaling | float64
13 | load | in_service | bool
14 | load | type | object
15 | ext_grid | name | object
16 | ext_grid | bus | uint32
17 | ext_grid | vm_pu | float64
18 | ext_grid | va_degree | float64
19 | ext_grid | slack_weight | float64
20 | ext_grid | in_service | bool
21 | line | name | object
22 | line | std_type | object
23 | line | from_bus | uint32
24 | line | to_bus | uint32
25 | line | length_km | float64
26 | line | r_ohm_per_km | float64
27 | line | x_ohm_per_km | float64
28 | line | c_nf_per_km | float64
29 | line | g_us_per_km | float64
30 | line | max_i_ka | float64
31 | line | df | float64
32 | line | parallel | uint32
33 | line | type | object
34 | line | in_service | bool
35 | trafo | name | object
36 | trafo | std_type | object
37 | trafo | hv_bus | uint32
38 | trafo | lv_bus | uint32
39 | trafo | sn_mva | float64
40 | trafo | vn_hv_kv | float64
41 | trafo | vn_lv_kv | float64
42 | trafo | vk_percent | float64
43 | trafo | vkr_percent | float64
44 | trafo | pfe_kw | float64
45 | trafo | i0_percent | float64
46 | trafo | shift_degree | float64
47 | trafo | tap_side | object
48 | trafo | tap_neutral | int32
49 | trafo | tap_min | int32
50 | trafo | tap_max | int32
51 | trafo | tap_step_percent | float64
52 | trafo | tap_step_degree | float64
53 | trafo | tap_pos | int32
54 | trafo | tap_phase_shifter | bool
55 | trafo | parallel | uint32
56 | trafo | df | float64
57 | trafo | in_service | bool
58 | line_geodata | coords | object
59 | bus_geodata | x | float64
60 | bus_geodata | y | float64
61 | bus_geodata | coords | object
62 | res_bus | vm_pu | float64
63 | res_bus | va_degree | float64
64 | res_bus | p_mw | float64
65 | res_bus | q_mvar | float64
66 | res_line | p_from_mw | float64
67 | res_line | q_from_mvar | float64
68 | res_line | p_to_mw | float64
69 | res_line | q_to_mvar | float64
70 | res_line | pl_mw | float64
71 | res_line | ql_mvar | float64
72 | res_line | i_from_ka | float64
73 | res_line | i_to_ka | float64
74 | res_line | i_ka | float64
75 | res_line | vm_from_pu | float64
76 | res_line | va_from_degree | float64
77 | res_line | vm_to_pu | float64
78 | res_line | va_to_degree | float64
79 | res_line | loading_percent | float64
80 | res_trafo | p_hv_mw | float64
81 | res_trafo | q_hv_mvar | float64
82 | res_trafo | p_lv_mw | float64
83 | res_trafo | q_lv_mvar | float64
84 | res_trafo | pl_mw | float64
85 | res_trafo | ql_mvar | float64
86 | res_trafo | i_hv_ka | float64
87 | res_trafo | i_lv_ka | float64
88 | res_trafo | vm_hv_pu | float64
89 | res_trafo | va_hv_degree | float64
90 | res_trafo | vm_lv_pu | float64
91 | res_trafo | va_lv_degree | float64
92 | res_trafo | loading_percent | float64
93 | res_ext_grid | p_mw | float64
94 | res_ext_grid | q_mvar | float64
95 | res_load | p_mw | float64
96 | res_load | q_mvar | float64

## parameters
| version | format_version | converged | OPF_converged | name | f_hz | sn_mva
0 | 2.14.6 | 2.14.0 | TRUE | FALSE |  | 50 | 1