## bus
| name | vn_kv | type | zone | in_service
0 | bus_LV_2284-24_0_3_node_0 | 0.4 | n |  | TRUE
1 | bus_LV_2284-24_0_3_node_1 | 0.4 | n |  | TRUE
2 | bus_LV_2284-24_0_3_node_2 | 0.4 | n |  | TRUE
3 | bus_LV_2284-24_0_3_node_3 | 0.4 | n |  | TRUE
4 | bus_LV_2284-24_0_3_node_4 | 0.4 | n |  | TRUE
5 | bus_LV_2284-24_0_3_node_5 | 0.4 | n |  | TRUE
6 | bus_LV_2284-24_0_3_node_6 | 0.4 | n |  | TRUE
7 | bus_LV_2284-24_0_3_node_7 | 0.4 | n |  | TRUE
8 | bus_LV_2284-24_0_3_node_12 | 0.4 | n |  | TRUE
9 | bus_LV_2284-24_0_3_node_8 | 0.4 | n |  | TRUE
10 | bus_LV_2284-24_0_3_node_21 | 0.4 | n |  | TRUE
11 | bus_LV_2284-24_0_3_node_18 | 0.4 | n |  | TRUE
12 | bus_LV_2284-24_0_3_node_11 | 0.4 | n |  | TRUE
13 | bus_LV_2284-24_0_3_node_9 | 0.4 | n |  | TRUE
14 | bus_LV_2284-24_0_3_node_10 | 0.4 | n |  | TRUE
15 | bus_LV_2284-24_0_3_node_64 | 0.4 | n |  | TRUE
16 | bus_LV_2284-24_0_3_node_62 | 0.4 | n |  | TRUE
17 | bus_LV_2284-24_0_3_node_19 | 0.4 | n |  | TRUE
18 | bus_LV_2284-24_0_3_node_13 | 0.4 | n |  | TRUE
19 | bus_LV_2284-24_0_3_node_14 | 0.4 | n |  | TRUE
20 | bus_LV_2284-24_0_3_node_15 | 0.4 | n |  | TRUE
21 | bus_LV_2284-24_0_3_node_16 | 0.4 | n |  | TRUE
22 | bus_LV_2284-24_0_3_node_17 | 0.4 | n |  | TRUE
23 | bus_LV_2284-24_0_3_node_55 | 0.4 | n |  | TRUE
24 | bus_LV_2284-24_0_3_node_45 | 0.4 | n |  | TRUE
25 | bus_LV_2284-24_0_3_node_24 | 0.4 | n |  | TRUE
26 | bus_LV_2284-24_0_3_node_54 | 0.4 | n |  | TRUE
27 | bus_LV_2284-24_0_3_node_65 | 0.4 | n |  | TRUE
28 | bus_LV_2284-24_0_3_node_40 | 0.4 | n |  | TRUE
29 | bus_LV_2284-24_0_3_node_36 | 0.4 | n |  | TRUE
30 | bus_LV_2284-24_0_3_node_39 | 0.4 | n |  | TRUE
31 | bus_LV_2284-24_0_3_node_20 | 0.4 | n |  | TRUE
32 | bus_LV_2284-24_0_3_node_68 | 0.4 | n |  | TRUE
33 | bus_LV_2284-24_0_3_node_69 | 0.4 | n |  | TRUE
34 | bus_LV_2284-24_0_3_node_33 | 0.4 | n |  | TRUE
35 | bus_LV_2284-24_0_3_node_63 | 0.4 | n |  | TRUE
36 | bus_LV_2284-24_0_3_node_22 | 0.4 | n |  | TRUE
37 | bus_LV_2284-24_0_3_node_23 | 0.4 | n |  | TRUE
38 | bus_LV_2284-24_0_3_node_47 | 0.4 | n |  | TRUE
39 | bus_LV_2284-24_0_3_node_46 | 0.4 | n |  | TRUE
40 | bus_LV_2284-24_0_3_node_25 | 0.4 | n |  | TRUE
41 | bus_LV_2284-24_0_3_node_26 | 0.4 | n |  | TRUE
42 | bus_LV_2284-24_0_3_node_27 | 0.4 | n |  | TRUE
43 | bus_LV_2284-24_0_3_node_28 | 0.4 | n |  | TRUE
44 | bus_LV_2284-24_0_3_node_29 | 0.4 | n |  | TRUE
45 | bus_LV_2284-24_0_3_node_30 | 0.4 | n |  | TRUE
46 | bus_LV_2284-24_0_3_node_37 | 0.4 | n |  | TRUE
47 | bus_LV_2284-24_0_3_node_48 | 0.4 | n |  | TRUE
48 | bus_LV_2284-24_0_3_node_60 | 0.4 | n |  | TRUE
49 | bus_LV_2284-24_0_3_node_38 | 0.4 | n |  | TRUE
50 | bus_LV_2284-24_0_3_node_49 | 0.4 | n |  | TRUE
51 | bus_LV_2284-24_0_3_node_59 | 0.4 | n |  | TRUE
52 | bus_LV_2284-24_0_3_node_31 | 0.4 | n |  | TRUE
53 | bus_LV_2284-24_0_3_node_32 | 0.4 | n |  | TRUE
54 | bus_LV_2284-24_0_3_node_34 | 0.4 | n |  | TRUE
55 | bus_LV_2284-24_0_3_node_51 | 0.4 | n |  | TRUE
56 | bus_LV_2284-24_0_3_node_52 | 0.4 | n |  | TRUE
57 | bus_LV_2284-24_0_3_node_41 | 0.4 | n |  | TRUE
58 | bus_LV_2284-24_0_3_node_43 | 0.4 | n |  | TRUE
59 | bus_LV_2284-24_0_3_node_44 | 0.4 | n |  | TRUE
60 | bus_LV_2284-24_0_3_node_50 | 0.4 | n |  | TRUE
61 | bus_LV_2284-24_0_3_node_53 | 0.4 | n |  | TRUE
62 | bus_LV_2284-24_0_3_node_61 | 0.4 | n |  | TRUE
63 | bus_LV_2284-24_0_3_node_56 | 0.4 | n |  | TRUE
64 | bus_LV_2284-24_0_3_node_57 | 0.4 | n |  | TRUE
65 | bus_LV_2284-24_0_3_node_58 | 0.4 | n |  | TRUE
66 | bus_LV_2284-24_0_3_node_66 | 0.4 | n |  | TRUE
67 | bus_MV_379_0_node_41 | 20 | n |  | TRUE

## load
| name | bus | p_mw | q_mvar | const_z_percent | const_i_percent | sn_mva | scaling | in_service | type
0 | LV_2284-24_0_3_load_0 | 0 | 0.0031758 | 0.00079593 | 0 | 0 |  | 1 | TRUE | wye
1 | LV_2284-24_0_3_load_3 | 3 | 0.0051544 | 0.0012918 | 0 | 0 |  | 1 | TRUE | wye
2 | LV_2284-24_0_3_load_4 | 4 | 0.0038711 | 0.0009702 | 0 | 0 |  | 1 | TRUE | wye
3 | LV_2284-24_0_3_load_5 | 5 | 0.0058715 | 0.0014715 | 0 | 0 |  | 1 | TRUE | wye
4 | LV_2284-24_0_3_load_6 | 6 | 0.0048147 | 0.0012067 | 0 | 0 |  | 1 | TRUE | wye
5 | LV_2284-24_0_3_load_7 | 7 | 0.003911 | 0.00098018 | 0 | 0 |  | 1 | TRUE | wye
6 | LV_2284-24_0_3_load_8 | 9 | 0.004164 | 0.0010436 | 0 | 0 |  | 1 | TRUE | wye
7 | LV_2284-24_0_3_load_18 | 11 | 0.0028774 | 0.00072114 | 0 | 0 |  | 1 | TRUE | wye
8 | LV_2284-24_0_3_load_11 | 12 | 0.0040029 | 0.0010032 | 0 | 0 |  | 1 | TRUE | wye
9 | LV_2284-24_0_3_load_9 | 13 | 0.0041279 | 0.0010345 | 0 | 0 |  | 1 | TRUE | wye
10 | LV_2284-24_0_3_load_10 | 14 | 0.0020824 | 0.0005219 | 0 | 0 |  | 1 | TRUE | wye
11 | LV_2284-24_0_3_load_64 | 15 | 0.0030534 | 0.00076526 | 0 | 0 |  | 1 | TRUE | wye
12 | LV_2284-24_0_3_load_62 | 16 | 0.004224 | 0.0010586 | 0 | 0 |  | 1 | TRUE | wye
13 | LV_2284-24_0_3_load_19 | 17 | 0.0037541 | 0.00094087 | 0 | 0 |  | 1 | TRUE | wye
14 | LV_2284-24_0_3_load_13 | 18 | 0.0046829 | 0.0011736 | 0 | 0 |  | 1 | TRUE | wye
15 | LV_2284-24_0_3_load_14 | 19 | 0.0031728 | 0.00079518 | 0 | 0 |  | 1 | TRUE | wye
16 | LV_2284-24_0_3_load_15 | 20 | 0.0036506 | 0.00091492 | 0 | 0 |  | 1 | TRUE | wye
17 | LV_2284-24_0_3_load_16 | 21 | 0.0021517 | 0.00053927 | 0 | 0 |  | 1 | TRUE | wye
18 | LV_2284-24_0_3_load_54 | 26 | 0.0032425 | 0.00081265 | 0 | 0 |  | 1 | TRUE | wye
19 | LV_2284-24_0_3_load_65 | 27 | 0.0042157 | 0.0010565 | 0 | 0 |  | 1 | TRUE | wye
20 | LV_2284-24_0_3_load_39 | 30 | 0.0036691 | 0.00091956 | 0 | 0 |  | 1 | TRUE | wye
21 | LV_2284-24_0_3_load_20 | 31 | 0.0024332 | 0.00060983 | 0 | 0 |  | 1 | TRUE | wye
22 | LV_2284-24_0_3_load_68 | 32 | 0.0025931 | 0.00064988 | 0 | 0 |  | 1 | TRUE | wye
23 | LV_2284-24_0_3_load_69 | 33 | 0.0029419 | 0.00073731 | 0 | 0 |  | 1 | TRUE | wye
24 | LV_2284-24_0_3_load_63 | 35 | 0.0034404 | 0.00086225 | 0 | 0 |  | 1 | TRUE | wye
25 | LV_2284-24_0_3_load_22 | 36 | 0.0036862 | 0.00092384 | 0 | 0 |  | 1 | TRUE | wye
26 | LV_2284-24_0_3_load_23 | 37 | 0.0031229 | 0.00078266 | 0 | 0 |  | 1 | TRUE | wye
27 | LV_2284-24_0_3_load_47 | 38 | 0.0029844 | 0.00074797 | 0 | 0 |  | 1 | TRUE | wye
28 | LV_2284-24_0_3_load_46 | 39 | 0.0013068 | 0.00032752 | 0 | 0 |  | 1 | TRUE | wye
29 | LV_2284-24_0_3_load_25 | 40 | 0.0018985 | 0.0004758 | 0 | 0 |  | 1 | TRUE | wye
30 | LV_2284-24_0_3_load_26 | 41 | 0.0045384 | 0.0011374 | 0 | 0 |  | 1 | TRUE | wye
31 | LV_2284-24_0_3_load_28 | 43 | 0.004703 | 0.0011787 | 0 | 0 |  | 1 | TRUE | wye
32 | LV_2284-24_0_3_load_29 | 44 | 0.0028966 | 0.00072596 | 0 | 0 |  | 1 | TRUE | wye
33 | LV_2284-24_0_3_load_30 | 45 | 0.0027004 | 0.00067678 | 0 | 0 |  | 1 | TRUE | wye
34 | LV_2284-24_0_3_load_37 | 46 | 0.0042891 | 0.0010749 | 0 | 0 |  | 1 | TRUE | wye
35 | LV_2284-24_0_3_load_48 | 47 | 0.0033182 | 0.00083161 | 0 | 0 |  | 1 | TRUE | wye
36 | LV_2284-24_0_3_load_60 | 48 | 0.003293 | 0.0008253 | 0 | 0 |  | 1 | TRUE | wye
37 | LV_2284-24_0_3_load_38 | 49 | 0.0034512 | 0.00086496 | 0 | 0 |  | 1 | TRUE | wye
38 | LV_2284-24_0_3_load_49 | 50 | 0.0030323 | 0.00075997 | 0 | 0 |  | 1 | TRUE | wye
39 | LV_2284-24_0_3_load_59 | 51 | 0.0025834 | 0.00064747 | 0 | 0 |  | 1 | TRUE | wye
40 | LV_2284-24_0_3_load_31 | 52 | 0.0020647 | 0.00051747 | 0 | 0 |  | 1 | TRUE | wye
41 | LV_2284-24_0_3_load_32 | 53 | 0.0037088 | 0.00092952 | 0 | 0 |  | 1 | TRUE | wye
42 | LV_2284-24_0_3_load_34 | 54 | 0.0027083 | 0.00067878 | 0 | 0 |  | 1 | TRUE | wye
43 | LV_2284-24_0_3_load_51 | 55 | 0.0024293 | 0.00060885 | 0 | 0 |  | 1 | TRUE | wye
44 | LV_2284-24_0_3_load_52 | 56 | 0.0016908 | 0.00042376 | 0 | 0 |  | 1 | TRUE | wye
45 | LV_2284-24_0_3_load_41 | 57 | 0.0029532 | 0.00074015 | 0 | 0 |  | 1 | TRUE | wye
46 | LV_2284-24_0_3_load_44 | 59 | 0.007435 | 0.0018634 | 0 | 0 |  | 1 | TRUE | wye
47 | LV_2284-24_0_3_load_50 | 60 | 0.0026002 | 0.00065168 | 0 | 0 |  | 1 | TRUE | wye
48 | LV_2284-24_0_3_load_53 | 61 | 0.0018585 | 0.00046578 | 0 | 0 |  | 1 | TRUE | wye
49 | LV_2284-24_0_3_load_61 | 62 | 0.0048453 | 0.0012143 | 0 | 0 |  | 1 | TRUE | wye
50 | LV_2284-24_0_3_load_56 | 63 | 0.0035708 | 0.00089492 | 0 | 0 |  | 1 | TRUE | wye
51 | LV_2284-24_0_3_load_57 | 64 | 0.0012371 | 0.00031004 | 0 | 0 |  | 1 | TRUE | wye
52 | LV_2284-24_0_3_load_58 | 65 | 0.002285 | 0.00057268 | 0 | 0 |  | 1 | TRUE | wye
53 | LV_2284-24_0_3_load_66 | 66 | 0.0039809 | 0.00099771 | 0 | 0 |  | 1 | TRUE | wye

## ext_grid
| name | bus | vm_pu | va_degree | slack_weight | in_service
0 |  | 45 | 1 | 0 | 1 | TRUE

## line
| name | std_type | from_bus | to_bus | length_km | r_ohm_per_km | x_ohm_per_km | c_nf_per_km | g_us_per_km | max_i_ka | df | parallel | type | in_service
0 | LV_2284-24_0_3_line_0 | NAYY 4x150 SE | 0 | 1 | 0.015988 | 0.208 | 0.08 | 261 | 0 | 0.27 | 1 | 1 | cs | TRUE
1 | LV_2284-24_0_3_line_1 | NAYY 4x150 SE | 0 | 2 | 0.0055939 | 0.208 | 0.08 | 261 | 0 | 0.27 | 1 | 1 | cs | TRUE
2 | LV_2284-24_0_3_line_2 | NAYY 4x150 SE | 1 | 3 | 0.012849 | 0.208 | 0.08 | 261 | 0 | 0.27 | 1 | 1 | cs | TRUE
3 | LV_2284-24_0_3_line_3 | NAYY 4x150 SE | 1 | 4 | 0.040429 | 0.208 | 0.08 | 261 | 0 | 0.27 | 1 | 1 | cs | TRUE
4 | LV_2284-24_0_3_line_4 | NAYY 4x150 SE | 2 | 5 | 0.016696 | 0.208 | 0.08 | 261 | 0 | 0.27 | 1 | 1 | cs | TRUE
5 | LV_2284-24_0_3_line_5 | NAYY 4x150 SE | 2 | 6 | 0.007867 | 0.208 | 0.08 | 261 | 0 | 0.27 | 1 | 1 | cs | TRUE
6 | LV_2284-24_0_3_line_6 | NAYY 4x150 SE | 3 | 7 | 0.0019573 | 0.208 | 0.08 | 261 | 0 | 0.27 | 1 | 1 | cs | TRUE
7 | LV_2284-24_0_3_line_7 | NAYY 4x150 SE | 4 | 8 | 0.018205 | 0.208 | 0.08 | 261 | 0 | 0.27 | 1 | 1 | cs | TRUE
8 | LV_2284-24_0_3_line_8 | NAYY 4x150 SE | 7 | 9 | 0.014397 | 0.208 | 0.08 | 261 | 0 | 0.27 | 1 | 1 | cs | TRUE
9 | LV_2284-24_0_3_line_9 | NAYY 4x150 SE | 8 | 10 | 0.02697 | 0.208 | 0.08 | 261 | 0 | 0.27 | 1 | 1 | cs | TRUE
10 | LV_2284-24_0_3_line_10 | NAYY 4x150 SE | 8 | 11 | 0.01467 | 0.208 | 0.08 | 261 | 0 | 0.27 | 1 | 1 | cs | TRUE
11 | LV_2284-24_0_3_line_11 | NAYY 4x150 SE | 8 | 12 | 0.015949 | 0.208 | 0.08 | 261 | 0 | 0.27 | 1 | 1 | cs | TRUE
12 | LV_2284-24_0_3_line_12 | NAYY 4x150 SE | 10 | 15 | 0.012348 | 0.208 | 0.08 | 261 | 0 | 0.27 | 1 | 1 | cs | TRUE
13 | LV_2284-24_0_3_line_13 | NAYY 4x150 SE | 10 | 16 | 0.015307 | 0.208 | 0.08 | 261 | 0 | 0.27 | 1 | 1 | cs | TRUE
14 | LV_2284-24_0_3_line_14 | NAYY 4x150 SE | 11 | 17 | 0.026806 | 0.208 | 0.08 | 261 | 0 | 0.27 | 1 | 1 | cs | TRUE
15 | LV_2284-24_0_3_line_15 | NAYY 4x150 SE | 12 | 13 | 0.018428 | 0.208 | 0.08 | 261 | 0 | 0.27 | 1 | 1 | cs | TRUE
16 | LV_2284-24_0_3_line_16 | NAYY 4x150 SE | 13 | 14 | 0.0031052 | 0.208 | 0.08 | 261 | 0 | 0.27 | 1 | 1 | cs | TRUE
17 | LV_2284-24_0_3_line_17 | NAYY 4x150 SE | 16 | 35 | 0.00064505 | 0.208 | 0.08 | 261 | 0 | 0.27 | 1 | 1 | cs | TRUE
18 | LV_2284-24_0_3_line_18 | NAYY 4x150 SE | 17 | 31 | 0.00016862 | 0.208 | 0.08 | 261 | 0 | 0.27 | 1 | 1 | cs | TRUE
19 | LV_2284-24_0_3_line_19 | NAYY 4x150 SE | 18 | 19 | 0.0034278 | 0.208 | 0.08 | 261 | 0 | 0.27 | 1 | 1 | cs | TRUE
20 | LV_2284-24_0_3_line_20 | NAYY 4x150 SE | 18 | 20 | 0.025148 | 0.208 | 0.08 | 261 | 0 | 0.27 | 1 | 1 | cs | TRUE
21 | LV_2284-24_0_3_line_21 | NAYY 4x150 SE | 19 | 21 | 0.027019 | 0.208 | 0.08 | 261 | 0 | 0.27 | 1 | 1 | cs | TRUE
22 | LV_2284-24_0_3_line_22 | NAYY 4x150 SE | 20 | 22 | 0.046048 | 0.208 | 0.08 | 261 | 0 | 0.27 | 1 | 1 | cs | TRUE
23 | LV_2284-24_0_3_line_23 | NAYY 4x150 SE | 21 | 23 | 0.0074076 | 0.208 | 0.08 | 261 | 0 | 0.27 | 1 | 1 | cs | TRUE
24 | LV_2284-24_0_3_line_24 | NAYY 4x150 SE | 22 | 24 | 0.071457 | 0.208 | 0.08 | 261 | 0 | 0.27 | 1 | 1 | cs | TRUE
25 | LV_2284-24_0_3_line_25 | NAYY 4x150 SE | 23 | 25 | 0.024383 | 0.208 | 0.08 | 261 | 0 | 0.27 | 1 | 1 | cs | TRUE
26 | LV_2284-24_0_3_line_26 | NAYY 4x150 SE | 23 | 26 | 0.014272 | 0.208 | 0.08 | 261 | 0 | 0.27 | 1 | 1 | cs | TRUE
27 | LV_2284-24_0_3_line_27 | NAYY 4x150 SE | 24 | 27 | 0.044274 | 0.208 | 0.08 | 261 | 0 | 0.27 | 1 | 1 | cs | TRUE
28 | LV_2284-24_0_3_line_28 | NAYY 4x150 SE | 25 | 38 | 0.011969 | 0.208 | 0.08 | 261 | 0 | 0.27 | 1 | 1 | cs | TRUE
29 | LV_2284-24_0_3_line_29 | NAYY 4x150 SE | 25 | 37 | 0.017119 | 0.208 | 0.08 | 261 | 0 | 0.27 | 1 | 1 | cs | TRUE
30 | LV_2284-24_0_3_line_30 | NAYY 4x150 SE | 26 | 60 | 0.0056851 | 0.208 | 0.08 | 261 | 0 | 0.27 | 1 | 1 | cs | TRUE
31 | LV_2284-24_0_3_line_31 | NAYY 4x150 SE | 27 | 59 | 0.032179 | 0.208 | 0.08 | 261 | 0 | 0.27 | 1 | 1 | cs | TRUE
32 | LV_2284-24_0_3_line_32 | NAYY 4x150 SE | 28 | 29 | 0.10554 | 0.208 | 0.08 | 261 | 0 | 0.27 | 1 | 1 | cs | TRUE
33 | LV_2284-24_0_3_line_33 | NAYY 4x150 SE | 28 | 30 | 0.025596 | 0.208 | 0.08 | 261 | 0 | 0.27 | 1 | 2 | cs | TRUE
34 | LV_2284-24_0_3_line_34 | NAYY 4x150 SE | 29 | 32 | 0.028332 | 0.208 | 0.08 | 261 | 0 | 0.27 | 1 | 1 | cs | TRUE
35 | LV_2284-24_0_3_line_35 | NAYY 4x150 SE | 29 | 33 | 0.029617 | 0.208 | 0.08 | 261 | 0 | 0.27 | 1 | 1 | cs | TRUE
36 | LV_2284-24_0_3_line_36 | NAYY 4x150 SE | 29 | 34 | 0.10899 | 0.208 | 0.08 | 261 | 0 | 0.27 | 1 | 1 | cs | TRUE
37 | LV_2284-24_0_3_line_37 | NAYY 4x150 SE | 29 | 31 | 0.018717 | 0.208 | 0.08 | 261 | 0 | 0.27 | 1 | 1 | cs | TRUE
38 | LV_2284-24_0_3_line_38 | NAYY 4x150 SE | 30 | 49 | 0.021047 | 0.208 | 0.08 | 261 | 0 | 0.27 | 1 | 2 | cs | TRUE
39 | LV_2284-24_0_3_line_39 | NAYY 4x150 SE | 34 | 52 | 0.053371 | 0.208 | 0.08 | 261 | 0 | 0.27 | 1 | 1 | cs | TRUE
40 | LV_2284-24_0_3_line_40 | NAYY 4x150 SE | 36 | 37 | 0.026919 | 0.208 | 0.08 | 261 | 0 | 0.27 | 1 | 1 | cs | TRUE
41 | LV_2284-24_0_3_line_41 | NAYY 4x150 SE | 38 | 39 | 0.030138 | 0.208 | 0.08 | 261 | 0 | 0.27 | 1 | 1 | cs | TRUE
42 | LV_2284-24_0_3_line_42 | NAYY 4x150 SE | 40 | 41 | 0.016362 | 0.208 | 0.08 | 261 | 0 | 0.27 | 1 | 2 | cs | TRUE
43 | LV_2284-24_0_3_line_43 | NAYY 4x150 SE | 40 | 42 | 0.016781 | 0.208 | 0.08 | 261 | 0 | 0.27 | 1 | 2 | cs | TRUE
44 | LV_2284-24_0_3_line_44 | NAYY 4x150 SE | 41 | 43 | 0.0048726 | 0.208 | 0.08 | 261 | 0 | 0.27 | 1 | 2 | cs | TRUE
45 | LV_2284-24_0_3_line_45 | NAYY 4x150 SE | 42 | 44 | 0.012222 | 0.208 | 0.08 | 261 | 0 | 0.27 | 1 | 1 | cs | TRUE
46 | LV_2284-24_0_3_line_46 | NAYY 4x150 SE | 42 | 45 | 4.9957e-05 | 0.208 | 0.08 | 261 | 0 | 0.27 | 1 | 2 | cs | TRUE
47 | LV_2284-24_0_3_line_47 | NAYY 4x150 SE | 43 | 46 | 0.019064 | 0.208 | 0.08 | 261 | 0 | 0.27 | 1 | 2 | cs | TRUE
48 | LV_2284-24_0_3_line_48 | NAYY 4x150 SE | 44 | 47 | 0.0047067 | 0.208 | 0.08 | 261 | 0 | 0.27 | 1 | 1 | cs | TRUE
49 | LV_2284-24_0_3_line_49 | NAYY 4x150 SE | 45 | 48 | 0.036262 | 0.208 | 0.08 | 261 | 0 | 0.27 | 1 | 1 | cs | TRUE
50 | LV_2284-24_0_3_line_50 | NAYY 4x150 SE | 46 | 49 | 0.0045057 | 0.208 | 0.08 | 261 | 0 | 0.27 | 1 | 2 | cs | TRUE
51 | LV_2284-24_0_3_line_51 | NAYY 4x150 SE | 47 | 50 | 0.013382 | 0.208 | 0.08 | 261 | 0 | 0.27 | 1 | 1 | cs | TRUE
52 | LV_2284-24_0_3_line_52 | NAYY 4x150 SE | 48 | 51 | 0.0091198 | 0.208 | 0.08 | 261 | 0 | 0.27 | 1 | 1 | cs | TRUE
53 | LV_2284-24_0_3_line_53 | NAYY 4x150 SE | 50 | 60 | 0.014065 | 0.208 | 0.08 | 261 | 0 | 0.27 | 1 | 1 | cs | TRUE
54 | LV_2284-24_0_3_line_54 | NAYY 4x150 SE | 51 | 64 | 0.012856 | 0.208 | 0.08 | 261 | 0 | 0.27 | 1 | 1 | cs | TRUE
55 | LV_2284-24_0_3_line_55 | NAYY 4x150 SE | 52 | 53 | 0.030161 | 0.208 | 0.08 | 261 | 0 | 0.27 | 1 | 1 | cs | TRUE
56 | LV_2284-24_0_3_line_56 | NAYY 4x150 SE | 53 | 54 | 0.034361 | 0.208 | 0.08 | 261 | 0 | 0.27 | 1 | 1 | cs | TRUE
57 | LV_2284-24_0_3_line_57 | NAYY 4x150 SE | 54 | 55 | 0.024062 | 0.208 | 0.08 | 261 | 0 | 0.27 | 1 | 1 | cs | TRUE
58 | LV_2284-24_0_3_line_58 | NAYY 4x150 SE | 55 | 56 | 0.026592 | 0.208 | 0.08 | 261 | 0 | 0.27 | 1 | 1 | cs | TRUE
59 | LV_2284-24_0_3_line_59 | NAYY 4x150 SE | 56 | 61 | 0.021814 | 0.208 | 0.08 | 261 | 0 | 0.27 | 1 | 1 | cs | TRUE
60 | LV_2284-24_0_3_line_60 | NAYY 4x150 SE | 57 | 58 | 0.026435 | 0.208 | 0.08 | 261 | 0 | 0.27 | 1 | 1 | cs | TRUE
61 | LV_2284-24_0_3_line_61 | NAYY 4x150 SE | 58 | 59 | 0.0038859 | 0.208 | 0.08 | 261 | 0 | 0.27 | 1 | 1 | cs | TRUE
62 | LV_2284-24_0_3_line_62 | NAYY 4x150 SE | 61 | 62 | 0.0091611 | 0.208 | 0.08 | 261 | 0 | 0.27 | 1 | 1 | cs | TRUE
63 | LV_2284-24_0_3_line_63 | NAYY 4x150 SE | 63 | 64 | 0.0018392 | 0.208 | 0.08 | 261 | 0 | 0.27 | 1 | 1 | cs | TRUE
64 | LV_2284-24_0_3_line_64 | NAYY 4x150 SE | 63 | 65 | 0.0055657 | 0.208 | 0.08 | 261 | 0 | 0.27 | 1 | 1 | cs | TRUE
65 | LV_2284-24_0_3_line_65 | NAYY 4x150 SE | 65 | 66 | 0.051137 | 0.208 | 0.08 | 261 | 0 | 0.27 | 1 | 1 | cs | TRUE

## trafo
| name | std_type | hv_bus | lv_bus | sn_mva | vn_hv_kv | vn_lv_kv | vk_percent | vkr_percent | pfe_kw | i0_percent | shift_degree | tap_side | tap_neutral | tap_min | tap_max | tap_step_percent | tap_step_degree | tap_pos | tap_phase_shifter | parallel | df | in_service
0 | LV_2284-24_0_3_trafo_30 | 0.25 MVA 20/0.4 kV | 67 | 45 | 0.25 | 20 | 0.4 | 6 | 1.44 | 0.8 | 0.32 | 150 | hv | 0 | -2 | 2 | 2.5 | 0 | 0 | FALSE | 1 | 1 | TRUE

## line_geodata
| x0 | y0 | x1 | y1 | x2 | y2 | x3 | y3 | x4 | y4
0 | 2575540.3573 | 1201768.7148 | 2575534.2898 | 1201783.5062
1 | 2575532.1668 | 1201788.6816 | 2575534.2898 | 1201783.5062
2 | 2575540.3573 | 1201768.7148 | 2575544.8148 | 1201756.6635
3 | 2575540.3573 | 1201768.7148 | 2575502.4075 | 1201754.7742
4 | 2575532.1668 | 1201788.6816 | 2575547.8907 | 1201794.4201
5 | 2575532.1668 | 1201788.6816 | 2575528.6722 | 1201795.7332
6 | 2575545.4939 | 1201754.8278 | 2575544.8148 | 1201756.6635
7 | 2575485.3187 | 1201748.4968 | 2575502.4075 | 1201754.7742
8 | 2575550.4884 | 1201741.3248 | 2575545.4939 | 1201754.8278
9 | 2575495.7492 | 1201723.618 | 2575485.3187 | 1201748.4968
10 | 2575485.3187 | 1201748.4968 | 2575471.6011 | 1201743.2984
11 | 2575485.3187 | 1201748.4968 | 2575479.3542 | 1201763.2881
12 | 2575484.0955 | 1201719.4415 | 2575495.7492 | 1201723.618
13 | 2575495.7492 | 1201723.618 | 2575510.1569 | 1201728.7858
14 | 2575471.6011 | 1201743.2984 | 2575446.5344 | 1201733.7991
15 | 2575472.4623 | 1201780.3789 | 2575479.3542 | 1201763.2881
16 | 2575472.4623 | 1201780.3789 | 2575471.301 | 1201783.2588
17 | 2575510.7641 | 1201729.0036 | 2575510.1569 | 1201728.7858
18 | 2575446.5344 | 1201733.7991 | 2575446.3768 | 1201733.7393
19 | 2575510.7787 | 1201615.0075 | 2575514.006 | 1201616.1627
20 | 2575487.1015 | 1201606.5329 | 2575510.7787 | 1201615.0075
21 | 2575539.4296 | 1201625.3084 | 2575535.6522 | 1201623.9104 | 2575514.006 | 1201616.1627
22 | 2575443.7471 | 1201591.0152 | 2575487.1015 | 1201606.5329
23 | 2575546.3767 | 1201627.8796 | 2575539.4296 | 1201625.3084
24 | 2575443.7471 | 1201591.0152 | 2575445.671 | 1201585.1041 | 2575464.3805 | 1201535.8555 | 2575469.1274 | 1201524.2296
25 | 2575546.3767 | 1201627.8796 | 2575569.3043 | 1201636.3568
26 | 2575546.3767 | 1201627.8796 | 2575540.9791 | 1201641.0918
27 | 2575469.1274 | 1201524.2296 | 2575505.0542 | 1201541.8135 | 2575509.0639 | 1201543.2955
28 | 2575569.3043 | 1201636.3568 | 2575580.6307 | 1201640.2246
29 | 2575569.3043 | 1201636.3568 | 2575575.166 | 1201620.2723
30 | 2575538.8291 | 1201646.3547 | 2575540.9791 | 1201641.0918
31 | 2575539.2466 | 1201554.4517 | 2575509.0639 | 1201543.2955
32 | 2575428.8747 | 1201727.1067 | 2575394.2686 | 1201713.9869 | 2575398.4701 | 1201701.2181 | 2575402.7669 | 1201691.2504 | 2575420.2708 | 1201650.6225
33 | 2575420.2708 | 1201650.6225 | 2575444.3404 | 1201659.3284
34 | 2575428.8747 | 1201727.1067 | 2575418.4658 | 1201753.4641
35 | 2575440.2841 | 1201699.7669 | 2575428.8747 | 1201727.1067
36 | 2575368.5189 | 1201781.208 | 2575387.018 | 1201732.9161 | 2575394.2686 | 1201713.9869 | 2575428.8747 | 1201727.1067
37 | 2575428.8747 | 1201727.1067 | 2575446.3768 | 1201733.7393
38 | 2575464.1324 | 1201666.4871 | 2575444.3404 | 1201659.3284
39 | 2575368.5189 | 1201781.208 | 2575418.6631 | 1201799.4832
40 | 2575575.166 | 1201620.2723 | 2575584.3829 | 1201594.981
41 | 2575609.1519 | 1201649.9644 | 2575580.6307 | 1201640.2246
42 | 2575490.8791 | 1201676.1612 | 2575506.266 | 1201681.7265
43 | 2575522.0469 | 1201687.4344 | 2575506.266 | 1201681.7265
44 | 2575490.8791 | 1201676.1612 | 2575486.297 | 1201674.5039
45 | 2575522.0469 | 1201687.4344 | 2575526.6691 | 1201676.1201
46 | 2575522.0939 | 1201687.4514 | 2575522.0469 | 1201687.4344
47 | 2575468.3695 | 1201668.0196 | 2575486.297 | 1201674.5039
48 | 2575528.4491 | 1201671.763 | 2575526.6691 | 1201676.1201
49 | 2575522.0939 | 1201687.4514 | 2575556.1936 | 1201699.7871
50 | 2575464.1324 | 1201666.4871 | 2575468.3695 | 1201668.0196
51 | 2575528.4491 | 1201671.763 | 2575533.5098 | 1201659.3752
52 | 2575564.7695 | 1201702.8894 | 2575556.1936 | 1201699.7871
53 | 2575538.8291 | 1201646.3547 | 2575533.5098 | 1201659.3752
54 | 2575564.7695 | 1201702.8894 | 2575576.8591 | 1201707.2629
55 | 2575447.001 | 1201809.811 | 2575418.6631 | 1201799.4832
56 | 2575479.285 | 1201821.577 | 2575447.001 | 1201809.811
57 | 2575501.8923 | 1201829.8163 | 2575479.285 | 1201821.577
58 | 2575501.8923 | 1201829.8163 | 2575526.8766 | 1201838.9219
59 | 2575526.8766 | 1201838.9219 | 2575547.3715 | 1201846.3913
60 | 2575542.8915 | 1201555.7989 | 2575567.4686 | 1201565.5355
61 | 2575542.8915 | 1201555.7989 | 2575539.2466 | 1201554.4517
62 | 2575555.9788 | 1201849.5282 | 2575547.3715 | 1201846.3913
63 | 2575578.5886 | 1201707.8885 | 2575576.8591 | 1201707.2629
64 | 2575583.8223 | 1201709.7818 | 2575578.5886 | 1201707.8885
65 | 2575583.8223 | 1201709.7818 | 2575621.6093 | 1201744.2374

## bus_geodata
| x | y | coords
0 | 2575534.2898 | 1201783.5062
1 | 2575540.3573 | 1201768.7148
2 | 2575532.1668 | 1201788.6816
3 | 2575544.8148 | 1201756.6635
4 | 2575502.4075 | 1201754.7742
5 | 2575547.8907 | 1201794.4201
6 | 2575528.6722 | 1201795.7332
7 | 2575545.4939 | 1201754.8278
8 | 2575485.3187 | 1201748.4968
9 | 2575550.4884 | 1201741.3248
10 | 2575495.7492 | 1201723.618
11 | 2575471.6011 | 1201743.2984
12 | 2575479.3542 | 1201763.2881
13 | 2575472.4623 | 1201780.3789
14 | 2575471.301 | 1201783.2588
15 | 2575484.0955 | 1201719.4415
16 | 2575510.1569 | 1201728.7858
17 | 2575446.5344 | 1201733.7991
18 | 2575510.7787 | 1201615.0075
19 | 2575514.006 | 1201616.1627
20 | 2575487.1015 | 1201606.5329
21 | 2575539.4296 | 1201625.3084
22 | 2575443.7471 | 1201591.0152
23 | 2575546.3767 | 1201627.8796
24 | 2575469.1274 | 1201524.2296
25 | 2575569.3043 | 1201636.3568
26 | 2575540.9791 | 1201641.0918
27 | 2575509.0639 | 1201543.2955
28 | 2575420.2708 | 1201650.6225
29 | 2575428.8747 | 1201727.1067
30 | 2575444.3404 | 1201659.3284
31 | 2575446.3768 | 1201733.7393
32 | 2575418.4658 | 1201753.4641
33 | 2575440.2841 | 1201699.7669
34 | 2575368.5189 | 1201781.208
35 | 2575510.7641 | 1201729.0036
36 | 2575584.3829 | 1201594.981
37 | 2575575.166 | 1201620.2723
38 | 2575580.6307 | 1201640.2246
39 | 2575609.1519 | 1201649.9644
40 | 2575506.266 | 1201681.7265
41 | 2575490.8791 | 1201676.1612
42 | 2575522.0469 | 1201687.4344
43 | 2575486.297 | 1201674.5039
44 | 2575526.6691 | 1201676.1201
45 | 2575522.0939 | 1201687.4514
46 | 2575468.3695 | 1201668.0196
47 | 2575528.4491 | 1201671.763
48 | 2575556.1936 | 1201699.7871
49 | 2575464.1324 | 1201666.4871
50 | 2575533.5098 | 1201659.3752
51 | 2575564.7695 | 1201702.8894
52 | 2575418.6631 | 1201799.4832
53 | 2575447.001 | 1201809.811
54 | 2575479.285 | 1201821.577
55 | 2575501.8923 | 1201829.8163
56 | 2575526.8766 | 1201838.9219
57 | 2575567.4686 | 1201565.5355
58 | 2575542.8915 | 1201555.7989
59 | 2575539.2466 | 1201554.4517
60 | 2575538.8291 | 1201646.3547
61 | 2575547.3715 | 1201846.3913
62 | 2575555.9788 | 1201849.5282
63 | 2575578.5886 | 1201707.8885
64 | 2575576.8591 | 1201707.2629
65 | 2575583.8223 | 1201709.7818
66 | 2575621.6093 | 1201744.2374
67 | 2575522.0469 | 1201687.4344

## line_std_types
| c_nf_per_km | r_ohm_per_km | x_ohm_per_km | max_i_ka | type | q_mm2 | alpha | voltage_rating
NAYY 4x50 SE | 210 | 0.642 | 0.083 | 0.142 | cs | 50 | 0.00403 | LV
NAYY 4x120 SE | 264 | 0.225 | 0.08 | 0.242 | cs | 120 | 0.00403 | LV
NAYY 4x150 SE | 261 | 0.208 | 0.08 | 0.27 | cs | 150 | 0.00403 | LV
NA2XS2Y 1x95 RM/25 12/20 kV | 216 | 0.313 | 0.132 | 0.252 | cs | 95 | 0.00403 | MV
NA2XS2Y 1x185 RM/25 12/20 kV | 273 | 0.161 | 0.117 | 0.362 | cs | 185 | 0.00403 | MV
NA2XS2Y 1x240 RM/25 12/20 kV | 304 | 0.122 | 0.112 | 0.421 | cs | 240 | 0.00403 | MV
NA2XS2Y 1x95 RM/25 6/10 kV | 315 | 0.313 | 0.123 | 0.249 | cs | 95 | 0.00403 | MV
NA2XS2Y 1x185 RM/25 6/10 kV | 406 | 0.161 | 0.11 | 0.358 | cs | 185 | 0.00403 | MV
NA2XS2Y 1x240 RM/25 6/10 kV | 456 | 0.122 | 0.105 | 0.416 | cs | 240 | 0.00403 | MV
NA2XS2Y 1x150 RM/25 12/20 kV | 250 | 0.206 | 0.116 | 0.319 | cs | 150 | 0.00403 | MV
NA2XS2Y 1x120 RM/25 12/20 kV | 230 | 0.253 | 0.119 | 0.283 | cs | 120 | 0.00403 | MV
NA2XS2Y 1x70 RM/25 12/20 kV | 190 | 0.443 | 0.132 | 0.22 | cs | 70 | 0.00403 | MV
NA2XS2Y 1x150 RM/25 6/10 kV | 360 | 0.206 | 0.11 | 0.315 | cs | 150 | 0.00403 | MV
NA2XS2Y 1x120 RM/25 6/10 kV | 340 | 0.253 | 0.113 | 0.28 | cs | 120 | 0.00403 | MV
NA2XS2Y 1x70 RM/25 6/10 kV | 280 | 0.443 | 0.123 | 0.217 | cs | 70 | 0.00403 | MV
N2XS(FL)2Y 1x120 RM/35 64/110 kV | 112 | 0.153 | 0.166 | 0.366 | cs | 120 | 0.00393 | HV
N2XS(FL)2Y 1x185 RM/35 64/110 kV | 125 | 0.099 | 0.156 | 0.457 | cs | 185 | 0.00393 | HV
N2XS(FL)2Y 1x240 RM/35 64/110 kV | 135 | 0.075 | 0.149 | 0.526 | cs | 240 | 0.00393 | HV
N2XS(FL)2Y 1x300 RM/35 64/110 kV | 144 | 0.06 | 0.144 | 0.588 | cs | 300 | 0.00393 | HV
15-AL1/3-ST1A 0.4 | 11 | 1.8769 | 0.35 | 0.105 | ol | 16 | 0.00403 | LV
24-AL1/4-ST1A 0.4 | 11.25 | 1.2012 | 0.335 | 0.14 | ol | 24 | 0.00403 | LV
48-AL1/8-ST1A 0.4 | 12.2 | 0.5939 | 0.3 | 0.21 | ol | 48 | 0.00403 | LV
94-AL1/15-ST1A 0.4 | 13.2 | 0.306 | 0.29 | 0.35 | ol | 94 | 0.00403 | LV
34-AL1/6-ST1A 10.0 | 9.7 | 0.8342 | 0.36 | 0.17 | ol | 34 | 0.00403 | MV
48-AL1/8-ST1A 10.0 | 10.1 | 0.5939 | 0.35 | 0.21 | ol | 48 | 0.00403 | MV
70-AL1/11-ST1A 10.0 | 10.4 | 0.4132 | 0.339 | 0.29 | ol | 70 | 0.00403 | MV
94-AL1/15-ST1A 10.0 | 10.75 | 0.306 | 0.33 | 0.35 | ol | 94 | 0.00403 | MV
122-AL1/20-ST1A 10.0 | 11.1 | 0.2376 | 0.323 | 0.41 | ol | 122 | 0.00403 | MV
149-AL1/24-ST1A 10.0 | 11.25 | 0.194 | 0.315 | 0.47 | ol | 149 | 0.00403 | MV
34-AL1/6-ST1A 20.0 | 9.15 | 0.8342 | 0.382 | 0.17 | ol | 34 | 0.00403 | MV
48-AL1/8-ST1A 20.0 | 9.5 | 0.5939 | 0.372 | 0.21 | ol | 48 | 0.00403 | MV
70-AL1/11-ST1A 20.0 | 9.7 | 0.4132 | 0.36 | 0.29 | ol | 70 | 0.00403 | MV
94-AL1/15-ST1A 20.0 | 10 | 0.306 | 0.35 | 0.35 | ol | 94 | 0.00403 | MV
122-AL1/20-ST1A 20.0 | 10.3 | 0.2376 | 0.344 | 0.41 | ol | 122 | 0.00403 | MV
149-AL1/24-ST1A 20.0 | 10.5 | 0.194 | 0.337 | 0.47 | ol | 149 | 0.00403 | MV
184-AL1/30-ST1A 20.0 | 10.75 | 0.1571 | 0.33 | 0.535 | ol | 184 | 0.00403 | MV
243-AL1/39-ST1A 20.0 | 11 | 0.1188 | 0.32 | 0.645 | ol | 243 | 0.00403 | MV
48-AL1/8-ST1A 110.0 | 8 | 0.5939 | 0.46 | 0.21 | ol | 48 | 0.00403 | HV
70-AL1/11-ST1A 110.0 | 8.4 | 0.4132 | 0.45 | 0.29 | ol | 70 | 0.00403 | HV
94-AL1/15-ST1A 110.0 | 8.65 | 0.306 | 0.44 | 0.35 | ol | 94 | 0.00403 | HV
122-AL1/20-ST1A 110.0 | 8.5 | 0.2376 | 0.43 | 0.41 | ol | 122 | 0.00403 | HV
149-AL1/24-ST1A 110.0 | 8.75 | 0.194 | 0.41 | 0.47 | ol | 149 | 0.00403 | HV
184-AL1/30-ST1A 110.0 | 8.8 | 0.1571 | 0.4 | 0.535 | ol | 184 | 0.00403 | HV
243-AL1/39-ST1A 110.0 | 9 | 0.1188 | 0.39 | 0.645 | ol | 243 | 0.00403 | HV
305-AL1/39-ST1A 110.0 | 9.2 | 0.0949 | 0.38 | 0.74 | ol | 305 | 0.00403 | HV
490-AL1/64-ST1A 110.0 | 9.75 | 0.059 | 0.37 | 0.96 | ol | 490 | 0.00403 | HV
679-AL1/86-ST1A 110.0 | 9.95 | 0.042 | 0.36 | 1.15 | ol | 679 | 0.00403 | HV
490-AL1/64-ST1A 220.0 | 10 | 0.059 | 0.285 | 0.96 | ol | 490 | 0.00403 | HV
679-AL1/86-ST1A 220.0 | 11.7 | 0.042 | 0.275 | 1.15 | ol | 679 | 0.00403 | HV
490-AL1/64-ST1A 380.0 | 11 | 0.059 | 0.253 | 0.96 | ol | 490 | 0.00403 | HV
679-AL1/86-ST1A 380.0 | 14.6 | 0.042 | 0.25 | 1.15 | ol | 679 | 0.00403 | HV

## trafo_std_types
| i0_percent | pfe_kw | vkr_percent | sn_mva | vn_lv_kv | vn_hv_kv | vk_percent | shift_degree | vector_group | tap_side | tap_neutral | tap_min | tap_max | tap_step_degree | tap_step_percent | tap_phase_shifter
160 MVA 380/110 kV | 0.06 | 60 | 0.25 | 160 | 110 | 380 | 12.2 | 0 | Yy0 | hv | 0 | -9 | 9 | 0 | 1.5 | FALSE
100 MVA 220/110 kV | 0.06 | 55 | 0.26 | 100 | 110 | 220 | 12 | 0 | Yy0 | hv | 0 | -9 | 9 | 0 | 1.5 | FALSE
63 MVA 110/20 kV | 0.04 | 22 | 0.32 | 63 | 20 | 110 | 18 | 150 | YNd5 | hv | 0 | -9 | 9 | 0 | 1.5 | FALSE
40 MVA 110/20 kV | 0.05 | 18 | 0.34 | 40 | 20 | 110 | 16.2 | 150 | YNd5 | hv | 0 | -9 | 9 | 0 | 1.5 | FALSE
25 MVA 110/20 kV | 0.07 | 14 | 0.41 | 25 | 20 | 110 | 12 | 150 | YNd5 | hv | 0 | -9 | 9 | 0 | 1.5 | FALSE
63 MVA 110/10 kV | 0.04 | 22 | 0.32 | 63 | 10 | 110 | 18 | 150 | YNd5 | hv | 0 | -9 | 9 | 0 | 1.5 | FALSE
40 MVA 110/10 kV | 0.05 | 18 | 0.34 | 40 | 10 | 110 | 16.2 | 150 | YNd5 | hv | 0 | -9 | 9 | 0 | 1.5 | FALSE
25 MVA 110/10 kV | 0.07 | 14 | 0.41 | 25 | 10 | 110 | 12 | 150 | YNd5 | hv | 0 | -9 | 9 | 0 | 1.5 | FALSE
0.25 MVA 20/0.4 kV | 0.32 | 0.8 | 1.44 | 0.25 | 0.4 | 20 | 6 | 150 | Yzn5 | hv | 0 | -2 | 2 | 0 | 2.5 | FALSE
0.4 MVA 20/0.4 kV | 0.3375 | 1.35 | 1.425 | 0.4 | 0.4 | 20 | 6 | 150 | Dyn5 | hv | 0 | -2 | 2 | 0 | 2.5 | FALSE
0.63 MVA 20/0.4 kV | 0.2619 | 1.65 | 1.206 | 0.63 | 0.4 | 20 | 6 | 150 | Dyn5 | hv | 0 | -2 | 2 | 0 | 2.5 | FALSE
0.25 MVA 10/0.4 kV | 0.24 | 0.6 | 1.2 | 0.25 | 0.4 | 10 | 4 | 150 | Dyn5 | hv | 0 | -2 | 2 | 0 | 2.5 | FALSE
0.4 MVA 10/0.4 kV | 0.2375 | 0.95 | 1.325 | 0.4 | 0.4 | 10 | 4 | 150 | Dyn5 | hv | 0 | -2 | 2 | 0 | 2.5 | FALSE
0.63 MVA 10/0.4 kV | 0.1873 | 1.18 | 1.0794 | 0.63 | 0.4 | 10 | 4 | 150 | Dyn5 | hv | 0 | -2 | 2 | 0 | 2.5 | FALSE

## trafo3w_std_types
| sn_hv_mva | sn_mv_mva | sn_lv_mva | vn_hv_kv | vn_mv_kv | vn_lv_kv | vk_hv_percent | vk_mv_percent | vk_lv_percent | vkr_hv_percent | vkr_mv_percent | vkr_lv_percent | pfe_kw | i0_percent | shift_mv_degree | shift_lv_degree | vector_group | tap_side | tap_neutral | tap_min | tap_max | tap_step_percent
63/25/38 MVA 110/20/10 kV | 63 | 25 | 38 | 110 | 20 | 10 | 10.4 | 10.4 | 10.4 | 0.28 | 0.32 | 0.35 | 35 | 0.89 | 0 | 0 | YN0yn0yn0 | hv | 0 | -10 | 10 | 1.2
63/25/38 MVA 110/10/10 kV | 63 | 25 | 38 | 110 | 10 | 10 | 10.4 | 10.4 | 10.4 | 0.28 | 0.32 | 0.35 | 35 | 0.89 | 0 | 0 | YN0yn0yn0 | hv | 0 | -10 | 10 | 1.2

## fuse_std_types
| fuse_type | i_rated_a | t_avg | t_min | t_total | x_avg | x_min | x_total
HV 100A | HV 100A | 100 | 0 | [10.0, 3.64, 0.854, 0.281, 0.1, 0.0531, 0.022, 0.01] | [10.0, 4.267, 1.21, 0.403, 0.1, 0.058, 0.022, 0.01] | 0 | [300.0, 350.0, 450.0, 550.0, 700.0, 850.0, 1200.0, 1752.0] | [600.0, 700.0, 900.0, 1150.0, 1665.0, 2000.0, 3000.0, 4313.0]
HV 10A | HV 10A | 10 | 0 | [10.0, 1675.0, 0.344, 0.156, 0.1, 0.0417, 0.0171, 0.01] | [10.0, 1.3, 0.3, 0.155, 0.1, 0.0555, 0.023, 0.01] | 0 | [30.0, 32.0, 35.0, 37.0, 39.0, 50.0, 70.0, 88.0] | [60.0, 70.0, 80.0, 87.0, 94.0, 110.0, 150.0, 216.0]
HV 125A | HV 125A | 125 | 0 | [10.0, 1.82, 0.344, 0.1, 0.0467, 0.0269, 0.01] | [10.0, 2.478, 0.426, 0.1, 0.0427, 0.0211, 0.01] | 0 | [375.0, 500.0, 700.0, 925.0, 1200.0, 1500.0, 2341.0] | [750.0, 1000.0, 1500.0, 2200.0, 3000.0, 4000.0, 5765.0]
HV 160A | HV 160A | 160 | 0 | [10.0, 4.15, 1.03, 0.198, 0.1, 0.051, 0.0172, 0.01] | [10.0, 2.3, 0.734, 0.274, 0.1, 0.046, 0.0177, 0.01] | 0 | [480.0, 550.0, 700.0, 1000.0, 1260.0, 1600.0, 2500.0, 3227.0] | [960.0, 1300.0, 1700.0, 2200.0, 2996.0, 4000.0, 6000.0, 7946.0]
HV 16A | HV 16A | 16 | 0 | [10.0, 0.352, 0.164, 0.1, 0.0649, 0.0342, 0.01] | [10.0, 2.34, 0.722, 0.181, 0.1, 0.055, 0.0296, 0.01] | 0 | [48.0, 60.0, 65.0, 71.0, 80.0, 100.0, 162.0] | [96.0, 110.0, 125.0, 150.0, 168.0, 200.0, 250.0, 398.0]
HV 200A | HV 200A | 200 | 0 | [10.0, 4.267, 1.21, 0.403, 0.1, 0.058, 0.022, 0.01] | [10.0, 3.73, 1.654, 0.328, 0.1, 0.0531, 0.019, 0.01] | 0 | [600.0, 700.0, 900.0, 1150.0, 1665.0, 2000.0, 3000.0, 4313.0] | [1200.0, 1500.0, 1800.0, 2700.0, 3960.0, 5000.0, 7500.0, 10620.0]
HV 20A | HV 20A | 20 | 0 | [10.0, 1.3, 0.3, 0.155, 0.1, 0.0555, 0.023, 0.01] | [10.0, 1.3, 0.161, 0.1, 0.0611, 0.0399, 0.0141, 0.01] | 0 | [60.0, 70.0, 80.0, 87.0, 94.0, 110.0, 150.0, 216.0] | [120.0, 150.0, 200.0, 223.0, 260.0, 300.0, 450.0, 532.0]
HV 25A | HV 25A | 25 | 0 | [10.0, 2.512, 0.833, 0.299, 0.1, 0.0372, 0.0223, 0.01] | [10.0, 3.125, 0.597, 0.198, 0.1, 0.0378, 0.022, 0.01] | 0 | [75.0, 82.0, 90.0, 100.0, 124.0, 170.0, 200.0, 289.0] | [150.0, 170.0, 210.0, 250.0, 294.0, 400.0, 500.0, 711.0]
HV 31.5A | HV 31.5A | 31.5 | 0 | [10.0, 2.34, 0.722, 0.181, 0.1, 0.055, 0.0296, 0.01] | [10.0, 2.84, 0.368, 0.164, 0.1, 0.0621, 0.0378, 0.0195, 0.01] | 0 | [95.0, 110.0, 125.0, 150.0, 165.0, 200.0, 250.0, 390.0] | [189.0, 220.0, 300.0, 350.0, 393.0, 450.0, 530.0, 700.0, 960.0]
HV 40A | HV 40A | 40 | 0 | [10.0, 1.3, 0.161, 0.1, 0.0611, 0.0399, 0.0141, 0.01] | [10.0, 2.05, 0.369, 0.198, 0.1, 0.051, 0.0298, 0.01] | 0 | [120.0, 150.0, 200.0, 223.0, 260.0, 300.0, 450.0, 532.0] | [240.0, 300.0, 400.0, 450.0, 530.0, 650.0, 800.0, 1311.0]
HV 50A | HV 50A | 50 | 0 | [10.0, 3.215, 0.597, 0.198, 0.1, 0.0378, 0.022, 0.01] | [10.0, 3.64, 0.854, 0.281, 0.1, 0.0531, 0.022, 0.01] | 0 | [150.0, 170.0, 210.0, 250.0, 294.0, 400.0, 500.0, 711.0] | [300.0, 350.0, 450.0, 550.0, 700.0, 850.0, 1200.0, 1752.0]
HV 6.3A | HV 6.3A | 6.3 | 0 | [10.0, 1.39, 0.344, 0.168, 0.1, 0.056, 0.0263, 0.01] | [10.0, 1.711, 0.516, 0.198, 0.1, 0.0634, 0.0303, 0.01] | 0 | [19.0, 19.5, 20.4, 20.8, 22.0, 25.0, 32.0, 48.0] | [38.0, 40.0, 43.0, 48.0, 53.0, 60.0, 75.0, 118.0]
HV 63A | HV 63A | 63 | 0 | [10.0, 2.84, 0.368, 0.164, 0.1, 0.0621, 0.0378, 0.0195, 0.01] | [10.0, 1.82, 0.344, 0.1, 0.0467, 0.0269, 0.01] | 0 | [189.0, 220.0, 300.0, 350.0, 393.0, 450.0, 530.0, 700.0, 961.0] | [378.0, 500.0, 700.0, 934.0, 1200.0, 1500.0, 2366.0]
HV 80A | HV 80A | 80 | 0 | [10.0, 2.05, 0.369, 0.198, 0.1, 0.051, 0.0298, 0.01] | [10.0, 4.15, 1.03, 0.198, 0.1, 0.051, 0.0172, 0.01] | 0 | [240.0, 300.0, 400.0, 450.0, 530.0, 650.0, 800.0, 1311.0] | [480.0, 550.0, 700.0, 1000.0, 1260.0, 1600.0, 2500.0, 3227.0]
Siemens NH-1-100 | Siemens NH-1-100 | 100 | [5400.0, 2000.0, 400.0, 20.0, 1.0, 0.2, 0.012, 0.004] | 0 | 0 | [150.0, 190.0, 250.0, 430.0, 900.0, 1250.0, 2700.0, 3600.0] | 0 | 0
Siemens NH-1-125 | Siemens NH-1-125 | 125 | [4800.0, 120.0, 7.0, 0.1, 0.004] | 0 | 0 | [180.0, 400.0, 740.0, 2000.0, 4250.0] | 0 | 0
Siemens NH-1-16 | Siemens NH-1-16 | 16 | [4000.0, 400.0, 2.0, 0.1, 0.04, 0.01] | 0 | 0 | [26.0, 35.0, 75.0, 150.0, 200.0, 300.0] | 0 | 0
Siemens NH-1-160 | Siemens NH-1-160 | 160 | [4800.0, 120.0, 7.0, 0.1, 0.004] | 0 | 0 | [210.0, 500.0, 900.0, 2300.0, 5000.0] | 0 | 0
Siemens NH-1-25 | Siemens NH-1-25 | 25 | [4000.0, 1000.0, 10.0, 0.2, 0.02, 0.01] | 0 | 0 | [40.0, 50.0, 100.0, 210.0, 400.0, 500.0] | 0 | 0
Siemens NH-1-50 | Siemens NH-1-50 | 50 | [4000.0, 40.0, 4.0, 1.0, 0.02, 0.01] | 0 | 0 | [86.0, 200.0, 300.0, 400.0, 1000.0, 1280.0] | 0 | 0
Siemens NH-1-63 | Siemens NH-1-63 | 63 | [4000.0, 100.0, 10.0, 2.0, 0.04, 0.01] | 0 | 0 | [100.0, 200.0, 300.0, 400.0, 1000.0, 1500.0] | 0 | 0
Siemens NH-1-80 | Siemens NH-1-80 | 80 | [4800.0, 120.0, 7.0, 0.1, 0.01] | 0 | 0 | [150.58, 250.0, 450.0, 1150.0, 2470.0] | 0 | 0
Siemens NH-2-1000 | Siemens NH-2-1000 | 1000 | [4800.0, 120.0, 7.0, 0.1, 0.004] | 0 | 0 | [1900.0, 3500.0, 8400.0, 24000.0, 52000.0] | 0 | 0
Siemens NH-2-200 | Siemens NH-2-200 | 200 | [4800.0, 120.0, 7.0, 0.1, 0.004] | 0 | 0 | [280.0, 650.0, 1200.0, 3000.0, 7000.0] | 0 | 0
Siemens NH-2-224 | Siemens NH-2-224 | 224 | [4800.0, 120.0, 7.0, 0.2, 0.04, 0.004] | 0 | 0 | [400.0, 750.0, 1453.0, 3025.0, 4315.0, 7600.0] | 0 | 0
Siemens NH-2-250 | Siemens NH-2-250 | 250 | [4800.0, 120.0, 7.0, 0.1, 0.004] | 0 | 0 | [450.0, 800.0, 1650.0, 4000.0, 8500.0] | 0 | 0
Siemens NH-2-315 | Siemens NH-2-315 | 315 | [4800.0, 120.0, 7.0, 0.1, 0.004] | 0 | 0 | [550.0, 920.0, 1900.0, 5000.0, 11000.0] | 0 | 0
Siemens NH-2-355 | Siemens NH-2-355 | 355 | [4800.0, 120.0, 6.0, 0.1, 0.004] | 0 | 0 | [650.0, 1116.27, 2350.0, 5840.0, 12790.0] | 0 | 0
Siemens NH-2-400 | Siemens NH-2-400 | 400 | [4800.0, 120.0, 7.0, 0.1, 0.004] | 0 | 0 | [720.0, 1350.0, 2800.0, 6500.0, 15000.0] | 0 | 0
Siemens NH-2-425 | Siemens NH-2-425 | 425 | [4800.0, 120.0, 7.0, 0.1, 0.004] | 0 | 0 | [850.0, 1500.0, 3050.0, 7500.0, 16500.0] | 0 | 0
Siemens NH-2-630 | Siemens NH-2-630 | 630 | [4800.0, 120.0, 7.0, 0.1, 0.004] | 0 | 0 | [1200.0, 2000.0, 4800.0, 12000.0, 26000.0] | 0 | 0

## res_bus
| vm_pu | va_degree | p_mw | q_mvar
0 | 0.97142 | -0.20072 | 0.0031758 | 0.00079593
1 | 0.97174 | -0.19838 | 0 | 0
2 | 0.97133 | -0.20136 | 0 | 0
3 | 0.97149 | -0.20018 | 0.0051544 | 0.0012918
4 | 0.97335 | -0.18682 | 0.0038711 | 0.0009702
5 | 0.97119 | -0.20239 | 0.0058715 | 0.0014715
6 | 0.97127 | -0.20176 | 0.0048147 | 0.0012067
7 | 0.97147 | -0.20035 | 0.003911 | 0.00098018
8 | 0.97418 | -0.18089 | 0 | 0
9 | 0.97138 | -0.20098 | 0.004164 | 0.0010436
10 | 0.97375 | -0.18393 | 0 | 0
11 | 0.97529 | -0.17289 | 0.0028774 | 0.00072114
12 | 0.97394 | -0.1826 | 0.0040029 | 0.0010032
13 | 0.97377 | -0.1838 | 0.0041279 | 0.0010345
14 | 0.97376 | -0.18387 | 0.0020824 | 0.0005219
15 | 0.9737 | -0.18432 | 0.0030534 | 0.00076526
16 | 0.97358 | -0.18516 | 0.004224 | 0.0010586
17 | 0.97744 | -0.15751 | 0.0037541 | 0.00094087
18 | 0.99427 | -0.040097 | 0.0046829 | 0.0011736
19 | 0.99438 | -0.039303 | 0.0031728 | 0.00079518
20 | 0.99361 | -0.044741 | 0.0036506 | 0.00091492
21 | 0.9954 | -0.032183 | 0.0021517 | 0.00053927
22 | 0.99264 | -0.051554 | 0 | 0
23 | 0.9957 | -0.030072 | 0 | 0
24 | 0.99114 | -0.06215 | 0 | 0
25 | 0.99531 | -0.0328 | 0 | 0
26 | 0.99651 | -0.024416 | 0.0032425 | 0.00081265
27 | 0.99021 | -0.068729 | 0.0042157 | 0.0010565
28 | 0.99239 | -0.052418 | 0 | 0
29 | 0.97913 | -0.1455 | 0 | 0
30 | 0.994 | -0.041299 | 0.0036691 | 0.00091956
31 | 0.97746 | -0.1574 | 0.0024332 | 0.00060983
32 | 0.97902 | -0.14627 | 0.0025931 | 0.00064988
33 | 0.979 | -0.14641 | 0.0029419 | 0.00073731
34 | 0.97605 | -0.1675 | 0 | 0
35 | 0.97358 | -0.18519 | 0.0034404 | 0.00086225
36 | 0.995 | -0.034976 | 0.0036862 | 0.00092384
37 | 0.99515 | -0.033976 | 0.0031229 | 0.00078266
38 | 0.99524 | -0.033318 | 0.0029844 | 0.00074797
39 | 0.99518 | -0.033716 | 0.0013068 | 0.00032752
40 | 0.99867 | -0.0091337 | 0.0018985 | 0.0004758
41 | 0.9974 | -0.017867 | 0.0045384 | 0.0011374
42 | 0.99999 | -4.0619e-05 | 0 | 0
43 | 0.99704 | -0.020361 | 0.004703 | 0.0011787
44 | 0.99904 | -0.0066945 | 0.0028966 | 0.00072596
45 | 1 | 0 | -0.18323 | -0.04606
46 | 0.99568 | -0.029684 | 0.0042891 | 0.0010749
47 | 0.99869 | -0.0091238 | 0.0033182 | 0.00083161
48 | 0.99912 | -0.0061433 | 0.003293 | 0.0008253
49 | 0.99538 | -0.031794 | 0.0034512 | 0.00086496
50 | 0.99777 | -0.015595 | 0.0030323 | 0.00075997
51 | 0.99895 | -0.0073895 | 0.0025834 | 0.00064747
52 | 0.97454 | -0.17832 | 0.0020647 | 0.00051747
53 | 0.97378 | -0.1838 | 0.0037088 | 0.00092952
54 | 0.97309 | -0.1887 | 0.0027083 | 0.00067878
55 | 0.97271 | -0.19144 | 0.0024293 | 0.00060885
56 | 0.97239 | -0.1938 | 0.0016908 | 0.00042376
57 | 0.9896 | -0.073047 | 0.0029532 | 0.00074015
58 | 0.98971 | -0.072252 | 0 | 0
59 | 0.98973 | -0.072134 | 0.007435 | 0.0018634
60 | 0.99685 | -0.02198 | 0.0026002 | 0.00065168
61 | 0.97217 | -0.19535 | 0.0018585 | 0.00046578
62 | 0.97211 | -0.19581 | 0.0048453 | 0.0012143
63 | 0.99872 | -0.0089956 | 0.0035708 | 0.00089492
64 | 0.99874 | -0.0088144 | 0.0012371 | 0.00031004
65 | 0.99867 | -0.0093448 | 0.002285 | 0.00057268
66 | 0.99838 | -0.011384 | 0.0039809 | 0.00099771
67 | 0.99998 | 149.9947 | 0 | 0

## res_line
| p_from_mw | q_from_mvar | p_to_mw | q_to_mvar | pl_mw | ql_mvar | i_from_ka | i_to_ka | i_ka | vm_from_pu | va_from_degree | vm_to_pu | va_to_degree | loading_percent
0 | -0.013864 | -0.0034746 | 0.013869 | 0.0034761 | 4.4994e-06 | 1.5325e-06 | 0.021237 | 0.021237 | 0.021237 | 0.97142 | -0.20072 | 0.97174 | -0.19838 | 7.8655
1 | 0.010688 | 0.0026786 | -0.010687 | -0.0026784 | 9.3566e-07 | 2.9062e-07 | 0.016372 | 0.016372 | 0.016372 | 0.97142 | -0.20072 | 0.97133 | -0.20136 | 6.0638
2 | 0.013233 | 0.0033167 | -0.01323 | -0.0033156 | 3.2923e-06 | 1.1071e-06 | 0.020264 | 0.020264 | 0.020264 | 0.97174 | -0.19838 | 0.97149 | -0.20018 | 7.5051
3 | -0.027102 | -0.0067928 | 0.027145 | 0.006809 | 4.345e-05 | 1.621e-05 | 0.041501 | 0.041501 | 0.041501 | 0.97174 | -0.19838 | 0.97335 | -0.18682 | 15.3706
4 | 0.0058724 | 0.0014717 | -0.0058715 | -0.0014715 | 8.4316e-07 | 1.1766e-07 | 0.0089961 | 0.0089962 | 0.0089962 | 0.97133 | -0.20136 | 0.97119 | -0.20239 | 3.3319
5 | 0.004815 | 0.0012067 | -0.0048147 | -0.0012067 | 2.6709e-07 | 5.3575e-09 | 0.0073762 | 0.0073762 | 0.0073762 | 0.97133 | -0.20136 | 0.97127 | -0.20176 | 2.7319
6 | 0.0080755 | 0.0020238 | -0.0080753 | -0.0020237 | 1.8686e-07 | 4.7633e-08 | 0.012369 | 0.012369 | 0.012369 | 0.97149 | -0.20018 | 0.97147 | -0.20035 | 4.5811
7 | -0.031016 | -0.0077792 | 0.031042 | 0.0077888 | 2.5543e-05 | 9.5979e-06 | 0.047419 | 0.047418 | 0.047419 | 0.97335 | -0.18682 | 0.97418 | -0.18089 | 17.5624
8 | 0.0041643 | 0.0010435 | -0.004164 | -0.0010436 | 3.6551e-07 | -3.7658e-08 | 0.0063785 | 0.0063786 | 0.0063786 | 0.97147 | -0.20035 | 0.97138 | -0.20098 | 2.3624
9 | 0.010724 | 0.0026878 | -0.010719 | -0.0026864 | 4.5156e-06 | 1.4011e-06 | 0.01638 | 0.01638 | 0.01638 | 0.97418 | -0.18089 | 0.97375 | -0.18393 | 6.0668
10 | -0.051982 | -0.013037 | 0.05204 | 0.013059 | 5.7715e-05 | 2.2015e-05 | 0.079404 | 0.079404 | 0.079404 | 0.97418 | -0.18089 | 0.97529 | -0.17289 | 29.409
11 | 0.010217 | 0.0025605 | -0.010214 | -0.0025598 | 2.4237e-06 | 7.3366e-07 | 0.015606 | 0.015606 | 0.015606 | 0.97418 | -0.18089 | 0.97394 | -0.1826 | 5.7799
12 | 0.0030536 | 0.00076517 | -0.0030534 | -0.00076526 | 1.6777e-07 | -8.907e-08 | 0.0046662 | 0.0046662 | 0.0046662 | 0.97375 | -0.18393 | 0.9737 | -0.18432 | 1.7282
13 | 0.0076657 | 0.0019212 | -0.0076644 | -0.0019209 | 1.3107e-06 | 3.1372e-07 | 0.011714 | 0.011714 | 0.011714 | 0.97375 | -0.18393 | 0.97358 | -0.18516 | 4.3386
14 | -0.054918 | -0.01378 | 0.055035 | 0.013825 | 0.00011745 | 4.4837e-05 | 0.083794 | 0.083794 | 0.083794 | 0.97529 | -0.17289 | 0.97744 | -0.15751 | 31.0349
15 | 0.0062114 | 0.0015566 | -0.0062103 | -0.0015564 | 1.0356e-06 | 1.6902e-07 | 0.0094899 | 0.00949 | 0.00949 | 0.97394 | -0.1826 | 0.97377 | -0.1838 | 3.5148
16 | 0.0020824 | 0.00052187 | -0.0020824 | -0.0005219 | 1.9621e-08 | -3.1082e-08 | 0.0031822 | 0.0031822 | 0.0031822 | 0.97377 | -0.1838 | 0.97376 | -0.18387 | 1.1786
17 | 0.0034404 | 0.00086225 | -0.0034404 | -0.00086225 | 1.1129e-08 | -3.7407e-09 | 0.0052583 | 0.0052583 | 0.0052583 | 0.97358 | -0.18516 | 0.97358 | -0.18519 | 1.9475
18 | -0.058789 | -0.014766 | 0.05879 | 0.014766 | 8.4301e-07 | 3.2212e-07 | 0.089509 | 0.089509 | 0.089509 | 0.97744 | -0.15751 | 0.97746 | -0.1574 | 33.1516
19 | -0.023003 | -0.0057707 | 0.023006 | 0.0057716 | 2.5353e-06 | 9.3065e-07 | 0.034428 | 0.034428 | 0.034428 | 0.99427 | -0.040097 | 0.99438 | -0.039303 | 12.7511
20 | 0.01832 | 0.004597 | -0.018308 | -0.0045928 | 1.1798e-05 | 4.2119e-06 | 0.02742 | 0.02742 | 0.02742 | 0.99427 | -0.040097 | 0.99361 | -0.044741 | 10.1555
21 | -0.026178 | -0.0065668 | 0.026204 | 0.0065764 | 2.5875e-05 | 9.6012e-06 | 0.039176 | 0.039176 | 0.039176 | 0.99438 | -0.039303 | 0.9954 | -0.032183 | 14.5096
22 | 0.014658 | 0.0036779 | -0.014644 | -0.0036732 | 1.3848e-05 | 4.7302e-06 | 0.021953 | 0.021953 | 0.021953 | 0.99361 | -0.044741 | 0.99264 | -0.051554 | 8.1307
23 | -0.028356 | -0.0071157 | 0.028364 | 0.0071188 | 8.3069e-06 | 3.0986e-06 | 0.042392 | 0.042392 | 0.042392 | 0.9954 | -0.032183 | 0.9957 | -0.030072 | 15.7009
24 | 0.014644 | 0.0036732 | -0.014622 | -0.0036658 | 2.1489e-05 | 7.3428e-06 | 0.021953 | 0.021953 | 0.021953 | 0.99264 | -0.051554 | 0.99114 | -0.06215 | 8.1308
25 | 0.011106 | 0.0027829 | -0.011102 | -0.0027816 | 4.1916e-06 | 1.2951e-06 | 0.016598 | 0.016598 | 0.016598 | 0.9957 | -0.030072 | 0.99531 | -0.0328 | 6.1474
26 | -0.039471 | -0.0099017 | 0.039502 | 0.0099135 | 3.0991e-05 | 1.1734e-05 | 0.05899 | 0.05899 | 0.05899 | 0.9957 | -0.030072 | 0.99651 | -0.024416 | 21.8482
27 | 0.014622 | 0.0036658 | -0.014609 | -0.0036613 | 1.3315e-05 | 4.551e-06 | 0.021953 | 0.021953 | 0.021953 | 0.99114 | -0.06215 | 0.99021 | -0.068729 | 8.1309
28 | 0.0042916 | 0.0010751 | -0.0042913 | -0.0010751 | 3.0743e-07 | -3.7296e-08 | 0.0064159 | 0.006416 | 0.006416 | 0.99531 | -0.0328 | 0.99524 | -0.033318 | 2.3763
29 | 0.0068107 | 0.0017066 | -0.0068095 | -0.0017064 | 1.1075e-06 | 2.035e-07 | 0.010182 | 0.010182 | 0.010182 | 0.99531 | -0.0328 | 0.99515 | -0.033976 | 3.7711
30 | -0.042744 | -0.010726 | 0.042759 | 0.010732 | 1.4454e-05 | 5.4853e-06 | 0.063832 | 0.063832 | 0.063832 | 0.99651 | -0.024416 | 0.99685 | -0.02198 | 23.6414
31 | 0.010393 | 0.0026047 | -0.010389 | -0.0026033 | 4.8982e-06 | 1.4702e-06 | 0.015618 | 0.015619 | 0.015619 | 0.99021 | -0.068729 | 0.98973 | -0.072134 | 5.7847
32 | 0.087418 | 0.022116 | -0.086285 | -0.021682 | 0.0011328 | 0.00043436 | 0.13115 | 0.13115 | 0.13115 | 0.99239 | -0.052418 | 0.97913 | -0.1455 | 48.5745
33 | -0.087418 | -0.022116 | 0.087555 | 0.022169 | 0.00013736 | 5.2168e-05 | 0.13115 | 0.13115 | 0.13115 | 0.99239 | -0.052418 | 0.994 | -0.041299 | 24.2871
34 | 0.0025933 | 0.00064963 | -0.0025931 | -0.00064988 | 2.746e-07 | -2.5069e-07 | 0.0039411 | 0.0039412 | 0.0039412 | 0.97913 | -0.1455 | 0.97902 | -0.14627 | 1.4597
35 | 0.0029423 | 0.00073708 | -0.0029419 | -0.00073731 | 3.6951e-07 | -2.3034e-07 | 0.0044714 | 0.0044715 | 0.0044715 | 0.97913 | -0.1455 | 0.979 | -0.14641 | 1.6561
36 | 0.019425 | 0.0048805 | -0.019366 | -0.0048591 | 5.929e-05 | 2.1437e-05 | 0.029525 | 0.029526 | 0.029526 | 0.97913 | -0.1455 | 0.97605 | -0.1675 | 10.9355
37 | 0.061325 | 0.015415 | -0.061223 | -0.015376 | 0.00010148 | 3.8795e-05 | 0.093213 | 0.093213 | 0.093213 | 0.97913 | -0.1455 | 0.97746 | -0.1574 | 34.5235
38 | -0.091225 | -0.023088 | 0.091347 | 0.023135 | 0.00012261 | 4.661e-05 | 0.13664 | 0.13664 | 0.13664 | 0.994 | -0.041299 | 0.99538 | -0.031794 | 25.3042
39 | 0.019366 | 0.0048591 | -0.019337 | -0.0048486 | 2.9033e-05 | 1.0501e-05 | 0.029526 | 0.029526 | 0.029526 | 0.97605 | -0.1675 | 0.97454 | -0.17832 | 10.9355
40 | -0.0036862 | -0.00092384 | 0.0036867 | 0.00092369 | 5.1044e-07 | -1.5336e-07 | 0.0055126 | 0.0055125 | 0.0055126 | 0.995 | -0.034976 | 0.99515 | -0.033976 | 2.0417
41 | 0.0013069 | 0.00032716 | -0.0013068 | -0.00032752 | 7.18e-08 | -3.64e-07 | 0.0019539 | 0.001954 | 0.001954 | 0.99524 | -0.033318 | 0.99518 | -0.033716 | 0.7237
42 | 0.10866 | 0.027516 | -0.10852 | -0.027465 | 0.00013398 | 5.1103e-05 | 0.162 | 0.162 | 0.162 | 0.99867 | -0.0091337 | 0.9974 | -0.017867 | 30.0003
43 | -0.11056 | -0.027992 | 0.1107 | 0.028046 | 0.00014225 | 5.4272e-05 | 0.16483 | 0.16483 | 0.16483 | 0.99867 | -0.0091337 | 0.99999 | -4.0619e-05 | 30.5241
44 | 0.10399 | 0.026328 | -0.10395 | -0.026314 | 3.6633e-05 | 1.3962e-05 | 0.15523 | 0.15523 | 0.15523 | 0.9974 | -0.017867 | 0.99704 | -0.020361 | 28.7464
45 | 0.054758 | 0.013759 | -0.054707 | -0.013739 | 5.065e-05 | 1.932e-05 | 0.081494 | 0.081494 | 0.081494 | 0.99999 | -4.0619e-05 | 0.99904 | -0.0066945 | 30.1829
46 | -0.16546 | -0.041805 | 0.16546 | 0.041806 | 9.4572e-07 | 3.6243e-07 | 0.24632 | 0.24632 | 0.24632 | 0.99999 | -4.0619e-05 | 1 | 0 | 45.6154
47 | 0.099246 | 0.025135 | -0.099116 | -0.025085 | 0.00013066 | 4.9757e-05 | 0.14821 | 0.14821 | 0.14821 | 0.99704 | -0.020361 | 0.99568 | -0.029684 | 27.4467
48 | 0.051811 | 0.013013 | -0.051793 | -0.013007 | 1.7494e-05 | 6.667e-06 | 0.077179 | 0.077179 | 0.077179 | 0.99904 | -0.0066945 | 0.99869 | -0.0091238 | 28.5849
49 | 0.016971 | 0.0042545 | -0.016956 | -0.0042495 | 1.443e-05 | 5.0749e-06 | 0.025253 | 0.025253 | 0.025253 | 1 | 0 | 0.99912 | -0.0061433 | 9.3531
50 | 0.094827 | 0.024011 | -0.094798 | -0.024 | 2.8267e-05 | 1.0755e-05 | 0.1418 | 0.1418 | 0.1418 | 0.99568 | -0.029684 | 0.99538 | -0.031794 | 26.2596
51 | 0.048475 | 0.012175 | -0.048432 | -0.012159 | 4.3571e-05 | 1.6583e-05 | 0.072235 | 0.072235 | 0.072235 | 0.99869 | -0.0091238 | 0.99777 | -0.015595 | 26.7539
52 | 0.013663 | 0.0034242 | -0.013661 | -0.0034234 | 2.3565e-06 | 7.8693e-07 | 0.020349 | 0.020349 | 0.020349 | 0.99912 | -0.0061433 | 0.99895 | -0.0073895 | 7.5368
53 | 0.045399 | 0.011399 | -0.045359 | -0.011383 | 4.0242e-05 | 1.5294e-05 | 0.067713 | 0.067713 | 0.067713 | 0.99777 | -0.015595 | 0.99685 | -0.02198 | 25.079
54 | 0.011078 | 0.0027759 | -0.011075 | -0.0027752 | 2.1843e-06 | 6.7186e-07 | 0.016501 | 0.016501 | 0.016501 | 0.99895 | -0.0073895 | 0.99874 | -0.0088144 | 6.1115
55 | 0.017272 | 0.0043311 | -0.017259 | -0.0043264 | 1.3091e-05 | 4.6594e-06 | 0.026373 | 0.026373 | 0.026373 | 0.97454 | -0.17832 | 0.97378 | -0.1838 | 9.768
56 | 0.01355 | 0.0033969 | -0.013541 | -0.0033938 | 9.1929e-06 | 3.1086e-06 | 0.020706 | 0.020706 | 0.020706 | 0.97378 | -0.1838 | 0.97309 | -0.1887 | 7.669
57 | 0.010833 | 0.002715 | -0.010828 | -0.0027137 | 4.1199e-06 | 1.2858e-06 | 0.016565 | 0.016565 | 0.016565 | 0.97309 | -0.1887 | 0.97271 | -0.19144 | 6.1351
58 | 0.0083991 | 0.0021049 | -0.0083964 | -0.0021042 | 2.7393e-06 | 7.2362e-07 | 0.012849 | 0.012849 | 0.012849 | 0.97271 | -0.19144 | 0.97239 | -0.1938 | 4.7588
59 | 0.0067055 | 0.0016804 | -0.0067041 | -0.0016801 | 1.4332e-06 | 2.8071e-07 | 0.010261 | 0.010261 | 0.010261 | 0.97239 | -0.1938 | 0.97217 | -0.19535 | 3.8005
60 | -0.0029532 | -0.00074015 | 0.0029535 | 0.00073993 | 3.2527e-07 | -2.1457e-07 | 0.0044406 | 0.0044405 | 0.0044406 | 0.9896 | -0.073047 | 0.98971 | -0.072252 | 1.6447
61 | -0.0029535 | -0.00073993 | 0.0029536 | 0.0007399 | 4.7812e-08 | -3.1548e-08 | 0.0044405 | 0.0044405 | 0.0044405 | 0.98971 | -0.072252 | 0.98973 | -0.072134 | 1.6446
62 | 0.0048456 | 0.0012144 | -0.0048453 | -0.0012143 | 3.1445e-07 | 7.3606e-09 | 0.0074167 | 0.0074167 | 0.0074167 | 0.97217 | -0.19535 | 0.97211 | -0.19581 | 2.7469
63 | -0.0098381 | -0.0024651 | 0.0098384 | 0.0024652 | 2.4658e-07 | 7.0771e-08 | 0.014658 | 0.014658 | 0.014658 | 0.99872 | -0.0089956 | 0.99874 | -0.0088144 | 5.4289
64 | 0.0062674 | 0.0015702 | -0.0062671 | -0.0015702 | 3.0282e-07 | 4.3643e-08 | 0.0093377 | 0.0093378 | 0.0093378 | 0.99872 | -0.0089956 | 0.99867 | -0.0093448 | 3.4584
65 | 0.003982 | 0.00099748 | -0.0039809 | -0.00099771 | 1.1233e-06 | -2.3686e-07 | 0.0059331 | 0.0059333 | 0.0059333 | 0.99867 | -0.0093448 | 0.99838 | -0.011384 | 2.1975

## res_trafo
| p_hv_mw | q_hv_mvar | p_lv_mw | q_lv_mvar | pl_mw | ql_mvar | i_hv_ka | i_lv_ka | vm_hv_pu | va_hv_degree | vm_lv_pu | va_lv_degree | loading_percent
0 | 2.5187e-16 | 8.8016e-16 | 0.00079998 | 7.4552e-08 | 0.00079998 | 7.4552e-08 | 2.6429e-17 | 0.0011547 | 0.99998 | 149.9947 | 1 | 0 | 0.31999

## res_ext_grid
| p_mw | q_mvar
0 | 0.18593 | 0.046737

## res_load
| p_mw | q_mvar
0 | 0.0031758 | 0.00079593
1 | 0.0051544 | 0.0012918
2 | 0.0038711 | 0.0009702
3 | 0.0058715 | 0.0014715
4 | 0.0048147 | 0.0012067
5 | 0.003911 | 0.00098018
6 | 0.004164 | 0.0010436
7 | 0.0028774 | 0.00072114
8 | 0.0040029 | 0.0010032
9 | 0.0041279 | 0.0010345
10 | 0.0020824 | 0.0005219
11 | 0.0030534 | 0.00076526
12 | 0.004224 | 0.0010586
13 | 0.0037541 | 0.00094087
14 | 0.0046829 | 0.0011736
15 | 0.0031728 | 0.00079518
16 | 0.0036506 | 0.00091492
17 | 0.0021517 | 0.00053927
18 | 0.0032425 | 0.00081265
19 | 0.0042157 | 0.0010565
20 | 0.0036691 | 0.00091956
21 | 0.0024332 | 0.00060983
22 | 0.0025931 | 0.00064988
23 | 0.0029419 | 0.00073731
24 | 0.0034404 | 0.00086225
25 | 0.0036862 | 0.00092384
26 | 0.0031229 | 0.00078266
27 | 0.0029844 | 0.00074797
28 | 0.0013068 | 0.00032752
29 | 0.0018985 | 0.0004758
30 | 0.0045384 | 0.0011374
31 | 0.004703 | 0.0011787
32 | 0.0028966 | 0.00072596
33 | 0.0027004 | 0.00067678
34 | 0.0042891 | 0.0010749
35 | 0.0033182 | 0.00083161
36 | 0.003293 | 0.0008253
37 | 0.0034512 | 0.00086496
38 | 0.0030323 | 0.00075997
39 | 0.0025834 | 0.00064747
40 | 0.0020647 | 0.00051747
41 | 0.0037088 | 0.00092952
42 | 0.0027083 | 0.00067878
43 | 0.0024293 | 0.00060885
44 | 0.0016908 | 0.00042376
45 | 0.0029532 | 0.00074015
46 | 0.007435 | 0.0018634
47 | 0.0026002 | 0.00065168
48 | 0.0018585 | 0.00046578
49 | 0.0048453 | 0.0012143
50 | 0.0035708 | 0.00089492
51 | 0.0012371 | 0.00031004
52 | 0.002285 | 0.00057268
53 | 0.0039809 | 0.00099771

## dtypes
| element | column | dtype
0 | bus | name | object
1 | bus | vn_kv | float64
2 | bus | type | object
3 | bus | zone | object
4 | bus | in_service | bool
5 | load | name | object
6 | load | bus | uint32
7 | load | p_mw | float64
8 | load | q_mvar | float64
9 | load | const_z_percent | float64
10 | load | const_i_percent | float64
11 | load | sn_mva | float64
12 | load | scaling | float64
13 | load | in_service | bool
14 | load | type | object
15 | ext_grid | name | object
16 | ext_grid | bus | uint32
17 | ext_grid | vm_pu | float64
18 | ext_grid | va_degree | float64
19 | ext_grid | slack_weight | float64
20 | ext_grid | in_service | bool
21 | line | name | object
22 | line | std_type | object
23 | line | from_bus | uint32
24 | line | to_bus | uint32
25 | line | length_km | float64
26 | line | r_ohm_per_km | float64
27 | line | x_ohm_per_km | float64
28 | line | c_nf_per_km | float64
29 | line | g_us_per_km | float64
30 | line | max_i_ka | float64
31 | line | df | float64
32 | line | parallel | uint32
33 | line | type | object
34 | line | in_service | bool
35 | trafo | name | object
36 | trafo | std_type | object
37 | trafo | hv_bus | uint32
38 | trafo | lv_bus | uint32
39 | trafo | sn_mva | float64
40 | trafo | vn_hv_kv | float64
41 | trafo | vn_lv_kv | float64
42 | trafo | vk_percent | float64
43 | trafo | vkr_percent | float64
44 | trafo | pfe_kw | float64
45 | trafo | i0_percent | float64
46 | trafo | shift_degree | float64
47 | trafo | tap_side | object
48 | trafo | tap_neutral | int32
49 | trafo | tap_min | int32
50 | trafo | tap_max | int32
51 | trafo | tap_step_percent | float64
52 | trafo | tap_step_degree | float64
53 | trafo | tap_pos | int32
54 | trafo | tap_phase_shifter | bool
55 | trafo | parallel | uint32
56 | trafo | df | float64
57 | trafo | in_service | bool
58 | line_geodata | coords | object
59 | bus_geodata | x | float64
60 | bus_geodata | y | float64
61 | bus_geodata | coords | object
62 | res_bus | vm_pu | float64
63 | res_bus | va_degree | float64
64 | res_bus | p_mw | float64
65 | res_bus | q_mvar | float64
66 | res_line | p_from_mw | float64
67 | res_line | q_from_mvar | float64
68 | res_line | p_to_mw | float64
69 | res_line | q_to_mvar | float64
70 | res_line | pl_mw | float64
71 | res_line | ql_mvar | float64
72 | res_line | i_from_ka | float64
73 | res_line | i_to_ka | float64
74 | res_line | i_ka | float64
75 | res_line | vm_from_pu | float64
76 | res_line | va_from_degree | float64
77 | res_line | vm_to_pu | float64
78 | res_line | va_to_degree | float64
79 | res_line | loading_percent | float64
80 | res_trafo | p_hv_mw | float64
81 | res_trafo | q_hv_mvar | float64
82 | res_trafo | p_lv_mw | float64
83 | res_trafo | q_lv_mvar | float64
84 | res_trafo | pl_mw | float64
85 | res_trafo | ql_mvar | float64
86 | res_trafo | i_hv_ka | float64
87 | res_trafo | i_lv_ka | float64
88 | res_trafo | vm_hv_pu | float64
89 | res_trafo | va_hv_degree | float64
90 | res_trafo | vm_lv_pu | float64
91 | res_trafo | va_lv_degree | float64
92 | res_trafo | loading_percent | float64
93 | res_ext_grid | p_mw | float64
94 | res_ext_grid | q_mvar | float64
95 | res_load | p_mw | float64
96 | res_load | q_mvar | float64

## parameters
| version | format_version | converged | OPF_converged | name | f_hz | sn_mva
0 | 2.14.6 | 2.14.0 | TRUE | FALSE |  | 50 | 1