## bus
| name | vn_kv | type | zone | in_service
0 | bus_LV_2306-2_0_6_node_0 | 0.4 | n |  | TRUE
1 | bus_LV_2306-2_0_6_node_1 | 0.4 | n |  | TRUE
2 | bus_LV_2306-2_0_6_node_2 | 0.4 | n |  | TRUE
3 | bus_LV_2306-2_0_6_node_3 | 0.4 | n |  | TRUE
4 | bus_LV_2306-2_0_6_node_4 | 0.4 | n |  | TRUE
5 | bus_LV_2306-2_0_6_node_5 | 0.4 | n |  | TRUE
6 | bus_LV_2306-2_0_6_node_7 | 0.4 | n |  | TRUE
7 | bus_LV_2306-2_0_6_node_8 | 0.4 | n |  | TRUE
8 | bus_LV_2306-2_0_6_node_9 | 0.4 | n |  | TRUE
9 | bus_LV_2306-2_0_6_node_124 | 0.4 | n |  | TRUE
10 | bus_LV_2306-2_0_6_node_6 | 0.4 | n |  | TRUE
11 | bus_LV_2306-2_0_6_node_81 | 0.4 | n |  | TRUE
12 | bus_LV_2306-2_0_6_node_10 | 0.4 | n |  | TRUE
13 | bus_LV_2306-2_0_6_node_114 | 0.4 | n |  | TRUE
14 | bus_LV_2306-2_0_6_node_108 | 0.4 | n |  | TRUE
15 | bus_LV_2306-2_0_6_node_109 | 0.4 | n |  | TRUE
16 | bus_LV_2306-2_0_6_node_82 | 0.4 | n |  | TRUE
17 | bus_LV_2306-2_0_6_node_78 | 0.4 | n |  | TRUE
18 | bus_LV_2306-2_0_6_node_118 | 0.4 | n |  | TRUE
19 | bus_LV_2306-2_0_6_node_115 | 0.4 | n |  | TRUE
20 | bus_LV_2306-2_0_6_node_117 | 0.4 | n |  | TRUE
21 | bus_LV_2306-2_0_6_node_11 | 0.4 | n |  | TRUE
22 | bus_LV_2306-2_0_6_node_12 | 0.4 | n |  | TRUE
23 | bus_LV_2306-2_0_6_node_13 | 0.4 | n |  | TRUE
24 | bus_LV_2306-2_0_6_node_14 | 0.4 | n |  | TRUE
25 | bus_LV_2306-2_0_6_node_15 | 0.4 | n |  | TRUE
26 | bus_LV_2306-2_0_6_node_16 | 0.4 | n |  | TRUE
27 | bus_LV_2306-2_0_6_node_17 | 0.4 | n |  | TRUE
28 | bus_LV_2306-2_0_6_node_18 | 0.4 | n |  | TRUE
29 | bus_LV_2306-2_0_6_node_24 | 0.4 | n |  | TRUE
30 | bus_LV_2306-2_0_6_node_20 | 0.4 | n |  | TRUE
31 | bus_LV_2306-2_0_6_node_19 | 0.4 | n |  | TRUE
32 | bus_LV_2306-2_0_6_node_21 | 0.4 | n |  | TRUE
33 | bus_LV_2306-2_0_6_node_23 | 0.4 | n |  | TRUE
34 | bus_LV_2306-2_0_6_node_22 | 0.4 | n |  | TRUE
35 | bus_LV_2306-2_0_6_node_121 | 0.4 | n |  | TRUE
36 | bus_LV_2306-2_0_6_node_103 | 0.4 | n |  | TRUE
37 | bus_LV_2306-2_0_6_node_25 | 0.4 | n |  | TRUE
38 | bus_LV_2306-2_0_6_node_101 | 0.4 | n |  | TRUE
39 | bus_LV_2306-2_0_6_node_26 | 0.4 | n |  | TRUE
40 | bus_LV_2306-2_0_6_node_27 | 0.4 | n |  | TRUE
41 | bus_LV_2306-2_0_6_node_28 | 0.4 | n |  | TRUE
42 | bus_LV_2306-2_0_6_node_29 | 0.4 | n |  | TRUE
43 | bus_LV_2306-2_0_6_node_30 | 0.4 | n |  | TRUE
44 | bus_LV_2306-2_0_6_node_47 | 0.4 | n |  | TRUE
45 | bus_LV_2306-2_0_6_node_44 | 0.4 | n |  | TRUE
46 | bus_LV_2306-2_0_6_node_168 | 0.4 | n |  | TRUE
47 | bus_LV_2306-2_0_6_node_169 | 0.4 | n |  | TRUE
48 | bus_LV_2306-2_0_6_node_170 | 0.4 | n |  | TRUE
49 | bus_LV_2306-2_0_6_node_31 | 0.4 | n |  | TRUE
50 | bus_LV_2306-2_0_6_node_45 | 0.4 | n |  | TRUE
51 | bus_LV_2306-2_0_6_node_161 | 0.4 | n |  | TRUE
52 | bus_LV_2306-2_0_6_node_43 | 0.4 | n |  | TRUE
53 | bus_LV_2306-2_0_6_node_83 | 0.4 | n |  | TRUE
54 | bus_LV_2306-2_0_6_node_165 | 0.4 | n |  | TRUE
55 | bus_LV_2306-2_0_6_node_32 | 0.4 | n |  | TRUE
56 | bus_LV_2306-2_0_6_node_33 | 0.4 | n |  | TRUE
57 | bus_LV_2306-2_0_6_node_34 | 0.4 | n |  | TRUE
58 | bus_LV_2306-2_0_6_node_35 | 0.4 | n |  | TRUE
59 | bus_LV_2306-2_0_6_node_46 | 0.4 | n |  | TRUE
60 | bus_LV_2306-2_0_6_node_36 | 0.4 | n |  | TRUE
61 | bus_LV_2306-2_0_6_node_37 | 0.4 | n |  | TRUE
62 | bus_LV_2306-2_0_6_node_38 | 0.4 | n |  | TRUE
63 | bus_LV_2306-2_0_6_node_39 | 0.4 | n |  | TRUE
64 | bus_LV_2306-2_0_6_node_40 | 0.4 | n |  | TRUE
65 | bus_LV_2306-2_0_6_node_41 | 0.4 | n |  | TRUE
66 | bus_LV_2306-2_0_6_node_159 | 0.4 | n |  | TRUE
67 | bus_LV_2306-2_0_6_node_42 | 0.4 | n |  | TRUE
68 | bus_LV_2306-2_0_6_node_158 | 0.4 | n |  | TRUE
69 | bus_LV_2306-2_0_6_node_167 | 0.4 | n |  | TRUE
70 | bus_LV_2306-2_0_6_node_48 | 0.4 | n |  | TRUE
71 | bus_LV_2306-2_0_6_node_49 | 0.4 | n |  | TRUE
72 | bus_LV_2306-2_0_6_node_148 | 0.4 | n |  | TRUE
73 | bus_LV_2306-2_0_6_node_50 | 0.4 | n |  | TRUE
74 | bus_LV_2306-2_0_6_node_146 | 0.4 | n |  | TRUE
75 | bus_LV_2306-2_0_6_node_51 | 0.4 | n |  | TRUE
76 | bus_LV_2306-2_0_6_node_133 | 0.4 | n |  | TRUE
77 | bus_LV_2306-2_0_6_node_134 | 0.4 | n |  | TRUE
78 | bus_LV_2306-2_0_6_node_135 | 0.4 | n |  | TRUE
79 | bus_LV_2306-2_0_6_node_132 | 0.4 | n |  | TRUE
80 | bus_LV_2306-2_0_6_node_153 | 0.4 | n |  | TRUE
81 | bus_LV_2306-2_0_6_node_154 | 0.4 | n |  | TRUE
82 | bus_LV_2306-2_0_6_node_155 | 0.4 | n |  | TRUE
83 | bus_LV_2306-2_0_6_node_156 | 0.4 | n |  | TRUE
84 | bus_LV_2306-2_0_6_node_157 | 0.4 | n |  | TRUE
85 | bus_LV_2306-2_0_6_node_52 | 0.4 | n |  | TRUE
86 | bus_LV_2306-2_0_6_node_53 | 0.4 | n |  | TRUE
87 | bus_LV_2306-2_0_6_node_54 | 0.4 | n |  | TRUE
88 | bus_LV_2306-2_0_6_node_55 | 0.4 | n |  | TRUE
89 | bus_LV_2306-2_0_6_node_56 | 0.4 | n |  | TRUE
90 | bus_LV_2306-2_0_6_node_57 | 0.4 | n |  | TRUE
91 | bus_LV_2306-2_0_6_node_58 | 0.4 | n |  | TRUE
92 | bus_LV_2306-2_0_6_node_128 | 0.4 | n |  | TRUE
93 | bus_LV_2306-2_0_6_node_65 | 0.4 | n |  | TRUE
94 | bus_LV_2306-2_0_6_node_79 | 0.4 | n |  | TRUE
95 | bus_LV_2306-2_0_6_node_59 | 0.4 | n |  | TRUE
96 | bus_LV_2306-2_0_6_node_60 | 0.4 | n |  | TRUE
97 | bus_LV_2306-2_0_6_node_61 | 0.4 | n |  | TRUE
98 | bus_LV_2306-2_0_6_node_62 | 0.4 | n |  | TRUE
99 | bus_LV_2306-2_0_6_node_63 | 0.4 | n |  | TRUE
100 | bus_LV_2306-2_0_6_node_64 | 0.4 | n |  | TRUE
101 | bus_LV_2306-2_0_6_node_129 | 0.4 | n |  | TRUE
102 | bus_LV_2306-2_0_6_node_136 | 0.4 | n |  | TRUE
103 | bus_LV_2306-2_0_6_node_66 | 0.4 | n |  | TRUE
104 | bus_LV_2306-2_0_6_node_67 | 0.4 | n |  | TRUE
105 | bus_LV_2306-2_0_6_node_68 | 0.4 | n |  | TRUE
106 | bus_LV_2306-2_0_6_node_69 | 0.4 | n |  | TRUE
107 | bus_LV_2306-2_0_6_node_70 | 0.4 | n |  | TRUE
108 | bus_LV_2306-2_0_6_node_71 | 0.4 | n |  | TRUE
109 | bus_LV_2306-2_0_6_node_72 | 0.4 | n |  | TRUE
110 | bus_LV_2306-2_0_6_node_73 | 0.4 | n |  | TRUE
111 | bus_LV_2306-2_0_6_node_74 | 0.4 | n |  | TRUE
112 | bus_LV_2306-2_0_6_node_140 | 0.4 | n |  | TRUE
113 | bus_LV_2306-2_0_6_node_122 | 0.4 | n |  | TRUE
114 | bus_LV_2306-2_0_6_node_127 | 0.4 | n |  | TRUE
115 | bus_LV_2306-2_0_6_node_123 | 0.4 | n |  | TRUE
116 | bus_LV_2306-2_0_6_node_75 | 0.4 | n |  | TRUE
117 | bus_LV_2306-2_0_6_node_76 | 0.4 | n |  | TRUE
118 | bus_LV_2306-2_0_6_node_77 | 0.4 | n |  | TRUE
119 | bus_LV_2306-2_0_6_node_80 | 0.4 | n |  | TRUE
120 | bus_LV_2306-2_0_6_node_84 | 0.4 | n |  | TRUE
121 | bus_LV_2306-2_0_6_node_85 | 0.4 | n |  | TRUE
122 | bus_LV_2306-2_0_6_node_86 | 0.4 | n |  | TRUE
123 | bus_LV_2306-2_0_6_node_87 | 0.4 | n |  | TRUE
124 | bus_LV_2306-2_0_6_node_88 | 0.4 | n |  | TRUE
125 | bus_LV_2306-2_0_6_node_89 | 0.4 | n |  | TRUE
126 | bus_LV_2306-2_0_6_node_90 | 0.4 | n |  | TRUE
127 | bus_LV_2306-2_0_6_node_91 | 0.4 | n |  | TRUE
128 | bus_LV_2306-2_0_6_node_92 | 0.4 | n |  | TRUE
129 | bus_LV_2306-2_0_6_node_125 | 0.4 | n |  | TRUE
130 | bus_LV_2306-2_0_6_node_131 | 0.4 | n |  | TRUE
131 | bus_LV_2306-2_0_6_node_126 | 0.4 | n |  | TRUE
132 | bus_LV_2306-2_0_6_node_130 | 0.4 | n |  | TRUE
133 | bus_LV_2306-2_0_6_node_93 | 0.4 | n |  | TRUE
134 | bus_LV_2306-2_0_6_node_94 | 0.4 | n |  | TRUE
135 | bus_LV_2306-2_0_6_node_95 | 0.4 | n |  | TRUE
136 | bus_LV_2306-2_0_6_node_96 | 0.4 | n |  | TRUE
137 | bus_LV_2306-2_0_6_node_97 | 0.4 | n |  | TRUE
138 | bus_LV_2306-2_0_6_node_98 | 0.4 | n |  | TRUE
139 | bus_LV_2306-2_0_6_node_141 | 0.4 | n |  | TRUE
140 | bus_LV_2306-2_0_6_node_105 | 0.4 | n |  | TRUE
141 | bus_LV_2306-2_0_6_node_99 | 0.4 | n |  | TRUE
142 | bus_LV_2306-2_0_6_node_100 | 0.4 | n |  | TRUE
143 | bus_LV_2306-2_0_6_node_102 | 0.4 | n |  | TRUE
144 | bus_LV_2306-2_0_6_node_104 | 0.4 | n |  | TRUE
145 | bus_LV_2306-2_0_6_node_106 | 0.4 | n |  | TRUE
146 | bus_LV_2306-2_0_6_node_107 | 0.4 | n |  | TRUE
147 | bus_LV_2306-2_0_6_node_119 | 0.4 | n |  | TRUE
148 | bus_LV_2306-2_0_6_node_151 | 0.4 | n |  | TRUE
149 | bus_LV_2306-2_0_6_node_113 | 0.4 | n |  | TRUE
150 | bus_LV_2306-2_0_6_node_152 | 0.4 | n |  | TRUE
151 | bus_LV_2306-2_0_6_node_110 | 0.4 | n |  | TRUE
152 | bus_LV_2306-2_0_6_node_111 | 0.4 | n |  | TRUE
153 | bus_LV_2306-2_0_6_node_112 | 0.4 | n |  | TRUE
154 | bus_LV_2306-2_0_6_node_137 | 0.4 | n |  | TRUE
155 | bus_LV_2306-2_0_6_node_143 | 0.4 | n |  | TRUE
156 | bus_LV_2306-2_0_6_node_142 | 0.4 | n |  | TRUE
157 | bus_LV_2306-2_0_6_node_138 | 0.4 | n |  | TRUE
158 | bus_LV_2306-2_0_6_node_139 | 0.4 | n |  | TRUE
159 | bus_LV_2306-2_0_6_node_144 | 0.4 | n |  | TRUE
160 | bus_LV_2306-2_0_6_node_145 | 0.4 | n |  | TRUE
161 | bus_LV_2306-2_0_6_node_147 | 0.4 | n |  | TRUE
162 | bus_LV_2306-2_0_6_node_149 | 0.4 | n |  | TRUE
163 | bus_LV_2306-2_0_6_node_150 | 0.4 | n |  | TRUE
164 | bus_LV_2306-2_0_6_node_162 | 0.4 | n |  | TRUE
165 | bus_LV_2306-2_0_6_node_163 | 0.4 | n |  | TRUE
166 | bus_LV_2306-2_0_6_node_164 | 0.4 | n |  | TRUE
167 | bus_LV_2306-2_0_6_node_166 | 0.4 | n |  | TRUE
168 | bus_MV_119_1_node_242 | 20 | n |  | TRUE

## load
| name | bus | p_mw | q_mvar | const_z_percent | const_i_percent | sn_mva | scaling | in_service | type
0 | LV_2306-2_0_6_load_0 | 0 | 0.00047382 | 0.00011875 | 0 | 0 |  | 1 | TRUE | wye
1 | LV_2306-2_0_6_load_3 | 3 | 0.0026237 | 0.00065757 | 0 | 0 |  | 1 | TRUE | wye
2 | LV_2306-2_0_6_load_4 | 4 | 0.0024573 | 0.00061585 | 0 | 0 |  | 1 | TRUE | wye
3 | LV_2306-2_0_6_load_7 | 6 | 0.00062184 | 0.00015585 | 0 | 0 |  | 1 | TRUE | wye
4 | LV_2306-2_0_6_load_8 | 7 | 0.0014438 | 0.00036184 | 0 | 0 |  | 1 | TRUE | wye
5 | LV_2306-2_0_6_load_9 | 8 | 0.0025792 | 0.00064641 | 0 | 0 |  | 1 | TRUE | wye
6 | LV_2306-2_0_6_load_124 | 9 | 0.00056091 | 0.00014058 | 0 | 0 |  | 1 | TRUE | wye
7 | LV_2306-2_0_6_load_81 | 11 | 0.00052678 | 0.00013202 | 0 | 0 |  | 1 | TRUE | wye
8 | LV_2306-2_0_6_load_10 | 12 | 0.00076439 | 0.00019158 | 0 | 0 |  | 1 | TRUE | wye
9 | LV_2306-2_0_6_load_114 | 13 | 0.0015708 | 0.00039367 | 0 | 0 |  | 1 | TRUE | wye
10 | LV_2306-2_0_6_load_109 | 15 | 0.0016259 | 0.00040748 | 0 | 0 |  | 1 | TRUE | wye
11 | LV_2306-2_0_6_load_78 | 17 | 0.00043293 | 0.0001085 | 0 | 0 |  | 1 | TRUE | wye
12 | LV_2306-2_0_6_load_118 | 18 | 0.00053861 | 0.00013499 | 0 | 0 |  | 1 | TRUE | wye
13 | LV_2306-2_0_6_load_115 | 19 | 0.0072596 | 0.0018194 | 0 | 0 |  | 1 | TRUE | wye
14 | LV_2306-2_0_6_load_117 | 20 | 0.0043951 | 0.0011015 | 0 | 0 |  | 1 | TRUE | wye
15 | LV_2306-2_0_6_load_11 | 21 | 0.0015581 | 0.0003905 | 0 | 0 |  | 1 | TRUE | wye
16 | LV_2306-2_0_6_load_12 | 22 | 0.00038923 | 9.755e-05 | 0 | 0 |  | 1 | TRUE | wye
17 | LV_2306-2_0_6_load_14 | 24 | 0.00045114 | 0.00011307 | 0 | 0 |  | 1 | TRUE | wye
18 | LV_2306-2_0_6_load_18 | 28 | 0.00036245 | 9.0837e-05 | 0 | 0 |  | 1 | TRUE | wye
19 | LV_2306-2_0_6_load_24 | 29 | 0.0025598 | 0.00064156 | 0 | 0 |  | 1 | TRUE | wye
20 | LV_2306-2_0_6_load_19 | 31 | 0.00098425 | 0.00024668 | 0 | 0 |  | 1 | TRUE | wye
21 | LV_2306-2_0_6_load_23 | 33 | 0.0010065 | 0.00025224 | 0 | 0 |  | 1 | TRUE | wye
22 | LV_2306-2_0_6_load_121 | 35 | 0.00043419 | 0.00010882 | 0 | 0 |  | 1 | TRUE | wye
23 | LV_2306-2_0_6_load_103 | 36 | 0.00051072 | 0.000128 | 0 | 0 |  | 1 | TRUE | wye
24 | LV_2306-2_0_6_load_25 | 37 | 0.00051817 | 0.00012987 | 0 | 0 |  | 1 | TRUE | wye
25 | LV_2306-2_0_6_load_26 | 39 | 0.001537 | 0.00038522 | 0 | 0 |  | 1 | TRUE | wye
26 | LV_2306-2_0_6_load_27 | 40 | 0.00024424 | 6.1213e-05 | 0 | 0 |  | 1 | TRUE | wye
27 | LV_2306-2_0_6_load_47 | 44 | 0.00044413 | 0.00011131 | 0 | 0 |  | 1 | TRUE | wye
28 | LV_2306-2_0_6_load_168 | 46 | 0.00020043 | 5.0232e-05 | 0 | 0 |  | 1 | TRUE | wye
29 | LV_2306-2_0_6_load_169 | 47 | 0.0010379 | 0.00026013 | 0 | 0 |  | 1 | TRUE | wye
30 | LV_2306-2_0_6_load_31 | 49 | 0.00027945 | 7.0038e-05 | 0 | 0 |  | 1 | TRUE | wye
31 | LV_2306-2_0_6_load_161 | 51 | 0.00058109 | 0.00014564 | 0 | 0 |  | 1 | TRUE | wye
32 | LV_2306-2_0_6_load_83 | 53 | 0.0010899 | 0.00027315 | 0 | 0 |  | 1 | TRUE | wye
33 | LV_2306-2_0_6_load_32 | 55 | 0.00094222 | 0.00023614 | 0 | 0 |  | 1 | TRUE | wye
34 | LV_2306-2_0_6_load_34 | 57 | 0.0010102 | 0.00025318 | 0 | 0 |  | 1 | TRUE | wye
35 | LV_2306-2_0_6_load_35 | 58 | 0.00019515 | 4.8908e-05 | 0 | 0 |  | 1 | TRUE | wye
36 | LV_2306-2_0_6_load_46 | 59 | 0.0024826 | 0.00062219 | 0 | 0 |  | 1 | TRUE | wye
37 | LV_2306-2_0_6_load_38 | 62 | 0.0005338 | 0.00013378 | 0 | 0 |  | 1 | TRUE | wye
38 | LV_2306-2_0_6_load_40 | 64 | 0.00018865 | 4.728e-05 | 0 | 0 |  | 1 | TRUE | wye
39 | LV_2306-2_0_6_load_41 | 65 | 0.00036935 | 9.2568e-05 | 0 | 0 |  | 1 | TRUE | wye
40 | LV_2306-2_0_6_load_159 | 66 | 0.00048702 | 0.00012206 | 0 | 0 |  | 1 | TRUE | wye
41 | LV_2306-2_0_6_load_42 | 67 | 0.00029814 | 7.4722e-05 | 0 | 0 |  | 1 | TRUE | wye
42 | LV_2306-2_0_6_load_167 | 69 | 0.00033916 | 8.5e-05 | 0 | 0 |  | 1 | TRUE | wye
43 | LV_2306-2_0_6_load_48 | 70 | 0.0015838 | 0.00039693 | 0 | 0 |  | 1 | TRUE | wye
44 | LV_2306-2_0_6_load_49 | 71 | 0.0014236 | 0.00035678 | 0 | 0 |  | 1 | TRUE | wye
45 | LV_2306-2_0_6_load_148 | 72 | 0.0015682 | 0.00039302 | 0 | 0 |  | 1 | TRUE | wye
46 | LV_2306-2_0_6_load_50 | 73 | 0.0034435 | 0.00086303 | 0 | 0 |  | 1 | TRUE | wye
47 | LV_2306-2_0_6_load_146 | 74 | 0.0023426 | 0.00058711 | 0 | 0 |  | 1 | TRUE | wye
48 | LV_2306-2_0_6_load_51 | 75 | 0.0063218 | 0.0015844 | 0 | 0 |  | 1 | TRUE | wye
49 | LV_2306-2_0_6_load_134 | 77 | 0.00159 | 0.00039848 | 0 | 0 |  | 1 | TRUE | wye
50 | LV_2306-2_0_6_load_132 | 79 | 0.0073304 | 0.0018372 | 0 | 0 |  | 1 | TRUE | wye
51 | LV_2306-2_0_6_load_153 | 80 | 0.0004553 | 0.00011411 | 0 | 0 |  | 1 | TRUE | wye
52 | LV_2306-2_0_6_load_154 | 81 | 0.00018228 | 4.5683e-05 | 0 | 0 |  | 1 | TRUE | wye
53 | LV_2306-2_0_6_load_155 | 82 | 0.0013954 | 0.00034973 | 0 | 0 |  | 1 | TRUE | wye
54 | LV_2306-2_0_6_load_156 | 83 | 0.0053855 | 0.0013497 | 0 | 0 |  | 1 | TRUE | wye
55 | LV_2306-2_0_6_load_52 | 85 | 0.0028714 | 0.00071964 | 0 | 0 |  | 1 | TRUE | wye
56 | LV_2306-2_0_6_load_53 | 86 | 0.0023407 | 0.00058663 | 0 | 0 |  | 1 | TRUE | wye
57 | LV_2306-2_0_6_load_54 | 87 | 0.0018964 | 0.00047528 | 0 | 0 |  | 1 | TRUE | wye
58 | LV_2306-2_0_6_load_55 | 88 | 0.0016657 | 0.00041747 | 0 | 0 |  | 1 | TRUE | wye
59 | LV_2306-2_0_6_load_56 | 89 | 0.0014628 | 0.00036662 | 0 | 0 |  | 1 | TRUE | wye
60 | LV_2306-2_0_6_load_57 | 90 | 0.00094473 | 0.00023677 | 0 | 0 |  | 1 | TRUE | wye
61 | LV_2306-2_0_6_load_58 | 91 | 0.0027198 | 0.00068165 | 0 | 0 |  | 1 | TRUE | wye
62 | LV_2306-2_0_6_load_128 | 92 | 0.0019104 | 0.0004788 | 0 | 0 |  | 1 | TRUE | wye
63 | LV_2306-2_0_6_load_79 | 94 | 0.0007948 | 0.00019919 | 0 | 0 |  | 1 | TRUE | wye
64 | LV_2306-2_0_6_load_59 | 95 | 0.0006298 | 0.00015784 | 0 | 0 |  | 1 | TRUE | wye
65 | LV_2306-2_0_6_load_60 | 96 | 0.00034627 | 8.6783e-05 | 0 | 0 |  | 1 | TRUE | wye
66 | LV_2306-2_0_6_load_61 | 97 | 0.0010424 | 0.00026126 | 0 | 0 |  | 1 | TRUE | wye
67 | LV_2306-2_0_6_load_62 | 98 | 0.00060692 | 0.00015211 | 0 | 0 |  | 1 | TRUE | wye
68 | LV_2306-2_0_6_load_63 | 99 | 0.00053781 | 0.00013479 | 0 | 0 |  | 1 | TRUE | wye
69 | LV_2306-2_0_6_load_64 | 100 | 0.00079195 | 0.00019848 | 0 | 0 |  | 1 | TRUE | wye
70 | LV_2306-2_0_6_load_129 | 101 | 0.00056013 | 0.00014038 | 0 | 0 |  | 1 | TRUE | wye
71 | LV_2306-2_0_6_load_136 | 102 | 0.001379 | 0.0003456 | 0 | 0 |  | 1 | TRUE | wye
72 | LV_2306-2_0_6_load_66 | 103 | 0.0047102 | 0.0011805 | 0 | 0 |  | 1 | TRUE | wye
73 | LV_2306-2_0_6_load_67 | 104 | 0.002158 | 0.00054085 | 0 | 0 |  | 1 | TRUE | wye
74 | LV_2306-2_0_6_load_69 | 106 | 0.0018856 | 0.00047259 | 0 | 0 |  | 1 | TRUE | wye
75 | LV_2306-2_0_6_load_70 | 107 | 0.0019971 | 0.00050053 | 0 | 0 |  | 1 | TRUE | wye
76 | LV_2306-2_0_6_load_71 | 108 | 0.0031878 | 0.00079894 | 0 | 0 |  | 1 | TRUE | wye
77 | LV_2306-2_0_6_load_72 | 109 | 0.0079517 | 0.0019929 | 0 | 0 |  | 1 | TRUE | wye
78 | LV_2306-2_0_6_load_73 | 110 | 0.0030135 | 0.00075525 | 0 | 0 |  | 1 | TRUE | wye
79 | LV_2306-2_0_6_load_74 | 111 | 0.0054511 | 0.0013662 | 0 | 0 |  | 1 | TRUE | wye
80 | LV_2306-2_0_6_load_140 | 112 | 0.0025704 | 0.00064421 | 0 | 0 |  | 1 | TRUE | wye
81 | LV_2306-2_0_6_load_122 | 113 | 0.0037598 | 0.00094229 | 0 | 0 |  | 1 | TRUE | wye
82 | LV_2306-2_0_6_load_127 | 114 | 0.0033449 | 0.00083832 | 0 | 0 |  | 1 | TRUE | wye
83 | LV_2306-2_0_6_load_123 | 115 | 0.0067725 | 0.0016973 | 0 | 0 |  | 1 | TRUE | wye
84 | LV_2306-2_0_6_load_75 | 116 | 0.0021428 | 0.00053702 | 0 | 0 |  | 1 | TRUE | wye
85 | LV_2306-2_0_6_load_76 | 117 | 0.0031859 | 0.00079846 | 0 | 0 |  | 1 | TRUE | wye
86 | LV_2306-2_0_6_load_80 | 119 | 0.00089416 | 0.0002241 | 0 | 0 |  | 1 | TRUE | wye
87 | LV_2306-2_0_6_load_84 | 120 | 0.0033981 | 0.00085164 | 0 | 0 |  | 1 | TRUE | wye
88 | LV_2306-2_0_6_load_85 | 121 | 0.0010064 | 0.00025222 | 0 | 0 |  | 1 | TRUE | wye
89 | LV_2306-2_0_6_load_87 | 123 | 0.0034772 | 0.00087146 | 0 | 0 |  | 1 | TRUE | wye
90 | LV_2306-2_0_6_load_88 | 124 | 0.0008485 | 0.00021265 | 0 | 0 |  | 1 | TRUE | wye
91 | LV_2306-2_0_6_load_89 | 125 | 0.00081735 | 0.00020485 | 0 | 0 |  | 1 | TRUE | wye
92 | LV_2306-2_0_6_load_90 | 126 | 0.0013711 | 0.00034363 | 0 | 0 |  | 1 | TRUE | wye
93 | LV_2306-2_0_6_load_91 | 127 | 0.0021983 | 0.00055095 | 0 | 0 |  | 1 | TRUE | wye
94 | LV_2306-2_0_6_load_92 | 128 | 0.0030178 | 0.00075633 | 0 | 0 |  | 1 | TRUE | wye
95 | LV_2306-2_0_6_load_125 | 129 | 0.0012664 | 0.00031738 | 0 | 0 |  | 1 | TRUE | wye
96 | LV_2306-2_0_6_load_131 | 130 | 0.00087327 | 0.00021886 | 0 | 0 |  | 1 | TRUE | wye
97 | LV_2306-2_0_6_load_126 | 131 | 0.00041824 | 0.00010482 | 0 | 0 |  | 1 | TRUE | wye
98 | LV_2306-2_0_6_load_130 | 132 | 0.0003102 | 7.7743e-05 | 0 | 0 |  | 1 | TRUE | wye
99 | LV_2306-2_0_6_load_93 | 133 | 0.0016031 | 0.00040177 | 0 | 0 |  | 1 | TRUE | wye
100 | LV_2306-2_0_6_load_94 | 134 | 0.00026982 | 6.7622e-05 | 0 | 0 |  | 1 | TRUE | wye
101 | LV_2306-2_0_6_load_96 | 136 | 0.00044173 | 0.00011071 | 0 | 0 |  | 1 | TRUE | wye
102 | LV_2306-2_0_6_load_97 | 137 | 0.00031295 | 7.8434e-05 | 0 | 0 |  | 1 | TRUE | wye
103 | LV_2306-2_0_6_load_141 | 139 | 0.00018901 | 4.7371e-05 | 0 | 0 |  | 1 | TRUE | wye
104 | LV_2306-2_0_6_load_105 | 140 | 0.00076732 | 0.00019231 | 0 | 0 |  | 1 | TRUE | wye
105 | LV_2306-2_0_6_load_99 | 141 | 0.0033025 | 0.0008277 | 0 | 0 |  | 1 | TRUE | wye
106 | LV_2306-2_0_6_load_100 | 142 | 0.00029094 | 7.2917e-05 | 0 | 0 |  | 1 | TRUE | wye
107 | LV_2306-2_0_6_load_102 | 143 | 0.0029427 | 0.00073751 | 0 | 0 |  | 1 | TRUE | wye
108 | LV_2306-2_0_6_load_104 | 144 | 0.00079409 | 0.00019902 | 0 | 0 |  | 1 | TRUE | wye
109 | LV_2306-2_0_6_load_106 | 145 | 0.0013146 | 0.00032948 | 0 | 0 |  | 1 | TRUE | wye
110 | LV_2306-2_0_6_load_107 | 146 | 0.0015879 | 0.00039797 | 0 | 0 |  | 1 | TRUE | wye
111 | LV_2306-2_0_6_load_119 | 147 | 0.0027312 | 0.00068451 | 0 | 0 |  | 1 | TRUE | wye
112 | LV_2306-2_0_6_load_151 | 148 | 0.00017782 | 4.4566e-05 | 0 | 0 |  | 1 | TRUE | wye
113 | LV_2306-2_0_6_load_113 | 149 | 0.0013542 | 0.0003394 | 0 | 0 |  | 1 | TRUE | wye
114 | LV_2306-2_0_6_load_152 | 150 | 0.0022857 | 0.00057284 | 0 | 0 |  | 1 | TRUE | wye
115 | LV_2306-2_0_6_load_110 | 151 | 0.00056964 | 0.00014277 | 0 | 0 |  | 1 | TRUE | wye
116 | LV_2306-2_0_6_load_111 | 152 | 0.0011134 | 0.00027905 | 0 | 0 |  | 1 | TRUE | wye
117 | LV_2306-2_0_6_load_137 | 154 | 0.0013241 | 0.00033185 | 0 | 0 |  | 1 | TRUE | wye
118 | LV_2306-2_0_6_load_143 | 155 | 0.0015232 | 0.00038174 | 0 | 0 |  | 1 | TRUE | wye
119 | LV_2306-2_0_6_load_142 | 156 | 0.0027482 | 0.00068876 | 0 | 0 |  | 1 | TRUE | wye
120 | LV_2306-2_0_6_load_138 | 157 | 0.0013941 | 0.00034938 | 0 | 0 |  | 1 | TRUE | wye
121 | LV_2306-2_0_6_load_139 | 158 | 0.0016738 | 0.00041949 | 0 | 0 |  | 1 | TRUE | wye
122 | LV_2306-2_0_6_load_144 | 159 | 0.0021677 | 0.00054328 | 0 | 0 |  | 1 | TRUE | wye
123 | LV_2306-2_0_6_load_145 | 160 | 0.0026155 | 0.0006555 | 0 | 0 |  | 1 | TRUE | wye
124 | LV_2306-2_0_6_load_147 | 161 | 0.0017556 | 0.00043999 | 0 | 0 |  | 1 | TRUE | wye
125 | LV_2306-2_0_6_load_149 | 162 | 0.00078269 | 0.00019616 | 0 | 0 |  | 1 | TRUE | wye
126 | LV_2306-2_0_6_load_150 | 163 | 0.0052135 | 0.0013066 | 0 | 0 |  | 1 | TRUE | wye
127 | LV_2306-2_0_6_load_162 | 164 | 0.0034978 | 0.00087662 | 0 | 0 |  | 1 | TRUE | wye
128 | LV_2306-2_0_6_load_163 | 165 | 0.00069677 | 0.00017463 | 0 | 0 |  | 1 | TRUE | wye
129 | LV_2306-2_0_6_load_164 | 166 | 0.00024788 | 6.2125e-05 | 0 | 0 |  | 1 | TRUE | wye
130 | LV_2306-2_0_6_load_166 | 167 | 0.00053693 | 0.00013457 | 0 | 0 |  | 1 | TRUE | wye

## ext_grid
| name | bus | vm_pu | va_degree | slack_weight | in_service
0 |  | 53 | 1 | 0 | 1 | TRUE

## line
| name | std_type | from_bus | to_bus | length_km | r_ohm_per_km | x_ohm_per_km | c_nf_per_km | g_us_per_km | max_i_ka | df | parallel | type | in_service
0 | LV_2306-2_0_6_line_0 | NAYY 4x150 SE | 0 | 1 | 0.015099 | 0.208 | 0.08 | 261 | 0 | 0.27 | 1 | 1 | cs | TRUE
1 | LV_2306-2_0_6_line_1 | NAYY 4x150 SE | 0 | 2 | 0.011 | 0.208 | 0.08 | 261 | 0 | 0.27 | 1 | 1 | cs | TRUE
2 | LV_2306-2_0_6_line_2 | NAYY 4x150 SE | 1 | 3 | 0.01346 | 0.208 | 0.08 | 261 | 0 | 0.27 | 1 | 1 | cs | TRUE
3 | LV_2306-2_0_6_line_3 | NAYY 4x150 SE | 1 | 4 | 0.071847 | 0.208 | 0.08 | 261 | 0 | 0.27 | 1 | 1 | cs | TRUE
4 | LV_2306-2_0_6_line_4 | NAYY 4x150 SE | 1 | 5 | 0.024291 | 0.208 | 0.08 | 261 | 0 | 0.27 | 1 | 1 | cs | TRUE
5 | LV_2306-2_0_6_line_5 | NAYY 4x150 SE | 2 | 6 | 0.0051823 | 0.208 | 0.08 | 261 | 0 | 0.27 | 1 | 3 | cs | TRUE
6 | LV_2306-2_0_6_line_6 | NAYY 4x150 SE | 2 | 7 | 0.012389 | 0.208 | 0.08 | 261 | 0 | 0.27 | 1 | 3 | cs | TRUE
7 | LV_2306-2_0_6_line_7 | NAYY 4x150 SE | 3 | 8 | 0.036192 | 0.208 | 0.08 | 261 | 0 | 0.27 | 1 | 1 | cs | TRUE
8 | LV_2306-2_0_6_line_8 | NAYY 4x150 SE | 5 | 9 | 0.018349 | 0.208 | 0.08 | 261 | 0 | 0.27 | 1 | 1 | cs | TRUE
9 | LV_2306-2_0_6_line_9 | NAYY 4x150 SE | 6 | 12 | 0.010684 | 0.208 | 0.08 | 261 | 0 | 0.27 | 1 | 3 | cs | TRUE
10 | LV_2306-2_0_6_line_10 | NAYY 4x150 SE | 7 | 10 | 0.005212 | 0.208 | 0.08 | 261 | 0 | 0.27 | 1 | 3 | cs | TRUE
11 | LV_2306-2_0_6_line_11 | NAYY 4x150 SE | 8 | 13 | 0.07102 | 0.208 | 0.08 | 261 | 0 | 0.27 | 1 | 1 | cs | TRUE
12 | LV_2306-2_0_6_line_12 | NAYY 4x150 SE | 10 | 11 | 0.015092 | 0.208 | 0.08 | 261 | 0 | 0.27 | 1 | 3 | cs | TRUE
13 | LV_2306-2_0_6_line_13 | NAYY 4x150 SE | 11 | 17 | 0.0092286 | 0.208 | 0.08 | 261 | 0 | 0.27 | 1 | 3 | cs | TRUE
14 | LV_2306-2_0_6_line_14 | NAYY 4x150 SE | 12 | 18 | 0.0080083 | 0.208 | 0.08 | 261 | 0 | 0.27 | 1 | 3 | cs | TRUE
15 | LV_2306-2_0_6_line_15 | NAYY 4x150 SE | 13 | 19 | 0.033582 | 0.208 | 0.08 | 261 | 0 | 0.27 | 1 | 1 | cs | TRUE
16 | LV_2306-2_0_6_line_16 | NAYY 4x150 SE | 14 | 15 | 0.031467 | 0.208 | 0.08 | 261 | 0 | 0.27 | 1 | 1 | cs | TRUE
17 | LV_2306-2_0_6_line_17 | NAYY 4x150 SE | 14 | 16 | 0.031918 | 0.208 | 0.08 | 261 | 0 | 0.27 | 1 | 1 | cs | TRUE
18 | LV_2306-2_0_6_line_18 | NAYY 4x150 SE | 15 | 150 | 0.018407 | 0.208 | 0.08 | 261 | 0 | 0.27 | 1 | 1 | cs | TRUE
19 | LV_2306-2_0_6_line_19 | NAYY 4x150 SE | 16 | 94 | 0.069791 | 0.208 | 0.08 | 261 | 0 | 0.27 | 1 | 1 | cs | TRUE
20 | LV_2306-2_0_6_line_20 | NAYY 4x150 SE | 16 | 91 | 0.025773 | 0.208 | 0.08 | 261 | 0 | 0.27 | 1 | 1 | cs | TRUE
21 | LV_2306-2_0_6_line_21 | NAYY 4x150 SE | 17 | 117 | 0.0036298 | 0.208 | 0.08 | 261 | 0 | 0.27 | 1 | 3 | cs | TRUE
22 | LV_2306-2_0_6_line_22 | NAYY 4x150 SE | 18 | 20 | 0.0042228 | 0.208 | 0.08 | 261 | 0 | 0.27 | 1 | 3 | cs | TRUE
23 | LV_2306-2_0_6_line_23 | NAYY 4x150 SE | 20 | 128 | 0.0008092 | 0.208 | 0.08 | 261 | 0 | 0.27 | 1 | 3 | cs | TRUE
24 | LV_2306-2_0_6_line_24 | NAYY 4x150 SE | 21 | 22 | 0.01691 | 0.208 | 0.08 | 261 | 0 | 0.27 | 1 | 1 | cs | TRUE
25 | LV_2306-2_0_6_line_25 | NAYY 4x150 SE | 21 | 23 | 0.0079038 | 0.208 | 0.08 | 261 | 0 | 0.27 | 1 | 1 | cs | TRUE
26 | LV_2306-2_0_6_line_26 | NAYY 4x150 SE | 23 | 24 | 0.021583 | 0.208 | 0.08 | 261 | 0 | 0.27 | 1 | 1 | cs | TRUE
27 | LV_2306-2_0_6_line_27 | NAYY 4x150 SE | 24 | 25 | 0.2069 | 0.208 | 0.08 | 261 | 0 | 0.27 | 1 | 1 | cs | TRUE
28 | LV_2306-2_0_6_line_28 | NAYY 4x150 SE | 25 | 26 | 0.034774 | 0.208 | 0.08 | 261 | 0 | 0.27 | 1 | 1 | cs | TRUE
29 | LV_2306-2_0_6_line_29 | NAYY 4x150 SE | 26 | 27 | 0.037991 | 0.208 | 0.08 | 261 | 0 | 0.27 | 1 | 1 | cs | TRUE
30 | LV_2306-2_0_6_line_30 | NAYY 4x150 SE | 26 | 28 | 0.098423 | 0.208 | 0.08 | 261 | 0 | 0.27 | 1 | 1 | cs | TRUE
31 | LV_2306-2_0_6_line_31 | NAYY 4x150 SE | 27 | 29 | 0.032424 | 0.208 | 0.08 | 261 | 0 | 0.27 | 1 | 1 | cs | TRUE
32 | LV_2306-2_0_6_line_32 | NAYY 4x150 SE | 27 | 30 | 0.13129 | 0.208 | 0.08 | 261 | 0 | 0.27 | 1 | 1 | cs | TRUE
33 | LV_2306-2_0_6_line_33 | NAYY 4x150 SE | 30 | 31 | 0.012364 | 0.208 | 0.08 | 261 | 0 | 0.27 | 1 | 1 | cs | TRUE
34 | LV_2306-2_0_6_line_34 | NAYY 4x150 SE | 31 | 32 | 0.023324 | 0.208 | 0.08 | 261 | 0 | 0.27 | 1 | 1 | cs | TRUE
35 | LV_2306-2_0_6_line_35 | NAYY 4x150 SE | 32 | 33 | 0.012439 | 0.208 | 0.08 | 261 | 0 | 0.27 | 1 | 1 | cs | TRUE
36 | LV_2306-2_0_6_line_36 | NAYY 4x150 SE | 32 | 34 | 0.16335 | 0.208 | 0.08 | 261 | 0 | 0.27 | 1 | 1 | cs | TRUE
37 | LV_2306-2_0_6_line_37 | NAYY 4x150 SE | 33 | 37 | 0.011204 | 0.208 | 0.08 | 261 | 0 | 0.27 | 1 | 1 | cs | TRUE
38 | LV_2306-2_0_6_line_38 | NAYY 4x150 SE | 34 | 35 | 0.058047 | 0.208 | 0.08 | 261 | 0 | 0.27 | 1 | 1 | cs | TRUE
39 | LV_2306-2_0_6_line_39 | NAYY 4x150 SE | 34 | 36 | 0.043596 | 0.208 | 0.08 | 261 | 0 | 0.27 | 1 | 1 | cs | TRUE
40 | LV_2306-2_0_6_line_40 | NAYY 4x150 SE | 36 | 38 | 0.036145 | 0.208 | 0.08 | 261 | 0 | 0.27 | 1 | 1 | cs | TRUE
41 | LV_2306-2_0_6_line_41 | NAYY 4x150 SE | 38 | 144 | 0.031376 | 0.208 | 0.08 | 261 | 0 | 0.27 | 1 | 1 | cs | TRUE
42 | LV_2306-2_0_6_line_42 | NAYY 4x150 SE | 38 | 140 | 0.015132 | 0.208 | 0.08 | 261 | 0 | 0.27 | 1 | 1 | cs | TRUE
43 | LV_2306-2_0_6_line_43 | NAYY 4x150 SE | 38 | 141 | 0.035554 | 0.208 | 0.08 | 261 | 0 | 0.27 | 1 | 1 | cs | TRUE
44 | LV_2306-2_0_6_line_44 | NAYY 4x150 SE | 39 | 40 | 0.017269 | 0.208 | 0.08 | 261 | 0 | 0.27 | 1 | 1 | cs | TRUE
45 | LV_2306-2_0_6_line_45 | NAYY 4x150 SE | 39 | 41 | 0.023026 | 0.208 | 0.08 | 261 | 0 | 0.27 | 1 | 1 | cs | TRUE
46 | LV_2306-2_0_6_line_46 | NAYY 4x150 SE | 40 | 42 | 0.013101 | 0.208 | 0.08 | 261 | 0 | 0.27 | 1 | 1 | cs | TRUE
47 | LV_2306-2_0_6_line_47 | NAYY 4x150 SE | 41 | 43 | 0.018695 | 0.208 | 0.08 | 261 | 0 | 0.27 | 1 | 1 | cs | TRUE
48 | LV_2306-2_0_6_line_48 | NAYY 4x150 SE | 42 | 49 | 0.022955 | 0.208 | 0.08 | 261 | 0 | 0.27 | 1 | 1 | cs | TRUE
49 | LV_2306-2_0_6_line_49 | NAYY 4x150 SE | 43 | 44 | 0.19975 | 0.208 | 0.08 | 261 | 0 | 0.27 | 1 | 1 | cs | TRUE
50 | LV_2306-2_0_6_line_50 | NAYY 4x150 SE | 44 | 45 | 0.049406 | 0.208 | 0.08 | 261 | 0 | 0.27 | 1 | 1 | cs | TRUE
51 | LV_2306-2_0_6_line_51 | NAYY 4x150 SE | 45 | 52 | 0.059259 | 0.208 | 0.08 | 261 | 0 | 0.27 | 1 | 3 | cs | TRUE
52 | LV_2306-2_0_6_line_52 | NAYY 4x150 SE | 45 | 59 | 0.018931 | 0.208 | 0.08 | 261 | 0 | 0.27 | 1 | 3 | cs | TRUE
53 | LV_2306-2_0_6_line_53 | NAYY 4x150 SE | 46 | 47 | 0.0083607 | 0.208 | 0.08 | 261 | 0 | 0.27 | 1 | 3 | cs | TRUE
54 | LV_2306-2_0_6_line_54 | NAYY 4x150 SE | 46 | 48 | 0.058507 | 0.208 | 0.08 | 261 | 0 | 0.27 | 1 | 3 | cs | TRUE
55 | LV_2306-2_0_6_line_55 | NAYY 4x150 SE | 47 | 53 | 0.38053 | 0.208 | 0.08 | 261 | 0 | 0.27 | 1 | 3 | cs | TRUE
56 | LV_2306-2_0_6_line_56 | NAYY 4x150 SE | 47 | 54 | 0.38199 | 0.208 | 0.08 | 261 | 0 | 0.27 | 1 | 3 | cs | TRUE
57 | LV_2306-2_0_6_line_57 | NAYY 4x150 SE | 48 | 151 | 0.39418 | 0.208 | 0.08 | 261 | 0 | 0.27 | 1 | 3 | cs | TRUE
58 | LV_2306-2_0_6_line_58 | NAYY 4x150 SE | 50 | 51 | 0.086241 | 0.208 | 0.08 | 261 | 0 | 0.27 | 1 | 3 | cs | TRUE
59 | LV_2306-2_0_6_line_59 | NAYY 4x150 SE | 50 | 52 | 0.16451 | 0.208 | 0.08 | 261 | 0 | 0.27 | 1 | 3 | cs | TRUE
60 | LV_2306-2_0_6_line_60 | NAYY 4x150 SE | 51 | 69 | 0.030073 | 0.208 | 0.08 | 261 | 0 | 0.27 | 1 | 3 | cs | TRUE
61 | LV_2306-2_0_6_line_61 | NAYY 4x150 SE | 53 | 119 | 0.024269 | 0.208 | 0.08 | 261 | 0 | 0.27 | 1 | 3 | cs | TRUE
62 | LV_2306-2_0_6_line_62 | NAYY 4x150 SE | 54 | 69 | 0.11337 | 0.208 | 0.08 | 261 | 0 | 0.27 | 1 | 3 | cs | TRUE
63 | LV_2306-2_0_6_line_63 | NAYY 4x150 SE | 54 | 165 | 0.015746 | 0.208 | 0.08 | 261 | 0 | 0.27 | 1 | 1 | cs | TRUE
64 | LV_2306-2_0_6_line_64 | NAYY 4x150 SE | 55 | 56 | 0.052715 | 0.208 | 0.08 | 261 | 0 | 0.27 | 1 | 1 | cs | TRUE
65 | LV_2306-2_0_6_line_65 | NAYY 4x150 SE | 55 | 57 | 0.013048 | 0.208 | 0.08 | 261 | 0 | 0.27 | 1 | 1 | cs | TRUE
66 | LV_2306-2_0_6_line_66 | NAYY 4x150 SE | 56 | 58 | 0.21357 | 0.208 | 0.08 | 261 | 0 | 0.27 | 1 | 1 | cs | TRUE
67 | LV_2306-2_0_6_line_67 | NAYY 4x150 SE | 57 | 59 | 0.16906 | 0.208 | 0.08 | 261 | 0 | 0.27 | 1 | 2 | cs | TRUE
68 | LV_2306-2_0_6_line_68 | NAYY 4x150 SE | 58 | 60 | 0.0086075 | 0.208 | 0.08 | 261 | 0 | 0.27 | 1 | 1 | cs | TRUE
69 | LV_2306-2_0_6_line_69 | NAYY 4x150 SE | 60 | 61 | 0.009607 | 0.208 | 0.08 | 261 | 0 | 0.27 | 1 | 1 | cs | TRUE
70 | LV_2306-2_0_6_line_70 | NAYY 4x150 SE | 60 | 62 | 0.0042272 | 0.208 | 0.08 | 261 | 0 | 0.27 | 1 | 1 | cs | TRUE
71 | LV_2306-2_0_6_line_71 | NAYY 4x150 SE | 61 | 63 | 0.051621 | 0.208 | 0.08 | 261 | 0 | 0.27 | 1 | 1 | cs | TRUE
72 | LV_2306-2_0_6_line_72 | NAYY 4x150 SE | 61 | 64 | 0.01705 | 0.208 | 0.08 | 261 | 0 | 0.27 | 1 | 1 | cs | TRUE
73 | LV_2306-2_0_6_line_73 | NAYY 4x150 SE | 62 | 65 | 0.018262 | 0.208 | 0.08 | 261 | 0 | 0.27 | 1 | 1 | cs | TRUE
74 | LV_2306-2_0_6_line_74 | NAYY 4x150 SE | 63 | 66 | 0.14469 | 0.208 | 0.08 | 261 | 0 | 0.27 | 1 | 1 | cs | TRUE
75 | LV_2306-2_0_6_line_75 | NAYY 4x150 SE | 65 | 67 | 0.0018873 | 0.208 | 0.08 | 261 | 0 | 0.27 | 1 | 1 | cs | TRUE
76 | LV_2306-2_0_6_line_76 | NAYY 4x150 SE | 66 | 68 | 0.062871 | 0.208 | 0.08 | 261 | 0 | 0.27 | 1 | 1 | cs | TRUE
77 | LV_2306-2_0_6_line_77 | NAYY 4x150 SE | 68 | 84 | 0.020774 | 0.208 | 0.08 | 261 | 0 | 0.27 | 1 | 1 | cs | TRUE
78 | LV_2306-2_0_6_line_78 | NAYY 4x150 SE | 70 | 71 | 0.0045746 | 0.208 | 0.08 | 261 | 0 | 0.27 | 1 | 1 | cs | TRUE
79 | LV_2306-2_0_6_line_79 | NAYY 4x150 SE | 70 | 72 | 0.31255 | 0.208 | 0.08 | 261 | 0 | 0.27 | 1 | 1 | cs | TRUE
80 | LV_2306-2_0_6_line_80 | NAYY 4x150 SE | 71 | 73 | 0.001994 | 0.208 | 0.08 | 261 | 0 | 0.27 | 1 | 1 | cs | TRUE
81 | LV_2306-2_0_6_line_81 | NAYY 4x150 SE | 72 | 74 | 0.018276 | 0.208 | 0.08 | 261 | 0 | 0.27 | 1 | 1 | cs | TRUE
82 | LV_2306-2_0_6_line_82 | NAYY 4x150 SE | 73 | 75 | 0.0030252 | 0.208 | 0.08 | 261 | 0 | 0.27 | 1 | 1 | cs | TRUE
83 | LV_2306-2_0_6_line_83 | NAYY 4x150 SE | 74 | 78 | 0.018361 | 0.208 | 0.08 | 261 | 0 | 0.27 | 1 | 1 | cs | TRUE
84 | LV_2306-2_0_6_line_84 | NAYY 4x150 SE | 76 | 77 | 0.081108 | 0.208 | 0.08 | 261 | 0 | 0.27 | 1 | 1 | cs | TRUE
85 | LV_2306-2_0_6_line_85 | NAYY 4x150 SE | 76 | 78 | 0.046209 | 0.208 | 0.08 | 261 | 0 | 0.27 | 1 | 1 | cs | TRUE
86 | LV_2306-2_0_6_line_86 | NAYY 4x150 SE | 76 | 79 | 0.021436 | 0.208 | 0.08 | 261 | 0 | 0.27 | 1 | 1 | cs | TRUE
87 | LV_2306-2_0_6_line_87 | NAYY 4x150 SE | 78 | 155 | 0.015307 | 0.208 | 0.08 | 261 | 0 | 0.27 | 1 | 1 | cs | TRUE
88 | LV_2306-2_0_6_line_88 | NAYY 4x150 SE | 79 | 132 | 0.0094321 | 0.208 | 0.08 | 261 | 0 | 0.27 | 1 | 1 | cs | TRUE
89 | LV_2306-2_0_6_line_89 | NAYY 4x150 SE | 80 | 81 | 0.016161 | 0.208 | 0.08 | 261 | 0 | 0.27 | 1 | 1 | cs | TRUE
90 | LV_2306-2_0_6_line_90 | NAYY 4x150 SE | 80 | 82 | 0.12184 | 0.208 | 0.08 | 261 | 0 | 0.27 | 1 | 1 | cs | TRUE
91 | LV_2306-2_0_6_line_91 | NAYY 4x150 SE | 81 | 83 | 0.045249 | 0.208 | 0.08 | 261 | 0 | 0.27 | 1 | 1 | cs | TRUE
92 | LV_2306-2_0_6_line_92 | NAYY 4x150 SE | 82 | 84 | 0.092849 | 0.208 | 0.08 | 261 | 0 | 0.27 | 1 | 1 | cs | TRUE
93 | LV_2306-2_0_6_line_93 | NAYY 4x150 SE | 85 | 86 | 0.0094425 | 0.208 | 0.08 | 261 | 0 | 0.27 | 1 | 1 | cs | TRUE
94 | LV_2306-2_0_6_line_94 | NAYY 4x150 SE | 85 | 87 | 0.018509 | 0.208 | 0.08 | 261 | 0 | 0.27 | 1 | 1 | cs | TRUE
95 | LV_2306-2_0_6_line_95 | NAYY 4x150 SE | 86 | 88 | 0.018652 | 0.208 | 0.08 | 261 | 0 | 0.27 | 1 | 1 | cs | TRUE
96 | LV_2306-2_0_6_line_96 | NAYY 4x150 SE | 87 | 89 | 0.013086 | 0.208 | 0.08 | 261 | 0 | 0.27 | 1 | 1 | cs | TRUE
97 | LV_2306-2_0_6_line_97 | NAYY 4x150 SE | 88 | 90 | 0.018858 | 0.208 | 0.08 | 261 | 0 | 0.27 | 1 | 1 | cs | TRUE
98 | LV_2306-2_0_6_line_98 | NAYY 4x150 SE | 89 | 91 | 0.025608 | 0.208 | 0.08 | 261 | 0 | 0.27 | 1 | 1 | cs | TRUE
99 | LV_2306-2_0_6_line_99 | NAYY 4x150 SE | 90 | 92 | 0.022773 | 0.208 | 0.08 | 261 | 0 | 0.27 | 1 | 1 | cs | TRUE
100 | LV_2306-2_0_6_line_100 | NAYY 4x150 SE | 92 | 93 | 0.015183 | 0.208 | 0.08 | 261 | 0 | 0.27 | 1 | 1 | cs | TRUE
101 | LV_2306-2_0_6_line_101 | NAYY 4x150 SE | 93 | 101 | 0.0037256 | 0.208 | 0.08 | 261 | 0 | 0.27 | 1 | 1 | cs | TRUE
102 | LV_2306-2_0_6_line_102 | NAYY 4x150 SE | 93 | 99 | 0.017222 | 0.208 | 0.08 | 261 | 0 | 0.27 | 1 | 1 | cs | TRUE
103 | LV_2306-2_0_6_line_103 | NAYY 4x150 SE | 94 | 118 | 0.019031 | 0.208 | 0.08 | 261 | 0 | 0.27 | 1 | 1 | cs | TRUE
104 | LV_2306-2_0_6_line_104 | NAYY 4x150 SE | 95 | 96 | 0.013721 | 0.208 | 0.08 | 261 | 0 | 0.27 | 1 | 1 | cs | TRUE
105 | LV_2306-2_0_6_line_105 | NAYY 4x150 SE | 95 | 97 | 0.0050534 | 0.208 | 0.08 | 261 | 0 | 0.27 | 1 | 1 | cs | TRUE
106 | LV_2306-2_0_6_line_106 | NAYY 4x150 SE | 96 | 98 | 0.0061255 | 0.208 | 0.08 | 261 | 0 | 0.27 | 1 | 1 | cs | TRUE
107 | LV_2306-2_0_6_line_107 | NAYY 4x150 SE | 97 | 99 | 0.01625 | 0.208 | 0.08 | 261 | 0 | 0.27 | 1 | 1 | cs | TRUE
108 | LV_2306-2_0_6_line_108 | NAYY 4x150 SE | 98 | 100 | 0.012791 | 0.208 | 0.08 | 261 | 0 | 0.27 | 1 | 1 | cs | TRUE
109 | LV_2306-2_0_6_line_109 | NAYY 4x150 SE | 101 | 102 | 0.019611 | 0.208 | 0.08 | 261 | 0 | 0.27 | 1 | 1 | cs | TRUE
110 | LV_2306-2_0_6_line_110 | NAYY 4x150 SE | 102 | 154 | 0.017738 | 0.208 | 0.08 | 261 | 0 | 0.27 | 1 | 1 | cs | TRUE
111 | LV_2306-2_0_6_line_111 | NAYY 4x150 SE | 103 | 104 | 0.0045055 | 0.208 | 0.08 | 261 | 0 | 0.27 | 1 | 1 | cs | TRUE
112 | LV_2306-2_0_6_line_112 | NAYY 4x150 SE | 103 | 105 | 0.01569 | 0.208 | 0.08 | 261 | 0 | 0.27 | 1 | 1 | cs | TRUE
113 | LV_2306-2_0_6_line_113 | NAYY 4x150 SE | 104 | 106 | 0.021365 | 0.208 | 0.08 | 261 | 0 | 0.27 | 1 | 1 | cs | TRUE
114 | LV_2306-2_0_6_line_114 | NAYY 4x150 SE | 105 | 107 | 0.037732 | 0.208 | 0.08 | 261 | 0 | 0.27 | 1 | 1 | cs | TRUE
115 | LV_2306-2_0_6_line_115 | NAYY 4x150 SE | 105 | 108 | 0.017835 | 0.208 | 0.08 | 261 | 0 | 0.27 | 1 | 1 | cs | TRUE
116 | LV_2306-2_0_6_line_116 | NAYY 4x150 SE | 106 | 109 | 0.0068985 | 0.208 | 0.08 | 261 | 0 | 0.27 | 1 | 1 | cs | TRUE
117 | LV_2306-2_0_6_line_117 | NAYY 4x150 SE | 107 | 110 | 0.030875 | 0.208 | 0.08 | 261 | 0 | 0.27 | 1 | 1 | cs | TRUE
118 | LV_2306-2_0_6_line_118 | NAYY 4x150 SE | 108 | 111 | 0.043814 | 0.208 | 0.08 | 261 | 0 | 0.27 | 1 | 1 | cs | TRUE
119 | LV_2306-2_0_6_line_119 | NAYY 4x150 SE | 110 | 112 | 0.029211 | 0.208 | 0.08 | 261 | 0 | 0.27 | 1 | 1 | cs | TRUE
120 | LV_2306-2_0_6_line_120 | NAYY 4x150 SE | 111 | 113 | 0.021126 | 0.208 | 0.08 | 261 | 0 | 0.27 | 1 | 1 | cs | TRUE
121 | LV_2306-2_0_6_line_121 | NAYY 4x150 SE | 112 | 114 | 0.0056866 | 0.208 | 0.08 | 261 | 0 | 0.27 | 1 | 1 | cs | TRUE
122 | LV_2306-2_0_6_line_122 | NAYY 4x150 SE | 113 | 115 | 0.030529 | 0.208 | 0.08 | 261 | 0 | 0.27 | 1 | 1 | cs | TRUE
123 | LV_2306-2_0_6_line_123 | NAYY 4x150 SE | 114 | 131 | 0.046286 | 0.208 | 0.08 | 261 | 0 | 0.27 | 1 | 1 | cs | TRUE
124 | LV_2306-2_0_6_line_124 | NAYY 4x150 SE | 116 | 117 | 0.011057 | 0.208 | 0.08 | 261 | 0 | 0.27 | 1 | 3 | cs | TRUE
125 | LV_2306-2_0_6_line_125 | NAYY 4x150 SE | 116 | 118 | 0.0058934 | 0.208 | 0.08 | 261 | 0 | 0.27 | 1 | 3 | cs | TRUE
126 | LV_2306-2_0_6_line_126 | NAYY 4x150 SE | 118 | 119 | 0.065531 | 0.208 | 0.08 | 261 | 0 | 0.27 | 1 | 3 | cs | TRUE
127 | LV_2306-2_0_6_line_127 | NAYY 4x150 SE | 120 | 121 | 0.022966 | 0.208 | 0.08 | 261 | 0 | 0.27 | 1 | 3 | cs | TRUE
128 | LV_2306-2_0_6_line_128 | NAYY 4x150 SE | 120 | 122 | 0.015899 | 0.208 | 0.08 | 261 | 0 | 0.27 | 1 | 3 | cs | TRUE
129 | LV_2306-2_0_6_line_129 | NAYY 4x150 SE | 121 | 123 | 0.017652 | 0.208 | 0.08 | 261 | 0 | 0.27 | 1 | 3 | cs | TRUE
130 | LV_2306-2_0_6_line_130 | NAYY 4x150 SE | 122 | 124 | 0.015951 | 0.208 | 0.08 | 261 | 0 | 0.27 | 1 | 3 | cs | TRUE
131 | LV_2306-2_0_6_line_131 | NAYY 4x150 SE | 122 | 125 | 0.010738 | 0.208 | 0.08 | 261 | 0 | 0.27 | 1 | 3 | cs | TRUE
132 | LV_2306-2_0_6_line_132 | NAYY 4x150 SE | 123 | 126 | 0.016245 | 0.208 | 0.08 | 261 | 0 | 0.27 | 1 | 1 | cs | TRUE
133 | LV_2306-2_0_6_line_133 | NAYY 4x150 SE | 124 | 127 | 0.02374 | 0.208 | 0.08 | 261 | 0 | 0.27 | 1 | 2 | cs | TRUE
134 | LV_2306-2_0_6_line_134 | NAYY 4x150 SE | 125 | 128 | 0.014524 | 0.208 | 0.08 | 261 | 0 | 0.27 | 1 | 3 | cs | TRUE
135 | LV_2306-2_0_6_line_135 | NAYY 4x150 SE | 126 | 129 | 0.0096656 | 0.208 | 0.08 | 261 | 0 | 0.27 | 1 | 1 | cs | TRUE
136 | LV_2306-2_0_6_line_136 | NAYY 4x150 SE | 127 | 130 | 0.029198 | 0.208 | 0.08 | 261 | 0 | 0.27 | 1 | 2 | cs | TRUE
137 | LV_2306-2_0_6_line_137 | NAYY 4x150 SE | 129 | 131 | 0.0048158 | 0.208 | 0.08 | 261 | 0 | 0.27 | 1 | 1 | cs | TRUE
138 | LV_2306-2_0_6_line_138 | NAYY 4x150 SE | 130 | 132 | 0.013901 | 0.208 | 0.08 | 261 | 0 | 0.27 | 1 | 1 | cs | TRUE
139 | LV_2306-2_0_6_line_139 | NAYY 4x150 SE | 133 | 134 | 0.0034959 | 0.208 | 0.08 | 261 | 0 | 0.27 | 1 | 1 | cs | TRUE
140 | LV_2306-2_0_6_line_140 | NAYY 4x150 SE | 133 | 135 | 0.023805 | 0.208 | 0.08 | 261 | 0 | 0.27 | 1 | 1 | cs | TRUE
141 | LV_2306-2_0_6_line_141 | NAYY 4x150 SE | 134 | 136 | 0.013546 | 0.208 | 0.08 | 261 | 0 | 0.27 | 1 | 1 | cs | TRUE
142 | LV_2306-2_0_6_line_142 | NAYY 4x150 SE | 135 | 137 | 0.0072062 | 0.208 | 0.08 | 261 | 0 | 0.27 | 1 | 1 | cs | TRUE
143 | LV_2306-2_0_6_line_143 | NAYY 4x150 SE | 137 | 138 | 0.027388 | 0.208 | 0.08 | 261 | 0 | 0.27 | 1 | 1 | cs | TRUE
144 | LV_2306-2_0_6_line_144 | NAYY 4x150 SE | 138 | 139 | 0.026358 | 0.208 | 0.08 | 261 | 0 | 0.27 | 1 | 1 | cs | TRUE
145 | LV_2306-2_0_6_line_145 | NAYY 4x150 SE | 138 | 140 | 0.005463 | 0.208 | 0.08 | 261 | 0 | 0.27 | 1 | 1 | cs | TRUE
146 | LV_2306-2_0_6_line_146 | NAYY 4x150 SE | 141 | 142 | 0.0082819 | 0.208 | 0.08 | 261 | 0 | 0.27 | 1 | 1 | cs | TRUE
147 | LV_2306-2_0_6_line_147 | NAYY 4x150 SE | 142 | 143 | 0.0068228 | 0.208 | 0.08 | 261 | 0 | 0.27 | 1 | 1 | cs | TRUE
148 | LV_2306-2_0_6_line_148 | NAYY 4x150 SE | 143 | 145 | 0.0099482 | 0.208 | 0.08 | 261 | 0 | 0.27 | 1 | 1 | cs | TRUE
149 | LV_2306-2_0_6_line_149 | NAYY 4x150 SE | 144 | 146 | 0.036228 | 0.208 | 0.08 | 261 | 0 | 0.27 | 1 | 1 | cs | TRUE
150 | LV_2306-2_0_6_line_150 | NAYY 4x150 SE | 145 | 147 | 0.050673 | 0.208 | 0.08 | 261 | 0 | 0.27 | 1 | 1 | cs | TRUE
151 | LV_2306-2_0_6_line_151 | NAYY 4x150 SE | 146 | 148 | 0.013522 | 0.208 | 0.08 | 261 | 0 | 0.27 | 1 | 1 | cs | TRUE
152 | LV_2306-2_0_6_line_152 | NAYY 4x150 SE | 148 | 149 | 0.014534 | 0.208 | 0.08 | 261 | 0 | 0.27 | 1 | 1 | cs | TRUE
153 | LV_2306-2_0_6_line_153 | NAYY 4x150 SE | 149 | 153 | 0.17745 | 0.208 | 0.08 | 261 | 0 | 0.27 | 1 | 2 | cs | TRUE
154 | LV_2306-2_0_6_line_154 | NAYY 4x150 SE | 151 | 152 | 0.024332 | 0.208 | 0.08 | 261 | 0 | 0.27 | 1 | 3 | cs | TRUE
155 | LV_2306-2_0_6_line_155 | NAYY 4x150 SE | 152 | 153 | 0.02533 | 0.208 | 0.08 | 261 | 0 | 0.27 | 1 | 3 | cs | TRUE
156 | LV_2306-2_0_6_line_156 | NAYY 4x150 SE | 154 | 157 | 0.0024286 | 0.208 | 0.08 | 261 | 0 | 0.27 | 1 | 1 | cs | TRUE
157 | LV_2306-2_0_6_line_157 | NAYY 4x150 SE | 155 | 156 | 0.0066248 | 0.208 | 0.08 | 261 | 0 | 0.27 | 1 | 1 | cs | TRUE
158 | LV_2306-2_0_6_line_158 | NAYY 4x150 SE | 156 | 159 | 0.030025 | 0.208 | 0.08 | 261 | 0 | 0.27 | 1 | 1 | cs | TRUE
159 | LV_2306-2_0_6_line_159 | NAYY 4x150 SE | 157 | 158 | 0.014015 | 0.208 | 0.08 | 261 | 0 | 0.27 | 1 | 1 | cs | TRUE
160 | LV_2306-2_0_6_line_160 | NAYY 4x150 SE | 159 | 160 | 0.015489 | 0.208 | 0.08 | 261 | 0 | 0.27 | 1 | 1 | cs | TRUE
161 | LV_2306-2_0_6_line_161 | NAYY 4x150 SE | 160 | 161 | 0.0065159 | 0.208 | 0.08 | 261 | 0 | 0.27 | 1 | 1 | cs | TRUE
162 | LV_2306-2_0_6_line_162 | NAYY 4x150 SE | 161 | 162 | 0.0090783 | 0.208 | 0.08 | 261 | 0 | 0.27 | 1 | 1 | cs | TRUE
163 | LV_2306-2_0_6_line_163 | NAYY 4x150 SE | 162 | 163 | 0.016132 | 0.208 | 0.08 | 261 | 0 | 0.27 | 1 | 1 | cs | TRUE
164 | LV_2306-2_0_6_line_164 | NAYY 4x150 SE | 164 | 165 | 0.016199 | 0.208 | 0.08 | 261 | 0 | 0.27 | 1 | 1 | cs | TRUE
165 | LV_2306-2_0_6_line_165 | NAYY 4x150 SE | 164 | 166 | 0.0028264 | 0.208 | 0.08 | 261 | 0 | 0.27 | 1 | 1 | cs | TRUE
166 | LV_2306-2_0_6_line_166 | NAYY 4x150 SE | 166 | 167 | 0.022793 | 0.208 | 0.08 | 261 | 0 | 0.27 | 1 | 1 | cs | TRUE

## trafo
| name | std_type | hv_bus | lv_bus | sn_mva | vn_hv_kv | vn_lv_kv | vk_percent | vkr_percent | pfe_kw | i0_percent | shift_degree | tap_side | tap_neutral | tap_min | tap_max | tap_step_percent | tap_step_degree | tap_pos | tap_phase_shifter | parallel | df | in_service
0 | LV_2306-2_0_6_trafo_83 | 0.25 MVA 20/0.4 kV | 168 | 53 | 0.25 | 20 | 0.4 | 6 | 1.44 | 0.8 | 0.32 | 150 | hv | 0 | -2 | 2 | 2.5 | 0 | 0 | FALSE | 1 | 1 | TRUE

## line_geodata
| x0 | y0 | x1 | y1 | x2 | y2 | x3 | y3 | x4 | y4 | x5 | y5 | x6 | y6 | x7 | y7 | x8 | y8
0 | 2587613.2569 | 1187776.5712 | 2587602.6886 | 1187775.0702 | 2587598.8303 | 1187772.9032
1 | 2587589.2396 | 1187767.5165 | 2587598.8303 | 1187772.9032
2 | 2587613.2569 | 1187776.5712 | 2587620.6415 | 1187780.4689 | 2587624.0198 | 1187784.3022
3 | 2587613.2569 | 1187776.5712 | 2587610.7839 | 1187786.8928 | 2587609.2756 | 1187798.8577 | 2587604.0257 | 1187845.6264 | 2587603.7104 | 1187847.7142
4 | 2587613.2569 | 1187776.5712 | 2587616.7985 | 1187766.603 | 2587619.8149 | 1187760.8382 | 2587623.1504 | 1187754.4501
5 | 2587589.2396 | 1187767.5165 | 2587584.1714 | 1187768.5983
6 | 2587589.2396 | 1187767.5165 | 2587597.0104 | 1187757.8677
7 | 2587643.4105 | 1187814.1277 | 2587642.8539 | 1187809.4045 | 2587631.438 | 1187792.7195 | 2587624.0198 | 1187784.3022
8 | 2587623.1504 | 1187754.4501 | 2587641.1141 | 1187758.1891
9 | 2587584.1714 | 1187768.5983 | 2587573.723 | 1187770.8284 | 2587573.723 | 1187770.8284
10 | 2587600.2796 | 1187753.8086 | 2587597.0104 | 1187757.8677
11 | 2587643.4105 | 1187814.1277 | 2587645.6882 | 1187833.4556 | 2587642.4199 | 1187850.1489 | 2587635.8853 | 1187866.1263 | 2587632.853 | 1187883.1445
12 | 2587600.2796 | 1187753.8086 | 2587601.2401 | 1187742.5562 | 2587601.7239 | 1187738.7884
13 | 2587602.899 | 1187729.6349 | 2587602.899 | 1187729.6349 | 2587601.7239 | 1187738.7884
14 | 2587568.2308 | 1187776.6566 | 2587573.723 | 1187770.8284
15 | 2587634.3345 | 1187916.3669 | 2587631.1652 | 1187892.6166 | 2587632.853 | 1187883.1445
16 | 2587666.0587 | 1187684.2911 | 2587694.0705 | 1187698.6257
17 | 2587683.1437 | 1187657.3083 | 2587678.7571 | 1187664.5434 | 2587666.0587 | 1187684.2911
18 | 2587710.4568 | 1187707.0111 | 2587694.0705 | 1187698.6257
19 | 2587683.1437 | 1187657.3083 | 2587673.8064 | 1187660.9407 | 2587644.6113 | 1187682.3235 | 2587628.1358 | 1187699.199
20 | 2587683.1437 | 1187657.3083 | 2587706.12 | 1187668.9852
21 | 2587602.899 | 1187729.6349 | 2587604.914 | 1187726.6157
22 | 2587568.2308 | 1187776.6566 | 2587565.3347 | 1187779.7298
23 | 2587565.3347 | 1187779.7298 | 2587564.7797 | 1187780.3187
24 | 2588186.2697 | 1186516.289 | 2588194.4595 | 1186501.5815 | 2588194.5145 | 1186501.5289
25 | 2588182.4244 | 1186523.1944 | 2588186.2697 | 1186516.289
26 | 2588182.4244 | 1186523.1944 | 2588180.7697 | 1186531.3241 | 2588182.0979 | 1186539.3034 | 2588180.6743 | 1186544.3017
27 | 2588078.0314 | 1186723.9515 | 2588180.6743 | 1186544.3017
28 | 2588078.0314 | 1186723.9515 | 2588108.6668 | 1186740.5654
29 | 2588108.6668 | 1186740.5654 | 2588105.9242 | 1186746.3851 | 2588091.5913 | 1186774.5172
30 | 2588108.6668 | 1186740.5654 | 2588150.7529 | 1186756.6454 | 2588171.945 | 1186762.9287 | 2588193.3246 | 1186767.6331 | 2588202.6221 | 1186768.8303
31 | 2588091.5913 | 1186774.5172 | 2588118.9931 | 1186791.9715
32 | 2588033.5454 | 1186891.7169 | 2588039.9639 | 1186870.0816 | 2588049.2953 | 1186847.6067 | 2588091.5913 | 1186774.5172
33 | 2588033.5454 | 1186891.7169 | 2588038.9328 | 1186896.0305 | 2588040.5582 | 1186901.246
34 | 2588040.8211 | 1186924.5193 | 2588040.5191 | 1186914.6926 | 2588040.8371 | 1186902.141 | 2588040.5582 | 1186901.246
35 | 2588040.8211 | 1186924.5193 | 2588048.6518 | 1186934.1848
36 | 2588040.8211 | 1186924.5193 | 2588026.8303 | 1186925.1811 | 2588026.7231 | 1186947.7264 | 2588028.6474 | 1186975.0701 | 2588034.8203 | 1187005.8515 | 2588041.333 | 1187038.6554 | 2588048.0613 | 1187072.5373
37 | 2588057.6912 | 1186940.5271 | 2588053.224 | 1186938.535 | 2588048.8059 | 1186934.3751 | 2588048.6518 | 1186934.1848
38 | 2588048.0613 | 1187072.5373 | 2588063.5981 | 1187070.6607 | 2588105.3884 | 1187077.8096
39 | 2588048.0613 | 1187072.5373 | 2588053.5608 | 1187102.364 | 2588054.4266 | 1187115.6025
40 | 2588042.1273 | 1187149.1224 | 2588047.2151 | 1187141.1191 | 2588052.0279 | 1187129.1921 | 2588054.4266 | 1187115.6025
41 | 2588042.1273 | 1187149.1224 | 2588020.9508 | 1187172.274
42 | 2588042.1273 | 1187149.1224 | 2588050.8966 | 1187161.455
43 | 2588042.1273 | 1187149.1224 | 2588016.2897 | 1187124.6983
44 | 2587006.9551 | 1186901.013 | 2586997.516 | 1186915.4745
45 | 2586981.7984 | 1186932.2572 | 2586996.4365 | 1186917.1284 | 2586997.516 | 1186915.4745
46 | 2587014.1156 | 1186890.0424 | 2587006.9551 | 1186901.013
47 | 2586968.6555 | 1186919.4015 | 2586977.1445 | 1186925.2526 | 2586981.7984 | 1186932.2572
48 | 2587014.1156 | 1186890.0424 | 2587007.5453 | 1186885.9213 | 2587000.6278 | 1186883.4795 | 2586992.7661 | 1186883.6521
49 | 2586769.0014 | 1186925.5811 | 2586968.6555 | 1186919.4015
50 | 2586725.5461 | 1186942.8398 | 2586750.6919 | 1186939.2263 | 2586761.5254 | 1186935.756 | 2586767.5876 | 1186927.516 | 2586769.0014 | 1186925.5811
51 | 2586747.5947 | 1186997.5969 | 2586745.5863 | 1186989.8752 | 2586739.2676 | 1186978.8613 | 2586729.7422 | 1186956.4931 | 2586725.5461 | 1186942.8398
52 | 2586721.3394 | 1186924.384 | 2586725.5461 | 1186942.8398
53 | 2587403.8612 | 1187304.3314 | 2587409.5824 | 1187298.2347
54 | 2587454.0171 | 1187262.8261 | 2587445.4065 | 1187263.967 | 2587435.8988 | 1187270.1904 | 2587409.5824 | 1187298.2347
55 | 2587546.8163 | 1187656.992 | 2587403.8612 | 1187304.3314
56 | 2587403.8612 | 1187304.3314 | 2587023.3237 | 1187270.9984
57 | 2587837.7642 | 1187352.8976 | 2587454.0171 | 1187262.8261
58 | 2586864.9866 | 1187105.1927 | 2586878.4311 | 1187123.4393 | 2586907.9655 | 1187152.1892 | 2586923.9822 | 1187167.7906
59 | 2586747.5947 | 1186997.5969 | 2586777.9066 | 1187008.3351 | 2586794.9665 | 1187019.1251 | 2586813.121 | 1187034.9598 | 2586827.0084 | 1187049.7923 | 2586835.8327 | 1187058.9664 | 2586846.0819 | 1187070.761 | 2586858.3997 | 1187090.0105 | 2586864.9866 | 1187105.1927
60 | 2586923.9822 | 1187167.7906 | 2586932.7212 | 1187176.3029 | 2586944.2589 | 1187189.9531
61 | 2587546.8163 | 1187656.992 | 2587552.4022 | 1187657.8696 | 2587566.2587 | 1187666.8231 | 2587567.7489 | 1187668.3267
62 | 2587023.3237 | 1187270.9984 | 2586999.7923 | 1187248.249 | 2586972.4173 | 1187222.7178 | 2586950.26 | 1187197.053 | 2586944.2589 | 1187189.9531
63 | 2587023.3237 | 1187270.9984 | 2587017.2155 | 1187285.5113
64 | 2586654.2369 | 1186702.1295 | 2586668.3856 | 1186720.6853 | 2586678.1631 | 1186739.5065 | 2586681.4911 | 1186746.9696
65 | 2586686.805 | 1186758.8861 | 2586681.4911 | 1186746.9696
66 | 2586549.3329 | 1186888.1551 | 2586654.2369 | 1186702.1295
67 | 2586721.3394 | 1186924.384 | 2586686.805 | 1186758.8861
68 | 2586545.0677 | 1186895.6315 | 2586549.3329 | 1186888.1551
69 | 2586545.0677 | 1186895.6315 | 2586536.0043 | 1186892.3726
70 | 2586545.0677 | 1186895.6315 | 2586548.8268 | 1186897.565
71 | 2586536.0043 | 1186892.3726 | 2586529.8914 | 1186905.0486 | 2586527.7781 | 1186911.8346 | 2586528.7713 | 1186919.1584 | 2586532.3834 | 1186930.7785 | 2586532.4919 | 1186941.6617
72 | 2586536.0043 | 1186892.3726 | 2586520.9924 | 1186884.2897
73 | 2586563.9753 | 1186907.72 | 2586551.5449 | 1186898.9631 | 2586548.8268 | 1186897.565
74 | 2586532.4919 | 1186941.6617 | 2586542.3988 | 1186963.7064 | 2586556.7566 | 1186987.1306 | 2586568.0975 | 1187012.4737 | 2586571.2664 | 1187033.9889 | 2586571.1203 | 1187057.1679 | 2586578.1225 | 1187073.4717 | 2586579.5816 | 1187075.636
75 | 2586563.9753 | 1186907.72 | 2586565.5182 | 1186908.8069
76 | 2586620.9558 | 1187122.4786 | 2586617.9013 | 1187117.7941 | 2586590.4696 | 1187091.7868 | 2586579.5816 | 1187075.636
77 | 2586620.9558 | 1187122.4786 | 2586632.0074 | 1187134.7491 | 2586634.2433 | 1187138.4015
78 | 2587129.243 | 1187803.3458 | 2587129.2331 | 1187798.7712
79 | 2587436.5258 | 1187860.5012 | 2587129.243 | 1187803.3458
80 | 2587129.2288 | 1187796.7772 | 2587129.2331 | 1187798.7712
81 | 2587436.5258 | 1187860.5012 | 2587446.083 | 1187844.9238
82 | 2587129.2223 | 1187793.752 | 2587129.2288 | 1187796.7772
83 | 2587455.6851 | 1187829.2732 | 2587446.083 | 1187844.9238
84 | 2587442.5734 | 1187793.6823 | 2587445.2845 | 1187798.757 | 2587447.8088 | 1187802.0646 | 2587456.3427 | 1187804.7257 | 2587478.8813 | 1187807.0906 | 2587493.43 | 1187811.5401 | 2587516.7883 | 1187819.1839
85 | 2587442.5734 | 1187793.6823 | 2587436.1866 | 1187814.4177 | 2587455.6851 | 1187829.2732
86 | 2587442.5734 | 1187793.6823 | 2587459.9308 | 1187798.8373 | 2587463.2512 | 1187799.0741
87 | 2587455.6851 | 1187829.2732 | 2587467.8579 | 1187838.5543
88 | 2587472.6594 | 1187799.7451 | 2587463.2512 | 1187799.0741
89 | 2586591.7834 | 1187330.1024 | 2586600.5272 | 1187343.5286 | 2586600.5462 | 1187343.6656
90 | 2586591.7834 | 1187330.1024 | 2586579.7431 | 1187311.6144 | 2586570.5657 | 1187294.7707 | 2586569.3171 | 1187282.3448 | 2586570.3942 | 1187266.1006 | 2586575.5733 | 1187248.7688 | 2586589.0452 | 1187217.8343
91 | 2586608.3937 | 1187388.0947 | 2586605.5832 | 1187379.9695 | 2586600.5462 | 1187343.6656
92 | 2586634.2433 | 1187138.4015 | 2586632.7297 | 1187147.2428 | 2586627.3659 | 1187157.1489 | 2586613.9678 | 1187170.008 | 2586599.048 | 1187194.8656 | 2586589.0452 | 1187217.8343
93 | 2587759.0087 | 1187686.7138 | 2587767.9862 | 1187683.7871
94 | 2587740.615 | 1187686.516 | 2587757.1625 | 1187687.3156 | 2587759.0087 | 1187686.7138
95 | 2587784.1451 | 1187675.1213 | 2587777.204 | 1187680.7821 | 2587767.9862 | 1187683.7871
96 | 2587740.615 | 1187686.516 | 2587740.615 | 1187686.516 | 2587728.9494 | 1187680.5873
97 | 2587793.8712 | 1187659.2698 | 2587787.0433 | 1187672.7577 | 2587784.1451 | 1187675.1213
98 | 2587706.12 | 1187668.9852 | 2587728.9494 | 1187680.5873
99 | 2587793.8712 | 1187659.2698 | 2587804.1565 | 1187638.9521
100 | 2587811.0137 | 1187625.4061 | 2587804.1565 | 1187638.9521
101 | 2587811.0137 | 1187625.4061 | 2587807.6978 | 1187623.7078
102 | 2587811.0137 | 1187625.4061 | 2587826.1615 | 1187633.6004
103 | 2587615.3678 | 1187713.3005 | 2587623.0995 | 1187704.3575 | 2587628.1358 | 1187699.199
104 | 2587837.6415 | 1187645.5306 | 2587830.0058 | 1187656.9304
105 | 2587837.6415 | 1187645.5306 | 2587840.4538 | 1187641.332 | 2587840.4538 | 1187641.332
106 | 2587826.597 | 1187662.0197 | 2587830.0058 | 1187656.9304
107 | 2587840.4538 | 1187641.332 | 2587826.1615 | 1187633.6004
108 | 2587819.4789 | 1187672.6467 | 2587826.597 | 1187662.0197
109 | 2587790.2425 | 1187614.768 | 2587807.6978 | 1187623.7078
110 | 2587774.4544 | 1187606.6821 | 2587790.2425 | 1187614.768
111 | 2587511.7459 | 1188055.2518 | 2587512.5602 | 1188050.8205
112 | 2587515.3962 | 1188035.3885 | 2587512.5602 | 1188050.8205
113 | 2587511.7459 | 1188055.2518 | 2587507.8842 | 1188076.2652
114 | 2587515.3962 | 1188035.3885 | 2587519.6603 | 1188010.0107 | 2587522.5985 | 1187998.378
115 | 2587515.3962 | 1188035.3885 | 2587502.2786 | 1188032.8814 | 2587498.0105 | 1188031.5194
116 | 2587507.1498 | 1188083.1202 | 2587507.6585 | 1188077.4933 | 2587507.8842 | 1188076.2652
117 | 2587531.9508 | 1187968.9574 | 2587523.0344 | 1187996.6522 | 2587522.5985 | 1187998.378
118 | 2587461.264 | 1188008.4552 | 2587474.5431 | 1188018.1765 | 2587488.0888 | 1188028.3533 | 2587498.0105 | 1188031.5194
119 | 2587531.9508 | 1187968.9574 | 2587535.2511 | 1187958.7068 | 2587540.0724 | 1187940.9061
120 | 2587461.264 | 1188008.4552 | 2587444.2178 | 1187995.9763
121 | 2587541.559 | 1187935.4172 | 2587540.0724 | 1187940.9061
122 | 2587444.2178 | 1187995.9763 | 2587419.5844 | 1187977.9429
123 | 2587541.559 | 1187935.4172 | 2587552.7669 | 1187894.0364 | 2587553.1075 | 1187890.639
124 | 2587611.577 | 1187717.8129 | 2587607.7431 | 1187722.3766 | 2587604.914 | 1187726.6157
125 | 2587615.3678 | 1187713.3005 | 2587611.577 | 1187717.8129
126 | 2587615.3678 | 1187713.3005 | 2587589.4138 | 1187690.1869 | 2587567.7489 | 1187668.3267
127 | 2587556.4897 | 1187819.5047 | 2587556.9912 | 1187842.4655
128 | 2587555.3238 | 1187803.6617 | 2587556.359 | 1187813.5203 | 2587556.4897 | 1187819.5047
129 | 2587556.9912 | 1187842.4655 | 2587557.1605 | 1187850.2155 | 2587556.1728 | 1187860.0659
130 | 2587555.3238 | 1187803.6617 | 2587539.3728 | 1187803.5574
131 | 2587555.3238 | 1187803.6617 | 2587557.2162 | 1187796.6652 | 2587558.6246 | 1187793.4718
132 | 2587554.5522 | 1187876.2298 | 2587556.1728 | 1187860.0659
133 | 2587515.6592 | 1187802.6735 | 2587528.2891 | 1187803.4849 | 2587539.3728 | 1187803.5574
134 | 2587564.7797 | 1187780.3187 | 2587564.7797 | 1187780.3187 | 2587560.4353 | 1187789.3658 | 2587558.6246 | 1187793.4718
135 | 2587554.5522 | 1187876.2298 | 2587553.5879 | 1187885.8472
136 | 2587515.6592 | 1187802.6735 | 2587496.1167 | 1187801.418 | 2587486.5256 | 1187800.734
137 | 2587553.1075 | 1187890.639 | 2587553.5879 | 1187885.8472
138 | 2587472.6594 | 1187799.7451 | 2587486.5256 | 1187800.734
139 | 2588085.4458 | 1187208.1245 | 2588088.9406 | 1187208.2146
140 | 2588064.0608 | 1187198.5263 | 2588076.3052 | 1187206.1279 | 2588083.7474 | 1187208.0807 | 2588085.4458 | 1187208.1245
141 | 2588088.9406 | 1187208.2146 | 2588096.9461 | 1187208.4211 | 2588099.0566 | 1187203.3013
142 | 2588064.0608 | 1187198.5263 | 2588059.8531 | 1187192.6761
143 | 2588054.0623 | 1187165.9072 | 2588059.8531 | 1187192.6761
144 | 2588054.0623 | 1187165.9072 | 2588078.108 | 1187176.702
145 | 2588054.0623 | 1187165.9072 | 2588050.8966 | 1187161.455
146 | 2588010.3158 | 1187118.9641 | 2588011.2167 | 1187119.9028 | 2588016.2897 | 1187124.6983
147 | 2588010.3158 | 1187118.9641 | 2588005.5912 | 1187114.0417
148 | 2588005.5912 | 1187114.0417 | 2587998.7025 | 1187106.8645
149 | 2587996.5864 | 1187199.0836 | 2587999.5446 | 1187195.6768 | 2588020.9508 | 1187172.274
150 | 2587963.7051 | 1187070.227 | 2587964.4129 | 1187071.1386 | 2587998.7025 | 1187106.8645
151 | 2587996.5864 | 1187199.0836 | 2587987.7208 | 1187209.2936
152 | 2587987.7208 | 1187209.2936 | 2587979.8467 | 1187218.3617 | 2587978.2759 | 1187220.3382
153 | 2587882.0687 | 1187369.0719 | 2587905.5803 | 1187327.7359 | 2587923.7255 | 1187295.8824 | 2587941.7808 | 1187268.5093 | 2587962.3523 | 1187240.3752 | 2587978.2759 | 1187220.3382
154 | 2587858.6794 | 1187365.3322 | 2587837.7642 | 1187352.8976
155 | 2587882.0687 | 1187369.0719 | 2587869.1277 | 1187371.544 | 2587858.6794 | 1187365.3322
156 | 2587774.4544 | 1187606.6821 | 2587772.2928 | 1187605.5751
157 | 2587473.1261 | 1187842.571 | 2587467.8579 | 1187838.5543
158 | 2587473.1261 | 1187842.571 | 2587474.4423 | 1187843.5745 | 2587488.8342 | 1187856.9512 | 2587492.5124 | 1187864.8587
159 | 2587759.8189 | 1187599.1865 | 2587772.2928 | 1187605.5751
160 | 2587489.4995 | 1187880.0515 | 2587492.5124 | 1187864.8587 | 2587492.5124 | 1187864.8587
161 | 2587489.4995 | 1187880.0515 | 2587488.232 | 1187886.443
162 | 2587486.4661 | 1187895.3479 | 2587488.232 | 1187886.443
163 | 2587483.3281 | 1187911.1715 | 2587486.4661 | 1187895.3479
164 | 2587006.6896 | 1187297.3472 | 2587015.3623 | 1187289.9145 | 2587017.2155 | 1187285.5113
165 | 2587006.6896 | 1187297.3472 | 2587004.5435 | 1187299.1864
166 | 2587004.5435 | 1187299.1864 | 2586987.2368 | 1187314.0185

## bus_geodata
| x | y | coords
0 | 2587598.8303 | 1187772.9032
1 | 2587613.2569 | 1187776.5712
2 | 2587589.2396 | 1187767.5165
3 | 2587624.0198 | 1187784.3022
4 | 2587603.7104 | 1187847.7142
5 | 2587623.1504 | 1187754.4501
6 | 2587584.1714 | 1187768.5983
7 | 2587597.0104 | 1187757.8677
8 | 2587643.4105 | 1187814.1277
9 | 2587641.1141 | 1187758.1891
10 | 2587600.2796 | 1187753.8086
11 | 2587601.7239 | 1187738.7884
12 | 2587573.723 | 1187770.8284
13 | 2587632.853 | 1187883.1445
14 | 2587666.0587 | 1187684.2911
15 | 2587694.0705 | 1187698.6257
16 | 2587683.1437 | 1187657.3083
17 | 2587602.899 | 1187729.6349
18 | 2587568.2308 | 1187776.6566
19 | 2587634.3345 | 1187916.3669
20 | 2587565.3347 | 1187779.7298
21 | 2588186.2697 | 1186516.289
22 | 2588194.5145 | 1186501.5289
23 | 2588182.4244 | 1186523.1944
24 | 2588180.6743 | 1186544.3017
25 | 2588078.0314 | 1186723.9515
26 | 2588108.6668 | 1186740.5654
27 | 2588091.5913 | 1186774.5172
28 | 2588202.6221 | 1186768.8303
29 | 2588118.9931 | 1186791.9715
30 | 2588033.5454 | 1186891.7169
31 | 2588040.5582 | 1186901.246
32 | 2588040.8211 | 1186924.5193
33 | 2588048.6518 | 1186934.1848
34 | 2588048.0613 | 1187072.5373
35 | 2588105.3884 | 1187077.8096
36 | 2588054.4266 | 1187115.6025
37 | 2588057.6912 | 1186940.5271
38 | 2588042.1273 | 1187149.1224
39 | 2586997.516 | 1186915.4745
40 | 2587006.9551 | 1186901.013
41 | 2586981.7984 | 1186932.2572
42 | 2587014.1156 | 1186890.0424
43 | 2586968.6555 | 1186919.4015
44 | 2586769.0014 | 1186925.5811
45 | 2586725.5462 | 1186942.8398
46 | 2587409.5824 | 1187298.2347
47 | 2587403.8612 | 1187304.3314
48 | 2587454.0171 | 1187262.8261
49 | 2586992.7661 | 1186883.6521
50 | 2586864.9866 | 1187105.1927
51 | 2586923.9822 | 1187167.7906
52 | 2586747.5947 | 1186997.5969
53 | 2587546.8163 | 1187656.992
54 | 2587023.3237 | 1187270.9984
55 | 2586681.4911 | 1186746.9696
56 | 2586654.2369 | 1186702.1295
57 | 2586686.805 | 1186758.8861
58 | 2586549.3329 | 1186888.1551
59 | 2586721.3394 | 1186924.384
60 | 2586545.0677 | 1186895.6315
61 | 2586536.0043 | 1186892.3726
62 | 2586548.8268 | 1186897.565
63 | 2586532.4919 | 1186941.6617
64 | 2586520.9924 | 1186884.2897
65 | 2586563.9753 | 1186907.72
66 | 2586579.5816 | 1187075.636
67 | 2586565.5182 | 1186908.8069
68 | 2586620.9558 | 1187122.4786
69 | 2586944.2589 | 1187189.9531
70 | 2587129.243 | 1187803.3458
71 | 2587129.2331 | 1187798.7712
72 | 2587436.5258 | 1187860.5012
73 | 2587129.2288 | 1187796.7772
74 | 2587446.083 | 1187844.9238
75 | 2587129.2223 | 1187793.752
76 | 2587442.5734 | 1187793.6823
77 | 2587516.7883 | 1187819.1839
78 | 2587455.6851 | 1187829.2732
79 | 2587463.2512 | 1187799.0741
80 | 2586591.7834 | 1187330.1024
81 | 2586600.5462 | 1187343.6656
82 | 2586589.0452 | 1187217.8343
83 | 2586608.3937 | 1187388.0947
84 | 2586634.2433 | 1187138.4015
85 | 2587759.0087 | 1187686.7138
86 | 2587767.9862 | 1187683.7871
87 | 2587740.615 | 1187686.516
88 | 2587784.1451 | 1187675.1213
89 | 2587728.9494 | 1187680.5873
90 | 2587793.8712 | 1187659.2698
91 | 2587706.12 | 1187668.9852
92 | 2587804.1565 | 1187638.9521
93 | 2587811.0137 | 1187625.4061
94 | 2587628.1358 | 1187699.199
95 | 2587837.6415 | 1187645.5306
96 | 2587830.0058 | 1187656.9304
97 | 2587840.4538 | 1187641.332
98 | 2587826.597 | 1187662.0197
99 | 2587826.1615 | 1187633.6004
100 | 2587819.4789 | 1187672.6467
101 | 2587807.6978 | 1187623.7078
102 | 2587790.2425 | 1187614.768
103 | 2587512.5602 | 1188050.8205
104 | 2587511.7459 | 1188055.2518
105 | 2587515.3962 | 1188035.3885
106 | 2587507.8842 | 1188076.2652
107 | 2587522.5985 | 1187998.378
108 | 2587498.0105 | 1188031.5194
109 | 2587507.1498 | 1188083.1202
110 | 2587531.9508 | 1187968.9574
111 | 2587461.264 | 1188008.4552
112 | 2587540.0724 | 1187940.9061
113 | 2587444.2178 | 1187995.9763
114 | 2587541.559 | 1187935.4172
115 | 2587419.5844 | 1187977.9429
116 | 2587611.577 | 1187717.8129
117 | 2587604.914 | 1187726.6157
118 | 2587615.3678 | 1187713.3005
119 | 2587567.7489 | 1187668.3267
120 | 2587556.4897 | 1187819.5047
121 | 2587556.9912 | 1187842.4655
122 | 2587555.3238 | 1187803.6617
123 | 2587556.1728 | 1187860.0659
124 | 2587539.3728 | 1187803.5574
125 | 2587558.6246 | 1187793.4718
126 | 2587554.5522 | 1187876.2298
127 | 2587515.6592 | 1187802.6735
128 | 2587564.7797 | 1187780.3187
129 | 2587553.5879 | 1187885.8472
130 | 2587486.5256 | 1187800.734
131 | 2587553.1075 | 1187890.639
132 | 2587472.6594 | 1187799.7451
133 | 2588085.4458 | 1187208.1245
134 | 2588088.9406 | 1187208.2146
135 | 2588064.0608 | 1187198.5263
136 | 2588099.0566 | 1187203.3013
137 | 2588059.8531 | 1187192.6761
138 | 2588054.0623 | 1187165.9072
139 | 2588078.108 | 1187176.702
140 | 2588050.8966 | 1187161.455
141 | 2588016.2897 | 1187124.6983
142 | 2588010.3158 | 1187118.9641
143 | 2588005.5912 | 1187114.0417
144 | 2588020.9508 | 1187172.274
145 | 2587998.7025 | 1187106.8645
146 | 2587996.5864 | 1187199.0836
147 | 2587963.7051 | 1187070.227
148 | 2587987.7208 | 1187209.2936
149 | 2587978.2759 | 1187220.3382
150 | 2587710.4568 | 1187707.0111
151 | 2587837.7642 | 1187352.8976
152 | 2587858.6794 | 1187365.3322
153 | 2587882.0687 | 1187369.0719
154 | 2587774.4544 | 1187606.6821
155 | 2587467.8579 | 1187838.5543
156 | 2587473.1261 | 1187842.571
157 | 2587772.2928 | 1187605.5751
158 | 2587759.8189 | 1187599.1865
159 | 2587492.5124 | 1187864.8587
160 | 2587489.4995 | 1187880.0515
161 | 2587488.232 | 1187886.443
162 | 2587486.4661 | 1187895.3479
163 | 2587483.3281 | 1187911.1715
164 | 2587006.6896 | 1187297.3472
165 | 2587017.2155 | 1187285.5113
166 | 2587004.5435 | 1187299.1864
167 | 2586987.2368 | 1187314.0185
168 | 2587615.3678 | 1187713.3005

## line_std_types
| c_nf_per_km | r_ohm_per_km | x_ohm_per_km | max_i_ka | type | q_mm2 | alpha | voltage_rating
NAYY 4x50 SE | 210 | 0.642 | 0.083 | 0.142 | cs | 50 | 0.00403 | LV
NAYY 4x120 SE | 264 | 0.225 | 0.08 | 0.242 | cs | 120 | 0.00403 | LV
NAYY 4x150 SE | 261 | 0.208 | 0.08 | 0.27 | cs | 150 | 0.00403 | LV
NA2XS2Y 1x95 RM/25 12/20 kV | 216 | 0.313 | 0.132 | 0.252 | cs | 95 | 0.00403 | MV
NA2XS2Y 1x185 RM/25 12/20 kV | 273 | 0.161 | 0.117 | 0.362 | cs | 185 | 0.00403 | MV
NA2XS2Y 1x240 RM/25 12/20 kV | 304 | 0.122 | 0.112 | 0.421 | cs | 240 | 0.00403 | MV
NA2XS2Y 1x95 RM/25 6/10 kV | 315 | 0.313 | 0.123 | 0.249 | cs | 95 | 0.00403 | MV
NA2XS2Y 1x185 RM/25 6/10 kV | 406 | 0.161 | 0.11 | 0.358 | cs | 185 | 0.00403 | MV
NA2XS2Y 1x240 RM/25 6/10 kV | 456 | 0.122 | 0.105 | 0.416 | cs | 240 | 0.00403 | MV
NA2XS2Y 1x150 RM/25 12/20 kV | 250 | 0.206 | 0.116 | 0.319 | cs | 150 | 0.00403 | MV
NA2XS2Y 1x120 RM/25 12/20 kV | 230 | 0.253 | 0.119 | 0.283 | cs | 120 | 0.00403 | MV
NA2XS2Y 1x70 RM/25 12/20 kV | 190 | 0.443 | 0.132 | 0.22 | cs | 70 | 0.00403 | MV
NA2XS2Y 1x150 RM/25 6/10 kV | 360 | 0.206 | 0.11 | 0.315 | cs | 150 | 0.00403 | MV
NA2XS2Y 1x120 RM/25 6/10 kV | 340 | 0.253 | 0.113 | 0.28 | cs | 120 | 0.00403 | MV
NA2XS2Y 1x70 RM/25 6/10 kV | 280 | 0.443 | 0.123 | 0.217 | cs | 70 | 0.00403 | MV
N2XS(FL)2Y 1x120 RM/35 64/110 kV | 112 | 0.153 | 0.166 | 0.366 | cs | 120 | 0.00393 | HV
N2XS(FL)2Y 1x185 RM/35 64/110 kV | 125 | 0.099 | 0.156 | 0.457 | cs | 185 | 0.00393 | HV
N2XS(FL)2Y 1x240 RM/35 64/110 kV | 135 | 0.075 | 0.149 | 0.526 | cs | 240 | 0.00393 | HV
N2XS(FL)2Y 1x300 RM/35 64/110 kV | 144 | 0.06 | 0.144 | 0.588 | cs | 300 | 0.00393 | HV
15-AL1/3-ST1A 0.4 | 11 | 1.8769 | 0.35 | 0.105 | ol | 16 | 0.00403 | LV
24-AL1/4-ST1A 0.4 | 11.25 | 1.2012 | 0.335 | 0.14 | ol | 24 | 0.00403 | LV
48-AL1/8-ST1A 0.4 | 12.2 | 0.5939 | 0.3 | 0.21 | ol | 48 | 0.00403 | LV
94-AL1/15-ST1A 0.4 | 13.2 | 0.306 | 0.29 | 0.35 | ol | 94 | 0.00403 | LV
34-AL1/6-ST1A 10.0 | 9.7 | 0.8342 | 0.36 | 0.17 | ol | 34 | 0.00403 | MV
48-AL1/8-ST1A 10.0 | 10.1 | 0.5939 | 0.35 | 0.21 | ol | 48 | 0.00403 | MV
70-AL1/11-ST1A 10.0 | 10.4 | 0.4132 | 0.339 | 0.29 | ol | 70 | 0.00403 | MV
94-AL1/15-ST1A 10.0 | 10.75 | 0.306 | 0.33 | 0.35 | ol | 94 | 0.00403 | MV
122-AL1/20-ST1A 10.0 | 11.1 | 0.2376 | 0.323 | 0.41 | ol | 122 | 0.00403 | MV
149-AL1/24-ST1A 10.0 | 11.25 | 0.194 | 0.315 | 0.47 | ol | 149 | 0.00403 | MV
34-AL1/6-ST1A 20.0 | 9.15 | 0.8342 | 0.382 | 0.17 | ol | 34 | 0.00403 | MV
48-AL1/8-ST1A 20.0 | 9.5 | 0.5939 | 0.372 | 0.21 | ol | 48 | 0.00403 | MV
70-AL1/11-ST1A 20.0 | 9.7 | 0.4132 | 0.36 | 0.29 | ol | 70 | 0.00403 | MV
94-AL1/15-ST1A 20.0 | 10 | 0.306 | 0.35 | 0.35 | ol | 94 | 0.00403 | MV
122-AL1/20-ST1A 20.0 | 10.3 | 0.2376 | 0.344 | 0.41 | ol | 122 | 0.00403 | MV
149-AL1/24-ST1A 20.0 | 10.5 | 0.194 | 0.337 | 0.47 | ol | 149 | 0.00403 | MV
184-AL1/30-ST1A 20.0 | 10.75 | 0.1571 | 0.33 | 0.535 | ol | 184 | 0.00403 | MV
243-AL1/39-ST1A 20.0 | 11 | 0.1188 | 0.32 | 0.645 | ol | 243 | 0.00403 | MV
48-AL1/8-ST1A 110.0 | 8 | 0.5939 | 0.46 | 0.21 | ol | 48 | 0.00403 | HV
70-AL1/11-ST1A 110.0 | 8.4 | 0.4132 | 0.45 | 0.29 | ol | 70 | 0.00403 | HV
94-AL1/15-ST1A 110.0 | 8.65 | 0.306 | 0.44 | 0.35 | ol | 94 | 0.00403 | HV
122-AL1/20-ST1A 110.0 | 8.5 | 0.2376 | 0.43 | 0.41 | ol | 122 | 0.00403 | HV
149-AL1/24-ST1A 110.0 | 8.75 | 0.194 | 0.41 | 0.47 | ol | 149 | 0.00403 | HV
184-AL1/30-ST1A 110.0 | 8.8 | 0.1571 | 0.4 | 0.535 | ol | 184 | 0.00403 | HV
243-AL1/39-ST1A 110.0 | 9 | 0.1188 | 0.39 | 0.645 | ol | 243 | 0.00403 | HV
305-AL1/39-ST1A 110.0 | 9.2 | 0.0949 | 0.38 | 0.74 | ol | 305 | 0.00403 | HV
490-AL1/64-ST1A 110.0 | 9.75 | 0.059 | 0.37 | 0.96 | ol | 490 | 0.00403 | HV
679-AL1/86-ST1A 110.0 | 9.95 | 0.042 | 0.36 | 1.15 | ol | 679 | 0.00403 | HV
490-AL1/64-ST1A 220.0 | 10 | 0.059 | 0.285 | 0.96 | ol | 490 | 0.00403 | HV
679-AL1/86-ST1A 220.0 | 11.7 | 0.042 | 0.275 | 1.15 | ol | 679 | 0.00403 | HV
490-AL1/64-ST1A 380.0 | 11 | 0.059 | 0.253 | 0.96 | ol | 490 | 0.00403 | HV
679-AL1/86-ST1A 380.0 | 14.6 | 0.042 | 0.25 | 1.15 | ol | 679 | 0.00403 | HV

## trafo_std_types
| i0_percent | pfe_kw | vkr_percent | sn_mva | vn_lv_kv | vn_hv_kv | vk_percent | shift_degree | vector_group | tap_side | tap_neutral | tap_min | tap_max | tap_step_degree | tap_step_percent | tap_phase_shifter
160 MVA 380/110 kV | 0.06 | 60 | 0.25 | 160 | 110 | 380 | 12.2 | 0 | Yy0 | hv | 0 | -9 | 9 | 0 | 1.5 | FALSE
100 MVA 220/110 kV | 0.06 | 55 | 0.26 | 100 | 110 | 220 | 12 | 0 | Yy0 | hv | 0 | -9 | 9 | 0 | 1.5 | FALSE
63 MVA 110/20 kV | 0.04 | 22 | 0.32 | 63 | 20 | 110 | 18 | 150 | YNd5 | hv | 0 | -9 | 9 | 0 | 1.5 | FALSE
40 MVA 110/20 kV | 0.05 | 18 | 0.34 | 40 | 20 | 110 | 16.2 | 150 | YNd5 | hv | 0 | -9 | 9 | 0 | 1.5 | FALSE
25 MVA 110/20 kV | 0.07 | 14 | 0.41 | 25 | 20 | 110 | 12 | 150 | YNd5 | hv | 0 | -9 | 9 | 0 | 1.5 | FALSE
63 MVA 110/10 kV | 0.04 | 22 | 0.32 | 63 | 10 | 110 | 18 | 150 | YNd5 | hv | 0 | -9 | 9 | 0 | 1.5 | FALSE
40 MVA 110/10 kV | 0.05 | 18 | 0.34 | 40 | 10 | 110 | 16.2 | 150 | YNd5 | hv | 0 | -9 | 9 | 0 | 1.5 | FALSE
25 MVA 110/10 kV | 0.07 | 14 | 0.41 | 25 | 10 | 110 | 12 | 150 | YNd5 | hv | 0 | -9 | 9 | 0 | 1.5 | FALSE
0.25 MVA 20/0.4 kV | 0.32 | 0.8 | 1.44 | 0.25 | 0.4 | 20 | 6 | 150 | Yzn5 | hv | 0 | -2 | 2 | 0 | 2.5 | FALSE
0.4 MVA 20/0.4 kV | 0.3375 | 1.35 | 1.425 | 0.4 | 0.4 | 20 | 6 | 150 | Dyn5 | hv | 0 | -2 | 2 | 0 | 2.5 | FALSE
0.63 MVA 20/0.4 kV | 0.2619 | 1.65 | 1.206 | 0.63 | 0.4 | 20 | 6 | 150 | Dyn5 | hv | 0 | -2 | 2 | 0 | 2.5 | FALSE
0.25 MVA 10/0.4 kV | 0.24 | 0.6 | 1.2 | 0.25 | 0.4 | 10 | 4 | 150 | Dyn5 | hv | 0 | -2 | 2 | 0 | 2.5 | FALSE
0.4 MVA 10/0.4 kV | 0.2375 | 0.95 | 1.325 | 0.4 | 0.4 | 10 | 4 | 150 | Dyn5 | hv | 0 | -2 | 2 | 0 | 2.5 | FALSE
0.63 MVA 10/0.4 kV | 0.1873 | 1.18 | 1.0794 | 0.63 | 0.4 | 10 | 4 | 150 | Dyn5 | hv | 0 | -2 | 2 | 0 | 2.5 | FALSE

## trafo3w_std_types
| sn_hv_mva | sn_mv_mva | sn_lv_mva | vn_hv_kv | vn_mv_kv | vn_lv_kv | vk_hv_percent | vk_mv_percent | vk_lv_percent | vkr_hv_percent | vkr_mv_percent | vkr_lv_percent | pfe_kw | i0_percent | shift_mv_degree | shift_lv_degree | vector_group | tap_side | tap_neutral | tap_min | tap_max | tap_step_percent
63/25/38 MVA 110/20/10 kV | 63 | 25 | 38 | 110 | 20 | 10 | 10.4 | 10.4 | 10.4 | 0.28 | 0.32 | 0.35 | 35 | 0.89 | 0 | 0 | YN0yn0yn0 | hv | 0 | -10 | 10 | 1.2
63/25/38 MVA 110/10/10 kV | 63 | 25 | 38 | 110 | 10 | 10 | 10.4 | 10.4 | 10.4 | 0.28 | 0.32 | 0.35 | 35 | 0.89 | 0 | 0 | YN0yn0yn0 | hv | 0 | -10 | 10 | 1.2

## fuse_std_types
| fuse_type | i_rated_a | t_avg | t_min | t_total | x_avg | x_min | x_total
HV 100A | HV 100A | 100 | 0 | [10.0, 3.64, 0.854, 0.281, 0.1, 0.0531, 0.022, 0.01] | [10.0, 4.267, 1.21, 0.403, 0.1, 0.058, 0.022, 0.01] | 0 | [300.0, 350.0, 450.0, 550.0, 700.0, 850.0, 1200.0, 1752.0] | [600.0, 700.0, 900.0, 1150.0, 1665.0, 2000.0, 3000.0, 4313.0]
HV 10A | HV 10A | 10 | 0 | [10.0, 1675.0, 0.344, 0.156, 0.1, 0.0417, 0.0171, 0.01] | [10.0, 1.3, 0.3, 0.155, 0.1, 0.0555, 0.023, 0.01] | 0 | [30.0, 32.0, 35.0, 37.0, 39.0, 50.0, 70.0, 88.0] | [60.0, 70.0, 80.0, 87.0, 94.0, 110.0, 150.0, 216.0]
HV 125A | HV 125A | 125 | 0 | [10.0, 1.82, 0.344, 0.1, 0.0467, 0.0269, 0.01] | [10.0, 2.478, 0.426, 0.1, 0.0427, 0.0211, 0.01] | 0 | [375.0, 500.0, 700.0, 925.0, 1200.0, 1500.0, 2341.0] | [750.0, 1000.0, 1500.0, 2200.0, 3000.0, 4000.0, 5765.0]
HV 160A | HV 160A | 160 | 0 | [10.0, 4.15, 1.03, 0.198, 0.1, 0.051, 0.0172, 0.01] | [10.0, 2.3, 0.734, 0.274, 0.1, 0.046, 0.0177, 0.01] | 0 | [480.0, 550.0, 700.0, 1000.0, 1260.0, 1600.0, 2500.0, 3227.0] | [960.0, 1300.0, 1700.0, 2200.0, 2996.0, 4000.0, 6000.0, 7946.0]
HV 16A | HV 16A | 16 | 0 | [10.0, 0.352, 0.164, 0.1, 0.0649, 0.0342, 0.01] | [10.0, 2.34, 0.722, 0.181, 0.1, 0.055, 0.0296, 0.01] | 0 | [48.0, 60.0, 65.0, 71.0, 80.0, 100.0, 162.0] | [96.0, 110.0, 125.0, 150.0, 168.0, 200.0, 250.0, 398.0]
HV 200A | HV 200A | 200 | 0 | [10.0, 4.267, 1.21, 0.403, 0.1, 0.058, 0.022, 0.01] | [10.0, 3.73, 1.654, 0.328, 0.1, 0.0531, 0.019, 0.01] | 0 | [600.0, 700.0, 900.0, 1150.0, 1665.0, 2000.0, 3000.0, 4313.0] | [1200.0, 1500.0, 1800.0, 2700.0, 3960.0, 5000.0, 7500.0, 10620.0]
HV 20A | HV 20A | 20 | 0 | [10.0, 1.3, 0.3, 0.155, 0.1, 0.0555, 0.023, 0.01] | [10.0, 1.3, 0.161, 0.1, 0.0611, 0.0399, 0.0141, 0.01] | 0 | [60.0, 70.0, 80.0, 87.0, 94.0, 110.0, 150.0, 216.0] | [120.0, 150.0, 200.0, 223.0, 260.0, 300.0, 450.0, 532.0]
HV 25A | HV 25A | 25 | 0 | [10.0, 2.512, 0.833, 0.299, 0.1, 0.0372, 0.0223, 0.01] | [10.0, 3.125, 0.597, 0.198, 0.1, 0.0378, 0.022, 0.01] | 0 | [75.0, 82.0, 90.0, 100.0, 124.0, 170.0, 200.0, 289.0] | [150.0, 170.0, 210.0, 250.0, 294.0, 400.0, 500.0, 711.0]
HV 31.5A | HV 31.5A | 31.5 | 0 | [10.0, 2.34, 0.722, 0.181, 0.1, 0.055, 0.0296, 0.01] | [10.0, 2.84, 0.368, 0.164, 0.1, 0.0621, 0.0378, 0.0195, 0.01] | 0 | [95.0, 110.0, 125.0, 150.0, 165.0, 200.0, 250.0, 390.0] | [189.0, 220.0, 300.0, 350.0, 393.0, 450.0, 530.0, 700.0, 960.0]
HV 40A | HV 40A | 40 | 0 | [10.0, 1.3, 0.161, 0.1, 0.0611, 0.0399, 0.0141, 0.01] | [10.0, 2.05, 0.369, 0.198, 0.1, 0.051, 0.0298, 0.01] | 0 | [120.0, 150.0, 200.0, 223.0, 260.0, 300.0, 450.0, 532.0] | [240.0, 300.0, 400.0, 450.0, 530.0, 650.0, 800.0, 1311.0]
HV 50A | HV 50A | 50 | 0 | [10.0, 3.215, 0.597, 0.198, 0.1, 0.0378, 0.022, 0.01] | [10.0, 3.64, 0.854, 0.281, 0.1, 0.0531, 0.022, 0.01] | 0 | [150.0, 170.0, 210.0, 250.0, 294.0, 400.0, 500.0, 711.0] | [300.0, 350.0, 450.0, 550.0, 700.0, 850.0, 1200.0, 1752.0]
HV 6.3A | HV 6.3A | 6.3 | 0 | [10.0, 1.39, 0.344, 0.168, 0.1, 0.056, 0.0263, 0.01] | [10.0, 1.711, 0.516, 0.198, 0.1, 0.0634, 0.0303, 0.01] | 0 | [19.0, 19.5, 20.4, 20.8, 22.0, 25.0, 32.0, 48.0] | [38.0, 40.0, 43.0, 48.0, 53.0, 60.0, 75.0, 118.0]
HV 63A | HV 63A | 63 | 0 | [10.0, 2.84, 0.368, 0.164, 0.1, 0.0621, 0.0378, 0.0195, 0.01] | [10.0, 1.82, 0.344, 0.1, 0.0467, 0.0269, 0.01] | 0 | [189.0, 220.0, 300.0, 350.0, 393.0, 450.0, 530.0, 700.0, 961.0] | [378.0, 500.0, 700.0, 934.0, 1200.0, 1500.0, 2366.0]
HV 80A | HV 80A | 80 | 0 | [10.0, 2.05, 0.369, 0.198, 0.1, 0.051, 0.0298, 0.01] | [10.0, 4.15, 1.03, 0.198, 0.1, 0.051, 0.0172, 0.01] | 0 | [240.0, 300.0, 400.0, 450.0, 530.0, 650.0, 800.0, 1311.0] | [480.0, 550.0, 700.0, 1000.0, 1260.0, 1600.0, 2500.0, 3227.0]
Siemens NH-1-100 | Siemens NH-1-100 | 100 | [5400.0, 2000.0, 400.0, 20.0, 1.0, 0.2, 0.012, 0.004] | 0 | 0 | [150.0, 190.0, 250.0, 430.0, 900.0, 1250.0, 2700.0, 3600.0] | 0 | 0
Siemens NH-1-125 | Siemens NH-1-125 | 125 | [4800.0, 120.0, 7.0, 0.1, 0.004] | 0 | 0 | [180.0, 400.0, 740.0, 2000.0, 4250.0] | 0 | 0
Siemens NH-1-16 | Siemens NH-1-16 | 16 | [4000.0, 400.0, 2.0, 0.1, 0.04, 0.01] | 0 | 0 | [26.0, 35.0, 75.0, 150.0, 200.0, 300.0] | 0 | 0
Siemens NH-1-160 | Siemens NH-1-160 | 160 | [4800.0, 120.0, 7.0, 0.1, 0.004] | 0 | 0 | [210.0, 500.0, 900.0, 2300.0, 5000.0] | 0 | 0
Siemens NH-1-25 | Siemens NH-1-25 | 25 | [4000.0, 1000.0, 10.0, 0.2, 0.02, 0.01] | 0 | 0 | [40.0, 50.0, 100.0, 210.0, 400.0, 500.0] | 0 | 0
Siemens NH-1-50 | Siemens NH-1-50 | 50 | [4000.0, 40.0, 4.0, 1.0, 0.02, 0.01] | 0 | 0 | [86.0, 200.0, 300.0, 400.0, 1000.0, 1280.0] | 0 | 0
Siemens NH-1-63 | Siemens NH-1-63 | 63 | [4000.0, 100.0, 10.0, 2.0, 0.04, 0.01] | 0 | 0 | [100.0, 200.0, 300.0, 400.0, 1000.0, 1500.0] | 0 | 0
Siemens NH-1-80 | Siemens NH-1-80 | 80 | [4800.0, 120.0, 7.0, 0.1, 0.01] | 0 | 0 | [150.58, 250.0, 450.0, 1150.0, 2470.0] | 0 | 0
Siemens NH-2-1000 | Siemens NH-2-1000 | 1000 | [4800.0, 120.0, 7.0, 0.1, 0.004] | 0 | 0 | [1900.0, 3500.0, 8400.0, 24000.0, 52000.0] | 0 | 0
Siemens NH-2-200 | Siemens NH-2-200 | 200 | [4800.0, 120.0, 7.0, 0.1, 0.004] | 0 | 0 | [280.0, 650.0, 1200.0, 3000.0, 7000.0] | 0 | 0
Siemens NH-2-224 | Siemens NH-2-224 | 224 | [4800.0, 120.0, 7.0, 0.2, 0.04, 0.004] | 0 | 0 | [400.0, 750.0, 1453.0, 3025.0, 4315.0, 7600.0] | 0 | 0
Siemens NH-2-250 | Siemens NH-2-250 | 250 | [4800.0, 120.0, 7.0, 0.1, 0.004] | 0 | 0 | [450.0, 800.0, 1650.0, 4000.0, 8500.0] | 0 | 0
Siemens NH-2-315 | Siemens NH-2-315 | 315 | [4800.0, 120.0, 7.0, 0.1, 0.004] | 0 | 0 | [550.0, 920.0, 1900.0, 5000.0, 11000.0] | 0 | 0
Siemens NH-2-355 | Siemens NH-2-355 | 355 | [4800.0, 120.0, 6.0, 0.1, 0.004] | 0 | 0 | [650.0, 1116.27, 2350.0, 5840.0, 12790.0] | 0 | 0
Siemens NH-2-400 | Siemens NH-2-400 | 400 | [4800.0, 120.0, 7.0, 0.1, 0.004] | 0 | 0 | [720.0, 1350.0, 2800.0, 6500.0, 15000.0] | 0 | 0
Siemens NH-2-425 | Siemens NH-2-425 | 425 | [4800.0, 120.0, 7.0, 0.1, 0.004] | 0 | 0 | [850.0, 1500.0, 3050.0, 7500.0, 16500.0] | 0 | 0
Siemens NH-2-630 | Siemens NH-2-630 | 630 | [4800.0, 120.0, 7.0, 0.1, 0.004] | 0 | 0 | [1200.0, 2000.0, 4800.0, 12000.0, 26000.0] | 0 | 0

## res_bus
| vm_pu | va_degree | p_mw | q_mvar
0 | 0.9882 | -0.082044 | 0.00047382 | 0.00011875
1 | 0.98783 | -0.08468 | 0 | 0
2 | 0.98848 | -0.080071 | 0 | 0
3 | 0.98755 | -0.086615 | 0.0026237 | 0.00065757
4 | 0.98757 | -0.086489 | 0.0024573 | 0.00061585
5 | 0.98781 | -0.08482 | 0 | 0
6 | 0.98819 | -0.082095 | 0.00062184 | 0.00015585
7 | 0.98927 | -0.074498 | 0.0014438 | 0.00036184
8 | 0.98696 | -0.090847 | 0.0025792 | 0.00064641
9 | 0.98779 | -0.084926 | 0.00056091 | 0.00014058
10 | 0.98961 | -0.07213 | 0 | 0
11 | 0.99059 | -0.065284 | 0.00052678 | 0.00013202
12 | 0.9876 | -0.086249 | 0.00076439 | 0.00019158
13 | 0.98605 | -0.097283 | 0.0015708 | 0.00039367
14 | 0.98851 | -0.080068 | 0 | 0
15 | 0.98833 | -0.081327 | 0.0016259 | 0.00040748
16 | 0.98869 | -0.078791 | 0 | 0
17 | 0.99119 | -0.061087 | 0.00043293 | 0.0001085
18 | 0.98715 | -0.089344 | 0.00053861 | 0.00013499
19 | 0.9857 | -0.099787 | 0.0072596 | 0.0018194
20 | 0.98692 | -0.09097 | 0.0043951 | 0.0011015
21 | 0.97117 | -0.20471 | 0.0015581 | 0.0003905
22 | 0.97116 | -0.20478 | 0.00038923 | 9.755e-05
23 | 0.9712 | -0.20455 | 0 | 0
24 | 0.97126 | -0.20411 | 0.00045114 | 0.00011307
25 | 0.97198 | -0.19883 | 0 | 0
26 | 0.97211 | -0.19794 | 0 | 0
27 | 0.97226 | -0.19682 | 0 | 0
28 | 0.97205 | -0.19832 | 0.00036245 | 9.0837e-05
29 | 0.97214 | -0.19769 | 0.0025598 | 0.00064156
30 | 0.97329 | -0.18938 | 0 | 0
31 | 0.97338 | -0.18868 | 0.00098425 | 0.00024668
32 | 0.9736 | -0.18712 | 0 | 0
33 | 0.97357 | -0.18732 | 0.0010065 | 0.00025224
34 | 0.97547 | -0.17356 | 0 | 0
35 | 0.97543 | -0.17383 | 0.00043419 | 0.00010882
36 | 0.976 | -0.16975 | 0.00051072 | 0.000128
37 | 0.97356 | -0.18738 | 0.00051817 | 0.00012987
38 | 0.97646 | -0.16639 | 0 | 0
39 | 0.98164 | -0.12988 | 0.001537 | 0.00038522
40 | 0.98163 | -0.12998 | 0.00024424 | 6.1213e-05
41 | 0.98171 | -0.12939 | 0 | 0
42 | 0.98163 | -0.13002 | 0 | 0
43 | 0.98177 | -0.12899 | 0 | 0
44 | 0.98237 | -0.12469 | 0.00044413 | 0.00011131
45 | 0.98255 | -0.1234 | 0 | 0
46 | 0.99025 | -0.068388 | 0.00020043 | 5.0232e-05
47 | 0.99037 | -0.067564 | 0.0010379 | 0.00026013
48 | 0.98944 | -0.074114 | 0 | 0
49 | 0.98162 | -0.13008 | 0.00027945 | 7.0038e-05
50 | 0.98433 | -0.11061 | 0 | 0
51 | 0.98502 | -0.10568 | 0.00058109 | 0.00014564
52 | 0.98302 | -0.12001 | 0 | 0
53 | 1 | 0 | -0.2289 | -0.057627
54 | 0.98623 | -0.097063 | 0 | 0
55 | 0.9808 | -0.13584 | 0.00094222 | 0.00023614
56 | 0.98007 | -0.14108 | 0 | 0
57 | 0.981 | -0.13442 | 0.0010102 | 0.00025318
58 | 0.9771 | -0.16235 | 0.00019515 | 4.8908e-05
59 | 0.98242 | -0.12431 | 0.0024826 | 0.00062219
60 | 0.97698 | -0.16319 | 0 | 0
61 | 0.97687 | -0.16401 | 0 | 0
62 | 0.97698 | -0.16325 | 0.0005338 | 0.00013378
63 | 0.97627 | -0.16831 | 0 | 0
64 | 0.97686 | -0.16405 | 0.00018865 | 4.728e-05
65 | 0.97696 | -0.16338 | 0.00036935 | 9.2568e-05
66 | 0.97459 | -0.18037 | 0.00048702 | 0.00012206
67 | 0.97696 | -0.16338 | 0.00029814 | 7.4722e-05
68 | 0.97391 | -0.18529 | 0 | 0
69 | 0.98527 | -0.1039 | 0.00033916 | 8.5e-05
70 | 0.97201 | -0.19717 | 0.0015838 | 0.00039693
71 | 0.97194 | -0.19771 | 0.0014236 | 0.00035678
72 | 0.97787 | -0.1552 | 0.0015682 | 0.00039302
73 | 0.97191 | -0.19791 | 0.0034435 | 0.00086303
74 | 0.97825 | -0.15246 | 0.0023426 | 0.00058711
75 | 0.97188 | -0.19811 | 0.0063218 | 0.0015844
76 | 0.98096 | -0.13315 | 0 | 0
77 | 0.98077 | -0.13449 | 0.00159 | 0.00039848
78 | 0.9787 | -0.14926 | 0 | 0
79 | 0.98206 | -0.12535 | 0.0073304 | 0.0018372
80 | 0.9716 | -0.20197 | 0.0004553 | 0.00011411
81 | 0.97146 | -0.20292 | 0.00018228 | 4.5683e-05
82 | 0.97267 | -0.1942 | 0.0013954 | 0.00034973
83 | 0.97111 | -0.2055 | 0.0053855 | 0.0013497
84 | 0.97368 | -0.18692 | 0 | 0
85 | 0.9859 | -0.098559 | 0.0028714 | 0.00071964
86 | 0.98566 | -0.10022 | 0.0023407 | 0.00058663
87 | 0.98643 | -0.094752 | 0.0018964 | 0.00047528
88 | 0.98526 | -0.10307 | 0.0016657 | 0.00041747
89 | 0.98685 | -0.091809 | 0.0014628 | 0.00036662
90 | 0.9849 | -0.10562 | 0.00094473 | 0.00023677
91 | 0.98771 | -0.085673 | 0.0027198 | 0.00068165
92 | 0.9845 | -0.10848 | 0.0019104 | 0.0004788
93 | 0.98427 | -0.11009 | 0 | 0
94 | 0.99172 | -0.057444 | 0.0007948 | 0.00019919
95 | 0.98408 | -0.11149 | 0.0006298 | 0.00015784
96 | 0.98404 | -0.11174 | 0.00034627 | 8.6783e-05
97 | 0.9841 | -0.11137 | 0.0010424 | 0.00026126
98 | 0.98403 | -0.11183 | 0.00060692 | 0.00015211
99 | 0.98418 | -0.11079 | 0.00053781 | 0.00013479
100 | 0.98402 | -0.11193 | 0.00079195 | 0.00019848
101 | 0.98424 | -0.11033 | 0.00056013 | 0.00014038
102 | 0.98408 | -0.1115 | 0.001379 | 0.0003456
103 | 0.9725 | -0.19343 | 0.0047102 | 0.0011805
104 | 0.97242 | -0.194 | 0.002158 | 0.00054085
105 | 0.97288 | -0.19066 | 0 | 0
106 | 0.97211 | -0.19622 | 0.0018856 | 0.00047259
107 | 0.97487 | -0.17641 | 0.0019971 | 0.00050053
108 | 0.97238 | -0.19427 | 0.0031878 | 0.00079894
109 | 0.97203 | -0.19679 | 0.0079517 | 0.0019929
110 | 0.97658 | -0.16414 | 0.0030135 | 0.00075525
111 | 0.97135 | -0.20167 | 0.0054511 | 0.0013662
112 | 0.97834 | -0.15166 | 0.0025704 | 0.00064421
113 | 0.97103 | -0.20403 | 0.0037598 | 0.00094229
114 | 0.9787 | -0.14908 | 0.0033449 | 0.00083832
115 | 0.97072 | -0.20622 | 0.0067725 | 0.0016973
116 | 0.99216 | -0.054279 | 0.0021428 | 0.00053702
117 | 0.99142 | -0.059433 | 0.0031859 | 0.00079846
118 | 0.99256 | -0.051492 | 0 | 0
119 | 0.99798 | -0.013894 | 0.00089416 | 0.0002241
120 | 0.98514 | -0.10349 | 0.0033981 | 0.00085164
121 | 0.98454 | -0.10777 | 0.0010064 | 0.00025222
122 | 0.98559 | -0.10034 | 0 | 0
123 | 0.98408 | -0.11101 | 0.0034772 | 0.00087146
124 | 0.98523 | -0.10289 | 0.0008485 | 0.00021265
125 | 0.98614 | -0.096498 | 0.00081735 | 0.00020485
126 | 0.98289 | -0.11937 | 0.0013711 | 0.00034363
127 | 0.98444 | -0.10849 | 0.0021983 | 0.00055095
128 | 0.98688 | -0.091269 | 0.0030178 | 0.00075633
129 | 0.9822 | -0.12422 | 0.0012664 | 0.00031738
130 | 0.98351 | -0.11506 | 0.00087327 | 0.00021886
131 | 0.98187 | -0.12657 | 0.00041824 | 0.00010482
132 | 0.98264 | -0.1212 | 0.0003102 | 7.7743e-05
133 | 0.97615 | -0.16863 | 0.0016031 | 0.00040177
134 | 0.97615 | -0.16866 | 0.00026982 | 6.7622e-05
135 | 0.97623 | -0.16806 | 0 | 0
136 | 0.97614 | -0.16872 | 0.00044173 | 0.00011071
137 | 0.97626 | -0.16788 | 0.00031295 | 7.8434e-05
138 | 0.97636 | -0.16713 | 0 | 0
139 | 0.97635 | -0.16718 | 0.00018901 | 4.7371e-05
140 | 0.97638 | -0.16696 | 0.00076732 | 0.00019231
141 | 0.97591 | -0.17034 | 0.0033025 | 0.0008277
142 | 0.97583 | -0.17097 | 0.00029094 | 7.2917e-05
143 | 0.97576 | -0.17147 | 0.0029427 | 0.00073751
144 | 0.97752 | -0.15883 | 0.00079409 | 0.00019902
145 | 0.9757 | -0.17189 | 0.0013146 | 0.00032948
146 | 0.97877 | -0.14982 | 0.0015879 | 0.00039797
147 | 0.9755 | -0.17335 | 0.0027312 | 0.00068451
148 | 0.97927 | -0.14624 | 0.00017782 | 4.4566e-05
149 | 0.97982 | -0.14236 | 0.0013542 | 0.0003394
150 | 0.98827 | -0.081757 | 0.0022857 | 0.00057284
151 | 0.98396 | -0.11285 | 0.00056964 | 0.00014277
152 | 0.98363 | -0.1152 | 0.0011134 | 0.00027905
153 | 0.9833 | -0.11756 | 0 | 0
154 | 0.98396 | -0.1123 | 0.0013241 | 0.00033185
155 | 0.97832 | -0.15194 | 0.0015232 | 0.00038174
156 | 0.97818 | -0.153 | 0.0027482 | 0.00068876
157 | 0.98395 | -0.11238 | 0.0013941 | 0.00034938
158 | 0.98392 | -0.11262 | 0.0016738 | 0.00041949
159 | 0.97763 | -0.15693 | 0.0021677 | 0.00054328
160 | 0.97739 | -0.15861 | 0.0026155 | 0.0006555
161 | 0.97732 | -0.15913 | 0.0017556 | 0.00043999
162 | 0.97724 | -0.1597 | 0.00078269 | 0.00019616
163 | 0.97712 | -0.16058 | 0.0052135 | 0.0013066
164 | 0.98601 | -0.098581 | 0.0034978 | 0.00087662
165 | 0.98612 | -0.097869 | 0.00069677 | 0.00017463
166 | 0.98601 | -0.098604 | 0.00024788 | 6.2125e-05
167 | 0.98599 | -0.09873 | 0.00053693 | 0.00013457
168 | 0.99998 | 149.9947 | 0 | 0

## res_line
| p_from_mw | q_from_mvar | p_to_mw | q_to_mvar | pl_mw | ql_mvar | i_from_ka | i_to_ka | i_ka | vm_from_pu | va_from_degree | vm_to_pu | va_to_degree | loading_percent
0 | 0.017079 | 0.0042805 | -0.017073 | -0.0042783 | 6.2318e-06 | 2.2035e-06 | 0.025718 | 0.025718 | 0.025718 | 0.9882 | -0.082044 | 0.98783 | -0.08468 | 9.5251
1 | -0.017553 | -0.0043993 | 0.017558 | 0.004401 | 4.7952e-06 | 1.7033e-06 | 0.026431 | 0.026431 | 0.026431 | 0.9882 | -0.082044 | 0.98848 | -0.080071 | 9.7893
2 | 0.014054 | 0.0035231 | -0.01405 | -0.0035218 | 3.7644e-06 | 1.2756e-06 | 0.021171 | 0.021171 | 0.021171 | 0.98783 | -0.08468 | 0.98755 | -0.086615 | 7.8411
3 | 0.0024579 | 0.00061516 | -0.0024573 | -0.00061585 | 6.1452e-07 | -6.8318e-07 | 0.0037021 | 0.0037025 | 0.0037025 | 0.98783 | -0.08468 | 0.98757 | -0.086489 | 1.3713
4 | 0.00056093 | 0.00014004 | -0.00056092 | -0.00014035 | 1.0818e-08 | -3.0681e-07 | 0.00084477 | 0.00084488 | 0.00084488 | 0.98783 | -0.08468 | 0.98781 | -0.08482 | 0.31292
5 | 0.11583 | 0.029185 | -0.1158 | -0.029172 | 3.2793e-05 | 1.2414e-05 | 0.17442 | 0.17442 | 0.17442 | 0.98848 | -0.080071 | 0.98819 | -0.082095 | 21.5334
6 | -0.13339 | -0.033586 | 0.13349 | 0.033625 | 0.00010396 | 3.9506e-05 | 0.20085 | 0.20085 | 0.20085 | 0.98848 | -0.080071 | 0.98927 | -0.074498 | 24.7965
7 | 0.011427 | 0.0028643 | -0.01142 | -0.0028622 | 6.6949e-06 | 2.1122e-06 | 0.017218 | 0.017218 | 0.017218 | 0.98755 | -0.086615 | 0.98696 | -0.090847 | 6.3769
8 | 0.00056092 | 0.00014035 | -0.00056091 | -0.00014058 | 8.1737e-09 | -2.3174e-07 | 0.00084488 | 0.00084496 | 0.00084496 | 0.98781 | -0.08482 | 0.98779 | -0.084926 | 0.31295
9 | 0.11517 | 0.029016 | -0.11511 | -0.028991 | 6.6882e-05 | 2.5313e-05 | 0.17348 | 0.17348 | 0.17348 | 0.98819 | -0.082095 | 0.9876 | -0.086249 | 21.4179
10 | -0.13494 | -0.033987 | 0.13498 | 0.034004 | 4.4684e-05 | 1.6985e-05 | 0.20302 | 0.20302 | 0.20302 | 0.98927 | -0.074498 | 0.98961 | -0.07213 | 25.0646
11 | 0.0088407 | 0.0022158 | -0.0088329 | -0.0022136 | 7.8736e-06 | 2.1216e-06 | 0.013329 | 0.013329 | 0.013329 | 0.98696 | -0.090847 | 0.98605 | -0.097283 | 4.9368
12 | -0.13498 | -0.034004 | 0.13511 | 0.034053 | 0.00012939 | 4.9183e-05 | 0.20302 | 0.20302 | 0.20302 | 0.98961 | -0.07213 | 0.99059 | -0.065284 | 25.0646
13 | -0.13564 | -0.034185 | 0.13572 | 0.034215 | 7.9738e-05 | 3.0312e-05 | 0.20381 | 0.20381 | 0.20381 | 0.99059 | -0.065284 | 0.99119 | -0.061087 | 25.1623
14 | 0.11434 | 0.0288 | -0.11429 | -0.028781 | 4.947e-05 | 1.872e-05 | 0.17233 | 0.17233 | 0.17233 | 0.9876 | -0.086249 | 0.98715 | -0.089344 | 21.2757
15 | 0.0072621 | 0.00182 | -0.0072596 | -0.0018194 | 2.5167e-06 | 5.3976e-07 | 0.010959 | 0.010959 | 0.010959 | 0.98605 | -0.097283 | 0.9857 | -0.099787 | 4.0589
16 | 0.0039123 | 0.00097999 | -0.0039117 | -0.00098014 | 6.81e-07 | -1.4139e-07 | 0.0058891 | 0.0058893 | 0.0058893 | 0.98851 | -0.080068 | 0.98833 | -0.081327 | 2.1812
17 | -0.0039123 | -0.00097999 | 0.003913 | 0.00097985 | 6.9073e-07 | -1.4358e-07 | 0.0058891 | 0.005889 | 0.0058891 | 0.98851 | -0.080068 | 0.98869 | -0.078791 | 2.1812
18 | 0.0022858 | 0.00057265 | -0.0022857 | -0.00057284 | 1.3603e-07 | -1.8355e-07 | 0.0034414 | 0.0034415 | 0.0034415 | 0.98833 | -0.081327 | 0.98827 | -0.081757 | 1.2746
19 | -0.0301 | -0.0075509 | 0.030189 | 0.0075844 | 8.9383e-05 | 3.348e-05 | 0.045304 | 0.045304 | 0.045304 | 0.98869 | -0.078791 | 0.99172 | -0.057444 | 16.7792
20 | 0.026187 | 0.0065711 | -0.026162 | -0.0065618 | 2.4985e-05 | 9.2794e-06 | 0.039415 | 0.039415 | 0.039415 | 0.98869 | -0.078791 | 0.98771 | -0.085673 | 14.5982
21 | -0.13615 | -0.034324 | 0.13618 | 0.034336 | 3.1564e-05 | 1.1999e-05 | 0.20446 | 0.20446 | 0.20446 | 0.99119 | -0.061087 | 0.99142 | -0.059433 | 25.2425
22 | 0.11376 | 0.028646 | -0.11373 | -0.028636 | 2.584e-05 | 9.7767e-06 | 0.17152 | 0.17152 | 0.17152 | 0.98715 | -0.089344 | 0.98692 | -0.09097 | 21.1755
23 | 0.10933 | 0.027534 | -0.10933 | -0.027533 | 4.5765e-06 | 1.7292e-06 | 0.16489 | 0.16489 | 0.16489 | 0.98692 | -0.09097 | 0.98688 | -0.091269 | 20.3574
24 | 0.00038923 | 9.7342e-05 | -0.00038923 | -9.755e-05 | 3.7524e-09 | -2.078e-07 | 0.0005963 | 0.00059637 | 0.00059637 | 0.97117 | -0.20471 | 0.97116 | -0.20478 | 0.22088
25 | -0.0019474 | -0.00048784 | 0.0019474 | 0.00048776 | 4.3904e-08 | -8.0916e-08 | 0.0029836 | 0.0029836 | 0.0029836 | 0.97117 | -0.20471 | 0.9712 | -0.20455 | 1.105
26 | -0.0019474 | -0.00048776 | 0.0019475 | 0.00048754 | 1.1988e-07 | -2.2098e-07 | 0.0029836 | 0.0029835 | 0.0029836 | 0.9712 | -0.20455 | 0.97126 | -0.20411 | 1.105
27 | -0.0023987 | -0.00060061 | 0.0024004 | 0.00059872 | 1.7429e-06 | -1.8922e-06 | 0.0036747 | 0.0036738 | 0.0036747 | 0.97126 | -0.20411 | 0.97198 | -0.19883 | 1.361
28 | -0.0024004 | -0.00059872 | 0.0024007 | 0.0005984 | 2.9285e-07 | -3.1843e-07 | 0.0036738 | 0.0036736 | 0.0036738 | 0.97198 | -0.19883 | 0.97211 | -0.19794 | 1.3606
29 | -0.0027632 | -0.00068802 | 0.0027636 | 0.00068772 | 4.2376e-07 | -3.0809e-07 | 0.004228 | 0.0042278 | 0.004228 | 0.97211 | -0.19794 | 0.97226 | -0.19682 | 1.5659
30 | 0.00036246 | 8.9624e-05 | -0.00036245 | -9.0837e-05 | 1.8891e-08 | -1.2129e-06 | 0.00055439 | 0.00055483 | 0.00055483 | 0.97211 | -0.19794 | 0.97205 | -0.19832 | 0.20549
31 | 0.0025602 | 0.00064127 | -0.0025598 | -0.00064156 | 3.1061e-07 | -2.8259e-07 | 0.0039181 | 0.0039182 | 0.0039182 | 0.97226 | -0.19682 | 0.97214 | -0.19769 | 1.4512
32 | -0.0053237 | -0.001329 | 0.0053292 | 0.0013294 | 5.436e-06 | 4.608e-07 | 0.0081459 | 0.0081453 | 0.0081459 | 0.97226 | -0.19682 | 0.97329 | -0.18938 | 3.017
33 | -0.0053292 | -0.0013294 | 0.0053297 | 0.0013295 | 5.1189e-07 | 4.3203e-08 | 0.0081453 | 0.0081453 | 0.0081453 | 0.97329 | -0.18938 | 0.97338 | -0.18868 | 3.0168
34 | -0.0063139 | -0.0015762 | 0.0063153 | 0.0015764 | 1.3553e-06 | 2.3128e-07 | 0.0096499 | 0.0096498 | 0.0096499 | 0.97338 | -0.18868 | 0.9736 | -0.18712 | 3.574
35 | 0.0015247 | 0.00038183 | -0.0015246 | -0.00038197 | 4.2147e-08 | -1.3848e-07 | 0.0023302 | 0.0023302 | 0.0023302 | 0.9736 | -0.18712 | 0.97357 | -0.18732 | 0.86305
36 | -0.00784 | -0.0019582 | 0.0078546 | 0.0019618 | 1.4628e-05 | 3.5908e-06 | 0.01198 | 0.011979 | 0.01198 | 0.9736 | -0.18712 | 0.97547 | -0.17356 | 4.437
37 | 0.00051818 | 0.00012973 | -0.00051817 | -0.00012987 | 4.3851e-09 | -1.3764e-07 | 0.00079194 | 0.00079199 | 0.00079199 | 0.97357 | -0.18732 | 0.97356 | -0.18738 | 0.29333
38 | 0.0004342 | 0.0001081 | -0.00043419 | -0.00010882 | 1.5884e-08 | -7.185e-07 | 0.00066209 | 0.00066235 | 0.00066235 | 0.97547 | -0.17356 | 0.97543 | -0.17383 | 0.24531
39 | -0.0082888 | -0.0020699 | 0.0082931 | 0.002071 | 4.3472e-06 | 1.1275e-06 | 0.012641 | 0.012641 | 0.012641 | 0.97547 | -0.17356 | 0.976 | -0.16975 | 4.682
40 | -0.0088039 | -0.002199 | 0.0088079 | 0.0022002 | 4.0618e-06 | 1.1103e-06 | 0.01342 | 0.01342 | 0.01342 | 0.976 | -0.16975 | 0.97646 | -0.16639 | 4.9703
41 | -0.022982 | -0.0057508 | 0.023006 | 0.0057597 | 2.401e-05 | 8.8417e-06 | 0.035019 | 0.035019 | 0.035019 | 0.97646 | -0.16639 | 0.97752 | -0.15883 | 12.9701
42 | 0.0035848 | 0.00089701 | -0.0035845 | -0.00089709 | 2.8174e-07 | -8.0916e-08 | 0.0054623 | 0.0054623 | 0.0054623 | 0.97646 | -0.16639 | 0.97638 | -0.16696 | 2.0231
43 | 0.01059 | 0.0026537 | -0.010584 | -0.0026519 | 5.7776e-06 | 1.7777e-06 | 0.016137 | 0.016138 | 0.016138 | 0.97646 | -0.16639 | 0.97591 | -0.17034 | 5.9769
44 | 0.00052371 | 0.00013058 | -0.0005237 | -0.0001308 | 6.7877e-09 | -2.1571e-07 | 0.00079362 | 0.00079369 | 0.00079369 | 0.98164 | -0.12988 | 0.98163 | -0.12998 | 0.29396
45 | -0.0020607 | -0.0005158 | 0.0020609 | 0.00051556 | 1.4018e-07 | -2.3721e-07 | 0.0031235 | 0.0031234 | 0.0031235 | 0.98164 | -0.12988 | 0.98171 | -0.12939 | 1.1569
46 | 0.00027946 | 6.9583e-05 | -0.00027946 | -6.9748e-05 | 1.4661e-09 | -1.6505e-07 | 0.00042346 | 0.00042351 | 0.00042351 | 0.98163 | -0.12998 | 0.98163 | -0.13002 | 0.15686
47 | -0.0020609 | -0.00051556 | 0.002061 | 0.00051537 | 1.138e-07 | -1.9262e-07 | 0.0031234 | 0.0031233 | 0.0031234 | 0.98171 | -0.12939 | 0.98177 | -0.12899 | 1.1568
48 | 0.00027946 | 6.9748e-05 | -0.00027945 | -7.0038e-05 | 2.5699e-09 | -2.892e-07 | 0.00042351 | 0.00042362 | 0.00042362 | 0.98163 | -0.13002 | 0.98162 | -0.13008 | 0.1569
49 | -0.002061 | -0.00051537 | 0.0020622 | 0.00051331 | 1.2156e-06 | -2.0599e-06 | 0.0031233 | 0.0031224 | 0.0031233 | 0.98177 | -0.12899 | 0.98237 | -0.12469 | 1.1568
50 | -0.0025063 | -0.00062462 | 0.0025068 | 0.00062416 | 4.4402e-07 | -4.5485e-07 | 0.0037952 | 0.0037949 | 0.0037952 | 0.98237 | -0.12469 | 0.98255 | -0.1234 | 1.4056
51 | -0.016531 | -0.0041359 | 0.016538 | 0.0041366 | 7.7234e-06 | 7.1783e-07 | 0.025032 | 0.025032 | 0.025032 | 0.98255 | -0.1234 | 0.98302 | -0.12001 | 3.0904
52 | 0.014024 | 0.0035117 | -0.014022 | -0.0035118 | 1.776e-06 | -3.6129e-08 | 0.021237 | 0.021238 | 0.021238 | 0.98255 | -0.1234 | 0.98242 | -0.12431 | 2.6219
53 | -0.029149 | -0.0073209 | 0.029153 | 0.0073219 | 3.3373e-06 | 9.6087e-07 | 0.043807 | 0.043807 | 0.043807 | 0.99025 | -0.068388 | 0.99037 | -0.067564 | 5.4083
54 | 0.028949 | 0.0072707 | -0.028926 | -0.0072641 | 2.3035e-05 | 6.6033e-06 | 0.043506 | 0.043507 | 0.043507 | 0.99025 | -0.068388 | 0.98944 | -0.074114 | 5.3712
55 | -0.052774 | -0.013223 | 0.053272 | 0.013399 | 0.0004976 | 0.00017655 | 0.079292 | 0.079286 | 0.079292 | 0.99037 | -0.067564 | 1 | 0 | 9.7891
56 | 0.022584 | 0.0056408 | -0.022492 | -0.0056203 | 9.146e-05 | 2.0492e-05 | 0.033925 | 0.03393 | 0.03393 | 0.99037 | -0.067564 | 0.98623 | -0.097063 | 4.1889
57 | 0.028926 | 0.0072641 | -0.028771 | -0.0072195 | 0.00015521 | 4.4592e-05 | 0.043507 | 0.043512 | 0.043512 | 0.98944 | -0.074114 | 0.98396 | -0.11285 | 5.3719
58 | -0.01656 | -0.0041386 | 0.016571 | 0.0041396 | 1.1237e-05 | 1.0309e-06 | 0.025029 | 0.025028 | 0.025029 | 0.98433 | -0.11061 | 0.98502 | -0.10568 | 3.09
59 | 0.01656 | 0.0041386 | -0.016538 | -0.0041366 | 2.1438e-05 | 1.9804e-06 | 0.025029 | 0.025032 | 0.025032 | 0.98433 | -0.11061 | 0.98302 | -0.12001 | 3.0903
60 | -0.017152 | -0.0042852 | 0.017156 | 0.0042857 | 4.1978e-06 | 4.6586e-07 | 0.025906 | 0.025906 | 0.025906 | 0.98502 | -0.10568 | 0.98527 | -0.1039 | 3.1983
61 | 0.17482 | 0.044228 | -0.17448 | -0.044097 | 0.00034199 | 0.00013058 | 0.26029 | 0.26029 | 0.26029 | 1 | 0 | 0.99798 | -0.013894 | 32.1343
62 | 0.017512 | 0.0043727 | -0.017496 | -0.0043707 | 1.6456e-05 | 1.9935e-06 | 0.026416 | 0.026418 | 0.026418 | 0.98623 | -0.097063 | 0.98527 | -0.1039 | 3.2615
63 | 0.0049803 | 0.0012476 | -0.0049798 | -0.0012476 | 5.5476e-07 | 1.2469e-08 | 0.0075141 | 0.0075141 | 0.0075141 | 0.98623 | -0.097063 | 0.98612 | -0.097869 | 2.783
64 | 0.0095689 | 0.0023977 | -0.009562 | -0.0023957 | 6.9326e-06 | 2.0016e-06 | 0.014517 | 0.014517 | 0.014517 | 0.9808 | -0.13584 | 0.98007 | -0.14108 | 5.3768
65 | -0.010511 | -0.0026338 | 0.010513 | 0.0026345 | 2.0704e-06 | 6.3161e-07 | 0.015947 | 0.015947 | 0.015947 | 0.9808 | -0.13584 | 0.981 | -0.13442 | 5.9062
66 | 0.009562 | 0.0023957 | -0.0095339 | -0.0023876 | 2.8088e-05 | 8.1201e-06 | 0.014517 | 0.014518 | 0.014518 | 0.98007 | -0.14108 | 0.9771 | -0.16235 | 5.3772
67 | -0.011523 | -0.0028876 | 0.01154 | 0.0028896 | 1.6114e-05 | 1.9224e-06 | 0.017479 | 0.017477 | 0.017479 | 0.981 | -0.13442 | 0.98242 | -0.12431 | 3.2368
68 | 0.0093388 | 0.0023387 | -0.0093377 | -0.0023383 | 1.0863e-06 | 3.1e-07 | 0.014221 | 0.014221 | 0.014221 | 0.9771 | -0.16235 | 0.97698 | -0.16319 | 5.2671
69 | 0.0081364 | 0.0020376 | -0.0081354 | -0.0020373 | 9.2053e-07 | 2.3376e-07 | 0.012392 | 0.012392 | 0.012392 | 0.97698 | -0.16319 | 0.97687 | -0.16401 | 4.5895
70 | 0.0012013 | 0.00030078 | -0.0012013 | -0.00030083 | 8.8296e-09 | -4.9537e-08 | 0.0018296 | 0.0018296 | 0.0018296 | 0.97698 | -0.16319 | 0.97698 | -0.16325 | 0.67763
71 | 0.0079468 | 0.0019903 | -0.0079421 | -0.0019891 | 4.7197e-06 | 1.1694e-06 | 0.012104 | 0.012105 | 0.012105 | 0.97687 | -0.16401 | 0.97627 | -0.16831 | 4.4832
72 | 0.00018865 | 4.7067e-05 | -0.00018865 | -4.728e-05 | 8.783e-10 | -2.1311e-07 | 0.00028729 | 0.00028736 | 0.00028736 | 0.97687 | -0.16401 | 0.97686 | -0.16405 | 0.10643
73 | 0.00066751 | 0.00016704 | -0.00066749 | -0.00016727 | 1.1777e-08 | -2.2414e-07 | 0.0010166 | 0.0010167 | 0.0010167 | 0.97698 | -0.16325 | 0.97696 | -0.16338 | 0.37654
74 | 0.0079421 | 0.0019891 | -0.0079288 | -0.0019858 | 1.323e-05 | 3.2823e-06 | 0.012105 | 0.012105 | 0.012105 | 0.97627 | -0.16831 | 0.97459 | -0.18037 | 4.4835
75 | 0.00029814 | 7.4698e-05 | -0.00029814 | -7.4722e-05 | 2.4288e-10 | -2.3539e-08 | 0.0004541 | 0.00045411 | 0.00045411 | 0.97696 | -0.16338 | 0.97696 | -0.16338 | 0.16819
76 | 0.0074418 | 0.0018638 | -0.0074368 | -0.0018626 | 5.0645e-06 | 1.165e-06 | 0.011362 | 0.011362 | 0.011362 | 0.97459 | -0.18037 | 0.97391 | -0.18529 | 4.2082
77 | 0.0074368 | 0.0018626 | -0.0074351 | -0.0018622 | 1.6735e-06 | 3.852e-07 | 0.011362 | 0.011362 | 0.011362 | 0.97391 | -0.18529 | 0.97368 | -0.18692 | 4.2082
78 | 0.01119 | 0.0028046 | -0.011189 | -0.0028043 | 8.3769e-07 | 2.6549e-07 | 0.017131 | 0.017131 | 0.017131 | 0.97201 | -0.19717 | 0.97194 | -0.19771 | 6.3447
79 | -0.012774 | -0.0032015 | 0.012849 | 0.0032263 | 7.4576e-05 | 2.4786e-05 | 0.019555 | 0.019554 | 0.019555 | 0.97201 | -0.19717 | 0.97787 | -0.1552 | 7.2426
80 | 0.0097658 | 0.0024475 | -0.0097655 | -0.0024474 | 2.7814e-07 | 8.2267e-08 | 0.014951 | 0.014951 | 0.014951 | 0.97194 | -0.19771 | 0.97191 | -0.19791 | 5.5375
81 | -0.014417 | -0.0036193 | 0.014422 | 0.0036212 | 5.4894e-06 | 1.882e-06 | 0.02194 | 0.02194 | 0.02194 | 0.97787 | -0.1552 | 0.97825 | -0.15246 | 8.1259
82 | 0.006322 | 0.0015844 | -0.0063218 | -0.0015844 | 1.7685e-07 | 3.0531e-08 | 0.0096791 | 0.0096791 | 0.0096791 | 0.97191 | -0.19791 | 0.97188 | -0.19811 | 3.5848
83 | -0.016765 | -0.0042083 | 0.016772 | 0.0042109 | 7.4521e-06 | 2.6356e-06 | 0.025503 | 0.025503 | 0.025503 | 0.97825 | -0.15246 | 0.9787 | -0.14926 | 9.4457
84 | 0.0015903 | 0.00039757 | -0.00159 | -0.00039848 | 2.9446e-07 | -9.1049e-07 | 0.0024119 | 0.0024123 | 0.0024123 | 0.98096 | -0.13315 | 0.98077 | -0.13449 | 0.89343
85 | 0.033673 | 0.0084576 | -0.033598 | -0.0084292 | 7.5251e-05 | 2.8361e-05 | 0.051085 | 0.051086 | 0.051086 | 0.98096 | -0.13315 | 0.9787 | -0.14926 | 18.9206
86 | -0.035263 | -0.0088552 | 0.035302 | 0.0088696 | 3.8281e-05 | 1.4452e-05 | 0.053497 | 0.053497 | 0.053497 | 0.98096 | -0.13315 | 0.98206 | -0.12535 | 19.8138
87 | 0.016826 | 0.0042183 | -0.01682 | -0.0042161 | 6.2513e-06 | 2.2121e-06 | 0.025582 | 0.025582 | 0.025582 | 0.9787 | -0.14926 | 0.97832 | -0.15194 | 9.475
88 | -0.042632 | -0.010707 | 0.042657 | 0.010716 | 2.4565e-05 | 9.3286e-06 | 0.064604 | 0.064604 | 0.064604 | 0.98206 | -0.12535 | 0.98264 | -0.1212 | 23.9275
89 | 0.0055704 | 0.0013957 | -0.0055697 | -0.0013956 | 7.3392e-07 | 8.2162e-08 | 0.008531 | 0.0085311 | 0.0085311 | 0.9716 | -0.20197 | 0.97146 | -0.20292 | 3.1597
90 | -0.0060257 | -0.0015098 | 0.0060322 | 0.0015108 | 6.4745e-06 | 9.7954e-07 | 0.0092283 | 0.0092278 | 0.0092283 | 0.9716 | -0.20197 | 0.97267 | -0.1942 | 3.4179
91 | 0.0053874 | 0.0013499 | -0.0053855 | -0.0013497 | 1.9227e-06 | 1.7947e-07 | 0.0082519 | 0.0082521 | 0.0082521 | 0.97146 | -0.20292 | 0.97111 | -0.2055 | 3.0563
92 | -0.0074276 | -0.0018605 | 0.0074351 | 0.0018622 | 7.4799e-06 | 1.7233e-06 | 0.011363 | 0.011362 | 0.011363 | 0.97267 | -0.1942 | 0.97368 | -0.18692 | 4.2083
93 | 0.017172 | 0.0043042 | -0.017168 | -0.0043028 | 3.9579e-06 | 1.4019e-06 | 0.025918 | 0.025918 | 0.025918 | 0.9859 | -0.098559 | 0.98566 | -0.10022 | 9.5991
94 | -0.020043 | -0.0050238 | 0.020054 | 0.0050276 | 1.0569e-05 | 3.829e-06 | 0.030251 | 0.030251 | 0.030251 | 0.9859 | -0.098559 | 0.98643 | -0.094752 | 11.2042
95 | 0.014827 | 0.0037161 | -0.014821 | -0.0037141 | 5.8316e-06 | 2.0053e-06 | 0.022384 | 0.022384 | 0.022384 | 0.98566 | -0.10022 | 0.98526 | -0.10307 | 8.2904
96 | -0.02195 | -0.0055029 | 0.021959 | 0.0055062 | 8.9527e-06 | 3.2762e-06 | 0.033112 | 0.033112 | 0.033112 | 0.98643 | -0.094752 | 0.98685 | -0.091809 | 12.2637
97 | 0.013156 | 0.0032967 | -0.013151 | -0.0032951 | 4.6451e-06 | 1.5465e-06 | 0.019868 | 0.019869 | 0.019869 | 0.98526 | -0.10307 | 0.9849 | -0.10562 | 7.3587
98 | -0.023422 | -0.0058728 | 0.023442 | 0.0058801 | 1.9932e-05 | 7.3386e-06 | 0.035318 | 0.035318 | 0.035318 | 0.98685 | -0.091809 | 0.98771 | -0.085673 | 13.0806
99 | 0.012206 | 0.0030583 | -0.012201 | -0.0030568 | 4.8326e-06 | 1.569e-06 | 0.018441 | 0.018441 | 0.018441 | 0.9849 | -0.10562 | 0.9845 | -0.10848 | 6.8301
100 | 0.010291 | 0.002578 | -0.010289 | -0.0025773 | 2.292e-06 | 6.8852e-07 | 0.015554 | 0.015554 | 0.015554 | 0.9845 | -0.10848 | 0.98427 | -0.11009 | 5.7607
101 | 0.0063328 | 0.0015866 | -0.0063326 | -0.0015866 | 2.1307e-07 | 3.4602e-08 | 0.0095736 | 0.0095737 | 0.0095737 | 0.98427 | -0.11009 | 0.98424 | -0.11033 | 3.5458
102 | 0.0039559 | 0.00099065 | -0.0039556 | -0.00099072 | 3.8434e-07 | -7.1046e-08 | 0.0059803 | 0.0059803 | 0.0059803 | 0.98427 | -0.11009 | 0.98418 | -0.11079 | 2.2149
103 | -0.030984 | -0.0077836 | 0.03101 | 0.0077932 | 2.5673e-05 | 9.6286e-06 | 0.046496 | 0.046496 | 0.046496 | 0.99172 | -0.057444 | 0.99256 | -0.051492 | 17.2208
104 | 0.0017452 | 0.00043699 | -0.0017452 | -0.00043714 | 5.9619e-08 | -1.5138e-07 | 0.0026388 | 0.0026388 | 0.0026388 | 0.98408 | -0.11149 | 0.98404 | -0.11174 | 0.97735
105 | -0.002375 | -0.00059483 | 0.0023751 | 0.00059478 | 4.0665e-08 | -4.8564e-08 | 0.0035911 | 0.0035911 | 0.0035911 | 0.98408 | -0.11149 | 0.9841 | -0.11137 | 1.33
106 | 0.0013989 | 0.00035036 | -0.0013989 | -0.00035043 | 1.7102e-08 | -7.1239e-08 | 0.0021152 | 0.0021153 | 0.0021153 | 0.98404 | -0.11174 | 0.98403 | -0.11183 | 0.78343
107 | -0.0034175 | -0.00085604 | 0.0034177 | 0.00085594 | 2.7074e-07 | -1.0234e-07 | 0.0051673 | 0.0051672 | 0.0051673 | 0.9841 | -0.11137 | 0.98418 | -0.11079 | 1.9138
108 | 0.00079196 | 0.00019832 | -0.00079195 | -0.00019848 | 1.1446e-08 | -1.5808e-07 | 0.0011975 | 0.0011976 | 0.0011976 | 0.98403 | -0.11183 | 0.98402 | -0.11193 | 0.44354
109 | 0.0057724 | 0.0014462 | -0.0057715 | -0.0014461 | 9.3199e-07 | 1.0926e-07 | 0.0087268 | 0.0087269 | 0.0087269 | 0.98424 | -0.11033 | 0.98408 | -0.1115 | 3.2322
110 | 0.0043925 | 0.0011005 | -0.004392 | -0.0011006 | 4.8828e-07 | -3.7534e-08 | 0.0066418 | 0.0066419 | 0.0066419 | 0.98408 | -0.1115 | 0.98396 | -0.1123 | 2.46
111 | 0.012 | 0.0030077 | -0.011999 | -0.0030074 | 9.4783e-07 | 3.0865e-07 | 0.018361 | 0.018361 | 0.018361 | 0.9725 | -0.19343 | 0.97242 | -0.194 | 6.8005
112 | -0.01671 | -0.0041882 | 0.016717 | 0.0041904 | 6.4006e-06 | 2.267e-06 | 0.025568 | 0.025568 | 0.025568 | 0.9725 | -0.19343 | 0.97288 | -0.19066 | 9.4697
113 | 0.0098411 | 0.0024665 | -0.009838 | -0.0024656 | 3.0234e-06 | 8.9786e-07 | 0.015059 | 0.015059 | 0.015059 | 0.97242 | -0.194 | 0.97211 | -0.19622 | 5.5774
114 | -0.035919 | -0.0090059 | 0.03599 | 0.0090328 | 7.1065e-05 | 2.6863e-05 | 0.054939 | 0.054939 | 0.054939 | 0.97288 | -0.19066 | 0.97487 | -0.17641 | 20.348
115 | 0.019203 | 0.0048155 | -0.019193 | -0.004812 | 9.6009e-06 | 3.4713e-06 | 0.029371 | 0.029371 | 0.029371 | 0.97288 | -0.19066 | 0.97238 | -0.19427 | 10.8783
116 | 0.0079524 | 0.0019931 | -0.0079517 | -0.0019929 | 6.3785e-07 | 1.5981e-07 | 0.012173 | 0.012173 | 0.012173 | 0.97211 | -0.19622 | 0.97203 | -0.19679 | 4.5084
117 | -0.037987 | -0.0095333 | 0.038052 | 0.0095578 | 6.4782e-05 | 2.4531e-05 | 0.057988 | 0.057988 | 0.057988 | 0.97487 | -0.17641 | 0.97658 | -0.16414 | 21.4769
118 | 0.016005 | 0.004013 | -0.015989 | -0.0040073 | 1.6402e-05 | 5.7655e-06 | 0.024493 | 0.024493 | 0.024493 | 0.97238 | -0.19427 | 0.97135 | -0.20167 | 9.0716
119 | -0.041066 | -0.010313 | 0.041137 | 0.01034 | 7.1382e-05 | 2.7088e-05 | 0.062579 | 0.062579 | 0.062579 | 0.97658 | -0.16414 | 0.97834 | -0.15166 | 23.1775
120 | 0.010538 | 0.0026411 | -0.010534 | -0.00264 | 3.4352e-06 | 1.0598e-06 | 0.016143 | 0.016143 | 0.016143 | 0.97135 | -0.20167 | 0.97103 | -0.20403 | 5.9788
121 | -0.043708 | -0.010984 | 0.043723 | 0.01099 | 1.5687e-05 | 5.9619e-06 | 0.066489 | 0.066489 | 0.066489 | 0.97834 | -0.15166 | 0.9787 | -0.14908 | 24.6254
122 | 0.0067745 | 0.0016978 | -0.0067725 | -0.0016973 | 2.0531e-06 | 4.1212e-07 | 0.010381 | 0.010381 | 0.010381 | 0.97103 | -0.20403 | 0.97072 | -0.20622 | 3.845
123 | -0.047068 | -0.011829 | 0.047216 | 0.011885 | 0.00014796 | 5.6325e-05 | 0.071574 | 0.071574 | 0.071574 | 0.9787 | -0.14908 | 0.98187 | -0.12657 | 26.509
124 | 0.13947 | 0.035173 | -0.13937 | -0.035134 | 0.00010069 | 3.8301e-05 | 0.20925 | 0.20925 | 0.20925 | 0.99216 | -0.054279 | 0.99142 | -0.059433 | 25.8328
125 | -0.14161 | -0.03571 | 0.14166 | 0.035731 | 5.5332e-05 | 2.1053e-05 | 0.21246 | 0.21246 | 0.21246 | 0.99216 | -0.054279 | 0.99256 | -0.051492 | 26.2295
126 | -0.17267 | -0.043524 | 0.17359 | 0.043873 | 0.00091403 | 0.00034899 | 0.25896 | 0.25895 | 0.25896 | 0.99256 | -0.051492 | 0.99798 | -0.013894 | 31.9698
127 | 0.05492 | 0.013836 | -0.054887 | -0.013824 | 3.2893e-05 | 1.1775e-05 | 0.08298 | 0.082981 | 0.082981 | 0.98514 | -0.10349 | 0.98454 | -0.10777 | 10.2445
128 | -0.058318 | -0.014688 | 0.058344 | 0.014697 | 2.5674e-05 | 9.2672e-06 | 0.088113 | 0.088113 | 0.088113 | 0.98514 | -0.10349 | 0.98559 | -0.10034 | 10.8781
129 | 0.053881 | 0.013572 | -0.053857 | -0.013563 | 2.4363e-05 | 8.6973e-06 | 0.08146 | 0.08146 | 0.08146 | 0.98454 | -0.10777 | 0.98408 | -0.11101 | 10.0568
130 | 0.047017 | 0.011824 | -0.047 | -0.011818 | 1.6725e-05 | 5.823e-06 | 0.070999 | 0.070999 | 0.070999 | 0.98559 | -0.10034 | 0.98523 | -0.10289 | 8.7653
131 | -0.10536 | -0.026521 | 0.10542 | 0.026542 | 5.6545e-05 | 2.1337e-05 | 0.15911 | 0.15911 | 0.15911 | 0.98559 | -0.10034 | 0.98614 | -0.096498 | 19.6434
132 | 0.050379 | 0.012692 | -0.050321 | -0.012669 | 5.8862e-05 | 2.2433e-05 | 0.076202 | 0.076202 | 0.076202 | 0.98408 | -0.11101 | 0.98289 | -0.11937 | 28.223
133 | 0.046151 | 0.011606 | -0.046115 | -0.011592 | 3.6001e-05 | 1.3242e-05 | 0.069717 | 0.069718 | 0.069718 | 0.98523 | -0.10289 | 0.98444 | -0.10849 | 12.9107
134 | -0.10623 | -0.026747 | 0.10631 | 0.026776 | 7.7669e-05 | 2.9316e-05 | 0.16034 | 0.16034 | 0.16034 | 0.98614 | -0.096498 | 0.98688 | -0.091269 | 19.7956
135 | 0.04895 | 0.012326 | -0.048916 | -0.012313 | 3.314e-05 | 1.2624e-05 | 0.074126 | 0.074126 | 0.074126 | 0.98289 | -0.11937 | 0.9822 | -0.12422 | 27.4542
136 | 0.043917 | 0.011041 | -0.043877 | -0.011027 | 4.0159e-05 | 1.4704e-05 | 0.066395 | 0.066395 | 0.066395 | 0.98444 | -0.10849 | 0.98351 | -0.11506 | 12.2954
137 | 0.04765 | 0.011996 | -0.047634 | -0.01199 | 1.5668e-05 | 5.9654e-06 | 0.072208 | 0.072208 | 0.072208 | 0.9822 | -0.12422 | 0.98187 | -0.12657 | 26.7436
138 | 0.043004 | 0.010808 | -0.042967 | -0.010794 | 3.6733e-05 | 1.3952e-05 | 0.065074 | 0.065074 | 0.065074 | 0.98351 | -0.11506 | 0.98264 | -0.1212 | 24.1014
139 | 0.00071155 | 0.00017812 | -0.00071155 | -0.00017816 | 2.5661e-09 | -4.2715e-08 | 0.0010846 | 0.0010846 | 0.0010846 | 0.97615 | -0.16863 | 0.97615 | -0.16866 | 0.40171
140 | -0.0023146 | -0.00057989 | 0.0023148 | 0.00057966 | 1.8491e-07 | -2.2649e-07 | 0.0035283 | 0.0035282 | 0.0035283 | 0.97615 | -0.16863 | 0.97623 | -0.16806 | 1.3068
141 | 0.00044173 | 0.00011054 | -0.00044173 | -0.00011071 | 3.8323e-09 | -1.6786e-07 | 0.0006733 | 0.00067337 | 0.00067337 | 0.97615 | -0.16866 | 0.97614 | -0.16872 | 0.24939
142 | -0.0023148 | -0.00057966 | 0.0023149 | 0.00057959 | 5.5973e-08 | -6.8573e-08 | 0.0035282 | 0.0035281 | 0.0035282 | 0.97623 | -0.16806 | 0.97626 | -0.16788 | 1.3067
143 | -0.0026278 | -0.00065803 | 0.0026281 | 0.00065779 | 2.7414e-07 | -2.3705e-07 | 0.0040051 | 0.004005 | 0.0040051 | 0.97626 | -0.16788 | 0.97636 | -0.16713 | 1.4834
144 | 0.00018901 | 4.7042e-05 | -0.00018901 | -4.7371e-05 | 1.3643e-09 | -3.2911e-07 | 0.00028795 | 0.00028807 | 0.00028807 | 0.97636 | -0.16713 | 0.97635 | -0.16718 | 0.10669
145 | -0.0028171 | -0.00070483 | 0.0028172 | 0.00070479 | 6.2824e-08 | -4.4161e-08 | 0.004293 | 0.0042929 | 0.004293 | 0.97636 | -0.16713 | 0.97638 | -0.16696 | 1.59
146 | 0.0072814 | 0.0018242 | -0.0072808 | -0.0018241 | 6.3697e-07 | 1.4152e-07 | 0.011102 | 0.011102 | 0.011102 | 0.97591 | -0.17034 | 0.97583 | -0.17097 | 4.1119
147 | 0.0069898 | 0.0017511 | -0.0069893 | -0.001751 | 4.8365e-07 | 1.0079e-07 | 0.010658 | 0.010658 | 0.010658 | 0.97583 | -0.17097 | 0.97576 | -0.17147 | 3.9476
148 | 0.0040466 | 0.0010135 | -0.0040464 | -0.0010136 | 2.3639e-07 | -3.3337e-08 | 0.0061708 | 0.0061709 | 0.0061709 | 0.97576 | -0.17147 | 0.9757 | -0.17189 | 2.2855
149 | -0.023801 | -0.0059587 | 0.02383 | 0.0059697 | 2.967e-05 | 1.0957e-05 | 0.036228 | 0.036228 | 0.036228 | 0.97752 | -0.15883 | 0.97877 | -0.14982 | 13.4177
150 | 0.0027318 | 0.00068409 | -0.0027312 | -0.00068451 | 5.488e-07 | -4.2167e-07 | 0.004166 | 0.0041662 | 0.0041662 | 0.9757 | -0.17189 | 0.9755 | -0.17335 | 1.543
151 | -0.025418 | -0.0063676 | 0.025431 | 0.0063723 | 1.2599e-05 | 4.6758e-06 | 0.038642 | 0.038642 | 0.038642 | 0.97877 | -0.14982 | 0.97927 | -0.14624 | 14.3118
152 | -0.025609 | -0.0064169 | 0.025622 | 0.006422 | 1.3732e-05 | 5.0987e-06 | 0.038912 | 0.038912 | 0.038912 | 0.97927 | -0.14624 | 0.97982 | -0.14236 | 14.4118
153 | -0.026977 | -0.0067614 | 0.027069 | 0.0067926 | 9.2922e-05 | 3.1253e-05 | 0.040969 | 0.040967 | 0.040969 | 0.97982 | -0.14236 | 0.9833 | -0.11756 | 7.5868
154 | 0.028201 | 0.0070767 | -0.028192 | -0.0070741 | 9.2067e-06 | 2.6141e-06 | 0.042651 | 0.042651 | 0.042651 | 0.98396 | -0.11285 | 0.98363 | -0.1152 | 5.2656
155 | 0.027078 | 0.0067951 | -0.027069 | -0.0067926 | 8.8424e-06 | 2.4367e-06 | 0.040967 | 0.040967 | 0.040967 | 0.98363 | -0.1152 | 0.9833 | -0.11756 | 5.0576
156 | 0.0030679 | 0.0007687 | -0.0030679 | -0.00076872 | 3.2619e-08 | -1.8301e-08 | 0.0046395 | 0.0046395 | 0.0046395 | 0.98396 | -0.1123 | 0.98395 | -0.11238 | 1.7183
157 | 0.015296 | 0.0038343 | -0.015294 | -0.0038336 | 2.2376e-06 | 7.7746e-07 | 0.023266 | 0.023266 | 0.023266 | 0.97832 | -0.15194 | 0.97818 | -0.153 | 8.617
158 | 0.012546 | 0.0031448 | -0.012539 | -0.0031425 | 6.8243e-06 | 2.248e-06 | 0.019085 | 0.019085 | 0.019085 | 0.97818 | -0.153 | 0.97763 | -0.15693 | 7.0686
159 | 0.0016738 | 0.00041933 | -0.0016738 | -0.00041949 | 5.6035e-08 | -1.5645e-07 | 0.0025313 | 0.0025313 | 0.0025313 | 0.98395 | -0.11238 | 0.98392 | -0.11262 | 0.93753
160 | 0.010371 | 0.0025993 | -0.010369 | -0.0025985 | 2.4085e-06 | 7.3217e-07 | 0.015786 | 0.015786 | 0.015786 | 0.97763 | -0.15693 | 0.97739 | -0.15861 | 5.8466
161 | 0.0077535 | 0.001943 | -0.0077529 | -0.0019429 | 5.6653e-07 | 1.3624e-07 | 0.011804 | 0.011804 | 0.011804 | 0.97739 | -0.15861 | 0.97732 | -0.15913 | 4.3719
162 | 0.0059973 | 0.0015029 | -0.0059968 | -0.0015028 | 4.7232e-07 | 6.7912e-08 | 0.0091311 | 0.0091312 | 0.0091312 | 0.97732 | -0.15913 | 0.97724 | -0.1597 | 3.3819
163 | 0.0052141 | 0.0013067 | -0.0052135 | -0.0013066 | 6.3452e-07 | 4.1957e-08 | 0.0079394 | 0.0079394 | 0.0079394 | 0.97724 | -0.1597 | 0.97712 | -0.16058 | 2.9405
164 | -0.0042826 | -0.001073 | 0.004283 | 0.0010729 | 4.222e-07 | -4.4256e-08 | 0.0064628 | 0.0064627 | 0.0064628 | 0.98601 | -0.098581 | 0.98612 | -0.097869 | 2.3936
165 | 0.00078482 | 0.00019637 | -0.00078482 | -0.0001964 | 2.4736e-09 | -3.5099e-08 | 0.0011843 | 0.0011843 | 0.0011843 | 0.98601 | -0.098581 | 0.98601 | -0.098604 | 0.43862
166 | 0.00053693 | 0.00013428 | -0.00053693 | -0.00013457 | 9.3373e-09 | -2.8712e-07 | 0.0008102 | 0.0008103 | 0.0008103 | 0.98601 | -0.098604 | 0.98599 | -0.09873 | 0.30011

## res_trafo
| p_hv_mw | q_hv_mvar | p_lv_mw | q_lv_mvar | pl_mw | ql_mvar | i_hv_ka | i_lv_ka | vm_hv_pu | va_hv_degree | vm_lv_pu | va_lv_degree | loading_percent
0 | 2.5187e-16 | 8.8016e-16 | 0.00079998 | 7.4552e-08 | 0.00079998 | 7.4552e-08 | 2.6429e-17 | 0.0011547 | 0.99998 | 149.9947 | 1 | 0 | 0.31999

## res_ext_grid
| p_mw | q_mvar
0 | 0.22999 | 0.0579

## res_load
| p_mw | q_mvar
0 | 0.00047382 | 0.00011875
1 | 0.0026237 | 0.00065757
2 | 0.0024573 | 0.00061585
3 | 0.00062184 | 0.00015585
4 | 0.0014438 | 0.00036184
5 | 0.0025792 | 0.00064641
6 | 0.00056091 | 0.00014058
7 | 0.00052678 | 0.00013202
8 | 0.00076439 | 0.00019158
9 | 0.0015708 | 0.00039367
10 | 0.0016259 | 0.00040748
11 | 0.00043293 | 0.0001085
12 | 0.00053861 | 0.00013499
13 | 0.0072596 | 0.0018194
14 | 0.0043951 | 0.0011015
15 | 0.0015581 | 0.0003905
16 | 0.00038923 | 9.755e-05
17 | 0.00045114 | 0.00011307
18 | 0.00036245 | 9.0837e-05
19 | 0.0025598 | 0.00064156
20 | 0.00098425 | 0.00024668
21 | 0.0010065 | 0.00025224
22 | 0.00043419 | 0.00010882
23 | 0.00051072 | 0.000128
24 | 0.00051817 | 0.00012987
25 | 0.001537 | 0.00038522
26 | 0.00024424 | 6.1213e-05
27 | 0.00044413 | 0.00011131
28 | 0.00020043 | 5.0232e-05
29 | 0.0010379 | 0.00026013
30 | 0.00027945 | 7.0038e-05
31 | 0.00058109 | 0.00014564
32 | 0.0010899 | 0.00027315
33 | 0.00094222 | 0.00023614
34 | 0.0010102 | 0.00025318
35 | 0.00019515 | 4.8908e-05
36 | 0.0024826 | 0.00062219
37 | 0.0005338 | 0.00013378
38 | 0.00018865 | 4.728e-05
39 | 0.00036935 | 9.2568e-05
40 | 0.00048702 | 0.00012206
41 | 0.00029814 | 7.4722e-05
42 | 0.00033916 | 8.5e-05
43 | 0.0015838 | 0.00039693
44 | 0.0014236 | 0.00035678
45 | 0.0015682 | 0.00039302
46 | 0.0034435 | 0.00086303
47 | 0.0023426 | 0.00058711
48 | 0.0063218 | 0.0015844
49 | 0.00159 | 0.00039848
50 | 0.0073304 | 0.0018372
51 | 0.0004553 | 0.00011411
52 | 0.00018228 | 4.5683e-05
53 | 0.0013954 | 0.00034973
54 | 0.0053855 | 0.0013497
55 | 0.0028714 | 0.00071964
56 | 0.0023407 | 0.00058663
57 | 0.0018964 | 0.00047528
58 | 0.0016657 | 0.00041747
59 | 0.0014628 | 0.00036662
60 | 0.00094473 | 0.00023677
61 | 0.0027198 | 0.00068165
62 | 0.0019104 | 0.0004788
63 | 0.0007948 | 0.00019919
64 | 0.0006298 | 0.00015784
65 | 0.00034627 | 8.6783e-05
66 | 0.0010424 | 0.00026126
67 | 0.00060692 | 0.00015211
68 | 0.00053781 | 0.00013479
69 | 0.00079195 | 0.00019848
70 | 0.00056013 | 0.00014038
71 | 0.001379 | 0.0003456
72 | 0.0047102 | 0.0011805
73 | 0.002158 | 0.00054085
74 | 0.0018856 | 0.00047259
75 | 0.0019971 | 0.00050053
76 | 0.0031878 | 0.00079894
77 | 0.0079517 | 0.0019929
78 | 0.0030135 | 0.00075525
79 | 0.0054511 | 0.0013662
80 | 0.0025704 | 0.00064421
81 | 0.0037598 | 0.00094229
82 | 0.0033449 | 0.00083832
83 | 0.0067725 | 0.0016973
84 | 0.0021428 | 0.00053702
85 | 0.0031859 | 0.00079846
86 | 0.00089416 | 0.0002241
87 | 0.0033981 | 0.00085164
88 | 0.0010064 | 0.00025222
89 | 0.0034772 | 0.00087146
90 | 0.0008485 | 0.00021265
91 | 0.00081735 | 0.00020485
92 | 0.0013711 | 0.00034363
93 | 0.0021983 | 0.00055095
94 | 0.0030178 | 0.00075633
95 | 0.0012664 | 0.00031738
96 | 0.00087327 | 0.00021886
97 | 0.00041824 | 0.00010482
98 | 0.0003102 | 7.7743e-05
99 | 0.0016031 | 0.00040177
100 | 0.00026982 | 6.7622e-05
101 | 0.00044173 | 0.00011071
102 | 0.00031295 | 7.8434e-05
103 | 0.00018901 | 4.7371e-05
104 | 0.00076732 | 0.00019231
105 | 0.0033025 | 0.0008277
106 | 0.00029094 | 7.2917e-05
107 | 0.0029427 | 0.00073751
108 | 0.00079409 | 0.00019902
109 | 0.0013146 | 0.00032948
110 | 0.0015879 | 0.00039797
111 | 0.0027312 | 0.00068451
112 | 0.00017782 | 4.4566e-05
113 | 0.0013542 | 0.0003394
114 | 0.0022857 | 0.00057284
115 | 0.00056964 | 0.00014277
116 | 0.0011134 | 0.00027905
117 | 0.0013241 | 0.00033185
118 | 0.0015232 | 0.00038174
119 | 0.0027482 | 0.00068876
120 | 0.0013941 | 0.00034938
121 | 0.0016738 | 0.00041949
122 | 0.0021677 | 0.00054328
123 | 0.0026155 | 0.0006555
124 | 0.0017556 | 0.00043999
125 | 0.00078269 | 0.00019616
126 | 0.0052135 | 0.0013066
127 | 0.0034978 | 0.00087662
128 | 0.00069677 | 0.00017463
129 | 0.00024788 | 6.2125e-05
130 | 0.00053693 | 0.00013457

## dtypes
| element | column | dtype
0 | bus | name | object
1 | bus | vn_kv | float64
2 | bus | type | object
3 | bus | zone | object
4 | bus | in_service | bool
5 | load | name | object
6 | load | bus | uint32
7 | load | p_mw | float64
8 | load | q_mvar | float64
9 | load | const_z_percent | float64
10 | load | const_i_percent | float64
11 | load | sn_mva | float64
12 | load | scaling | float64
13 | load | in_service | bool
14 | load | type | object
15 | ext_grid | name | object
16 | ext_grid | bus | uint32
17 | ext_grid | vm_pu | float64
18 | ext_grid | va_degree | float64
19 | ext_grid | slack_weight | float64
20 | ext_grid | in_service | bool
21 | line | name | object
22 | line | std_type | object
23 | line | from_bus | uint32
24 | line | to_bus | uint32
25 | line | length_km | float64
26 | line | r_ohm_per_km | float64
27 | line | x_ohm_per_km | float64
28 | line | c_nf_per_km | float64
29 | line | g_us_per_km | float64
30 | line | max_i_ka | float64
31 | line | df | float64
32 | line | parallel | uint32
33 | line | type | object
34 | line | in_service | bool
35 | trafo | name | object
36 | trafo | std_type | object
37 | trafo | hv_bus | uint32
38 | trafo | lv_bus | uint32
39 | trafo | sn_mva | float64
40 | trafo | vn_hv_kv | float64
41 | trafo | vn_lv_kv | float64
42 | trafo | vk_percent | float64
43 | trafo | vkr_percent | float64
44 | trafo | pfe_kw | float64
45 | trafo | i0_percent | float64
46 | trafo | shift_degree | float64
47 | trafo | tap_side | object
48 | trafo | tap_neutral | int32
49 | trafo | tap_min | int32
50 | trafo | tap_max | int32
51 | trafo | tap_step_percent | float64
52 | trafo | tap_step_degree | float64
53 | trafo | tap_pos | int32
54 | trafo | tap_phase_shifter | bool
55 | trafo | parallel | uint32
56 | trafo | df | float64
57 | trafo | in_service | bool
58 | line_geodata | coords | object
59 | bus_geodata | x | float64
60 | bus_geodata | y | float64
61 | bus_geodata | coords | object
62 | res_bus | vm_pu | float64
63 | res_bus | va_degree | float64
64 | res_bus | p_mw | float64
65 | res_bus | q_mvar | float64
66 | res_line | p_from_mw | float64
67 | res_line | q_from_mvar | float64
68 | res_line | p_to_mw | float64
69 | res_line | q_to_mvar | float64
70 | res_line | pl_mw | float64
71 | res_line | ql_mvar | float64
72 | res_line | i_from_ka | float64
73 | res_line | i_to_ka | float64
74 | res_line | i_ka | float64
75 | res_line | vm_from_pu | float64
76 | res_line | va_from_degree | float64
77 | res_line | vm_to_pu | float64
78 | res_line | va_to_degree | float64
79 | res_line | loading_percent | float64
80 | res_trafo | p_hv_mw | float64
81 | res_trafo | q_hv_mvar | float64
82 | res_trafo | p_lv_mw | float64
83 | res_trafo | q_lv_mvar | float64
84 | res_trafo | pl_mw | float64
85 | res_trafo | ql_mvar | float64
86 | res_trafo | i_hv_ka | float64
87 | res_trafo | i_lv_ka | float64
88 | res_trafo | vm_hv_pu | float64
89 | res_trafo | va_hv_degree | float64
90 | res_trafo | vm_lv_pu | float64
91 | res_trafo | va_lv_degree | float64
92 | res_trafo | loading_percent | float64
93 | res_ext_grid | p_mw | float64
94 | res_ext_grid | q_mvar | float64
95 | res_load | p_mw | float64
96 | res_load | q_mvar | float64

## parameters
| version | format_version | converged | OPF_converged | name | f_hz | sn_mva
0 | 2.14.6 | 2.14.0 | TRUE | FALSE |  | 50 | 1