## bus
| name | vn_kv | type | zone | in_service
0 | bus_LV_2306-8_0_6_node_0 | 0.4 | n |  | TRUE
1 | bus_LV_2306-8_0_6_node_1 | 0.4 | n |  | TRUE
2 | bus_LV_2306-8_0_6_node_135 | 0.4 | n |  | TRUE
3 | bus_LV_2306-8_0_6_node_2 | 0.4 | n |  | TRUE
4 | bus_LV_2306-8_0_6_node_136 | 0.4 | n |  | TRUE
5 | bus_LV_2306-8_0_6_node_137 | 0.4 | n |  | TRUE
6 | bus_LV_2306-8_0_6_node_94 | 0.4 | n |  | TRUE
7 | bus_LV_2306-8_0_6_node_95 | 0.4 | n |  | TRUE
8 | bus_LV_2306-8_0_6_node_109 | 0.4 | n |  | TRUE
9 | bus_LV_2306-8_0_6_node_128 | 0.4 | n |  | TRUE
10 | bus_LV_2306-8_0_6_node_3 | 0.4 | n |  | TRUE
11 | bus_LV_2306-8_0_6_node_4 | 0.4 | n |  | TRUE
12 | bus_LV_2306-8_0_6_node_5 | 0.4 | n |  | TRUE
13 | bus_LV_2306-8_0_6_node_6 | 0.4 | n |  | TRUE
14 | bus_LV_2306-8_0_6_node_67 | 0.4 | n |  | TRUE
15 | bus_LV_2306-8_0_6_node_57 | 0.4 | n |  | TRUE
16 | bus_LV_2306-8_0_6_node_13 | 0.4 | n |  | TRUE
17 | bus_LV_2306-8_0_6_node_14 | 0.4 | n |  | TRUE
18 | bus_LV_2306-8_0_6_node_30 | 0.4 | n |  | TRUE
19 | bus_LV_2306-8_0_6_node_15 | 0.4 | n |  | TRUE
20 | bus_LV_2306-8_0_6_node_29 | 0.4 | n |  | TRUE
21 | bus_LV_2306-8_0_6_node_16 | 0.4 | n |  | TRUE
22 | bus_LV_2306-8_0_6_node_17 | 0.4 | n |  | TRUE
23 | bus_LV_2306-8_0_6_node_18 | 0.4 | n |  | TRUE
24 | bus_LV_2306-8_0_6_node_24 | 0.4 | n |  | TRUE
25 | bus_LV_2306-8_0_6_node_21 | 0.4 | n |  | TRUE
26 | bus_LV_2306-8_0_6_node_19 | 0.4 | n |  | TRUE
27 | bus_LV_2306-8_0_6_node_20 | 0.4 | n |  | TRUE
28 | bus_LV_2306-8_0_6_node_22 | 0.4 | n |  | TRUE
29 | bus_LV_2306-8_0_6_node_32 | 0.4 | n |  | TRUE
30 | bus_LV_2306-8_0_6_node_31 | 0.4 | n |  | TRUE
31 | bus_LV_2306-8_0_6_node_33 | 0.4 | n |  | TRUE
32 | bus_LV_2306-8_0_6_node_34 | 0.4 | n |  | TRUE
33 | bus_LV_2306-8_0_6_node_35 | 0.4 | n |  | TRUE
34 | bus_LV_2306-8_0_6_node_37 | 0.4 | n |  | TRUE
35 | bus_LV_2306-8_0_6_node_145 | 0.4 | n |  | TRUE
36 | bus_LV_2306-8_0_6_node_144 | 0.4 | n |  | TRUE
37 | bus_LV_2306-8_0_6_node_36 | 0.4 | n |  | TRUE
38 | bus_LV_2306-8_0_6_node_38 | 0.4 | n |  | TRUE
39 | bus_LV_2306-8_0_6_node_60 | 0.4 | n |  | TRUE
40 | bus_LV_2306-8_0_6_node_61 | 0.4 | n |  | TRUE
41 | bus_LV_2306-8_0_6_node_62 | 0.4 | n |  | TRUE
42 | bus_LV_2306-8_0_6_node_63 | 0.4 | n |  | TRUE
43 | bus_LV_2306-8_0_6_node_64 | 0.4 | n |  | TRUE
44 | bus_LV_2306-8_0_6_node_79 | 0.4 | n |  | TRUE
45 | bus_LV_2306-8_0_6_node_80 | 0.4 | n |  | TRUE
46 | bus_LV_2306-8_0_6_node_65 | 0.4 | n |  | TRUE
47 | bus_LV_2306-8_0_6_node_66 | 0.4 | n |  | TRUE
48 | bus_LV_2306-8_0_6_node_68 | 0.4 | n |  | TRUE
49 | bus_LV_2306-8_0_6_node_69 | 0.4 | n |  | TRUE
50 | bus_LV_2306-8_0_6_node_81 | 0.4 | n |  | TRUE
51 | bus_LV_2306-8_0_6_node_82 | 0.4 | n |  | TRUE
52 | bus_LV_2306-8_0_6_node_59 | 0.4 | n |  | TRUE
53 | bus_LV_2306-8_0_6_node_55 | 0.4 | n |  | TRUE
54 | bus_LV_2306-8_0_6_node_7 | 0.4 | n |  | TRUE
55 | bus_LV_2306-8_0_6_node_8 | 0.4 | n |  | TRUE
56 | bus_LV_2306-8_0_6_node_9 | 0.4 | n |  | TRUE
57 | bus_LV_2306-8_0_6_node_10 | 0.4 | n |  | TRUE
58 | bus_LV_2306-8_0_6_node_27 | 0.4 | n |  | TRUE
59 | bus_LV_2306-8_0_6_node_25 | 0.4 | n |  | TRUE
60 | bus_LV_2306-8_0_6_node_54 | 0.4 | n |  | TRUE
61 | bus_LV_2306-8_0_6_node_39 | 0.4 | n |  | TRUE
62 | bus_LV_2306-8_0_6_node_53 | 0.4 | n |  | TRUE
63 | bus_LV_2306-8_0_6_node_11 | 0.4 | n |  | TRUE
64 | bus_LV_2306-8_0_6_node_12 | 0.4 | n |  | TRUE
65 | bus_LV_2306-8_0_6_node_26 | 0.4 | n |  | TRUE
66 | bus_LV_2306-8_0_6_node_28 | 0.4 | n |  | TRUE
67 | bus_LV_2306-8_0_6_node_23 | 0.4 | n |  | TRUE
68 | bus_LV_2306-8_0_6_node_40 | 0.4 | n |  | TRUE
69 | bus_LV_2306-8_0_6_node_41 | 0.4 | n |  | TRUE
70 | bus_LV_2306-8_0_6_node_47 | 0.4 | n |  | TRUE
71 | bus_LV_2306-8_0_6_node_45 | 0.4 | n |  | TRUE
72 | bus_LV_2306-8_0_6_node_46 | 0.4 | n |  | TRUE
73 | bus_LV_2306-8_0_6_node_74 | 0.4 | n |  | TRUE
74 | bus_LV_2306-8_0_6_node_42 | 0.4 | n |  | TRUE
75 | bus_LV_2306-8_0_6_node_43 | 0.4 | n |  | TRUE
76 | bus_LV_2306-8_0_6_node_44 | 0.4 | n |  | TRUE
77 | bus_LV_2306-8_0_6_node_75 | 0.4 | n |  | TRUE
78 | bus_LV_2306-8_0_6_node_50 | 0.4 | n |  | TRUE
79 | bus_LV_2306-8_0_6_node_76 | 0.4 | n |  | TRUE
80 | bus_LV_2306-8_0_6_node_51 | 0.4 | n |  | TRUE
81 | bus_LV_2306-8_0_6_node_73 | 0.4 | n |  | TRUE
82 | bus_LV_2306-8_0_6_node_48 | 0.4 | n |  | TRUE
83 | bus_LV_2306-8_0_6_node_49 | 0.4 | n |  | TRUE
84 | bus_LV_2306-8_0_6_node_108 | 0.4 | n |  | TRUE
85 | bus_LV_2306-8_0_6_node_52 | 0.4 | n |  | TRUE
86 | bus_LV_2306-8_0_6_node_56 | 0.4 | n |  | TRUE
87 | bus_LV_2306-8_0_6_node_58 | 0.4 | n |  | TRUE
88 | bus_LV_2306-8_0_6_node_77 | 0.4 | n |  | TRUE
89 | bus_LV_2306-8_0_6_node_70 | 0.4 | n |  | TRUE
90 | bus_LV_2306-8_0_6_node_71 | 0.4 | n |  | TRUE
91 | bus_LV_2306-8_0_6_node_72 | 0.4 | n |  | TRUE
92 | bus_LV_2306-8_0_6_node_110 | 0.4 | n |  | TRUE
93 | bus_LV_2306-8_0_6_node_97 | 0.4 | n |  | TRUE
94 | bus_LV_2306-8_0_6_node_119 | 0.4 | n |  | TRUE
95 | bus_LV_2306-8_0_6_node_96 | 0.4 | n |  | TRUE
96 | bus_LV_2306-8_0_6_node_78 | 0.4 | n |  | TRUE
97 | bus_LV_2306-8_0_6_node_123 | 0.4 | n |  | TRUE
98 | bus_LV_2306-8_0_6_node_124 | 0.4 | n |  | TRUE
99 | bus_LV_2306-8_0_6_node_83 | 0.4 | n |  | TRUE
100 | bus_LV_2306-8_0_6_node_84 | 0.4 | n |  | TRUE
101 | bus_LV_2306-8_0_6_node_85 | 0.4 | n |  | TRUE
102 | bus_LV_2306-8_0_6_node_86 | 0.4 | n |  | TRUE
103 | bus_LV_2306-8_0_6_node_87 | 0.4 | n |  | TRUE
104 | bus_LV_2306-8_0_6_node_88 | 0.4 | n |  | TRUE
105 | bus_LV_2306-8_0_6_node_89 | 0.4 | n |  | TRUE
106 | bus_LV_2306-8_0_6_node_121 | 0.4 | n |  | TRUE
107 | bus_LV_2306-8_0_6_node_93 | 0.4 | n |  | TRUE
108 | bus_LV_2306-8_0_6_node_143 | 0.4 | n |  | TRUE
109 | bus_LV_2306-8_0_6_node_129 | 0.4 | n |  | TRUE
110 | bus_LV_2306-8_0_6_node_112 | 0.4 | n |  | TRUE
111 | bus_LV_2306-8_0_6_node_138 | 0.4 | n |  | TRUE
112 | bus_LV_2306-8_0_6_node_91 | 0.4 | n |  | TRUE
113 | bus_LV_2306-8_0_6_node_142 | 0.4 | n |  | TRUE
114 | bus_LV_2306-8_0_6_node_130 | 0.4 | n |  | TRUE
115 | bus_LV_2306-8_0_6_node_90 | 0.4 | n |  | TRUE
116 | bus_LV_2306-8_0_6_node_92 | 0.4 | n |  | TRUE
117 | bus_LV_2306-8_0_6_node_127 | 0.4 | n |  | TRUE
118 | bus_LV_2306-8_0_6_node_98 | 0.4 | n |  | TRUE
119 | bus_LV_2306-8_0_6_node_99 | 0.4 | n |  | TRUE
120 | bus_LV_2306-8_0_6_node_100 | 0.4 | n |  | TRUE
121 | bus_LV_2306-8_0_6_node_111 | 0.4 | n |  | TRUE
122 | bus_LV_2306-8_0_6_node_106 | 0.4 | n |  | TRUE
123 | bus_LV_2306-8_0_6_node_107 | 0.4 | n |  | TRUE
124 | bus_LV_2306-8_0_6_node_105 | 0.4 | n |  | TRUE
125 | bus_LV_2306-8_0_6_node_101 | 0.4 | n |  | TRUE
126 | bus_LV_2306-8_0_6_node_102 | 0.4 | n |  | TRUE
127 | bus_LV_2306-8_0_6_node_103 | 0.4 | n |  | TRUE
128 | bus_LV_2306-8_0_6_node_104 | 0.4 | n |  | TRUE
129 | bus_LV_2306-8_0_6_node_113 | 0.4 | n |  | TRUE
130 | bus_LV_2306-8_0_6_node_120 | 0.4 | n |  | TRUE
131 | bus_LV_2306-8_0_6_node_118 | 0.4 | n |  | TRUE
132 | bus_LV_2306-8_0_6_node_114 | 0.4 | n |  | TRUE
133 | bus_LV_2306-8_0_6_node_115 | 0.4 | n |  | TRUE
134 | bus_LV_2306-8_0_6_node_116 | 0.4 | n |  | TRUE
135 | bus_LV_2306-8_0_6_node_117 | 0.4 | n |  | TRUE
136 | bus_LV_2306-8_0_6_node_126 | 0.4 | n |  | TRUE
137 | bus_LV_2306-8_0_6_node_122 | 0.4 | n |  | TRUE
138 | bus_LV_2306-8_0_6_node_125 | 0.4 | n |  | TRUE
139 | bus_LV_2306-8_0_6_node_132 | 0.4 | n |  | TRUE
140 | bus_LV_2306-8_0_6_node_131 | 0.4 | n |  | TRUE
141 | bus_LV_2306-8_0_6_node_146 | 0.4 | n |  | TRUE
142 | bus_LV_2306-8_0_6_node_133 | 0.4 | n |  | TRUE
143 | bus_LV_2306-8_0_6_node_134 | 0.4 | n |  | TRUE
144 | bus_LV_2306-8_0_6_node_139 | 0.4 | n |  | TRUE
145 | bus_LV_2306-8_0_6_node_140 | 0.4 | n |  | TRUE
146 | bus_LV_2306-8_0_6_node_141 | 0.4 | n |  | TRUE
147 | bus_MV_119_1_node_187 | 20 | n |  | TRUE

## load
| name | bus | p_mw | q_mvar | const_z_percent | const_i_percent | sn_mva | scaling | in_service | type
0 | LV_2306-8_0_6_load_0 | 0 | 0.0016357 | 0.00040994 | 0 | 0 |  | 1 | TRUE | wye
1 | LV_2306-8_0_6_load_1 | 1 | 0.0022876 | 0.00057333 | 0 | 0 |  | 1 | TRUE | wye
2 | LV_2306-8_0_6_load_135 | 2 | 0.00049261 | 0.00012346 | 0 | 0 |  | 1 | TRUE | wye
3 | LV_2306-8_0_6_load_136 | 4 | 0.00056506 | 0.00014162 | 0 | 0 |  | 1 | TRUE | wye
4 | LV_2306-8_0_6_load_137 | 5 | 0.0005913 | 0.00014819 | 0 | 0 |  | 1 | TRUE | wye
5 | LV_2306-8_0_6_load_95 | 7 | 0.00051902 | 0.00013008 | 0 | 0 |  | 1 | TRUE | wye
6 | LV_2306-8_0_6_load_128 | 9 | 0.0006828 | 0.00017113 | 0 | 0 |  | 1 | TRUE | wye
7 | LV_2306-8_0_6_load_3 | 10 | 0.00039034 | 9.7829e-05 | 0 | 0 |  | 1 | TRUE | wye
8 | LV_2306-8_0_6_load_4 | 11 | 0.0016052 | 0.0004023 | 0 | 0 |  | 1 | TRUE | wye
9 | LV_2306-8_0_6_load_6 | 13 | 0.0024103 | 0.00060408 | 0 | 0 |  | 1 | TRUE | wye
10 | LV_2306-8_0_6_load_13 | 16 | 0.0022052 | 0.00055267 | 0 | 0 |  | 1 | TRUE | wye
11 | LV_2306-8_0_6_load_14 | 17 | 0.0060868 | 0.0015255 | 0 | 0 |  | 1 | TRUE | wye
12 | LV_2306-8_0_6_load_30 | 18 | 0.0029193 | 0.00073164 | 0 | 0 |  | 1 | TRUE | wye
13 | LV_2306-8_0_6_load_15 | 19 | 0.0011781 | 0.00029525 | 0 | 0 |  | 1 | TRUE | wye
14 | LV_2306-8_0_6_load_29 | 20 | 0.0019213 | 0.00048153 | 0 | 0 |  | 1 | TRUE | wye
15 | LV_2306-8_0_6_load_17 | 22 | 0.00058367 | 0.00014628 | 0 | 0 |  | 1 | TRUE | wye
16 | LV_2306-8_0_6_load_18 | 23 | 0.00080004 | 0.00020051 | 0 | 0 |  | 1 | TRUE | wye
17 | LV_2306-8_0_6_load_24 | 24 | 0.0009314 | 0.00023343 | 0 | 0 |  | 1 | TRUE | wye
18 | LV_2306-8_0_6_load_19 | 26 | 0.00024549 | 6.1525e-05 | 0 | 0 |  | 1 | TRUE | wye
19 | LV_2306-8_0_6_load_32 | 29 | 0.0048108 | 0.0012057 | 0 | 0 |  | 1 | TRUE | wye
20 | LV_2306-8_0_6_load_31 | 30 | 0.0012866 | 0.00032245 | 0 | 0 |  | 1 | TRUE | wye
21 | LV_2306-8_0_6_load_34 | 32 | 0.0035462 | 0.00088875 | 0 | 0 |  | 1 | TRUE | wye
22 | LV_2306-8_0_6_load_145 | 35 | 0.0020034 | 0.00050211 | 0 | 0 |  | 1 | TRUE | wye
23 | LV_2306-8_0_6_load_144 | 36 | 0.0015607 | 0.00039115 | 0 | 0 |  | 1 | TRUE | wye
24 | LV_2306-8_0_6_load_36 | 37 | 0.0019006 | 0.00047632 | 0 | 0 |  | 1 | TRUE | wye
25 | LV_2306-8_0_6_load_38 | 38 | 0.0026542 | 0.00066521 | 0 | 0 |  | 1 | TRUE | wye
26 | LV_2306-8_0_6_load_60 | 39 | 0.0013836 | 0.00034677 | 0 | 0 |  | 1 | TRUE | wye
27 | LV_2306-8_0_6_load_61 | 40 | 0.0013412 | 0.00033613 | 0 | 0 |  | 1 | TRUE | wye
28 | LV_2306-8_0_6_load_62 | 41 | 0.0014048 | 0.00035207 | 0 | 0 |  | 1 | TRUE | wye
29 | LV_2306-8_0_6_load_63 | 42 | 0.0018212 | 0.00045643 | 0 | 0 |  | 1 | TRUE | wye
30 | LV_2306-8_0_6_load_80 | 45 | 0.0035839 | 0.00089822 | 0 | 0 |  | 1 | TRUE | wye
31 | LV_2306-8_0_6_load_65 | 46 | 0.0013086 | 0.00032798 | 0 | 0 |  | 1 | TRUE | wye
32 | LV_2306-8_0_6_load_66 | 47 | 0.0048159 | 0.001207 | 0 | 0 |  | 1 | TRUE | wye
33 | LV_2306-8_0_6_load_68 | 48 | 0.0024651 | 0.00061781 | 0 | 0 |  | 1 | TRUE | wye
34 | LV_2306-8_0_6_load_69 | 49 | 0.0021052 | 0.00052763 | 0 | 0 |  | 1 | TRUE | wye
35 | LV_2306-8_0_6_load_81 | 50 | 0.0020878 | 0.00052325 | 0 | 0 |  | 1 | TRUE | wye
36 | LV_2306-8_0_6_load_82 | 51 | 0.0042027 | 0.0010533 | 0 | 0 |  | 1 | TRUE | wye
37 | LV_2306-8_0_6_load_59 | 52 | 0.0037171 | 0.0009316 | 0 | 0 |  | 1 | TRUE | wye
38 | LV_2306-8_0_6_load_55 | 53 | 0.0034417 | 0.00086258 | 0 | 0 |  | 1 | TRUE | wye
39 | LV_2306-8_0_6_load_7 | 54 | 0.0026 | 0.00065163 | 0 | 0 |  | 1 | TRUE | wye
40 | LV_2306-8_0_6_load_8 | 55 | 0.00046527 | 0.00011661 | 0 | 0 |  | 1 | TRUE | wye
41 | LV_2306-8_0_6_load_9 | 56 | 0.0007485 | 0.00018759 | 0 | 0 |  | 1 | TRUE | wye
42 | LV_2306-8_0_6_load_10 | 57 | 0.0046159 | 0.0011568 | 0 | 0 |  | 1 | TRUE | wye
43 | LV_2306-8_0_6_load_27 | 58 | 0.00024614 | 6.1688e-05 | 0 | 0 |  | 1 | TRUE | wye
44 | LV_2306-8_0_6_load_25 | 59 | 0.00042678 | 0.00010696 | 0 | 0 |  | 1 | TRUE | wye
45 | LV_2306-8_0_6_load_54 | 60 | 0.00035436 | 8.8812e-05 | 0 | 0 |  | 1 | TRUE | wye
46 | LV_2306-8_0_6_load_39 | 61 | 0.0012439 | 0.00031175 | 0 | 0 |  | 1 | TRUE | wye
47 | LV_2306-8_0_6_load_53 | 62 | 0.0003617 | 9.0652e-05 | 0 | 0 |  | 1 | TRUE | wye
48 | LV_2306-8_0_6_load_11 | 63 | 0.0006881 | 0.00017245 | 0 | 0 |  | 1 | TRUE | wye
49 | LV_2306-8_0_6_load_23 | 67 | 0.00099653 | 0.00024975 | 0 | 0 |  | 1 | TRUE | wye
50 | LV_2306-8_0_6_load_40 | 68 | 0.00098709 | 0.00024739 | 0 | 0 |  | 1 | TRUE | wye
51 | LV_2306-8_0_6_load_41 | 69 | 0.00020068 | 5.0295e-05 | 0 | 0 |  | 1 | TRUE | wye
52 | LV_2306-8_0_6_load_45 | 71 | 0.0022462 | 0.00056296 | 0 | 0 |  | 1 | TRUE | wye
53 | LV_2306-8_0_6_load_46 | 72 | 0.00014773 | 3.7025e-05 | 0 | 0 |  | 1 | TRUE | wye
54 | LV_2306-8_0_6_load_44 | 76 | 0.00046462 | 0.00011645 | 0 | 0 |  | 1 | TRUE | wye
55 | LV_2306-8_0_6_load_75 | 77 | 0.001641 | 0.00041127 | 0 | 0 |  | 1 | TRUE | wye
56 | LV_2306-8_0_6_load_50 | 78 | 0.00036693 | 9.1961e-05 | 0 | 0 |  | 1 | TRUE | wye
57 | LV_2306-8_0_6_load_76 | 79 | 0.0019516 | 0.00048913 | 0 | 0 |  | 1 | TRUE | wye
58 | LV_2306-8_0_6_load_51 | 80 | 0.00028869 | 7.2352e-05 | 0 | 0 |  | 1 | TRUE | wye
59 | LV_2306-8_0_6_load_73 | 81 | 0.00072423 | 0.00018151 | 0 | 0 |  | 1 | TRUE | wye
60 | LV_2306-8_0_6_load_108 | 84 | 0.00096199 | 0.0002411 | 0 | 0 |  | 1 | TRUE | wye
61 | LV_2306-8_0_6_load_52 | 85 | 0.00036884 | 9.2439e-05 | 0 | 0 |  | 1 | TRUE | wye
62 | LV_2306-8_0_6_load_56 | 86 | 0.00036516 | 9.1519e-05 | 0 | 0 |  | 1 | TRUE | wye
63 | LV_2306-8_0_6_load_58 | 87 | 0.00063883 | 0.00016011 | 0 | 0 |  | 1 | TRUE | wye
64 | LV_2306-8_0_6_load_70 | 89 | 0.0043191 | 0.0010825 | 0 | 0 |  | 1 | TRUE | wye
65 | LV_2306-8_0_6_load_71 | 90 | 0.0018429 | 0.00046188 | 0 | 0 |  | 1 | TRUE | wye
66 | LV_2306-8_0_6_load_110 | 92 | 0.0034828 | 0.00087287 | 0 | 0 |  | 1 | TRUE | wye
67 | LV_2306-8_0_6_load_97 | 93 | 0.0036619 | 0.00091777 | 0 | 0 |  | 1 | TRUE | wye
68 | LV_2306-8_0_6_load_96 | 95 | 0.0062371 | 0.0015632 | 0 | 0 |  | 1 | TRUE | wye
69 | LV_2306-8_0_6_load_78 | 96 | 0.0026693 | 0.00066899 | 0 | 0 |  | 1 | TRUE | wye
70 | LV_2306-8_0_6_load_123 | 97 | 0.0024009 | 0.00060172 | 0 | 0 |  | 1 | TRUE | wye
71 | LV_2306-8_0_6_load_124 | 98 | 0.0018176 | 0.00045553 | 0 | 0 |  | 1 | TRUE | wye
72 | LV_2306-8_0_6_load_83 | 99 | 0.0032014 | 0.00080235 | 0 | 0 |  | 1 | TRUE | wye
73 | LV_2306-8_0_6_load_86 | 102 | 0.00062498 | 0.00015664 | 0 | 0 |  | 1 | TRUE | wye
74 | LV_2306-8_0_6_load_87 | 103 | 0.002215 | 0.00055513 | 0 | 0 |  | 1 | TRUE | wye
75 | LV_2306-8_0_6_load_88 | 104 | 0.0025177 | 0.000631 | 0 | 0 |  | 1 | TRUE | wye
76 | LV_2306-8_0_6_load_89 | 105 | 0.003318 | 0.00083158 | 0 | 0 |  | 1 | TRUE | wye
77 | LV_2306-8_0_6_load_121 | 106 | 0.00092076 | 0.00023077 | 0 | 0 |  | 1 | TRUE | wye
78 | LV_2306-8_0_6_load_143 | 108 | 0.0023379 | 0.00058594 | 0 | 0 |  | 1 | TRUE | wye
79 | LV_2306-8_0_6_load_112 | 110 | 0.00046071 | 0.00011546 | 0 | 0 |  | 1 | TRUE | wye
80 | LV_2306-8_0_6_load_138 | 111 | 0.0053906 | 0.001351 | 0 | 0 |  | 1 | TRUE | wye
81 | LV_2306-8_0_6_load_142 | 113 | 0.0038418 | 0.00096284 | 0 | 0 |  | 1 | TRUE | wye
82 | LV_2306-8_0_6_load_90 | 115 | 0.0012653 | 0.00031712 | 0 | 0 |  | 1 | TRUE | wye
83 | LV_2306-8_0_6_load_92 | 116 | 0.0013017 | 0.00032624 | 0 | 0 |  | 1 | TRUE | wye
84 | LV_2306-8_0_6_load_127 | 117 | 0.0013066 | 0.00032748 | 0 | 0 |  | 1 | TRUE | wye
85 | LV_2306-8_0_6_load_99 | 119 | 0.00052045 | 0.00013044 | 0 | 0 |  | 1 | TRUE | wye
86 | LV_2306-8_0_6_load_100 | 120 | 0.0010135 | 0.000254 | 0 | 0 |  | 1 | TRUE | wye
87 | LV_2306-8_0_6_load_111 | 121 | 0.0019207 | 0.00048138 | 0 | 0 |  | 1 | TRUE | wye
88 | LV_2306-8_0_6_load_107 | 123 | 0.0024491 | 0.00061381 | 0 | 0 |  | 1 | TRUE | wye
89 | LV_2306-8_0_6_load_105 | 124 | 0.0043547 | 0.0010914 | 0 | 0 |  | 1 | TRUE | wye
90 | LV_2306-8_0_6_load_101 | 125 | 0.0053843 | 0.0013494 | 0 | 0 |  | 1 | TRUE | wye
91 | LV_2306-8_0_6_load_102 | 126 | 0.00019402 | 4.8625e-05 | 0 | 0 |  | 1 | TRUE | wye
92 | LV_2306-8_0_6_load_104 | 128 | 0.0015948 | 0.00039969 | 0 | 0 |  | 1 | TRUE | wye
93 | LV_2306-8_0_6_load_113 | 129 | 0.0003143 | 7.8771e-05 | 0 | 0 |  | 1 | TRUE | wye
94 | LV_2306-8_0_6_load_120 | 130 | 0.003309 | 0.00082933 | 0 | 0 |  | 1 | TRUE | wye
95 | LV_2306-8_0_6_load_118 | 131 | 0.0030706 | 0.00076958 | 0 | 0 |  | 1 | TRUE | wye
96 | LV_2306-8_0_6_load_114 | 132 | 0.0011625 | 0.00029136 | 0 | 0 |  | 1 | TRUE | wye
97 | LV_2306-8_0_6_load_115 | 133 | 0.00051022 | 0.00012787 | 0 | 0 |  | 1 | TRUE | wye
98 | LV_2306-8_0_6_load_117 | 135 | 0.001108 | 0.00027769 | 0 | 0 |  | 1 | TRUE | wye
99 | LV_2306-8_0_6_load_126 | 136 | 0.0010414 | 0.00026101 | 0 | 0 |  | 1 | TRUE | wye
100 | LV_2306-8_0_6_load_122 | 137 | 0.0038545 | 0.00096603 | 0 | 0 |  | 1 | TRUE | wye
101 | LV_2306-8_0_6_load_125 | 138 | 0.002949 | 0.00073908 | 0 | 0 |  | 1 | TRUE | wye
102 | LV_2306-8_0_6_load_132 | 139 | 0.0026335 | 0.00066002 | 0 | 0 |  | 1 | TRUE | wye
103 | LV_2306-8_0_6_load_131 | 140 | 0.0023086 | 0.0005786 | 0 | 0 |  | 1 | TRUE | wye
104 | LV_2306-8_0_6_load_146 | 141 | 0.0042113 | 0.0010555 | 0 | 0 |  | 1 | TRUE | wye
105 | LV_2306-8_0_6_load_133 | 142 | 0.00092429 | 0.00023165 | 0 | 0 |  | 1 | TRUE | wye
106 | LV_2306-8_0_6_load_134 | 143 | 0.0024773 | 0.00062088 | 0 | 0 |  | 1 | TRUE | wye
107 | LV_2306-8_0_6_load_139 | 144 | 0.0019208 | 0.00048141 | 0 | 0 |  | 1 | TRUE | wye
108 | LV_2306-8_0_6_load_140 | 145 | 0.0043055 | 0.0010791 | 0 | 0 |  | 1 | TRUE | wye
109 | LV_2306-8_0_6_load_141 | 146 | 0.0023584 | 0.00059108 | 0 | 0 |  | 1 | TRUE | wye

## ext_grid
| name | bus | vm_pu | va_degree | slack_weight | in_service
0 |  | 13 | 1 | 0 | 1 | TRUE

## line
| name | std_type | from_bus | to_bus | length_km | r_ohm_per_km | x_ohm_per_km | c_nf_per_km | g_us_per_km | max_i_ka | df | parallel | type | in_service
0 | LV_2306-8_0_6_line_0 | NAYY 4x150 SE | 0 | 1 | 0.13658 | 0.208 | 0.08 | 261 | 0 | 0.27 | 1 | 1 | cs | TRUE
1 | LV_2306-8_0_6_line_1 | NAYY 4x150 SE | 0 | 2 | 0.25935 | 0.208 | 0.08 | 261 | 0 | 0.27 | 1 | 1 | cs | TRUE
2 | LV_2306-8_0_6_line_2 | NAYY 4x150 SE | 1 | 3 | 0.010079 | 0.208 | 0.08 | 261 | 0 | 0.27 | 1 | 1 | cs | TRUE
3 | LV_2306-8_0_6_line_3 | NAYY 4x150 SE | 2 | 4 | 0.011548 | 0.208 | 0.08 | 261 | 0 | 0.27 | 1 | 1 | cs | TRUE
4 | LV_2306-8_0_6_line_4 | NAYY 4x150 SE | 3 | 6 | 0.00507 | 0.208 | 0.08 | 261 | 0 | 0.27 | 1 | 1 | cs | TRUE
5 | LV_2306-8_0_6_line_5 | NAYY 4x150 SE | 3 | 7 | 0.01845 | 0.208 | 0.08 | 261 | 0 | 0.27 | 1 | 1 | cs | TRUE
6 | LV_2306-8_0_6_line_6 | NAYY 4x150 SE | 4 | 5 | 0.043175 | 0.208 | 0.08 | 261 | 0 | 0.27 | 1 | 1 | cs | TRUE
7 | LV_2306-8_0_6_line_7 | NAYY 4x150 SE | 6 | 8 | 0.00306 | 0.208 | 0.08 | 261 | 0 | 0.27 | 1 | 1 | cs | TRUE
8 | LV_2306-8_0_6_line_8 | NAYY 4x150 SE | 7 | 9 | 0.016367 | 0.208 | 0.08 | 261 | 0 | 0.27 | 1 | 1 | cs | TRUE
9 | LV_2306-8_0_6_line_9 | NAYY 4x150 SE | 8 | 84 | 0.0207 | 0.208 | 0.08 | 261 | 0 | 0.27 | 1 | 1 | cs | TRUE
10 | LV_2306-8_0_6_line_10 | NAYY 4x150 SE | 9 | 117 | 0.05118 | 0.208 | 0.08 | 261 | 0 | 0.27 | 1 | 1 | cs | TRUE
11 | LV_2306-8_0_6_line_11 | NAYY 4x150 SE | 10 | 11 | 0.039498 | 0.208 | 0.08 | 261 | 0 | 0.27 | 1 | 3 | cs | TRUE
12 | LV_2306-8_0_6_line_12 | NAYY 4x150 SE | 10 | 12 | 0.015297 | 0.208 | 0.08 | 261 | 0 | 0.27 | 1 | 3 | cs | TRUE
13 | LV_2306-8_0_6_line_13 | NAYY 4x150 SE | 11 | 13 | 0.056461 | 0.208 | 0.08 | 261 | 0 | 0.27 | 1 | 3 | cs | TRUE
14 | LV_2306-8_0_6_line_14 | NAYY 4x150 SE | 12 | 14 | 0.23565 | 0.208 | 0.08 | 261 | 0 | 0.27 | 1 | 3 | cs | TRUE
15 | LV_2306-8_0_6_line_15 | NAYY 4x150 SE | 13 | 15 | 0.054782 | 0.208 | 0.08 | 261 | 0 | 0.27 | 1 | 3 | cs | TRUE
16 | LV_2306-8_0_6_line_16 | NAYY 4x150 SE | 14 | 49 | 0.080101 | 0.208 | 0.08 | 261 | 0 | 0.27 | 1 | 1 | cs | TRUE
17 | LV_2306-8_0_6_line_17 | NAYY 4x150 SE | 14 | 27 | 0.151 | 0.208 | 0.08 | 261 | 0 | 0.27 | 1 | 3 | cs | TRUE
18 | LV_2306-8_0_6_line_18 | NAYY 4x150 SE | 14 | 46 | 0.014832 | 0.208 | 0.08 | 261 | 0 | 0.27 | 1 | 1 | cs | TRUE
19 | LV_2306-8_0_6_line_19 | NAYY 4x150 SE | 15 | 52 | 0.025326 | 0.208 | 0.08 | 261 | 0 | 0.27 | 1 | 3 | cs | TRUE
20 | LV_2306-8_0_6_line_20 | NAYY 4x150 SE | 15 | 53 | 0.021316 | 0.208 | 0.08 | 261 | 0 | 0.27 | 1 | 3 | cs | TRUE
21 | LV_2306-8_0_6_line_21 | NAYY 4x150 SE | 16 | 17 | 0.024913 | 0.208 | 0.08 | 261 | 0 | 0.27 | 1 | 1 | cs | TRUE
22 | LV_2306-8_0_6_line_22 | NAYY 4x150 SE | 16 | 18 | 0.11478 | 0.208 | 0.08 | 261 | 0 | 0.27 | 1 | 1 | cs | TRUE
23 | LV_2306-8_0_6_line_23 | NAYY 4x150 SE | 17 | 19 | 0.023009 | 0.208 | 0.08 | 261 | 0 | 0.27 | 1 | 1 | cs | TRUE
24 | LV_2306-8_0_6_line_24 | NAYY 4x150 SE | 18 | 30 | 0.0068973 | 0.208 | 0.08 | 261 | 0 | 0.27 | 1 | 1 | cs | TRUE
25 | LV_2306-8_0_6_line_25 | NAYY 4x150 SE | 18 | 28 | 0.11579 | 0.208 | 0.08 | 261 | 0 | 0.27 | 1 | 2 | cs | TRUE
26 | LV_2306-8_0_6_line_26 | NAYY 4x150 SE | 19 | 20 | 0.0015868 | 0.208 | 0.08 | 261 | 0 | 0.27 | 1 | 1 | cs | TRUE
27 | LV_2306-8_0_6_line_27 | NAYY 4x150 SE | 20 | 29 | 0.037293 | 0.208 | 0.08 | 261 | 0 | 0.27 | 1 | 1 | cs | TRUE
28 | LV_2306-8_0_6_line_28 | NAYY 4x150 SE | 21 | 22 | 0.04502 | 0.208 | 0.08 | 261 | 0 | 0.27 | 1 | 1 | cs | TRUE
29 | LV_2306-8_0_6_line_29 | NAYY 4x150 SE | 21 | 23 | 0.024402 | 0.208 | 0.08 | 261 | 0 | 0.27 | 1 | 1 | cs | TRUE
30 | LV_2306-8_0_6_line_30 | NAYY 4x150 SE | 22 | 24 | 0.040543 | 0.208 | 0.08 | 261 | 0 | 0.27 | 1 | 3 | cs | TRUE
31 | LV_2306-8_0_6_line_31 | NAYY 4x150 SE | 23 | 25 | 0.056448 | 0.208 | 0.08 | 261 | 0 | 0.27 | 1 | 1 | cs | TRUE
32 | LV_2306-8_0_6_line_32 | NAYY 4x150 SE | 24 | 28 | 0.042228 | 0.208 | 0.08 | 261 | 0 | 0.27 | 1 | 3 | cs | TRUE
33 | LV_2306-8_0_6_line_33 | NAYY 4x150 SE | 25 | 67 | 0.025703 | 0.208 | 0.08 | 261 | 0 | 0.27 | 1 | 1 | cs | TRUE
34 | LV_2306-8_0_6_line_34 | NAYY 4x150 SE | 25 | 26 | 0.062828 | 0.208 | 0.08 | 261 | 0 | 0.27 | 1 | 1 | cs | TRUE
35 | LV_2306-8_0_6_line_35 | NAYY 4x150 SE | 27 | 28 | 0.052945 | 0.208 | 0.08 | 261 | 0 | 0.27 | 1 | 3 | cs | TRUE
36 | LV_2306-8_0_6_line_36 | NAYY 4x150 SE | 29 | 31 | 0.028009 | 0.208 | 0.08 | 261 | 0 | 0.27 | 1 | 1 | cs | TRUE
37 | LV_2306-8_0_6_line_37 | NAYY 4x150 SE | 31 | 32 | 0.017836 | 0.208 | 0.08 | 261 | 0 | 0.27 | 1 | 1 | cs | TRUE
38 | LV_2306-8_0_6_line_38 | NAYY 4x150 SE | 31 | 33 | 0.038255 | 0.208 | 0.08 | 261 | 0 | 0.27 | 1 | 1 | cs | TRUE
39 | LV_2306-8_0_6_line_39 | NAYY 4x150 SE | 32 | 34 | 0.021439 | 0.208 | 0.08 | 261 | 0 | 0.27 | 1 | 1 | cs | TRUE
40 | LV_2306-8_0_6_line_40 | NAYY 4x150 SE | 33 | 35 | 0.01221 | 0.208 | 0.08 | 261 | 0 | 0.27 | 1 | 1 | cs | TRUE
41 | LV_2306-8_0_6_line_41 | NAYY 4x150 SE | 33 | 36 | 0.00048827 | 0.208 | 0.08 | 261 | 0 | 0.27 | 1 | 1 | cs | TRUE
42 | LV_2306-8_0_6_line_42 | NAYY 4x150 SE | 34 | 38 | 0.05414 | 0.208 | 0.08 | 261 | 0 | 0.27 | 1 | 1 | cs | TRUE
43 | LV_2306-8_0_6_line_43 | NAYY 4x150 SE | 34 | 37 | 0.021723 | 0.208 | 0.08 | 261 | 0 | 0.27 | 1 | 1 | cs | TRUE
44 | LV_2306-8_0_6_line_44 | NAYY 4x150 SE | 39 | 40 | 0.020175 | 0.208 | 0.08 | 261 | 0 | 0.27 | 1 | 1 | cs | TRUE
45 | LV_2306-8_0_6_line_45 | NAYY 4x150 SE | 39 | 41 | 0.025108 | 0.208 | 0.08 | 261 | 0 | 0.27 | 1 | 1 | cs | TRUE
46 | LV_2306-8_0_6_line_46 | NAYY 4x150 SE | 40 | 42 | 0.024565 | 0.208 | 0.08 | 261 | 0 | 0.27 | 1 | 1 | cs | TRUE
47 | LV_2306-8_0_6_line_47 | NAYY 4x150 SE | 41 | 43 | 0.017506 | 0.208 | 0.08 | 261 | 0 | 0.27 | 1 | 1 | cs | TRUE
48 | LV_2306-8_0_6_line_48 | NAYY 4x150 SE | 43 | 44 | 0.029523 | 0.208 | 0.08 | 261 | 0 | 0.27 | 1 | 1 | cs | TRUE
49 | LV_2306-8_0_6_line_49 | NAYY 4x150 SE | 43 | 45 | 0.039943 | 0.208 | 0.08 | 261 | 0 | 0.27 | 1 | 1 | cs | TRUE
50 | LV_2306-8_0_6_line_50 | NAYY 4x150 SE | 44 | 51 | 0.028709 | 0.208 | 0.08 | 261 | 0 | 0.27 | 1 | 1 | cs | TRUE
51 | LV_2306-8_0_6_line_51 | NAYY 4x150 SE | 44 | 50 | 0.010556 | 0.208 | 0.08 | 261 | 0 | 0.27 | 1 | 1 | cs | TRUE
52 | LV_2306-8_0_6_line_52 | NAYY 4x150 SE | 46 | 47 | 0.060751 | 0.208 | 0.08 | 261 | 0 | 0.27 | 1 | 1 | cs | TRUE
53 | LV_2306-8_0_6_line_53 | NAYY 4x150 SE | 47 | 48 | 0.00082905 | 0.208 | 0.08 | 261 | 0 | 0.27 | 1 | 1 | cs | TRUE
54 | LV_2306-8_0_6_line_54 | NAYY 4x150 SE | 48 | 50 | 0.067239 | 0.208 | 0.08 | 261 | 0 | 0.27 | 1 | 1 | cs | TRUE
55 | LV_2306-8_0_6_line_55 | NAYY 4x150 SE | 52 | 89 | 0.0035584 | 0.208 | 0.08 | 261 | 0 | 0.27 | 1 | 3 | cs | TRUE
56 | LV_2306-8_0_6_line_56 | NAYY 4x150 SE | 53 | 86 | 0.054712 | 0.208 | 0.08 | 261 | 0 | 0.27 | 1 | 3 | cs | TRUE
57 | LV_2306-8_0_6_line_57 | NAYY 4x150 SE | 54 | 55 | 0.017572 | 0.208 | 0.08 | 261 | 0 | 0.27 | 1 | 1 | cs | TRUE
58 | LV_2306-8_0_6_line_58 | NAYY 4x150 SE | 54 | 56 | 0.015534 | 0.208 | 0.08 | 261 | 0 | 0.27 | 1 | 1 | cs | TRUE
59 | LV_2306-8_0_6_line_59 | NAYY 4x150 SE | 55 | 57 | 0.011365 | 0.208 | 0.08 | 261 | 0 | 0.27 | 1 | 1 | cs | TRUE
60 | LV_2306-8_0_6_line_60 | NAYY 4x150 SE | 57 | 63 | 0.35627 | 0.208 | 0.08 | 261 | 0 | 0.27 | 1 | 1 | cs | TRUE
61 | LV_2306-8_0_6_line_61 | NAYY 4x150 SE | 58 | 59 | 0.00042421 | 0.208 | 0.08 | 261 | 0 | 0.27 | 1 | 1 | cs | TRUE
62 | LV_2306-8_0_6_line_62 | NAYY 4x150 SE | 59 | 65 | 0.021107 | 0.208 | 0.08 | 261 | 0 | 0.27 | 1 | 1 | cs | TRUE
63 | LV_2306-8_0_6_line_63 | NAYY 4x150 SE | 60 | 61 | 0.14925 | 0.208 | 0.08 | 261 | 0 | 0.27 | 1 | 3 | cs | TRUE
64 | LV_2306-8_0_6_line_64 | NAYY 4x150 SE | 60 | 62 | 0.024704 | 0.208 | 0.08 | 261 | 0 | 0.27 | 1 | 3 | cs | TRUE
65 | LV_2306-8_0_6_line_65 | NAYY 4x150 SE | 61 | 68 | 0.012265 | 0.208 | 0.08 | 261 | 0 | 0.27 | 1 | 1 | cs | TRUE
66 | LV_2306-8_0_6_line_66 | NAYY 4x150 SE | 61 | 69 | 0.052044 | 0.208 | 0.08 | 261 | 0 | 0.27 | 1 | 3 | cs | TRUE
67 | LV_2306-8_0_6_line_67 | NAYY 4x150 SE | 62 | 85 | 0.021592 | 0.208 | 0.08 | 261 | 0 | 0.27 | 1 | 3 | cs | TRUE
68 | LV_2306-8_0_6_line_68 | NAYY 4x150 SE | 63 | 64 | 0.01335 | 0.208 | 0.08 | 261 | 0 | 0.27 | 1 | 1 | cs | TRUE
69 | LV_2306-8_0_6_line_69 | NAYY 4x150 SE | 64 | 65 | 0.17348 | 0.208 | 0.08 | 261 | 0 | 0.27 | 1 | 1 | cs | TRUE
70 | LV_2306-8_0_6_line_70 | NAYY 4x150 SE | 65 | 66 | 0.057349 | 0.208 | 0.08 | 261 | 0 | 0.27 | 1 | 1 | cs | TRUE
71 | LV_2306-8_0_6_line_71 | NAYY 4x150 SE | 66 | 67 | 0.040544 | 0.208 | 0.08 | 261 | 0 | 0.27 | 1 | 1 | cs | TRUE
72 | LV_2306-8_0_6_line_72 | NAYY 4x150 SE | 69 | 70 | 0.17765 | 0.208 | 0.08 | 261 | 0 | 0.27 | 1 | 2 | cs | TRUE
73 | LV_2306-8_0_6_line_73 | NAYY 4x150 SE | 70 | 73 | 0.34081 | 0.208 | 0.08 | 261 | 0 | 0.27 | 1 | 2 | cs | TRUE
74 | LV_2306-8_0_6_line_74 | NAYY 4x150 SE | 70 | 72 | 0.03431 | 0.208 | 0.08 | 261 | 0 | 0.27 | 1 | 1 | cs | TRUE
75 | LV_2306-8_0_6_line_75 | NAYY 4x150 SE | 71 | 72 | 0.047871 | 0.208 | 0.08 | 261 | 0 | 0.27 | 1 | 1 | cs | TRUE
76 | LV_2306-8_0_6_line_76 | NAYY 4x150 SE | 73 | 82 | 0.47795 | 0.208 | 0.08 | 261 | 0 | 0.27 | 1 | 1 | cs | TRUE
77 | LV_2306-8_0_6_line_77 | NAYY 4x150 SE | 73 | 81 | 0.017143 | 0.208 | 0.08 | 261 | 0 | 0.27 | 1 | 1 | cs | TRUE
78 | LV_2306-8_0_6_line_78 | NAYY 4x150 SE | 74 | 75 | 0.043334 | 0.208 | 0.08 | 261 | 0 | 0.27 | 1 | 3 | cs | TRUE
79 | LV_2306-8_0_6_line_79 | NAYY 4x150 SE | 74 | 76 | 0.042134 | 0.208 | 0.08 | 261 | 0 | 0.27 | 1 | 3 | cs | TRUE
80 | LV_2306-8_0_6_line_80 | NAYY 4x150 SE | 75 | 77 | 0.025254 | 0.208 | 0.08 | 261 | 0 | 0.27 | 1 | 3 | cs | TRUE
81 | LV_2306-8_0_6_line_81 | NAYY 4x150 SE | 76 | 78 | 0.03491 | 0.208 | 0.08 | 261 | 0 | 0.27 | 1 | 3 | cs | TRUE
82 | LV_2306-8_0_6_line_82 | NAYY 4x150 SE | 77 | 79 | 0.03079 | 0.208 | 0.08 | 261 | 0 | 0.27 | 1 | 3 | cs | TRUE
83 | LV_2306-8_0_6_line_83 | NAYY 4x150 SE | 78 | 80 | 0.021154 | 0.208 | 0.08 | 261 | 0 | 0.27 | 1 | 3 | cs | TRUE
84 | LV_2306-8_0_6_line_84 | NAYY 4x150 SE | 79 | 88 | 0.022927 | 0.208 | 0.08 | 261 | 0 | 0.27 | 1 | 3 | cs | TRUE
85 | LV_2306-8_0_6_line_85 | NAYY 4x150 SE | 80 | 85 | 0.029807 | 0.208 | 0.08 | 261 | 0 | 0.27 | 1 | 3 | cs | TRUE
86 | LV_2306-8_0_6_line_86 | NAYY 4x150 SE | 82 | 83 | 0.010012 | 0.208 | 0.08 | 261 | 0 | 0.27 | 1 | 1 | cs | TRUE
87 | LV_2306-8_0_6_line_87 | NAYY 4x150 SE | 83 | 84 | 0.013851 | 0.208 | 0.08 | 261 | 0 | 0.27 | 1 | 1 | cs | TRUE
88 | LV_2306-8_0_6_line_88 | NAYY 4x150 SE | 86 | 87 | 0.0016677 | 0.208 | 0.08 | 261 | 0 | 0.27 | 1 | 3 | cs | TRUE
89 | LV_2306-8_0_6_line_89 | NAYY 4x150 SE | 87 | 88 | 0.0089361 | 0.208 | 0.08 | 261 | 0 | 0.27 | 1 | 3 | cs | TRUE
90 | LV_2306-8_0_6_line_90 | NAYY 4x150 SE | 89 | 90 | 0.021252 | 0.208 | 0.08 | 261 | 0 | 0.27 | 1 | 3 | cs | TRUE
91 | LV_2306-8_0_6_line_91 | NAYY 4x150 SE | 90 | 91 | 0.017012 | 0.208 | 0.08 | 261 | 0 | 0.27 | 1 | 3 | cs | TRUE
92 | LV_2306-8_0_6_line_92 | NAYY 4x150 SE | 91 | 92 | 0.01356 | 0.208 | 0.08 | 261 | 0 | 0.27 | 1 | 1 | cs | TRUE
93 | LV_2306-8_0_6_line_93 | NAYY 4x150 SE | 91 | 93 | 0.010741 | 0.208 | 0.08 | 261 | 0 | 0.27 | 1 | 2 | cs | TRUE
94 | LV_2306-8_0_6_line_94 | NAYY 4x150 SE | 92 | 94 | 0.0040573 | 0.208 | 0.08 | 261 | 0 | 0.27 | 1 | 1 | cs | TRUE
95 | LV_2306-8_0_6_line_95 | NAYY 4x150 SE | 93 | 95 | 0.010658 | 0.208 | 0.08 | 261 | 0 | 0.27 | 1 | 1 | cs | TRUE
96 | LV_2306-8_0_6_line_96 | NAYY 4x150 SE | 94 | 130 | 0.018633 | 0.208 | 0.08 | 261 | 0 | 0.27 | 1 | 1 | cs | TRUE
97 | LV_2306-8_0_6_line_97 | NAYY 4x150 SE | 94 | 131 | 0.056855 | 0.208 | 0.08 | 261 | 0 | 0.27 | 1 | 1 | cs | TRUE
98 | LV_2306-8_0_6_line_98 | NAYY 4x150 SE | 95 | 118 | 0.009126 | 0.208 | 0.08 | 261 | 0 | 0.27 | 1 | 1 | cs | TRUE
99 | LV_2306-8_0_6_line_99 | NAYY 4x150 SE | 96 | 97 | 0.00041103 | 0.208 | 0.08 | 261 | 0 | 0.27 | 1 | 1 | cs | TRUE
100 | LV_2306-8_0_6_line_100 | NAYY 4x150 SE | 97 | 98 | 0.020823 | 0.208 | 0.08 | 261 | 0 | 0.27 | 1 | 1 | cs | TRUE
101 | LV_2306-8_0_6_line_101 | NAYY 4x150 SE | 98 | 138 | 0.0054882 | 0.208 | 0.08 | 261 | 0 | 0.27 | 1 | 1 | cs | TRUE
102 | LV_2306-8_0_6_line_102 | NAYY 4x150 SE | 99 | 100 | 0.01962 | 0.208 | 0.08 | 261 | 0 | 0.27 | 1 | 1 | cs | TRUE
103 | LV_2306-8_0_6_line_103 | NAYY 4x150 SE | 99 | 101 | 0.010094 | 0.208 | 0.08 | 261 | 0 | 0.27 | 1 | 1 | cs | TRUE
104 | LV_2306-8_0_6_line_104 | NAYY 4x150 SE | 100 | 102 | 0.0098053 | 0.208 | 0.08 | 261 | 0 | 0.27 | 1 | 1 | cs | TRUE
105 | LV_2306-8_0_6_line_105 | NAYY 4x150 SE | 100 | 103 | 0.033739 | 0.208 | 0.08 | 261 | 0 | 0.27 | 1 | 1 | cs | TRUE
106 | LV_2306-8_0_6_line_106 | NAYY 4x150 SE | 101 | 104 | 0.016259 | 0.208 | 0.08 | 261 | 0 | 0.27 | 1 | 1 | cs | TRUE
107 | LV_2306-8_0_6_line_107 | NAYY 4x150 SE | 101 | 105 | 0.015068 | 0.208 | 0.08 | 261 | 0 | 0.27 | 1 | 1 | cs | TRUE
108 | LV_2306-8_0_6_line_108 | NAYY 4x150 SE | 102 | 106 | 0.024524 | 0.208 | 0.08 | 261 | 0 | 0.27 | 1 | 1 | cs | TRUE
109 | LV_2306-8_0_6_line_109 | NAYY 4x150 SE | 103 | 107 | 0.02528 | 0.208 | 0.08 | 261 | 0 | 0.27 | 1 | 1 | cs | TRUE
110 | LV_2306-8_0_6_line_110 | NAYY 4x150 SE | 104 | 108 | 0.012322 | 0.208 | 0.08 | 261 | 0 | 0.27 | 1 | 1 | cs | TRUE
111 | LV_2306-8_0_6_line_111 | NAYY 4x150 SE | 105 | 109 | 0.12021 | 0.208 | 0.08 | 261 | 0 | 0.27 | 1 | 1 | cs | TRUE
112 | LV_2306-8_0_6_line_112 | NAYY 4x150 SE | 106 | 110 | 0.050582 | 0.208 | 0.08 | 261 | 0 | 0.27 | 1 | 1 | cs | TRUE
113 | LV_2306-8_0_6_line_113 | NAYY 4x150 SE | 107 | 111 | 0.040508 | 0.208 | 0.08 | 261 | 0 | 0.27 | 1 | 1 | cs | TRUE
114 | LV_2306-8_0_6_line_114 | NAYY 4x150 SE | 107 | 112 | 0.080107 | 0.208 | 0.08 | 261 | 0 | 0.27 | 1 | 1 | cs | TRUE
115 | LV_2306-8_0_6_line_115 | NAYY 4x150 SE | 108 | 113 | 0.012417 | 0.208 | 0.08 | 261 | 0 | 0.27 | 1 | 1 | cs | TRUE
116 | LV_2306-8_0_6_line_116 | NAYY 4x150 SE | 109 | 114 | 0.092875 | 0.208 | 0.08 | 261 | 0 | 0.27 | 1 | 1 | cs | TRUE
117 | LV_2306-8_0_6_line_117 | NAYY 4x150 SE | 110 | 121 | 0.0010879 | 0.208 | 0.08 | 261 | 0 | 0.27 | 1 | 1 | cs | TRUE
118 | LV_2306-8_0_6_line_118 | NAYY 4x150 SE | 112 | 115 | 0.056959 | 0.208 | 0.08 | 261 | 0 | 0.27 | 1 | 1 | cs | TRUE
119 | LV_2306-8_0_6_line_119 | NAYY 4x150 SE | 113 | 146 | 0.011086 | 0.208 | 0.08 | 261 | 0 | 0.27 | 1 | 1 | cs | TRUE
120 | LV_2306-8_0_6_line_120 | NAYY 4x150 SE | 114 | 141 | 0.061409 | 0.208 | 0.08 | 261 | 0 | 0.27 | 1 | 1 | cs | TRUE
121 | LV_2306-8_0_6_line_121 | NAYY 4x150 SE | 115 | 116 | 0.0029222 | 0.208 | 0.08 | 261 | 0 | 0.27 | 1 | 1 | cs | TRUE
122 | LV_2306-8_0_6_line_122 | NAYY 4x150 SE | 117 | 136 | 0.0017543 | 0.208 | 0.08 | 261 | 0 | 0.27 | 1 | 1 | cs | TRUE
123 | LV_2306-8_0_6_line_123 | NAYY 4x150 SE | 118 | 119 | 0.029363 | 0.208 | 0.08 | 261 | 0 | 0.27 | 1 | 1 | cs | TRUE
124 | LV_2306-8_0_6_line_124 | NAYY 4x150 SE | 118 | 120 | 0.0089962 | 0.208 | 0.08 | 261 | 0 | 0.27 | 1 | 1 | cs | TRUE
125 | LV_2306-8_0_6_line_125 | NAYY 4x150 SE | 119 | 121 | 0.025347 | 0.208 | 0.08 | 261 | 0 | 0.27 | 1 | 1 | cs | TRUE
126 | LV_2306-8_0_6_line_126 | NAYY 4x150 SE | 120 | 122 | 0.031791 | 0.208 | 0.08 | 261 | 0 | 0.27 | 1 | 1 | cs | TRUE
127 | LV_2306-8_0_6_line_127 | NAYY 4x150 SE | 122 | 123 | 0.008265 | 0.208 | 0.08 | 261 | 0 | 0.27 | 1 | 1 | cs | TRUE
128 | LV_2306-8_0_6_line_128 | NAYY 4x150 SE | 122 | 124 | 0.047518 | 0.208 | 0.08 | 261 | 0 | 0.27 | 1 | 1 | cs | TRUE
129 | LV_2306-8_0_6_line_129 | NAYY 4x150 SE | 124 | 127 | 0.045806 | 0.208 | 0.08 | 261 | 0 | 0.27 | 1 | 1 | cs | TRUE
130 | LV_2306-8_0_6_line_130 | NAYY 4x150 SE | 125 | 126 | 0.02747 | 0.208 | 0.08 | 261 | 0 | 0.27 | 1 | 1 | cs | TRUE
131 | LV_2306-8_0_6_line_131 | NAYY 4x150 SE | 125 | 127 | 0.019605 | 0.208 | 0.08 | 261 | 0 | 0.27 | 1 | 1 | cs | TRUE
132 | LV_2306-8_0_6_line_132 | NAYY 4x150 SE | 126 | 128 | 0.017781 | 0.208 | 0.08 | 261 | 0 | 0.27 | 1 | 1 | cs | TRUE
133 | LV_2306-8_0_6_line_133 | NAYY 4x150 SE | 128 | 129 | 0.00057676 | 0.208 | 0.08 | 261 | 0 | 0.27 | 1 | 1 | cs | TRUE
134 | LV_2306-8_0_6_line_134 | NAYY 4x150 SE | 130 | 137 | 0.012873 | 0.208 | 0.08 | 261 | 0 | 0.27 | 1 | 1 | cs | TRUE
135 | LV_2306-8_0_6_line_135 | NAYY 4x150 SE | 132 | 133 | 0.057077 | 0.208 | 0.08 | 261 | 0 | 0.27 | 1 | 1 | cs | TRUE
136 | LV_2306-8_0_6_line_136 | NAYY 4x150 SE | 132 | 134 | 0.043795 | 0.208 | 0.08 | 261 | 0 | 0.27 | 1 | 1 | cs | TRUE
137 | LV_2306-8_0_6_line_137 | NAYY 4x150 SE | 133 | 135 | 0.0070574 | 0.208 | 0.08 | 261 | 0 | 0.27 | 1 | 1 | cs | TRUE
138 | LV_2306-8_0_6_line_138 | NAYY 4x150 SE | 134 | 136 | 0.24628 | 0.208 | 0.08 | 261 | 0 | 0.27 | 1 | 1 | cs | TRUE
139 | LV_2306-8_0_6_line_139 | NAYY 4x150 SE | 138 | 139 | 0.037628 | 0.208 | 0.08 | 261 | 0 | 0.27 | 1 | 1 | cs | TRUE
140 | LV_2306-8_0_6_line_140 | NAYY 4x150 SE | 139 | 140 | 0.034801 | 0.208 | 0.08 | 261 | 0 | 0.27 | 1 | 1 | cs | TRUE
141 | LV_2306-8_0_6_line_141 | NAYY 4x150 SE | 140 | 142 | 0.011891 | 0.208 | 0.08 | 261 | 0 | 0.27 | 1 | 1 | cs | TRUE
142 | LV_2306-8_0_6_line_142 | NAYY 4x150 SE | 142 | 143 | 0.016941 | 0.208 | 0.08 | 261 | 0 | 0.27 | 1 | 1 | cs | TRUE
143 | LV_2306-8_0_6_line_143 | NAYY 4x150 SE | 143 | 144 | 0.0055245 | 0.208 | 0.08 | 261 | 0 | 0.27 | 1 | 1 | cs | TRUE
144 | LV_2306-8_0_6_line_144 | NAYY 4x150 SE | 144 | 145 | 0.016652 | 0.208 | 0.08 | 261 | 0 | 0.27 | 1 | 1 | cs | TRUE
145 | LV_2306-8_0_6_line_145 | NAYY 4x150 SE | 145 | 146 | 0.0097112 | 0.208 | 0.08 | 261 | 0 | 0.27 | 1 | 1 | cs | TRUE

## trafo
| name | std_type | hv_bus | lv_bus | sn_mva | vn_hv_kv | vn_lv_kv | vk_percent | vkr_percent | pfe_kw | i0_percent | shift_degree | tap_side | tap_neutral | tap_min | tap_max | tap_step_percent | tap_step_degree | tap_pos | tap_phase_shifter | parallel | df | in_service
0 | LV_2306-8_0_6_trafo_6 | 0.25 MVA 20/0.4 kV | 147 | 13 | 0.25 | 20 | 0.4 | 6 | 1.44 | 0.8 | 0.32 | 150 | hv | 0 | -2 | 2 | 2.5 | 0 | 0 | FALSE | 1 | 1 | TRUE

## line_geodata
| x0 | y0 | x1 | y1 | x2 | y2 | x3 | y3 | x4 | y4 | x5 | y5 | x6 | y6 | x7 | y7 | x8 | y8 | x9 | y9
0 | 2585075.3502 | 1186262.1847 | 2585074.7016 | 1186260.1714 | 2585068.5465 | 1186245.9239 | 2585063.3527 | 1186237.7437 | 2585057.2538 | 1186230.722 | 2585048.298 | 1186222.4513 | 2585030.9752 | 1186209.3992 | 2585015.7308 | 1186197.6202 | 2584997.7382 | 1186182.302 | 2584980.8916 | 1186166.3762
1 | 2585075.3502 | 1186262.1847 | 2585329.4852 | 1186210.4491
2 | 2584973.744 | 1186159.2727 | 2584978.4334 | 1186164.0523 | 2584980.8916 | 1186166.3762
3 | 2585329.4852 | 1186210.4491 | 2585337.514 | 1186213.2387 | 2585340.333 | 1186214.3995
4 | 2584976.5259 | 1186155.0302 | 2584973.744 | 1186159.2727
5 | 2584973.744 | 1186159.2727 | 2584967.4325 | 1186158.7995 | 2584955.3241 | 1186159.3379
6 | 2585380.2558 | 1186230.8398 | 2585340.333 | 1186214.3995
7 | 2584976.5259 | 1186155.0302 | 2584976.8006 | 1186151.9834
8 | 2584938.9753 | 1186160.1017 | 2584953.9131 | 1186159.4006 | 2584955.3241 | 1186159.3379
9 | 2584976.8006 | 1186151.9834 | 2584975.8463 | 1186145.727 | 2584974.493 | 1186131.4196
10 | 2584938.9753 | 1186160.1017 | 2584918.8637 | 1186161.0457 | 2584887.898 | 1186163.2781
11 | 2584362.8048 | 1185549.8323 | 2584364.0877 | 1185550.8141 | 2584369.817 | 1185556.0129 | 2584373.5132 | 1185559.9719 | 2584376.3318 | 1185563.9332 | 2584379.3065 | 1185569.1837 | 2584381.9298 | 1185574.3351 | 2584384.3769 | 1185582.0072
12 | 2584350.5997 | 1185540.6108 | 2584355.8219 | 1185544.488 | 2584362.8048 | 1185549.8323
13 | 2584384.3769 | 1185582.0072 | 2584386.1847 | 1185587.6753 | 2584387.3001 | 1185593.9756 | 2584387.812 | 1185600.0108 | 2584387.7127 | 1185605.814 | 2584387.0874 | 1185611.7966 | 2584385.8138 | 1185617.9253 | 2584381.0752 | 1185637.3328
14 | 2584350.5997 | 1185540.6108 | 2584149.3771 | 1185417.9679
15 | 2584374.4145 | 1185691.1599 | 2584373.5336 | 1185684.0586 | 2584373.0857 | 1185676.2446 | 2584373.5119 | 1185669.9624 | 2584374.8137 | 1185662.9776 | 2584381.0752 | 1185637.3328
16 | 2584149.3771 | 1185417.9679 | 2584160.4934 | 1185442.8624 | 2584157.5332 | 1185448.8956 | 2584132.7348 | 1185461.4903 | 2584114.5034 | 1185464.1847
17 | 2584220.6208 | 1185284.8318 | 2584149.3771 | 1185417.9679
18 | 2584149.3771 | 1185417.9679 | 2584138.8117 | 1185422.2871 | 2584135.5322 | 1185423.2512
19 | 2584374.4145 | 1185691.1599 | 2584376.4297 | 1185705.9401 | 2584376.9762 | 1185713.5649 | 2584376.8813 | 1185716.3279
20 | 2584374.4145 | 1185691.1599 | 2584389.665 | 1185689.7637 | 2584395.6454 | 1185689.2546
21 | 2584055.6989 | 1185112.5935 | 2584057.8782 | 1185112.809 | 2584064.6123 | 1185113.9249 | 2584080.0379 | 1185117.7678
22 | 2584108.8538 | 1185228.8684 | 2584080.0379 | 1185117.7678
23 | 2584055.6989 | 1185112.5935 | 2584052.4049 | 1185112.2678 | 2584045.8793 | 1185112.074 | 2584032.7371 | 1185112.94
24 | 2584105.4896 | 1185234.8896 | 2584108.8538 | 1185228.8684
25 | 2584217.4515 | 1185232.1684 | 2584213.1995 | 1185228.8002 | 2584206.778 | 1185227.4943 | 2584188.2316 | 1185226.8098 | 2584179.7426 | 1185225.754 | 2584160.8266 | 1185220.9684 | 2584113.8064 | 1185220.0042 | 2584108.8538 | 1185228.8684
26 | 2584032.7371 | 1185112.94 | 2584031.1537 | 1185113.0443
27 | 2583993.9608 | 1185115.7652 | 2584013.5192 | 1185114.2063 | 2584031.1537 | 1185113.0443
28 | 2584232.6987 | 1185107.9858 | 2584232.4923 | 1185113.6226 | 2584232.457 | 1185117.5914 | 2584230.9795 | 1185124.4989 | 2584220.0128 | 1185150.6382
29 | 2584232.6987 | 1185107.9858 | 2584241.8936 | 1185104.6597 | 2584251.7618 | 1185101.9434 | 2584256.0488 | 1185101.0022
30 | 2584213.717 | 1185190.1252 | 2584213.4214 | 1185174.3157 | 2584215.8044 | 1185160.669 | 2584220.0128 | 1185150.6382
31 | 2584311.1839 | 1185096.9173 | 2584308.2783 | 1185094.8128 | 2584306.254 | 1185094.1066 | 2584299.6688 | 1185094.4575 | 2584274.7679 | 1185097.8027 | 2584260.3729 | 1185100.053 | 2584256.0488 | 1185101.0022
32 | 2584217.4515 | 1185232.1684 | 2584213.8393 | 1185196.6707 | 2584213.717 | 1185190.1252
33 | 2584311.1839 | 1185096.9173 | 2584331.1869 | 1185080.7765
34 | 2584311.1839 | 1185096.9173 | 2584294.7122 | 1185113.3137 | 2584288.3815 | 1185120.4674 | 2584282.0368 | 1185128.0659 | 2584273.9752 | 1185138.6482 | 2584270.0813 | 1185144.2622
35 | 2584217.4515 | 1185232.1684 | 2584218.0703 | 1185272.7101 | 2584220.6208 | 1185284.8318
36 | 2583966.011 | 1185116.5574 | 2583973.8194 | 1185117.0366 | 2583982.0531 | 1185116.7143 | 2583993.9608 | 1185115.7652
37 | 2583966.011 | 1185116.5574 | 2583948.2683 | 1185114.7322
38 | 2583967.8936 | 1185084.469 | 2583974.4001 | 1185094.5901 | 2583975.3616 | 1185097.3889 | 2583976.0623 | 1185102.5564 | 2583975.9929 | 1185105.1246 | 2583975.312 | 1185107.3498 | 2583973.8295 | 1185109.4549 | 2583969.5494 | 1185112.7347 | 2583966.011 | 1185116.5574
39 | 2583926.9414 | 1185112.5383 | 2583948.2683 | 1185114.7322
40 | 2583967.8936 | 1185084.469 | 2583957.118 | 1185090.2676
41 | 2583967.5866 | 1185084.0893 | 2583967.8936 | 1185084.469
42 | 2583941.6739 | 1185068.5313 | 2583933.195 | 1185071.3 | 2583929.6377 | 1185070.965 | 2583927.5819 | 1185095.3721 | 2583926.9414 | 1185112.5383
43 | 2583926.9414 | 1185112.5383 | 2583905.246 | 1185111.4415
44 | 2584027.96 | 1185468.3662 | 2584030.4495 | 1185468.3894 | 2584039.8049 | 1185468.2198 | 2584048.1217 | 1185467.7836
45 | 2584027.96 | 1185468.3662 | 2584021.185 | 1185468.303 | 2584014.4976 | 1185467.3872 | 2584007.6702 | 1185465.4823 | 2584003.5233 | 1185463.7492
46 | 2584048.1217 | 1185467.7836 | 2584072.6525 | 1185466.4969
47 | 2583987.3714 | 1185456.999 | 2584003.5233 | 1185463.7492
48 | 2583997.7518 | 1185429.3568 | 2583987.3714 | 1185456.999
49 | 2583987.3714 | 1185456.999 | 2583950.5473 | 1185441.5259
50 | 2583997.7518 | 1185429.3568 | 2583990.0587 | 1185426.1869 | 2583983.5327 | 1185422.8805 | 2583972.1882 | 1185416.3853
51 | 2583997.7518 | 1185429.3568 | 2584006.3212 | 1185431.9907 | 2584007.8739 | 1185432.3386
52 | 2584135.5322 | 1185423.2512 | 2584130.5306 | 1185424.7215 | 2584119.7466 | 1185427.1738 | 2584103.0029 | 1185429.7308 | 2584075.5691 | 1185432.1581
53 | 2584075.5691 | 1185432.1581 | 2584074.7433 | 1185432.2311
54 | 2584074.7433 | 1185432.2311 | 2584044.6988 | 1185434.8893 | 2584032.2994 | 1185435.4117 | 2584023.1405 | 1185434.8693 | 2584014.1173 | 1185433.7374 | 2584007.8739 | 1185432.3386
55 | 2584376.759 | 1185719.8842 | 2584376.8813 | 1185716.3279
56 | 2584395.6454 | 1185689.2546 | 2584400.0407 | 1185688.8805 | 2584404.6309 | 1185687.4789 | 2584409.3636 | 1185685.1764 | 2584413.9013 | 1185681.2069 | 2584418.4434 | 1185676.059 | 2584429.9477 | 1185651.2524
57 | 2584404.5699 | 1184629.4008 | 2584388.2098 | 1184622.9877
58 | 2584373.7469 | 1184617.3183 | 2584388.2098 | 1184622.9877
59 | 2584415.151 | 1184633.5485 | 2584404.5699 | 1184629.4008
60 | 2584569.1547 | 1184954.815 | 2584415.151 | 1184633.5485
61 | 2584397.5331 | 1184999.629 | 2584397.7226 | 1185000.0085
62 | 2584407.1538 | 1185018.8916 | 2584397.7226 | 1185000.0085
63 | 2584604.8099 | 1185412.1629 | 2584724.4005 | 1185501.4533
64 | 2584588.7713 | 1185430.9532 | 2584604.8099 | 1185412.1629
65 | 2584724.4005 | 1185501.4533 | 2584716.9845 | 1185511.2223
66 | 2584724.4005 | 1185501.4533 | 2584734.9866 | 1185487.5083 | 2584749.015 | 1185473.5095 | 2584759.6325 | 1185463.3166
67 | 2584574.7535 | 1185447.3762 | 2584588.7713 | 1185430.9532
68 | 2584572.3433 | 1184965.9119 | 2584571.4753 | 1184954.9196 | 2584569.1547 | 1184954.815
69 | 2584407.1538 | 1185018.8916 | 2584572.3433 | 1184965.9119
70 | 2584407.1538 | 1185018.8916 | 2584362.8635 | 1185055.4711
71 | 2584362.8635 | 1185055.4711 | 2584348.835 | 1185066.5359 | 2584331.1869 | 1185080.7765
72 | 2584759.6325 | 1185463.3166 | 2584882.243 | 1185591.8759
73 | 2584882.243 | 1185591.8759 | 2585208.0462 | 1185691.8989
74 | 2584882.243 | 1185591.8759 | 2584865.1253 | 1185621.611
75 | 2584865.1253 | 1185621.611 | 2584861.593 | 1185627.747 | 2584843.6199 | 1185641.8778 | 2584839.2402 | 1185659.2629
76 | 2584972.2936 | 1186107.6607 | 2585208.0462 | 1185691.8989
77 | 2585208.0462 | 1185691.8989 | 2585224.0482 | 1185698.0478
78 | 2584509.6492 | 1185556.1811 | 2584499.5112 | 1185560.5208 | 2584482.9836 | 1185563.9323 | 2584468.9599 | 1185570.6279
79 | 2584509.6492 | 1185556.1811 | 2584518.4139 | 1185528.4328 | 2584525.0755 | 1185517.2297
80 | 2584468.9599 | 1185570.6279 | 2584462.9233 | 1185582.1607 | 2584457.6327 | 1185593.1952
81 | 2584543.7935 | 1185487.7946 | 2584536.3754 | 1185498.226 | 2584525.0755 | 1185517.2297
82 | 2584457.6327 | 1185593.1952 | 2584444.3212 | 1185620.9588
83 | 2584543.7935 | 1185487.7946 | 2584556.053 | 1185470.5554
84 | 2584434.4089 | 1185641.6327 | 2584444.3212 | 1185620.9588
85 | 2584574.7535 | 1185447.3762 | 2584561.4667 | 1185462.9426 | 2584556.053 | 1185470.5554
86 | 2584973.1887 | 1186117.6302 | 2584972.8512 | 1186113.9403 | 2584972.2936 | 1186107.6607
87 | 2584973.1887 | 1186117.6302 | 2584974.493 | 1186131.4196
88 | 2584430.6493 | 1185649.7395 | 2584429.9477 | 1185651.2524
89 | 2584434.4089 | 1185641.6327 | 2584430.6493 | 1185649.7395
90 | 2584376.0291 | 1185741.1239 | 2584376.759 | 1185719.8842
91 | 2584375.4449 | 1185758.1254 | 2584376.0291 | 1185741.1239
92 | 2584375.4449 | 1185758.1254 | 2584388.9998 | 1185757.7476
93 | 2584375.4449 | 1185758.1254 | 2584375.0756 | 1185768.8601
94 | 2584393.0555 | 1185757.6345 | 2584388.9998 | 1185757.7476
95 | 2584374.7093 | 1185779.5123 | 2584375.0756 | 1185768.8601
96 | 2584393.0555 | 1185757.6345 | 2584396.297 | 1185757.0146 | 2584401.6416 | 1185755.2553 | 2584405.9275 | 1185754.288 | 2584408.7357 | 1185754.2806 | 2584411.1865 | 1185754.7967
97 | 2584393.0555 | 1185757.6345 | 2584397.366 | 1185763.1261 | 2584399.4817 | 1185766.7891 | 2584400.7146 | 1185771.3327 | 2584403.286 | 1185782.9431 | 2584406.5503 | 1185791.0499 | 2584414.4719 | 1185809.7459
98 | 2584374.3955 | 1185788.6329 | 2584374.7093 | 1185779.5123
99 | 2584440.7161 | 1185700.1358 | 2584440.7088 | 1185700.5468
100 | 2584440.7088 | 1185700.5468 | 2584440.5598 | 1185708.9405 | 2584440.5923 | 1185721.3686
101 | 2584440.5923 | 1185721.3686 | 2584440.6066 | 1185726.8568
102 | 2584430.7348 | 1185914.6176 | 2584437.2505 | 1185914.2782 | 2584443.0624 | 1185913.2625 | 2584450.0261 | 1185911.4508
103 | 2584459.9704 | 1185909.8054 | 2584452.6018 | 1185910.7807 | 2584450.0261 | 1185911.4508
104 | 2584430.7348 | 1185914.6176 | 2584423.3143 | 1185910.3459 | 2584422.5223 | 1185909.3878
105 | 2584430.7348 | 1185914.6176 | 2584430.9422 | 1185920.9759 | 2584431.4857 | 1185924.5319 | 2584432.5548 | 1185927.7752 | 2584434.7944 | 1185932.1717 | 2584443.2571 | 1185945.0754
106 | 2584459.9704 | 1185909.8054 | 2584460.3567 | 1185899.9104 | 2584458.5975 | 1185893.8017
107 | 2584459.9704 | 1185909.8054 | 2584468.1648 | 1185912.3743 | 2584473.7549 | 1185915.6534
108 | 2584410.9638 | 1185887.9252 | 2584418.8209 | 1185904.9104 | 2584422.5223 | 1185909.3878
109 | 2584456.5475 | 1185966.5772 | 2584451.6048 | 1185958.5526 | 2584445.428 | 1185948.3857 | 2584443.2571 | 1185945.0754
110 | 2584458.5975 | 1185893.8017 | 2584455.1877 | 1185881.9605
111 | 2584587.6361 | 1185947.26 | 2584579.5296 | 1185946.1581 | 2584561.283 | 1185945.4272 | 2584543.7828 | 1185944.1831 | 2584524.7336 | 1185939.9637 | 2584508.1997 | 1185934.715 | 2584477.8629 | 1185918.0631 | 2584473.7549 | 1185915.6534
112 | 2584389.7273 | 1185842.0169 | 2584410.9638 | 1185887.9252
113 | 2584456.5475 | 1185966.5772 | 2584421.8176 | 1185977.0178 | 2584422.3859 | 1185981.3186
114 | 2584456.5475 | 1185966.5772 | 2584458.154 | 1185971.0643 | 2584459.2796 | 1185975.5081 | 2584462.8792 | 1186003.9691 | 2584469.9331 | 1186034.4999 | 2584472.6537 | 1186044.876
115 | 2584451.7517 | 1185870.0288 | 2584455.1877 | 1185881.9605
116 | 2584587.6361 | 1185947.26 | 2584590.4451 | 1185944.6958 | 2584592.6487 | 1185944.0453 | 2584610.4982 | 1185938.752 | 2584625.7744 | 1185935.7221 | 2584643.6947 | 1185934.1862 | 2584660.7522 | 1185932.4302 | 2584674.3742 | 1185932.9732 | 2584678.011 | 1185931.8188
117 | 2584389.2705 | 1185841.0295 | 2584389.7273 | 1185842.0169
118 | 2584472.6537 | 1186044.876 | 2584433.691 | 1186047.1566 | 2584416.2361 | 1186051.2553
119 | 2584451.7517 | 1185870.0288 | 2584448.684 | 1185859.3761
120 | 2584640.3898 | 1185883.5461 | 2584656.6229 | 1185902.3808 | 2584669.2016 | 1185918.5235 | 2584674.3743 | 1185924.1131 | 2584678.011 | 1185931.8188
121 | 2584413.3912 | 1186051.9233 | 2584416.2361 | 1186051.2553
122 | 2584886.1482 | 1186163.4043 | 2584887.898 | 1186163.2781
123 | 2584374.3955 | 1185788.6329 | 2584379.2634 | 1185814.5781 | 2584380.2262 | 1185817.3828
124 | 2584374.3955 | 1185788.6329 | 2584366.1331 | 1185792.1913
125 | 2584380.2262 | 1185817.3828 | 2584385.6764 | 1185833.2599 | 2584389.2705 | 1185841.0295
126 | 2584340.6961 | 1185811.1108 | 2584341.2517 | 1185810.5535 | 2584355.0864 | 1185799.0001 | 2584365.8511 | 1185792.3128 | 2584366.1331 | 1185792.1913
127 | 2584340.6961 | 1185811.1108 | 2584337.738 | 1185803.3924
128 | 2584340.6961 | 1185811.1108 | 2584325.117 | 1185826.7155 | 2584304.554 | 1185841.7416
129 | 2584267.5703 | 1185868.7668 | 2584304.554 | 1185841.7416
130 | 2584249.215 | 1185875.6543 | 2584224.5151 | 1185884.9224 | 2584223.4787 | 1185885.2561
131 | 2584267.5703 | 1185868.7668 | 2584249.215 | 1185875.6543
132 | 2584223.4787 | 1185885.2561 | 2584206.5536 | 1185890.706
133 | 2584206.5536 | 1185890.706 | 2584206.0046 | 1185890.8828
134 | 2584415.4205 | 1185766.047 | 2584414.8847 | 1185759.5895 | 2584414.1765 | 1185757.2346 | 2584412.8523 | 1185755.6595 | 2584411.1865 | 1185754.7967
135 | 2584749.9916 | 1186375.4159 | 2584768.9589 | 1186387.7451 | 2584784.0568 | 1186395.9774 | 2584788.4444 | 1186402.0694 | 2584792.274 | 1186411.0369
136 | 2584719.4288 | 1186344.6717 | 2584723.2443 | 1186350.8207 | 2584729.268 | 1186358.1535 | 2584742.2475 | 1186370.3822 | 2584749.9916 | 1186375.4159
137 | 2584795.0457 | 1186417.5273 | 2584792.274 | 1186411.0369
138 | 2584886.1482 | 1186163.4043 | 2584719.4288 | 1186344.6717
139 | 2584440.6066 | 1185726.8568 | 2584440.7049 | 1185764.485
140 | 2584440.8603 | 1185799.2841 | 2584440.7933 | 1185798.2864 | 2584440.7049 | 1185764.485
141 | 2584441.6575 | 1185811.1483 | 2584440.8603 | 1185799.2841
142 | 2584443.3167 | 1185828.0061 | 2584441.8889 | 1185814.592 | 2584441.6575 | 1185811.1483
143 | 2584443.9014 | 1185833.4996 | 2584443.3167 | 1185828.0061
144 | 2584443.9014 | 1185833.4996 | 2584444.6582 | 1185840.6094 | 2584446.383 | 1185849.953
145 | 2584446.383 | 1185849.953 | 2584447.1195 | 1185853.9433 | 2584448.684 | 1185859.3761

## bus_geodata
| x | y | coords
0 | 2585075.3502 | 1186262.1847
1 | 2584980.8916 | 1186166.3762
2 | 2585329.4852 | 1186210.4491
3 | 2584973.744 | 1186159.2727
4 | 2585340.333 | 1186214.3995
5 | 2585380.2558 | 1186230.8398
6 | 2584976.5259 | 1186155.0302
7 | 2584955.3241 | 1186159.3379
8 | 2584976.8006 | 1186151.9835
9 | 2584938.9753 | 1186160.1017
10 | 2584362.8048 | 1185549.8323
11 | 2584384.3769 | 1185582.0072
12 | 2584350.5997 | 1185540.6108
13 | 2584381.0752 | 1185637.3328
14 | 2584149.3771 | 1185417.9679
15 | 2584374.4145 | 1185691.1599
16 | 2584080.0379 | 1185117.7678
17 | 2584055.6989 | 1185112.5935
18 | 2584108.8538 | 1185228.8684
19 | 2584032.7371 | 1185112.94
20 | 2584031.1537 | 1185113.0443
21 | 2584232.6987 | 1185107.9858
22 | 2584220.0128 | 1185150.6382
23 | 2584256.0488 | 1185101.0022
24 | 2584213.717 | 1185190.1252
25 | 2584311.1839 | 1185096.9173
26 | 2584270.0813 | 1185144.2622
27 | 2584220.6208 | 1185284.8318
28 | 2584217.4515 | 1185232.1684
29 | 2583993.9608 | 1185115.7652
30 | 2584105.4896 | 1185234.8896
31 | 2583966.011 | 1185116.5574
32 | 2583948.2683 | 1185114.7322
33 | 2583967.8936 | 1185084.469
34 | 2583926.9414 | 1185112.5383
35 | 2583957.118 | 1185090.2676
36 | 2583967.5866 | 1185084.0893
37 | 2583905.246 | 1185111.4415
38 | 2583941.6739 | 1185068.5313
39 | 2584027.96 | 1185468.3662
40 | 2584048.1217 | 1185467.7836
41 | 2584003.5233 | 1185463.7492
42 | 2584072.6525 | 1185466.4969
43 | 2583987.3714 | 1185456.999
44 | 2583997.7518 | 1185429.3568
45 | 2583950.5473 | 1185441.5259
46 | 2584135.5322 | 1185423.2512
47 | 2584075.5691 | 1185432.1581
48 | 2584074.7433 | 1185432.2311
49 | 2584114.5034 | 1185464.1847
50 | 2584007.8739 | 1185432.3386
51 | 2583972.1882 | 1185416.3853
52 | 2584376.8813 | 1185716.3279
53 | 2584395.6454 | 1185689.2546
54 | 2584388.2098 | 1184622.9877
55 | 2584404.5699 | 1184629.4008
56 | 2584373.7469 | 1184617.3183
57 | 2584415.151 | 1184633.5485
58 | 2584397.5331 | 1184999.629
59 | 2584397.7226 | 1185000.0085
60 | 2584604.8099 | 1185412.1629
61 | 2584724.4005 | 1185501.4533
62 | 2584588.7713 | 1185430.9532
63 | 2584569.1547 | 1184954.815
64 | 2584572.3433 | 1184965.9119
65 | 2584407.1538 | 1185018.8916
66 | 2584362.8635 | 1185055.4711
67 | 2584331.1869 | 1185080.7765
68 | 2584716.9845 | 1185511.2223
69 | 2584759.6325 | 1185463.3166
70 | 2584882.243 | 1185591.8759
71 | 2584839.2402 | 1185659.2629
72 | 2584865.1253 | 1185621.611
73 | 2585208.0462 | 1185691.8989
74 | 2584509.6492 | 1185556.1811
75 | 2584468.9599 | 1185570.6279
76 | 2584525.0755 | 1185517.2297
77 | 2584457.6327 | 1185593.1952
78 | 2584543.7935 | 1185487.7946
79 | 2584444.3212 | 1185620.9588
80 | 2584556.053 | 1185470.5554
81 | 2585224.0482 | 1185698.0478
82 | 2584972.2936 | 1186107.6607
83 | 2584973.1887 | 1186117.6302
84 | 2584974.493 | 1186131.4196
85 | 2584574.7535 | 1185447.3762
86 | 2584429.9477 | 1185651.2524
87 | 2584430.6493 | 1185649.7395
88 | 2584434.4089 | 1185641.6327
89 | 2584376.759 | 1185719.8842
90 | 2584376.0291 | 1185741.1239
91 | 2584375.4449 | 1185758.1254
92 | 2584388.9998 | 1185757.7476
93 | 2584375.0756 | 1185768.8601
94 | 2584393.0555 | 1185757.6345
95 | 2584374.7093 | 1185779.5123
96 | 2584440.7161 | 1185700.1358
97 | 2584440.7088 | 1185700.5468
98 | 2584440.5923 | 1185721.3686
99 | 2584450.0261 | 1185911.4508
100 | 2584430.7348 | 1185914.6176
101 | 2584459.9704 | 1185909.8054
102 | 2584422.5223 | 1185909.3878
103 | 2584443.2571 | 1185945.0754
104 | 2584458.5975 | 1185893.8017
105 | 2584473.7549 | 1185915.6534
106 | 2584410.9638 | 1185887.9252
107 | 2584456.5475 | 1185966.5772
108 | 2584455.1876 | 1185881.9605
109 | 2584587.6361 | 1185947.26
110 | 2584389.7273 | 1185842.0169
111 | 2584422.3859 | 1185981.3186
112 | 2584472.6537 | 1186044.876
113 | 2584451.7517 | 1185870.0288
114 | 2584678.011 | 1185931.8188
115 | 2584416.2361 | 1186051.2553
116 | 2584413.3912 | 1186051.9233
117 | 2584887.898 | 1186163.2781
118 | 2584374.3955 | 1185788.6329
119 | 2584380.2262 | 1185817.3828
120 | 2584366.1331 | 1185792.1913
121 | 2584389.2705 | 1185841.0295
122 | 2584340.6961 | 1185811.1108
123 | 2584337.738 | 1185803.3924
124 | 2584304.554 | 1185841.7416
125 | 2584249.215 | 1185875.6543
126 | 2584223.4787 | 1185885.2561
127 | 2584267.5703 | 1185868.7668
128 | 2584206.5536 | 1185890.706
129 | 2584206.0046 | 1185890.8828
130 | 2584411.1865 | 1185754.7967
131 | 2584414.4719 | 1185809.7459
132 | 2584749.9916 | 1186375.4159
133 | 2584792.274 | 1186411.0369
134 | 2584719.4288 | 1186344.6717
135 | 2584795.0457 | 1186417.5273
136 | 2584886.1482 | 1186163.4043
137 | 2584415.4205 | 1185766.047
138 | 2584440.6066 | 1185726.8568
139 | 2584440.7049 | 1185764.485
140 | 2584440.8603 | 1185799.2841
141 | 2584640.3898 | 1185883.5461
142 | 2584441.6575 | 1185811.1483
143 | 2584443.3167 | 1185828.0061
144 | 2584443.9014 | 1185833.4996
145 | 2584446.383 | 1185849.953
146 | 2584448.684 | 1185859.3761
147 | 2584374.4145 | 1185691.1599

## line_std_types
| c_nf_per_km | r_ohm_per_km | x_ohm_per_km | max_i_ka | type | q_mm2 | alpha | voltage_rating
NAYY 4x50 SE | 210 | 0.642 | 0.083 | 0.142 | cs | 50 | 0.00403 | LV
NAYY 4x120 SE | 264 | 0.225 | 0.08 | 0.242 | cs | 120 | 0.00403 | LV
NAYY 4x150 SE | 261 | 0.208 | 0.08 | 0.27 | cs | 150 | 0.00403 | LV
NA2XS2Y 1x95 RM/25 12/20 kV | 216 | 0.313 | 0.132 | 0.252 | cs | 95 | 0.00403 | MV
NA2XS2Y 1x185 RM/25 12/20 kV | 273 | 0.161 | 0.117 | 0.362 | cs | 185 | 0.00403 | MV
NA2XS2Y 1x240 RM/25 12/20 kV | 304 | 0.122 | 0.112 | 0.421 | cs | 240 | 0.00403 | MV
NA2XS2Y 1x95 RM/25 6/10 kV | 315 | 0.313 | 0.123 | 0.249 | cs | 95 | 0.00403 | MV
NA2XS2Y 1x185 RM/25 6/10 kV | 406 | 0.161 | 0.11 | 0.358 | cs | 185 | 0.00403 | MV
NA2XS2Y 1x240 RM/25 6/10 kV | 456 | 0.122 | 0.105 | 0.416 | cs | 240 | 0.00403 | MV
NA2XS2Y 1x150 RM/25 12/20 kV | 250 | 0.206 | 0.116 | 0.319 | cs | 150 | 0.00403 | MV
NA2XS2Y 1x120 RM/25 12/20 kV | 230 | 0.253 | 0.119 | 0.283 | cs | 120 | 0.00403 | MV
NA2XS2Y 1x70 RM/25 12/20 kV | 190 | 0.443 | 0.132 | 0.22 | cs | 70 | 0.00403 | MV
NA2XS2Y 1x150 RM/25 6/10 kV | 360 | 0.206 | 0.11 | 0.315 | cs | 150 | 0.00403 | MV
NA2XS2Y 1x120 RM/25 6/10 kV | 340 | 0.253 | 0.113 | 0.28 | cs | 120 | 0.00403 | MV
NA2XS2Y 1x70 RM/25 6/10 kV | 280 | 0.443 | 0.123 | 0.217 | cs | 70 | 0.00403 | MV
N2XS(FL)2Y 1x120 RM/35 64/110 kV | 112 | 0.153 | 0.166 | 0.366 | cs | 120 | 0.00393 | HV
N2XS(FL)2Y 1x185 RM/35 64/110 kV | 125 | 0.099 | 0.156 | 0.457 | cs | 185 | 0.00393 | HV
N2XS(FL)2Y 1x240 RM/35 64/110 kV | 135 | 0.075 | 0.149 | 0.526 | cs | 240 | 0.00393 | HV
N2XS(FL)2Y 1x300 RM/35 64/110 kV | 144 | 0.06 | 0.144 | 0.588 | cs | 300 | 0.00393 | HV
15-AL1/3-ST1A 0.4 | 11 | 1.8769 | 0.35 | 0.105 | ol | 16 | 0.00403 | LV
24-AL1/4-ST1A 0.4 | 11.25 | 1.2012 | 0.335 | 0.14 | ol | 24 | 0.00403 | LV
48-AL1/8-ST1A 0.4 | 12.2 | 0.5939 | 0.3 | 0.21 | ol | 48 | 0.00403 | LV
94-AL1/15-ST1A 0.4 | 13.2 | 0.306 | 0.29 | 0.35 | ol | 94 | 0.00403 | LV
34-AL1/6-ST1A 10.0 | 9.7 | 0.8342 | 0.36 | 0.17 | ol | 34 | 0.00403 | MV
48-AL1/8-ST1A 10.0 | 10.1 | 0.5939 | 0.35 | 0.21 | ol | 48 | 0.00403 | MV
70-AL1/11-ST1A 10.0 | 10.4 | 0.4132 | 0.339 | 0.29 | ol | 70 | 0.00403 | MV
94-AL1/15-ST1A 10.0 | 10.75 | 0.306 | 0.33 | 0.35 | ol | 94 | 0.00403 | MV
122-AL1/20-ST1A 10.0 | 11.1 | 0.2376 | 0.323 | 0.41 | ol | 122 | 0.00403 | MV
149-AL1/24-ST1A 10.0 | 11.25 | 0.194 | 0.315 | 0.47 | ol | 149 | 0.00403 | MV
34-AL1/6-ST1A 20.0 | 9.15 | 0.8342 | 0.382 | 0.17 | ol | 34 | 0.00403 | MV
48-AL1/8-ST1A 20.0 | 9.5 | 0.5939 | 0.372 | 0.21 | ol | 48 | 0.00403 | MV
70-AL1/11-ST1A 20.0 | 9.7 | 0.4132 | 0.36 | 0.29 | ol | 70 | 0.00403 | MV
94-AL1/15-ST1A 20.0 | 10 | 0.306 | 0.35 | 0.35 | ol | 94 | 0.00403 | MV
122-AL1/20-ST1A 20.0 | 10.3 | 0.2376 | 0.344 | 0.41 | ol | 122 | 0.00403 | MV
149-AL1/24-ST1A 20.0 | 10.5 | 0.194 | 0.337 | 0.47 | ol | 149 | 0.00403 | MV
184-AL1/30-ST1A 20.0 | 10.75 | 0.1571 | 0.33 | 0.535 | ol | 184 | 0.00403 | MV
243-AL1/39-ST1A 20.0 | 11 | 0.1188 | 0.32 | 0.645 | ol | 243 | 0.00403 | MV
48-AL1/8-ST1A 110.0 | 8 | 0.5939 | 0.46 | 0.21 | ol | 48 | 0.00403 | HV
70-AL1/11-ST1A 110.0 | 8.4 | 0.4132 | 0.45 | 0.29 | ol | 70 | 0.00403 | HV
94-AL1/15-ST1A 110.0 | 8.65 | 0.306 | 0.44 | 0.35 | ol | 94 | 0.00403 | HV
122-AL1/20-ST1A 110.0 | 8.5 | 0.2376 | 0.43 | 0.41 | ol | 122 | 0.00403 | HV
149-AL1/24-ST1A 110.0 | 8.75 | 0.194 | 0.41 | 0.47 | ol | 149 | 0.00403 | HV
184-AL1/30-ST1A 110.0 | 8.8 | 0.1571 | 0.4 | 0.535 | ol | 184 | 0.00403 | HV
243-AL1/39-ST1A 110.0 | 9 | 0.1188 | 0.39 | 0.645 | ol | 243 | 0.00403 | HV
305-AL1/39-ST1A 110.0 | 9.2 | 0.0949 | 0.38 | 0.74 | ol | 305 | 0.00403 | HV
490-AL1/64-ST1A 110.0 | 9.75 | 0.059 | 0.37 | 0.96 | ol | 490 | 0.00403 | HV
679-AL1/86-ST1A 110.0 | 9.95 | 0.042 | 0.36 | 1.15 | ol | 679 | 0.00403 | HV
490-AL1/64-ST1A 220.0 | 10 | 0.059 | 0.285 | 0.96 | ol | 490 | 0.00403 | HV
679-AL1/86-ST1A 220.0 | 11.7 | 0.042 | 0.275 | 1.15 | ol | 679 | 0.00403 | HV
490-AL1/64-ST1A 380.0 | 11 | 0.059 | 0.253 | 0.96 | ol | 490 | 0.00403 | HV
679-AL1/86-ST1A 380.0 | 14.6 | 0.042 | 0.25 | 1.15 | ol | 679 | 0.00403 | HV

## trafo_std_types
| i0_percent | pfe_kw | vkr_percent | sn_mva | vn_lv_kv | vn_hv_kv | vk_percent | shift_degree | vector_group | tap_side | tap_neutral | tap_min | tap_max | tap_step_degree | tap_step_percent | tap_phase_shifter
160 MVA 380/110 kV | 0.06 | 60 | 0.25 | 160 | 110 | 380 | 12.2 | 0 | Yy0 | hv | 0 | -9 | 9 | 0 | 1.5 | FALSE
100 MVA 220/110 kV | 0.06 | 55 | 0.26 | 100 | 110 | 220 | 12 | 0 | Yy0 | hv | 0 | -9 | 9 | 0 | 1.5 | FALSE
63 MVA 110/20 kV | 0.04 | 22 | 0.32 | 63 | 20 | 110 | 18 | 150 | YNd5 | hv | 0 | -9 | 9 | 0 | 1.5 | FALSE
40 MVA 110/20 kV | 0.05 | 18 | 0.34 | 40 | 20 | 110 | 16.2 | 150 | YNd5 | hv | 0 | -9 | 9 | 0 | 1.5 | FALSE
25 MVA 110/20 kV | 0.07 | 14 | 0.41 | 25 | 20 | 110 | 12 | 150 | YNd5 | hv | 0 | -9 | 9 | 0 | 1.5 | FALSE
63 MVA 110/10 kV | 0.04 | 22 | 0.32 | 63 | 10 | 110 | 18 | 150 | YNd5 | hv | 0 | -9 | 9 | 0 | 1.5 | FALSE
40 MVA 110/10 kV | 0.05 | 18 | 0.34 | 40 | 10 | 110 | 16.2 | 150 | YNd5 | hv | 0 | -9 | 9 | 0 | 1.5 | FALSE
25 MVA 110/10 kV | 0.07 | 14 | 0.41 | 25 | 10 | 110 | 12 | 150 | YNd5 | hv | 0 | -9 | 9 | 0 | 1.5 | FALSE
0.25 MVA 20/0.4 kV | 0.32 | 0.8 | 1.44 | 0.25 | 0.4 | 20 | 6 | 150 | Yzn5 | hv | 0 | -2 | 2 | 0 | 2.5 | FALSE
0.4 MVA 20/0.4 kV | 0.3375 | 1.35 | 1.425 | 0.4 | 0.4 | 20 | 6 | 150 | Dyn5 | hv | 0 | -2 | 2 | 0 | 2.5 | FALSE
0.63 MVA 20/0.4 kV | 0.2619 | 1.65 | 1.206 | 0.63 | 0.4 | 20 | 6 | 150 | Dyn5 | hv | 0 | -2 | 2 | 0 | 2.5 | FALSE
0.25 MVA 10/0.4 kV | 0.24 | 0.6 | 1.2 | 0.25 | 0.4 | 10 | 4 | 150 | Dyn5 | hv | 0 | -2 | 2 | 0 | 2.5 | FALSE
0.4 MVA 10/0.4 kV | 0.2375 | 0.95 | 1.325 | 0.4 | 0.4 | 10 | 4 | 150 | Dyn5 | hv | 0 | -2 | 2 | 0 | 2.5 | FALSE
0.63 MVA 10/0.4 kV | 0.1873 | 1.18 | 1.0794 | 0.63 | 0.4 | 10 | 4 | 150 | Dyn5 | hv | 0 | -2 | 2 | 0 | 2.5 | FALSE

## trafo3w_std_types
| sn_hv_mva | sn_mv_mva | sn_lv_mva | vn_hv_kv | vn_mv_kv | vn_lv_kv | vk_hv_percent | vk_mv_percent | vk_lv_percent | vkr_hv_percent | vkr_mv_percent | vkr_lv_percent | pfe_kw | i0_percent | shift_mv_degree | shift_lv_degree | vector_group | tap_side | tap_neutral | tap_min | tap_max | tap_step_percent
63/25/38 MVA 110/20/10 kV | 63 | 25 | 38 | 110 | 20 | 10 | 10.4 | 10.4 | 10.4 | 0.28 | 0.32 | 0.35 | 35 | 0.89 | 0 | 0 | YN0yn0yn0 | hv | 0 | -10 | 10 | 1.2
63/25/38 MVA 110/10/10 kV | 63 | 25 | 38 | 110 | 10 | 10 | 10.4 | 10.4 | 10.4 | 0.28 | 0.32 | 0.35 | 35 | 0.89 | 0 | 0 | YN0yn0yn0 | hv | 0 | -10 | 10 | 1.2

## fuse_std_types
| fuse_type | i_rated_a | t_avg | t_min | t_total | x_avg | x_min | x_total
HV 100A | HV 100A | 100 | 0 | [10.0, 3.64, 0.854, 0.281, 0.1, 0.0531, 0.022, 0.01] | [10.0, 4.267, 1.21, 0.403, 0.1, 0.058, 0.022, 0.01] | 0 | [300.0, 350.0, 450.0, 550.0, 700.0, 850.0, 1200.0, 1752.0] | [600.0, 700.0, 900.0, 1150.0, 1665.0, 2000.0, 3000.0, 4313.0]
HV 10A | HV 10A | 10 | 0 | [10.0, 1675.0, 0.344, 0.156, 0.1, 0.0417, 0.0171, 0.01] | [10.0, 1.3, 0.3, 0.155, 0.1, 0.0555, 0.023, 0.01] | 0 | [30.0, 32.0, 35.0, 37.0, 39.0, 50.0, 70.0, 88.0] | [60.0, 70.0, 80.0, 87.0, 94.0, 110.0, 150.0, 216.0]
HV 125A | HV 125A | 125 | 0 | [10.0, 1.82, 0.344, 0.1, 0.0467, 0.0269, 0.01] | [10.0, 2.478, 0.426, 0.1, 0.0427, 0.0211, 0.01] | 0 | [375.0, 500.0, 700.0, 925.0, 1200.0, 1500.0, 2341.0] | [750.0, 1000.0, 1500.0, 2200.0, 3000.0, 4000.0, 5765.0]
HV 160A | HV 160A | 160 | 0 | [10.0, 4.15, 1.03, 0.198, 0.1, 0.051, 0.0172, 0.01] | [10.0, 2.3, 0.734, 0.274, 0.1, 0.046, 0.0177, 0.01] | 0 | [480.0, 550.0, 700.0, 1000.0, 1260.0, 1600.0, 2500.0, 3227.0] | [960.0, 1300.0, 1700.0, 2200.0, 2996.0, 4000.0, 6000.0, 7946.0]
HV 16A | HV 16A | 16 | 0 | [10.0, 0.352, 0.164, 0.1, 0.0649, 0.0342, 0.01] | [10.0, 2.34, 0.722, 0.181, 0.1, 0.055, 0.0296, 0.01] | 0 | [48.0, 60.0, 65.0, 71.0, 80.0, 100.0, 162.0] | [96.0, 110.0, 125.0, 150.0, 168.0, 200.0, 250.0, 398.0]
HV 200A | HV 200A | 200 | 0 | [10.0, 4.267, 1.21, 0.403, 0.1, 0.058, 0.022, 0.01] | [10.0, 3.73, 1.654, 0.328, 0.1, 0.0531, 0.019, 0.01] | 0 | [600.0, 700.0, 900.0, 1150.0, 1665.0, 2000.0, 3000.0, 4313.0] | [1200.0, 1500.0, 1800.0, 2700.0, 3960.0, 5000.0, 7500.0, 10620.0]
HV 20A | HV 20A | 20 | 0 | [10.0, 1.3, 0.3, 0.155, 0.1, 0.0555, 0.023, 0.01] | [10.0, 1.3, 0.161, 0.1, 0.0611, 0.0399, 0.0141, 0.01] | 0 | [60.0, 70.0, 80.0, 87.0, 94.0, 110.0, 150.0, 216.0] | [120.0, 150.0, 200.0, 223.0, 260.0, 300.0, 450.0, 532.0]
HV 25A | HV 25A | 25 | 0 | [10.0, 2.512, 0.833, 0.299, 0.1, 0.0372, 0.0223, 0.01] | [10.0, 3.125, 0.597, 0.198, 0.1, 0.0378, 0.022, 0.01] | 0 | [75.0, 82.0, 90.0, 100.0, 124.0, 170.0, 200.0, 289.0] | [150.0, 170.0, 210.0, 250.0, 294.0, 400.0, 500.0, 711.0]
HV 31.5A | HV 31.5A | 31.5 | 0 | [10.0, 2.34, 0.722, 0.181, 0.1, 0.055, 0.0296, 0.01] | [10.0, 2.84, 0.368, 0.164, 0.1, 0.0621, 0.0378, 0.0195, 0.01] | 0 | [95.0, 110.0, 125.0, 150.0, 165.0, 200.0, 250.0, 390.0] | [189.0, 220.0, 300.0, 350.0, 393.0, 450.0, 530.0, 700.0, 960.0]
HV 40A | HV 40A | 40 | 0 | [10.0, 1.3, 0.161, 0.1, 0.0611, 0.0399, 0.0141, 0.01] | [10.0, 2.05, 0.369, 0.198, 0.1, 0.051, 0.0298, 0.01] | 0 | [120.0, 150.0, 200.0, 223.0, 260.0, 300.0, 450.0, 532.0] | [240.0, 300.0, 400.0, 450.0, 530.0, 650.0, 800.0, 1311.0]
HV 50A | HV 50A | 50 | 0 | [10.0, 3.215, 0.597, 0.198, 0.1, 0.0378, 0.022, 0.01] | [10.0, 3.64, 0.854, 0.281, 0.1, 0.0531, 0.022, 0.01] | 0 | [150.0, 170.0, 210.0, 250.0, 294.0, 400.0, 500.0, 711.0] | [300.0, 350.0, 450.0, 550.0, 700.0, 850.0, 1200.0, 1752.0]
HV 6.3A | HV 6.3A | 6.3 | 0 | [10.0, 1.39, 0.344, 0.168, 0.1, 0.056, 0.0263, 0.01] | [10.0, 1.711, 0.516, 0.198, 0.1, 0.0634, 0.0303, 0.01] | 0 | [19.0, 19.5, 20.4, 20.8, 22.0, 25.0, 32.0, 48.0] | [38.0, 40.0, 43.0, 48.0, 53.0, 60.0, 75.0, 118.0]
HV 63A | HV 63A | 63 | 0 | [10.0, 2.84, 0.368, 0.164, 0.1, 0.0621, 0.0378, 0.0195, 0.01] | [10.0, 1.82, 0.344, 0.1, 0.0467, 0.0269, 0.01] | 0 | [189.0, 220.0, 300.0, 350.0, 393.0, 450.0, 530.0, 700.0, 961.0] | [378.0, 500.0, 700.0, 934.0, 1200.0, 1500.0, 2366.0]
HV 80A | HV 80A | 80 | 0 | [10.0, 2.05, 0.369, 0.198, 0.1, 0.051, 0.0298, 0.01] | [10.0, 4.15, 1.03, 0.198, 0.1, 0.051, 0.0172, 0.01] | 0 | [240.0, 300.0, 400.0, 450.0, 530.0, 650.0, 800.0, 1311.0] | [480.0, 550.0, 700.0, 1000.0, 1260.0, 1600.0, 2500.0, 3227.0]
Siemens NH-1-100 | Siemens NH-1-100 | 100 | [5400.0, 2000.0, 400.0, 20.0, 1.0, 0.2, 0.012, 0.004] | 0 | 0 | [150.0, 190.0, 250.0, 430.0, 900.0, 1250.0, 2700.0, 3600.0] | 0 | 0
Siemens NH-1-125 | Siemens NH-1-125 | 125 | [4800.0, 120.0, 7.0, 0.1, 0.004] | 0 | 0 | [180.0, 400.0, 740.0, 2000.0, 4250.0] | 0 | 0
Siemens NH-1-16 | Siemens NH-1-16 | 16 | [4000.0, 400.0, 2.0, 0.1, 0.04, 0.01] | 0 | 0 | [26.0, 35.0, 75.0, 150.0, 200.0, 300.0] | 0 | 0
Siemens NH-1-160 | Siemens NH-1-160 | 160 | [4800.0, 120.0, 7.0, 0.1, 0.004] | 0 | 0 | [210.0, 500.0, 900.0, 2300.0, 5000.0] | 0 | 0
Siemens NH-1-25 | Siemens NH-1-25 | 25 | [4000.0, 1000.0, 10.0, 0.2, 0.02, 0.01] | 0 | 0 | [40.0, 50.0, 100.0, 210.0, 400.0, 500.0] | 0 | 0
Siemens NH-1-50 | Siemens NH-1-50 | 50 | [4000.0, 40.0, 4.0, 1.0, 0.02, 0.01] | 0 | 0 | [86.0, 200.0, 300.0, 400.0, 1000.0, 1280.0] | 0 | 0
Siemens NH-1-63 | Siemens NH-1-63 | 63 | [4000.0, 100.0, 10.0, 2.0, 0.04, 0.01] | 0 | 0 | [100.0, 200.0, 300.0, 400.0, 1000.0, 1500.0] | 0 | 0
Siemens NH-1-80 | Siemens NH-1-80 | 80 | [4800.0, 120.0, 7.0, 0.1, 0.01] | 0 | 0 | [150.58, 250.0, 450.0, 1150.0, 2470.0] | 0 | 0
Siemens NH-2-1000 | Siemens NH-2-1000 | 1000 | [4800.0, 120.0, 7.0, 0.1, 0.004] | 0 | 0 | [1900.0, 3500.0, 8400.0, 24000.0, 52000.0] | 0 | 0
Siemens NH-2-200 | Siemens NH-2-200 | 200 | [4800.0, 120.0, 7.0, 0.1, 0.004] | 0 | 0 | [280.0, 650.0, 1200.0, 3000.0, 7000.0] | 0 | 0
Siemens NH-2-224 | Siemens NH-2-224 | 224 | [4800.0, 120.0, 7.0, 0.2, 0.04, 0.004] | 0 | 0 | [400.0, 750.0, 1453.0, 3025.0, 4315.0, 7600.0] | 0 | 0
Siemens NH-2-250 | Siemens NH-2-250 | 250 | [4800.0, 120.0, 7.0, 0.1, 0.004] | 0 | 0 | [450.0, 800.0, 1650.0, 4000.0, 8500.0] | 0 | 0
Siemens NH-2-315 | Siemens NH-2-315 | 315 | [4800.0, 120.0, 7.0, 0.1, 0.004] | 0 | 0 | [550.0, 920.0, 1900.0, 5000.0, 11000.0] | 0 | 0
Siemens NH-2-355 | Siemens NH-2-355 | 355 | [4800.0, 120.0, 6.0, 0.1, 0.004] | 0 | 0 | [650.0, 1116.27, 2350.0, 5840.0, 12790.0] | 0 | 0
Siemens NH-2-400 | Siemens NH-2-400 | 400 | [4800.0, 120.0, 7.0, 0.1, 0.004] | 0 | 0 | [720.0, 1350.0, 2800.0, 6500.0, 15000.0] | 0 | 0
Siemens NH-2-425 | Siemens NH-2-425 | 425 | [4800.0, 120.0, 7.0, 0.1, 0.004] | 0 | 0 | [850.0, 1500.0, 3050.0, 7500.0, 16500.0] | 0 | 0
Siemens NH-2-630 | Siemens NH-2-630 | 630 | [4800.0, 120.0, 7.0, 0.1, 0.004] | 0 | 0 | [1200.0, 2000.0, 4800.0, 12000.0, 26000.0] | 0 | 0

## res_bus
| vm_pu | va_degree | p_mw | q_mvar
0 | 0.97442 | -0.18159 | 0.0016357 | 0.00040994
1 | 0.97507 | -0.17683 | 0.0022876 | 0.00057333
2 | 0.97379 | -0.18614 | 0.00049261 | 0.00012346
3 | 0.97515 | -0.17624 | 0 | 0
4 | 0.97377 | -0.18628 | 0.00056506 | 0.00014162
5 | 0.97373 | -0.18655 | 0.0005913 | 0.00014819
6 | 0.97524 | -0.1756 | 0 | 0
7 | 0.97498 | -0.17747 | 0.00051902 | 0.00013008
8 | 0.9753 | -0.17521 | 0 | 0
9 | 0.97484 | -0.17848 | 0.0006828 | 0.00017113
10 | 0.99659 | -0.023586 | 0.00039034 | 9.7829e-05
11 | 0.99797 | -0.013984 | 0.0016052 | 0.0004023
12 | 0.99605 | -0.027291 | 0 | 0
13 | 1 | 0 | -0.21696 | -0.054579
14 | 0.98782 | -0.084851 | 0 | 0
15 | 0.99634 | -0.025395 | 0 | 0
16 | 0.9759 | -0.16936 | 0.0022052 | 0.00055267
17 | 0.97497 | -0.17607 | 0.0060868 | 0.0015255
18 | 0.98059 | -0.13597 | 0.0029193 | 0.00073164
19 | 0.97431 | -0.18081 | 0.0011781 | 0.00029525
20 | 0.97427 | -0.18112 | 0.0019213 | 0.00048153
21 | 0.982 | -0.12597 | 0 | 0
22 | 0.98278 | -0.12042 | 0.00058367 | 0.00014628
23 | 0.98158 | -0.12898 | 0.00080004 | 0.00020051
24 | 0.98303 | -0.11867 | 0.0009314 | 0.00023343
25 | 0.98067 | -0.13548 | 0 | 0
26 | 0.98065 | -0.13564 | 0.00024549 | 6.1525e-05
27 | 0.98447 | -0.10842 | 0 | 0
28 | 0.9833 | -0.11672 | 0 | 0
29 | 0.97337 | -0.18759 | 0.0048108 | 0.0012057
30 | 0.98057 | -0.13606 | 0.0012866 | 0.00032245
31 | 0.97289 | -0.19104 | 0 | 0
32 | 0.97268 | -0.19257 | 0.0035462 | 0.00088875
33 | 0.97269 | -0.19248 | 0 | 0
34 | 0.97253 | -0.1936 | 0 | 0
35 | 0.97265 | -0.19274 | 0.0020034 | 0.00050211
36 | 0.97269 | -0.19249 | 0.0015607 | 0.00039115
37 | 0.97247 | -0.19403 | 0.0019006 | 0.00047632
38 | 0.97232 | -0.19512 | 0.0026542 | 0.00066521
39 | 0.98276 | -0.12078 | 0.0013836 | 0.00034677
40 | 0.98267 | -0.12144 | 0.0013412 | 0.00033613
41 | 0.98292 | -0.1196 | 0.0014048 | 0.00035207
42 | 0.9826 | -0.1219 | 0.0018212 | 0.00045643
43 | 0.98308 | -0.11852 | 0 | 0
44 | 0.98348 | -0.11561 | 0 | 0
45 | 0.98287 | -0.12 | 0.0035839 | 0.00089822
46 | 0.98729 | -0.088562 | 0.0013086 | 0.00032798
47 | 0.98526 | -0.10298 | 0.0048159 | 0.001207
48 | 0.98524 | -0.10314 | 0.0024651 | 0.00061781
49 | 0.98757 | -0.08658 | 0.0021052 | 0.00052763
50 | 0.98369 | -0.11411 | 0.0020878 | 0.00052325
51 | 0.98331 | -0.11685 | 0.0042027 | 0.0010533
52 | 0.99499 | -0.034722 | 0.0037171 | 0.0009316
53 | 0.99604 | -0.027472 | 0.0034417 | 0.00086258
54 | 0.97181 | -0.19903 | 0.0026 | 0.00065163
55 | 0.97189 | -0.1984 | 0.00046527 | 0.00011661
56 | 0.97179 | -0.19915 | 0.0007485 | 0.00018759
57 | 0.97196 | -0.19795 | 0.0046159 | 0.0011568
58 | 0.97884 | -0.14855 | 0.00024614 | 6.1688e-05
59 | 0.97884 | -0.14855 | 0.00042678 | 0.00010696
60 | 0.99229 | -0.05396 | 0.00035436 | 8.8812e-05
61 | 0.99096 | -0.063399 | 0.0012439 | 0.00031175
62 | 0.99252 | -0.052368 | 0.0003617 | 9.0652e-05
63 | 0.97636 | -0.16628 | 0.0006881 | 0.00017245
64 | 0.97654 | -0.165 | 0 | 0
65 | 0.97886 | -0.14841 | 0 | 0
66 | 0.97968 | -0.14253 | 0 | 0
67 | 0.98026 | -0.13837 | 0.00099653 | 0.00024975
68 | 0.99094 | -0.063522 | 0.00098709 | 0.00024739
69 | 0.99055 | -0.066298 | 0.00020068 | 5.0295e-05
70 | 0.98848 | -0.080973 | 0 | 0
71 | 0.98821 | -0.082914 | 0.0022462 | 0.00056296
72 | 0.98836 | -0.081814 | 0.00014773 | 3.7025e-05
73 | 0.9851 | -0.105 | 0 | 0
74 | 0.99397 | -0.042134 | 0 | 0
75 | 0.9944 | -0.039075 | 0 | 0
76 | 0.99354 | -0.04511 | 0.00046462 | 0.00011645
77 | 0.99465 | -0.037292 | 0.001641 | 0.00041127
78 | 0.9932 | -0.047522 | 0.00036693 | 9.1961e-05
79 | 0.99498 | -0.034949 | 0.0019516 | 0.00048913
80 | 0.993 | -0.048957 | 0.00028869 | 7.2352e-05
81 | 0.98508 | -0.10513 | 0.00072423 | 0.00018151
82 | 0.9761 | -0.16937 | 0 | 0
83 | 0.97592 | -0.17073 | 0 | 0
84 | 0.97566 | -0.17261 | 0.00096199 | 0.0002411
85 | 0.99272 | -0.050951 | 0.00036884 | 9.2439e-05
86 | 0.99538 | -0.032175 | 0.00036516 | 9.1519e-05
87 | 0.99536 | -0.032316 | 0.00063883 | 0.00016011
88 | 0.99525 | -0.033054 | 0 | 0
89 | 0.99481 | -0.03599 | 0.0043191 | 0.0010825
90 | 0.99377 | -0.043264 | 0.0018429 | 0.00046188
91 | 0.99294 | -0.048991 | 0 | 0
92 | 0.99268 | -0.050876 | 0.0034828 | 0.00087287
93 | 0.99227 | -0.053676 | 0.0036619 | 0.00091777
94 | 0.99262 | -0.051297 | 0 | 0
95 | 0.99099 | -0.062597 | 0.0062371 | 0.0015632
96 | 0.97047 | -0.20818 | 0.0026693 | 0.00066899
97 | 0.97047 | -0.20817 | 0.0024009 | 0.00060172
98 | 0.97063 | -0.20705 | 0.0018176 | 0.00045553
99 | 0.97657 | -0.16439 | 0.0032014 | 0.00080235
100 | 0.9779 | -0.15491 | 0 | 0
101 | 0.97593 | -0.16894 | 0 | 0
102 | 0.9787 | -0.14914 | 0.00062498 | 0.00015664
103 | 0.97739 | -0.1585 | 0.002215 | 0.00055513
104 | 0.97509 | -0.17499 | 0.0025177 | 0.000631
105 | 0.97577 | -0.17014 | 0.003318 | 0.00083158
106 | 0.98075 | -0.13459 | 0.00092076 | 0.00023077
107 | 0.9771 | -0.16061 | 0 | 0
108 | 0.97449 | -0.17926 | 0.0023379 | 0.00058594
109 | 0.97503 | -0.17547 | 0 | 0
110 | 0.98504 | -0.10429 | 0.00046071 | 0.00011546
111 | 0.97678 | -0.16289 | 0.0053906 | 0.001351
112 | 0.9768 | -0.16277 | 0 | 0
113 | 0.97393 | -0.18326 | 0.0038418 | 0.00096284
114 | 0.97445 | -0.17959 | 0 | 0
115 | 0.97659 | -0.1643 | 0.0012653 | 0.00031712
116 | 0.97658 | -0.16434 | 0.0013017 | 0.00032624
117 | 0.97446 | -0.18125 | 0.0013066 | 0.00032748
118 | 0.98998 | -0.069673 | 0 | 0
119 | 0.98737 | -0.087931 | 0.00052045 | 0.00013044
120 | 0.98978 | -0.071077 | 0.0010135 | 0.000254
121 | 0.98513 | -0.10363 | 0.0019207 | 0.00048138
122 | 0.98912 | -0.075715 | 0 | 0
123 | 0.98909 | -0.075921 | 0.0024491 | 0.00061381
124 | 0.98831 | -0.081466 | 0.0043547 | 0.0010914
125 | 0.98761 | -0.086479 | 0.0053843 | 0.0013494
126 | 0.98752 | -0.087071 | 0.00019402 | 4.8625e-05
127 | 0.98782 | -0.084976 | 0 | 0
128 | 0.98747 | -0.087418 | 0.0015948 | 0.00039969
129 | 0.98747 | -0.08742 | 0.0003143 | 7.8771e-05
130 | 0.99242 | -0.052649 | 0.003309 | 0.00082933
131 | 0.99237 | -0.053067 | 0.0030706 | 0.00076958
132 | 0.97327 | -0.18987 | 0.0011625 | 0.00029136
133 | 0.97313 | -0.19085 | 0.00051022 | 0.00012787
134 | 0.97345 | -0.18858 | 0 | 0
135 | 0.97312 | -0.19093 | 0.001108 | 0.00027769
136 | 0.97445 | -0.18132 | 0.0010414 | 0.00026101
137 | 0.99235 | -0.053152 | 0.0038545 | 0.00096603
138 | 0.97068 | -0.20665 | 0.002949 | 0.00073908
139 | 0.97123 | -0.20273 | 0.0026335 | 0.00066002
140 | 0.97186 | -0.19814 | 0.0023086 | 0.0005786
141 | 0.97407 | -0.18231 | 0.0042113 | 0.0010555
142 | 0.97212 | -0.19628 | 0.00092429 | 0.00023165
143 | 0.97251 | -0.19347 | 0.0024773 | 0.00062088
144 | 0.97266 | -0.19241 | 0.0019208 | 0.00048141
145 | 0.97315 | -0.18888 | 0.0043055 | 0.0010791
146 | 0.9735 | -0.18638 | 0.0023584 | 0.00059108
147 | 0.99998 | 149.9947 | 0 | 0

## res_line
| p_from_mw | q_from_mvar | p_to_mw | q_to_mvar | pl_mw | ql_mvar | i_from_ka | i_to_ka | i_ka | vm_from_pu | va_from_degree | vm_to_pu | va_to_degree | loading_percent
0 | -0.0032857 | -0.00081971 | 0.0032879 | 0.00081883 | 2.1443e-06 | -8.7779e-07 | 0.0050162 | 0.0050156 | 0.0050162 | 0.97442 | -0.18159 | 0.97507 | -0.17683 | 1.8579
1 | 0.00165 | 0.00040977 | -0.001649 | -0.00041261 | 1.0269e-06 | -2.8336e-06 | 0.0025184 | 0.0025196 | 0.0025196 | 0.97442 | -0.18159 | 0.97379 | -0.18614 | 0.93317
2 | -0.0055755 | -0.0013922 | 0.0055759 | 0.0013922 | 4.5509e-07 | 4.931e-08 | 0.0085066 | 0.0085066 | 0.0085066 | 0.97507 | -0.17683 | 0.97515 | -0.17624 | 3.1506
3 | 0.0011564 | 0.00028915 | -0.0011564 | -0.00028928 | 2.2496e-08 | -1.3501e-07 | 0.0017668 | 0.0017669 | 0.0017669 | 0.97379 | -0.18614 | 0.97377 | -0.18628 | 0.6544
4 | -0.011914 | -0.0029762 | 0.011915 | 0.0029765 | 1.0452e-06 | 3.3875e-07 | 0.018176 | 0.018176 | 0.018176 | 0.97515 | -0.17624 | 0.97524 | -0.1756 | 6.732
5 | 0.006338 | 0.0015839 | -0.0063369 | -0.0015838 | 1.0765e-06 | 1.839e-07 | 0.0096697 | 0.0096698 | 0.0096698 | 0.97515 | -0.17624 | 0.97498 | -0.17747 | 3.5814
6 | 0.00059132 | 0.00014766 | -0.0005913 | -0.00014819 | 2.1993e-08 | -5.2863e-07 | 0.0009034 | 0.0009036 | 0.0009036 | 0.97377 | -0.18628 | 0.97373 | -0.18655 | 0.33467
7 | -0.011915 | -0.0029765 | 0.011916 | 0.0029767 | 6.3084e-07 | 2.0445e-07 | 0.018176 | 0.018176 | 0.018176 | 0.97524 | -0.1756 | 0.9753 | -0.17521 | 6.732
8 | 0.0058179 | 0.0014537 | -0.0058171 | -0.0014536 | 8.0491e-07 | 1.055e-07 | 0.0088777 | 0.0088778 | 0.0088778 | 0.97498 | -0.17747 | 0.97484 | -0.17848 | 3.2881
9 | -0.011916 | -0.0029767 | 0.01192 | 0.0029781 | 4.2674e-06 | 1.3829e-06 | 0.018176 | 0.018176 | 0.018176 | 0.9753 | -0.17521 | 0.97566 | -0.17261 | 6.732
10 | 0.0051343 | 0.0012825 | -0.0051324 | -0.0012823 | 1.9608e-06 | 1.1632e-07 | 0.0078355 | 0.0078358 | 0.0078358 | 0.97484 | -0.17848 | 0.97446 | -0.18125 | 2.9021
11 | -0.073642 | -0.018586 | 0.073741 | 0.018623 | 9.9411e-05 | 3.6689e-05 | 0.11 | 0.11 | 0.11 | 0.99659 | -0.023586 | 0.99797 | -0.013984 | 13.5804
12 | 0.073251 | 0.018489 | -0.073213 | -0.018475 | 3.8095e-05 | 1.4054e-05 | 0.10942 | 0.10942 | 0.10942 | 0.99659 | -0.023586 | 0.99605 | -0.027291 | 13.5085
13 | -0.075346 | -0.019025 | 0.075495 | 0.01908 | 0.00014835 | 5.4841e-05 | 0.11239 | 0.11239 | 0.11239 | 0.99797 | -0.013984 | 1 | 0 | 13.8758
14 | 0.073213 | 0.018475 | -0.072626 | -0.018258 | 0.00058685 | 0.00021659 | 0.10942 | 0.10942 | 0.10942 | 0.99605 | -0.027291 | 0.98782 | -0.084851 | 13.5089
15 | 0.14067 | 0.035499 | -0.14017 | -0.035309 | 0.00049964 | 0.00019002 | 0.2094 | 0.2094 | 0.2094 | 1 | 0 | 0.99634 | -0.025395 | 25.8519
16 | 0.0021058 | 0.00052679 | -0.0021052 | -0.00052763 | 5.0287e-07 | -8.3176e-07 | 0.0031717 | 0.0031721 | 0.0031721 | 0.98782 | -0.084851 | 0.98757 | -0.08658 | 1.1748
17 | 0.046012 | 0.011581 | -0.045861 | -0.011528 | 0.00015097 | 5.2284e-05 | 0.069329 | 0.069331 | 0.069331 | 0.98782 | -0.084851 | 0.98447 | -0.10842 | 8.5594
18 | 0.024508 | 0.0061506 | -0.024496 | -0.0061459 | 1.2617e-05 | 4.6629e-06 | 0.036922 | 0.036922 | 0.036922 | 0.98782 | -0.084851 | 0.98729 | -0.088562 | 13.6747
19 | 0.11117 | 0.028053 | -0.11103 | -0.027998 | 0.00014534 | 5.4911e-05 | 0.1661 | 0.1661 | 0.1661 | 0.99634 | -0.025395 | 0.99499 | -0.034722 | 20.5064
20 | 0.028994 | 0.0072564 | -0.028986 | -0.007254 | 8.3126e-06 | 2.3646e-06 | 0.043299 | 0.043299 | 0.043299 | 0.99634 | -0.025395 | 0.99604 | -0.027472 | 5.3456
21 | 0.025724 | 0.0064518 | -0.0257 | -0.0064429 | 2.3918e-05 | 8.8881e-06 | 0.039224 | 0.039224 | 0.039224 | 0.9759 | -0.16936 | 0.97497 | -0.17607 | 14.5275
22 | -0.027929 | -0.0070044 | 0.028059 | 0.007053 | 0.00012989 | 4.8517e-05 | 0.042587 | 0.042586 | 0.042587 | 0.9759 | -0.16936 | 0.98059 | -0.13597 | 15.7728
23 | 0.019613 | 0.0049174 | -0.0196 | -0.0049127 | 1.2866e-05 | 4.6616e-06 | 0.029935 | 0.029935 | 0.029935 | 0.97497 | -0.17607 | 0.97431 | -0.18081 | 11.0869
24 | 0.0012866 | 0.00032237 | -0.0012866 | -0.00032245 | 1.6406e-08 | -8.0698e-08 | 0.0019524 | 0.0019524 | 0.0019524 | 0.98059 | -0.13597 | 0.98057 | -0.13606 | 0.72312
25 | -0.032265 | -0.008107 | 0.032351 | 0.0081374 | 8.6623e-05 | 3.0387e-05 | 0.048968 | 0.048967 | 0.048968 | 0.98059 | -0.13597 | 0.9833 | -0.11672 | 9.0682
26 | 0.018422 | 0.0046175 | -0.018421 | -0.0046172 | 7.8383e-07 | 2.8171e-07 | 0.028135 | 0.028135 | 0.028135 | 0.97431 | -0.18081 | 0.97427 | -0.18112 | 10.4206
27 | 0.0165 | 0.0041357 | -0.016485 | -0.0041304 | 1.4779e-05 | 5.2204e-06 | 0.025201 | 0.025201 | 0.025201 | 0.97427 | -0.18112 | 0.97337 | -0.18759 | 9.3338
28 | -0.011926 | -0.0029905 | 0.011935 | 0.0029934 | 9.1748e-06 | 2.9587e-06 | 0.018072 | 0.018072 | 0.018072 | 0.982 | -0.12597 | 0.98278 | -0.12042 | 6.6933
29 | 0.011926 | 0.0029905 | -0.011921 | -0.0029889 | 4.9731e-06 | 1.6042e-06 | 0.018072 | 0.018072 | 0.018072 | 0.982 | -0.12597 | 0.98158 | -0.12898 | 6.6934
30 | -0.012519 | -0.0031397 | 0.012522 | 0.0031394 | 3.03e-06 | -3.7623e-07 | 0.018955 | 0.018955 | 0.018955 | 0.98278 | -0.12042 | 0.98303 | -0.11867 | 2.3402
31 | 0.011121 | 0.0027884 | -0.011111 | -0.0027852 | 1.0012e-05 | 3.1378e-06 | 0.016859 | 0.01686 | 0.01686 | 0.98158 | -0.12898 | 0.98067 | -0.13548 | 6.2443
32 | -0.013453 | -0.0033728 | 0.013457 | 0.0033726 | 3.6426e-06 | -2.0551e-07 | 0.020365 | 0.020364 | 0.020365 | 0.98303 | -0.11867 | 0.9833 | -0.11672 | 2.5142
33 | 0.010866 | 0.0027245 | -0.010861 | -0.0027232 | 4.3599e-06 | 1.3527e-06 | 0.016487 | 0.016487 | 0.016487 | 0.98067 | -0.13548 | 0.98026 | -0.13837 | 6.1065
34 | 0.00024549 | 6.0734e-05 | -0.00024549 | -6.1525e-05 | 5.4357e-09 | -7.906e-07 | 0.00037222 | 0.0003725 | 0.0003725 | 0.98067 | -0.13548 | 0.98065 | -0.13564 | 0.13796
35 | 0.045861 | 0.011528 | -0.045808 | -0.01151 | 5.2935e-05 | 1.8343e-05 | 0.069331 | 0.069332 | 0.069332 | 0.98447 | -0.10842 | 0.9833 | -0.11672 | 8.5594
36 | 0.011674 | 0.0029247 | -0.011669 | -0.0029229 | 5.5667e-06 | 1.7931e-06 | 0.017847 | 0.017847 | 0.017847 | 0.97337 | -0.18759 | 0.97289 | -0.19104 | 6.6099
37 | 0.008104 | 0.00203 | -0.0081023 | -0.0020296 | 1.7098e-06 | 4.3619e-07 | 0.012395 | 0.012395 | 0.012395 | 0.97289 | -0.19104 | 0.97268 | -0.19257 | 4.5906
38 | 0.0035649 | 0.00089293 | -0.0035642 | -0.00089313 | 7.0965e-07 | -2.0199e-07 | 0.0054523 | 0.0054525 | 0.0054525 | 0.97289 | -0.19104 | 0.97269 | -0.19248 | 2.0194
39 | 0.0045561 | 0.0011408 | -0.0045554 | -0.0011409 | 6.4987e-07 | -1.6121e-08 | 0.0069696 | 0.0069697 | 0.0069697 | 0.97268 | -0.19257 | 0.97253 | -0.1936 | 2.5814
40 | 0.0020035 | 0.00050199 | -0.0020034 | -0.00050211 | 7.1572e-08 | -1.2402e-07 | 0.0030649 | 0.003065 | 0.003065 | 0.97269 | -0.19248 | 0.97265 | -0.19274 | 1.1352
41 | 0.0015607 | 0.00039114 | -0.0015607 | -0.00039115 | 1.7368e-09 | -5.3928e-09 | 0.0023876 | 0.0023876 | 0.0023876 | 0.97269 | -0.19248 | 0.97269 | -0.19249 | 0.88428
42 | 0.0026548 | 0.00066475 | -0.0026542 | -0.00066521 | 5.5738e-07 | -4.5727e-07 | 0.0040617 | 0.004062 | 0.004062 | 0.97253 | -0.1936 | 0.97232 | -0.19512 | 1.5044
43 | 0.0019007 | 0.0004761 | -0.0019006 | -0.00047632 | 1.1463e-07 | -2.2544e-07 | 0.002908 | 0.0029081 | 0.0029081 | 0.97253 | -0.1936 | 0.97247 | -0.19403 | 1.0771
44 | 0.0031628 | 0.00079215 | -0.0031625 | -0.00079229 | 2.8868e-07 | -1.4458e-07 | 0.0047886 | 0.0047887 | 0.0047887 | 0.98276 | -0.12078 | 0.98267 | -0.12144 | 1.7736
45 | -0.0045464 | -0.0011389 | 0.0045471 | 0.0011389 | 7.4236e-07 | -3.2664e-08 | 0.0068836 | 0.0068835 | 0.0068836 | 0.98276 | -0.12078 | 0.98292 | -0.1196 | 2.5495
46 | 0.0018213 | 0.00045617 | -0.0018212 | -0.00045643 | 1.1659e-07 | -2.6633e-07 | 0.0027578 | 0.0027579 | 0.0027579 | 0.98267 | -0.12144 | 0.9826 | -0.1219 | 1.0215
47 | -0.0059519 | -0.001491 | 0.0059528 | 0.0014911 | 8.868e-07 | 1.1916e-07 | 0.0090102 | 0.0090101 | 0.0090102 | 0.98292 | -0.1196 | 0.98308 | -0.11852 | 3.3371
48 | -0.0095375 | -0.0023891 | 0.0095413 | 0.0023902 | 3.839e-06 | 1.1021e-06 | 0.014436 | 0.014436 | 0.014436 | 0.98308 | -0.11852 | 0.98348 | -0.11561 | 5.3466
49 | 0.0035847 | 0.00089799 | -0.0035839 | -0.00089822 | 7.3376e-07 | -2.2411e-07 | 0.0054257 | 0.0054259 | 0.0054259 | 0.98308 | -0.11852 | 0.98287 | -0.12 | 2.0096
50 | 0.0042034 | 0.0010532 | -0.0042027 | -0.0010533 | 7.2456e-07 | -8.5558e-08 | 0.0063596 | 0.0063598 | 0.0063598 | 0.98348 | -0.11561 | 0.98331 | -0.11685 | 2.3555
51 | -0.013745 | -0.0034434 | 0.013748 | 0.0034443 | 2.8485e-06 | 9.6161e-07 | 0.020795 | 0.020795 | 0.020795 | 0.98348 | -0.11561 | 0.98369 | -0.11411 | 7.702
52 | 0.023187 | 0.005818 | -0.023141 | -0.0058009 | 4.6304e-05 | 1.7034e-05 | 0.034949 | 0.03495 | 0.03495 | 0.98729 | -0.088562 | 0.98526 | -0.10298 | 12.9443
53 | 0.018325 | 0.0045939 | -0.018325 | -0.0045938 | 3.9626e-07 | 1.4185e-07 | 0.027676 | 0.027676 | 0.027676 | 0.98526 | -0.10298 | 0.98524 | -0.10314 | 10.2504
54 | 0.015859 | 0.003976 | -0.015835 | -0.0039676 | 2.4073e-05 | 8.4041e-06 | 0.023953 | 0.023953 | 0.023953 | 0.98524 | -0.10314 | 0.98369 | -0.11411 | 8.8716
55 | 0.10731 | 0.027066 | -0.10729 | -0.027059 | 1.9077e-05 | 7.1985e-06 | 0.16054 | 0.16054 | 0.16054 | 0.99499 | -0.034722 | 0.99481 | -0.03599 | 19.8201
56 | 0.025544 | 0.0063914 | -0.025528 | -0.0063872 | 1.657e-05 | 4.2381e-06 | 0.038158 | 0.038158 | 0.038158 | 0.99604 | -0.027472 | 0.99538 | -0.032175 | 4.7109
57 | -0.0033486 | -0.00083904 | 0.0033488 | 0.00083893 | 2.8824e-07 | -1.0688e-07 | 0.0051272 | 0.0051271 | 0.0051272 | 0.97181 | -0.19903 | 0.97189 | -0.1984 | 1.899
58 | 0.00074851 | 0.0001874 | -0.0007485 | -0.00018759 | 1.2732e-08 | -1.8757e-07 | 0.001146 | 0.0011461 | 0.0011461 | 0.97181 | -0.19903 | 0.97179 | -0.19915 | 0.42449
59 | -0.0038141 | -0.00095554 | 0.0038144 | 0.00095549 | 2.4182e-07 | -4.7838e-08 | 0.0058395 | 0.0058394 | 0.0058395 | 0.97189 | -0.1984 | 0.97196 | -0.19795 | 2.1628
60 | -0.0084302 | -0.0021123 | 0.0084672 | 0.0021221 | 3.7025e-05 | 9.8049e-06 | 0.012906 | 0.012904 | 0.012906 | 0.97196 | -0.19795 | 0.97636 | -0.16628 | 4.78
61 | -0.00024614 | -6.1688e-05 | 0.00024614 | 6.1683e-05 | 3.7035e-11 | -5.3178e-09 | 0.00037418 | 0.00037418 | 0.00037418 | 0.97884 | -0.14855 | 0.97884 | -0.14855 | 0.13858
62 | -0.00067292 | -0.00016864 | 0.00067293 | 0.00016838 | 1.3781e-08 | -2.6002e-07 | 0.001023 | 0.0010229 | 0.001023 | 0.97884 | -0.14855 | 0.97886 | -0.14841 | 0.37887
63 | 0.018663 | 0.0046701 | -0.018638 | -0.0046665 | 2.4311e-05 | 3.5742e-06 | 0.027983 | 0.027985 | 0.027985 | 0.99229 | -0.05396 | 0.99096 | -0.063399 | 3.455
64 | -0.019017 | -0.0047589 | 0.019021 | 0.0047595 | 4.178e-06 | 6.4933e-07 | 0.028515 | 0.028514 | 0.028515 | 0.99229 | -0.05396 | 0.99252 | -0.052368 | 3.5203
65 | 0.0009871 | 0.00024724 | -0.00098709 | -0.00024739 | 1.6814e-08 | -1.5154e-07 | 0.0014822 | 0.0014822 | 0.0014822 | 0.99096 | -0.063399 | 0.99094 | -0.063522 | 0.54897
66 | 0.016407 | 0.0041075 | -0.016401 | -0.004107 | 6.5701e-06 | 5.1629e-07 | 0.024635 | 0.024636 | 0.024636 | 0.99096 | -0.063399 | 0.99055 | -0.066298 | 3.0415
67 | -0.019383 | -0.0048502 | 0.019387 | 0.0048508 | 3.7918e-06 | 6.2106e-07 | 0.029057 | 0.029056 | 0.029057 | 0.99252 | -0.052368 | 0.99272 | -0.050951 | 3.5872
68 | -0.0091553 | -0.0022946 | 0.009157 | 0.002295 | 1.6218e-06 | 4.5678e-07 | 0.013953 | 0.013953 | 0.013953 | 0.97636 | -0.16628 | 0.97654 | -0.165 | 5.1678
69 | -0.009157 | -0.002295 | 0.009178 | 0.002301 | 2.1074e-05 | 5.9298e-06 | 0.013953 | 0.013952 | 0.013953 | 0.97654 | -0.165 | 0.97886 | -0.14841 | 5.1678
70 | -0.009851 | -0.0024694 | 0.009859 | 0.0024717 | 8.025e-06 | 2.365e-06 | 0.014975 | 0.014975 | 0.014975 | 0.97886 | -0.14841 | 0.97968 | -0.14253 | 5.5464
71 | -0.009859 | -0.0024717 | 0.0098647 | 0.0024734 | 5.6733e-06 | 1.6712e-06 | 0.014975 | 0.014975 | 0.014975 | 0.97968 | -0.14253 | 0.98026 | -0.13837 | 5.5463
72 | 0.0162 | 0.0040567 | -0.016167 | -0.0040487 | 3.2825e-05 | 8.0609e-06 | 0.024335 | 0.024336 | 0.024336 | 0.99055 | -0.066298 | 0.98848 | -0.080973 | 4.5067
73 | 0.013773 | 0.0034495 | -0.013727 | -0.0034406 | 4.571e-05 | 8.8731e-06 | 0.020732 | 0.020735 | 0.020735 | 0.98848 | -0.080973 | 0.9851 | -0.105 | 3.8398
74 | 0.0023946 | 0.00059917 | -0.0023943 | -0.0005995 | 2.7815e-07 | -3.3278e-07 | 0.0036044 | 0.0036045 | 0.0036045 | 0.98848 | -0.080973 | 0.98836 | -0.081814 | 1.335
75 | -0.0022462 | -0.00056296 | 0.0022466 | 0.00056248 | 3.4171e-07 | -4.8198e-07 | 0.0033823 | 0.0033821 | 0.0033823 | 0.98821 | -0.082914 | 0.98836 | -0.081814 | 1.2527
76 | 0.013003 | 0.0032593 | -0.012888 | -0.0032211 | 0.00011507 | 3.8227e-05 | 0.019641 | 0.019643 | 0.019643 | 0.9851 | -0.105 | 0.9761 | -0.16937 | 7.2753
77 | 0.00072424 | 0.0001813 | -0.00072423 | -0.00018151 | 1.2801e-08 | -2.1332e-07 | 0.0010939 | 0.001094 | 0.001094 | 0.9851 | -0.105 | 0.98508 | -0.10513 | 0.40518
78 | -0.0209 | -0.0052286 | 0.020909 | 0.0052303 | 8.8222e-06 | 1.7074e-06 | 0.031286 | 0.031285 | 0.031286 | 0.99397 | -0.042134 | 0.9944 | -0.039075 | 3.8624
79 | 0.0209 | 0.0052286 | -0.020892 | -0.0052269 | 8.5781e-06 | 1.6616e-06 | 0.031286 | 0.031286 | 0.031286 | 0.99397 | -0.042134 | 0.99354 | -0.04511 | 3.8625
80 | -0.020909 | -0.0052303 | 0.020914 | 0.0052313 | 5.1413e-06 | 9.943e-07 | 0.031285 | 0.031285 | 0.031285 | 0.9944 | -0.039075 | 0.99465 | -0.037292 | 3.8624
81 | 0.020427 | 0.0051105 | -0.02042 | -0.0051092 | 6.7949e-06 | 1.2576e-06 | 0.03059 | 0.030591 | 0.030591 | 0.99354 | -0.04511 | 0.9932 | -0.047522 | 3.7766
82 | -0.022555 | -0.0056425 | 0.022563 | 0.0056441 | 7.2903e-06 | 1.6047e-06 | 0.03374 | 0.033739 | 0.03374 | 0.99465 | -0.037292 | 0.99498 | -0.034949 | 4.1654
83 | 0.020054 | 0.0050172 | -0.02005 | -0.0050165 | 3.9709e-06 | 7.0614e-07 | 0.030041 | 0.030041 | 0.030041 | 0.9932 | -0.047522 | 0.993 | -0.048957 | 3.7088
84 | -0.024514 | -0.0061333 | 0.024521 | 0.0061348 | 6.4084e-06 | 1.5712e-06 | 0.036658 | 0.036658 | 0.036658 | 0.99498 | -0.034949 | 0.99525 | -0.033054 | 4.5257
85 | 0.019761 | 0.0049442 | -0.019755 | -0.0049433 | 5.4354e-06 | 9.3409e-07 | 0.029609 | 0.029609 | 0.029609 | 0.993 | -0.048957 | 0.99272 | -0.050951 | 3.6555
86 | 0.012888 | 0.0032211 | -0.012885 | -0.0032203 | 2.4106e-06 | 8.0205e-07 | 0.019643 | 0.019643 | 0.019643 | 0.9761 | -0.16937 | 0.97592 | -0.17073 | 7.2753
87 | 0.012885 | 0.0032203 | -0.012882 | -0.0032192 | 3.335e-06 | 1.1097e-06 | 0.019643 | 0.019643 | 0.019643 | 0.97592 | -0.17073 | 0.97566 | -0.17261 | 7.2753
88 | 0.025163 | 0.0062957 | -0.025162 | -0.0062956 | 4.9074e-07 | 1.2371e-07 | 0.037613 | 0.037613 | 0.037613 | 0.99538 | -0.032175 | 0.99536 | -0.032316 | 4.6435
89 | 0.024523 | 0.0061355 | -0.024521 | -0.0061348 | 2.4977e-06 | 6.1224e-07 | 0.036658 | 0.036658 | 0.036658 | 0.99536 | -0.032316 | 0.99525 | -0.033054 | 4.5256
90 | 0.10297 | 0.025976 | -0.10287 | -0.025937 | 0.00010495 | 3.9538e-05 | 0.15408 | 0.15408 | 0.15408 | 0.99481 | -0.03599 | 0.99377 | -0.043264 | 19.0226
91 | 0.10102 | 0.025475 | -0.10094 | -0.025445 | 8.1025e-05 | 3.0503e-05 | 0.15132 | 0.15132 | 0.15132 | 0.99377 | -0.043264 | 0.99294 | -0.048991 | 18.6819
92 | 0.013724 | 0.0034389 | -0.01372 | -0.0034377 | 3.5788e-06 | 1.2011e-06 | 0.020566 | 0.020566 | 0.020566 | 0.99294 | -0.048991 | 0.99268 | -0.050876 | 7.617
93 | 0.087219 | 0.022006 | -0.087162 | -0.021984 | 5.7298e-05 | 2.176e-05 | 0.13076 | 0.13076 | 0.13076 | 0.99294 | -0.048991 | 0.99227 | -0.053676 | 24.2144
94 | 0.010237 | 0.0025649 | -0.010237 | -0.0025647 | 5.9616e-07 | 1.7684e-07 | 0.015345 | 0.015345 | 0.015345 | 0.99268 | -0.050876 | 0.99262 | -0.051297 | 5.6834
95 | 0.0835 | 0.021066 | -0.083396 | -0.021026 | 0.00010436 | 4.0002e-05 | 0.12527 | 0.12527 | 0.12527 | 0.99227 | -0.053676 | 0.99099 | -0.062597 | 46.395
96 | 0.0071652 | 0.0017956 | -0.0071638 | -0.0017953 | 1.3415e-06 | 2.7513e-07 | 0.010741 | 0.010741 | 0.010741 | 0.99262 | -0.051297 | 0.99242 | -0.052649 | 3.9782
97 | 0.0030714 | 0.00076913 | -0.0030706 | -0.00076958 | 7.5207e-07 | -4.4548e-07 | 0.0046041 | 0.0046043 | 0.0046043 | 0.99262 | -0.051297 | 0.99237 | -0.053067 | 1.7053
98 | 0.077158 | 0.019463 | -0.077082 | -0.019434 | 7.6497e-05 | 2.9304e-05 | 0.1159 | 0.1159 | 0.1159 | 0.99099 | -0.062597 | 0.98998 | -0.069673 | 42.9264
99 | -0.0026693 | -0.00066899 | 0.0026693 | 0.00066898 | 4.2964e-09 | -3.4262e-09 | 0.0040928 | 0.0040928 | 0.0040928 | 0.97047 | -0.20818 | 0.97047 | -0.20817 | 1.5159
100 | -0.0050702 | -0.0012707 | 0.005071 | 0.0012708 | 7.8528e-07 | 4.4698e-08 | 0.0077741 | 0.007774 | 0.0077741 | 0.97047 | -0.20817 | 0.97063 | -0.20705 | 2.8793
101 | -0.0068886 | -0.0017263 | 0.0068889 | 0.0017264 | 3.8192e-07 | 7.9056e-08 | 0.01056 | 0.01056 | 0.01056 | 0.97063 | -0.20705 | 0.97068 | -0.20665 | 3.9113
102 | -0.046352 | -0.011632 | 0.046413 | 0.011655 | 6.1081e-05 | 2.3247e-05 | 0.070633 | 0.070633 | 0.070633 | 0.97657 | -0.16439 | 0.9779 | -0.15491 | 26.1606
103 | 0.043151 | 0.01083 | -0.043124 | -0.010819 | 2.7235e-05 | 1.0349e-05 | 0.065755 | 0.065755 | 0.065755 | 0.97657 | -0.16439 | 0.97593 | -0.16894 | 24.3539
104 | -0.056597 | -0.014206 | 0.056642 | 0.014223 | 4.5387e-05 | 1.7334e-05 | 0.086128 | 0.086128 | 0.086128 | 0.9779 | -0.15491 | 0.9787 | -0.14914 | 31.8992
105 | 0.010183 | 0.0025505 | -0.010178 | -0.002549 | 5.0545e-06 | 1.521e-06 | 0.015495 | 0.015495 | 0.015495 | 0.9779 | -0.15491 | 0.97739 | -0.1585 | 5.7388
106 | 0.035586 | 0.0089326 | -0.035556 | -0.0089213 | 2.9875e-05 | 1.1287e-05 | 0.054264 | 0.054264 | 0.054264 | 0.97593 | -0.16894 | 0.97509 | -0.17499 | 20.0976
107 | 0.0075377 | 0.0018866 | -0.0075365 | -0.0018863 | 1.2418e-06 | 2.8935e-07 | 0.011492 | 0.011492 | 0.011492 | 0.97593 | -0.16894 | 0.97577 | -0.17014 | 4.2563
108 | -0.057267 | -0.01438 | 0.057383 | 0.014424 | 0.00011603 | 4.432e-05 | 0.087078 | 0.087078 | 0.087078 | 0.9787 | -0.14914 | 0.98075 | -0.13459 | 32.2511
109 | 0.007963 | 0.0019939 | -0.0079607 | -0.0019933 | 2.3181e-06 | 5.7486e-07 | 0.012122 | 0.012123 | 0.012123 | 0.97739 | -0.1585 | 0.9771 | -0.16061 | 4.4898
110 | 0.033038 | 0.0082903 | -0.033019 | -0.008283 | 1.9548e-05 | 7.365e-06 | 0.050422 | 0.050422 | 0.050422 | 0.97509 | -0.17499 | 0.97449 | -0.17926 | 18.6747
111 | 0.0042184 | 0.0010548 | -0.0042153 | -0.0010551 | 3.1037e-06 | -3.0675e-07 | 0.0064321 | 0.0064326 | 0.0064326 | 0.97577 | -0.17014 | 0.97503 | -0.17547 | 2.3824
112 | -0.058304 | -0.014655 | 0.058551 | 0.014749 | 0.00024707 | 9.4386e-05 | 0.088475 | 0.088475 | 0.088475 | 0.98075 | -0.13459 | 0.98504 | -0.10429 | 32.7685
113 | 0.0053923 | 0.0013512 | -0.0053906 | -0.001351 | 1.7046e-06 | 1.4839e-07 | 0.0082118 | 0.008212 | 0.008212 | 0.9771 | -0.16061 | 0.97678 | -0.16289 | 3.0415
114 | 0.0025684 | 0.00064211 | -0.0025676 | -0.00064282 | 7.6457e-07 | -7.0899e-07 | 0.0039107 | 0.0039111 | 0.0039111 | 0.9771 | -0.16061 | 0.9768 | -0.16277 | 1.4486
115 | 0.030681 | 0.007697 | -0.030664 | -0.0076906 | 1.7007e-05 | 6.3867e-06 | 0.046852 | 0.046852 | 0.046852 | 0.97449 | -0.17926 | 0.97393 | -0.18326 | 17.3525
116 | 0.0042153 | 0.0010551 | -0.0042129 | -0.0010553 | 2.3982e-06 | -2.3529e-07 | 0.0064326 | 0.006433 | 0.006433 | 0.97503 | -0.17547 | 0.97445 | -0.17959 | 2.3826
117 | -0.059012 | -0.014865 | 0.059017 | 0.014867 | 5.3977e-06 | 2.0622e-06 | 0.089171 | 0.089171 | 0.089171 | 0.98504 | -0.10429 | 0.98513 | -0.10363 | 33.0262
118 | 0.0025676 | 0.00064282 | -0.002567 | -0.00064333 | 5.4372e-07 | -5.0371e-07 | 0.0039111 | 0.0039114 | 0.0039114 | 0.9768 | -0.16277 | 0.97659 | -0.1643 | 1.4487
119 | 0.026822 | 0.0067278 | -0.026811 | -0.0067235 | 1.1618e-05 | 4.3306e-06 | 0.040982 | 0.040982 | 0.040982 | 0.97393 | -0.18326 | 0.9735 | -0.18638 | 15.1786
120 | 0.0042129 | 0.0010553 | -0.0042113 | -0.0010555 | 1.5859e-06 | -1.5476e-07 | 0.006433 | 0.0064333 | 0.0064333 | 0.97445 | -0.17959 | 0.97407 | -0.18231 | 2.3827
121 | 0.0013017 | 0.00032621 | -0.0013017 | -0.00032624 | 7.1735e-09 | -3.3804e-08 | 0.0019834 | 0.0019834 | 0.0019834 | 0.97659 | -0.1643 | 0.97658 | -0.16434 | 0.7346
122 | 0.0038257 | 0.00095486 | -0.0038257 | -0.00095487 | 3.7342e-08 | -7.4922e-09 | 0.0058405 | 0.0058405 | 0.0058405 | 0.97446 | -0.18125 | 0.97445 | -0.18132 | 2.1632
123 | 0.06175 | 0.01559 | -0.061592 | -0.01553 | 0.00015798 | 6.0386e-05 | 0.092856 | 0.092856 | 0.092856 | 0.98998 | -0.069673 | 0.98737 | -0.087931 | 34.3912
124 | 0.015332 | 0.0038435 | -0.015329 | -0.0038425 | 2.9813e-06 | 1.031e-06 | 0.023045 | 0.023045 | 0.023045 | 0.98998 | -0.069673 | 0.98978 | -0.071077 | 8.5353
125 | 0.061072 | 0.015399 | -0.060938 | -0.015348 | 0.00013408 | 5.1246e-05 | 0.092072 | 0.092072 | 0.092072 | 0.98737 | -0.087931 | 0.98513 | -0.10363 | 34.1007
126 | 0.014315 | 0.0035885 | -0.014306 | -0.0035853 | 9.1886e-06 | 3.1257e-06 | 0.021522 | 0.021522 | 0.021522 | 0.98978 | -0.071077 | 0.98912 | -0.075715 | 7.9711
127 | 0.0024492 | 0.00061373 | -0.0024491 | -0.00061381 | 7.0013e-08 | -7.9154e-08 | 0.0036845 | 0.0036845 | 0.0036845 | 0.98912 | -0.075715 | 0.98909 | -0.075921 | 1.3646
128 | 0.011857 | 0.0029716 | -0.011848 | -0.0029686 | 9.4344e-06 | 3.0192e-06 | 0.017837 | 0.017838 | 0.017838 | 0.98912 | -0.075715 | 0.98831 | -0.081466 | 6.6065
129 | 0.0074928 | 0.0018772 | -0.0074892 | -0.0018764 | 3.6376e-06 | 8.1239e-07 | 0.011281 | 0.011281 | 0.011281 | 0.98831 | -0.081466 | 0.98782 | -0.084976 | 4.1782
130 | 0.0021034 | 0.0005266 | -0.0021032 | -0.00052689 | 1.7214e-07 | -2.8527e-07 | 0.0031689 | 0.003169 | 0.003169 | 0.98761 | -0.086479 | 0.98752 | -0.087071 | 1.1737
131 | -0.0074876 | -0.001876 | 0.0074892 | 0.0018764 | 1.5569e-06 | 3.479e-07 | 0.011281 | 0.011281 | 0.011281 | 0.98761 | -0.086479 | 0.98782 | -0.084976 | 4.1783
132 | 0.0019092 | 0.00047826 | -0.0019091 | -0.00047845 | 9.182e-08 | -1.9216e-07 | 0.0028767 | 0.0028768 | 0.0028768 | 0.98752 | -0.087071 | 0.98747 | -0.087418 | 1.0655
133 | 0.0003143 | 7.8763e-05 | -0.0003143 | -7.8771e-05 | 8.0698e-11 | -7.3473e-09 | 0.00047361 | 0.00047362 | 0.00047362 | 0.98747 | -0.087418 | 0.98747 | -0.08742 | 0.17541
134 | 0.0038548 | 0.00096597 | -0.0038545 | -0.00096603 | 2.6833e-07 | -6.3115e-08 | 0.0057797 | 0.0057798 | 0.0057798 | 0.99242 | -0.052649 | 0.99235 | -0.053152 | 2.1407
135 | 0.0016184 | 0.00040485 | -0.0016182 | -0.00040548 | 2.1804e-07 | -6.2535e-07 | 0.0024741 | 0.0024744 | 0.0024744 | 0.97327 | -0.18987 | 0.97313 | -0.19085 | 0.91644
136 | -0.002781 | -0.00069621 | 0.0027815 | 0.00069586 | 4.9395e-07 | -3.5438e-07 | 0.0042515 | 0.0042513 | 0.0042515 | 0.97327 | -0.18987 | 0.97345 | -0.18858 | 1.5746
137 | 0.001108 | 0.00027761 | -0.001108 | -0.00027769 | 1.2641e-08 | -8.2817e-08 | 0.0016942 | 0.0016943 | 0.0016943 | 0.97313 | -0.19085 | 0.97312 | -0.19093 | 0.6275
138 | -0.0027815 | -0.00069586 | 0.0027842 | 0.00069386 | 2.7768e-06 | -1.9968e-06 | 0.0042513 | 0.0042502 | 0.0042513 | 0.97345 | -0.18858 | 0.97445 | -0.18132 | 1.5746
139 | -0.0098379 | -0.0024654 | 0.0098433 | 0.002467 | 5.3402e-06 | 1.5885e-06 | 0.015081 | 0.015081 | 0.015081 | 0.97068 | -0.20665 | 0.97123 | -0.20273 | 5.5856
140 | -0.012477 | -0.003127 | 0.012485 | 0.0031297 | 7.9352e-06 | 2.621e-06 | 0.019116 | 0.019116 | 0.019116 | 0.97123 | -0.20273 | 0.97186 | -0.19814 | 7.0799
141 | -0.014793 | -0.0037083 | 0.014797 | 0.0037096 | 3.8067e-06 | 1.3167e-06 | 0.02265 | 0.02265 | 0.02265 | 0.97186 | -0.19814 | 0.97212 | -0.19628 | 8.389
142 | -0.015721 | -0.0039412 | 0.015728 | 0.0039434 | 6.1221e-06 | 2.1445e-06 | 0.024065 | 0.024065 | 0.024065 | 0.97212 | -0.19628 | 0.97251 | -0.19347 | 8.913
143 | -0.018205 | -0.0045643 | 0.018208 | 0.0045652 | 2.6748e-06 | 9.6023e-07 | 0.027855 | 0.027855 | 0.027855 | 0.97251 | -0.19347 | 0.97266 | -0.19241 | 10.3168
144 | -0.020128 | -0.0050466 | 0.020138 | 0.0050502 | 9.853e-06 | 3.5828e-06 | 0.030794 | 0.030794 | 0.030794 | 0.97266 | -0.19241 | 0.97315 | -0.18888 | 11.4052
145 | -0.024444 | -0.0061293 | 0.024452 | 0.0061324 | 8.4659e-06 | 3.1354e-06 | 0.037377 | 0.037377 | 0.037377 | 0.97315 | -0.18888 | 0.9735 | -0.18638 | 13.8434

## res_trafo
| p_hv_mw | q_hv_mvar | p_lv_mw | q_lv_mvar | pl_mw | ql_mvar | i_hv_ka | i_lv_ka | vm_hv_pu | va_hv_degree | vm_lv_pu | va_lv_degree | loading_percent
0 | 2.5187e-16 | 8.8016e-16 | 0.00079998 | 7.4552e-08 | 0.00079998 | 7.4552e-08 | 2.6429e-17 | 0.0011547 | 0.99998 | 149.9947 | 1 | 0 | 0.31999

## res_ext_grid
| p_mw | q_mvar
0 | 0.21937 | 0.055183

## res_load
| p_mw | q_mvar
0 | 0.0016357 | 0.00040994
1 | 0.0022876 | 0.00057333
2 | 0.00049261 | 0.00012346
3 | 0.00056506 | 0.00014162
4 | 0.0005913 | 0.00014819
5 | 0.00051902 | 0.00013008
6 | 0.0006828 | 0.00017113
7 | 0.00039034 | 9.7829e-05
8 | 0.0016052 | 0.0004023
9 | 0.0024103 | 0.00060408
10 | 0.0022052 | 0.00055267
11 | 0.0060868 | 0.0015255
12 | 0.0029193 | 0.00073164
13 | 0.0011781 | 0.00029525
14 | 0.0019213 | 0.00048153
15 | 0.00058367 | 0.00014628
16 | 0.00080004 | 0.00020051
17 | 0.0009314 | 0.00023343
18 | 0.00024549 | 6.1525e-05
19 | 0.0048108 | 0.0012057
20 | 0.0012866 | 0.00032245
21 | 0.0035462 | 0.00088875
22 | 0.0020034 | 0.00050211
23 | 0.0015607 | 0.00039115
24 | 0.0019006 | 0.00047632
25 | 0.0026542 | 0.00066521
26 | 0.0013836 | 0.00034677
27 | 0.0013412 | 0.00033613
28 | 0.0014048 | 0.00035207
29 | 0.0018212 | 0.00045643
30 | 0.0035839 | 0.00089822
31 | 0.0013086 | 0.00032798
32 | 0.0048159 | 0.001207
33 | 0.0024651 | 0.00061781
34 | 0.0021052 | 0.00052763
35 | 0.0020878 | 0.00052325
36 | 0.0042027 | 0.0010533
37 | 0.0037171 | 0.0009316
38 | 0.0034417 | 0.00086258
39 | 0.0026 | 0.00065163
40 | 0.00046527 | 0.00011661
41 | 0.0007485 | 0.00018759
42 | 0.0046159 | 0.0011568
43 | 0.00024614 | 6.1688e-05
44 | 0.00042678 | 0.00010696
45 | 0.00035436 | 8.8812e-05
46 | 0.0012439 | 0.00031175
47 | 0.0003617 | 9.0652e-05
48 | 0.0006881 | 0.00017245
49 | 0.00099653 | 0.00024975
50 | 0.00098709 | 0.00024739
51 | 0.00020068 | 5.0295e-05
52 | 0.0022462 | 0.00056296
53 | 0.00014773 | 3.7025e-05
54 | 0.00046462 | 0.00011645
55 | 0.001641 | 0.00041127
56 | 0.00036693 | 9.1961e-05
57 | 0.0019516 | 0.00048913
58 | 0.00028869 | 7.2352e-05
59 | 0.00072423 | 0.00018151
60 | 0.00096199 | 0.0002411
61 | 0.00036884 | 9.2439e-05
62 | 0.00036516 | 9.1519e-05
63 | 0.00063883 | 0.00016011
64 | 0.0043191 | 0.0010825
65 | 0.0018429 | 0.00046188
66 | 0.0034828 | 0.00087287
67 | 0.0036619 | 0.00091777
68 | 0.0062371 | 0.0015632
69 | 0.0026693 | 0.00066899
70 | 0.0024009 | 0.00060172
71 | 0.0018176 | 0.00045553
72 | 0.0032014 | 0.00080235
73 | 0.00062498 | 0.00015664
74 | 0.002215 | 0.00055513
75 | 0.0025177 | 0.000631
76 | 0.003318 | 0.00083158
77 | 0.00092076 | 0.00023077
78 | 0.0023379 | 0.00058594
79 | 0.00046071 | 0.00011546
80 | 0.0053906 | 0.001351
81 | 0.0038418 | 0.00096284
82 | 0.0012653 | 0.00031712
83 | 0.0013017 | 0.00032624
84 | 0.0013066 | 0.00032748
85 | 0.00052045 | 0.00013044
86 | 0.0010135 | 0.000254
87 | 0.0019207 | 0.00048138
88 | 0.0024491 | 0.00061381
89 | 0.0043547 | 0.0010914
90 | 0.0053843 | 0.0013494
91 | 0.00019402 | 4.8625e-05
92 | 0.0015948 | 0.00039969
93 | 0.0003143 | 7.8771e-05
94 | 0.003309 | 0.00082933
95 | 0.0030706 | 0.00076958
96 | 0.0011625 | 0.00029136
97 | 0.00051022 | 0.00012787
98 | 0.001108 | 0.00027769
99 | 0.0010414 | 0.00026101
100 | 0.0038545 | 0.00096603
101 | 0.002949 | 0.00073908
102 | 0.0026335 | 0.00066002
103 | 0.0023086 | 0.0005786
104 | 0.0042113 | 0.0010555
105 | 0.00092429 | 0.00023165
106 | 0.0024773 | 0.00062088
107 | 0.0019208 | 0.00048141
108 | 0.0043055 | 0.0010791
109 | 0.0023584 | 0.00059108

## dtypes
| element | column | dtype
0 | bus | name | object
1 | bus | vn_kv | float64
2 | bus | type | object
3 | bus | zone | object
4 | bus | in_service | bool
5 | load | name | object
6 | load | bus | uint32
7 | load | p_mw | float64
8 | load | q_mvar | float64
9 | load | const_z_percent | float64
10 | load | const_i_percent | float64
11 | load | sn_mva | float64
12 | load | scaling | float64
13 | load | in_service | bool
14 | load | type | object
15 | ext_grid | name | object
16 | ext_grid | bus | uint32
17 | ext_grid | vm_pu | float64
18 | ext_grid | va_degree | float64
19 | ext_grid | slack_weight | float64
20 | ext_grid | in_service | bool
21 | line | name | object
22 | line | std_type | object
23 | line | from_bus | uint32
24 | line | to_bus | uint32
25 | line | length_km | float64
26 | line | r_ohm_per_km | float64
27 | line | x_ohm_per_km | float64
28 | line | c_nf_per_km | float64
29 | line | g_us_per_km | float64
30 | line | max_i_ka | float64
31 | line | df | float64
32 | line | parallel | uint32
33 | line | type | object
34 | line | in_service | bool
35 | trafo | name | object
36 | trafo | std_type | object
37 | trafo | hv_bus | uint32
38 | trafo | lv_bus | uint32
39 | trafo | sn_mva | float64
40 | trafo | vn_hv_kv | float64
41 | trafo | vn_lv_kv | float64
42 | trafo | vk_percent | float64
43 | trafo | vkr_percent | float64
44 | trafo | pfe_kw | float64
45 | trafo | i0_percent | float64
46 | trafo | shift_degree | float64
47 | trafo | tap_side | object
48 | trafo | tap_neutral | int32
49 | trafo | tap_min | int32
50 | trafo | tap_max | int32
51 | trafo | tap_step_percent | float64
52 | trafo | tap_step_degree | float64
53 | trafo | tap_pos | int32
54 | trafo | tap_phase_shifter | bool
55 | trafo | parallel | uint32
56 | trafo | df | float64
57 | trafo | in_service | bool
58 | line_geodata | coords | object
59 | bus_geodata | x | float64
60 | bus_geodata | y | float64
61 | bus_geodata | coords | object
62 | res_bus | vm_pu | float64
63 | res_bus | va_degree | float64
64 | res_bus | p_mw | float64
65 | res_bus | q_mvar | float64
66 | res_line | p_from_mw | float64
67 | res_line | q_from_mvar | float64
68 | res_line | p_to_mw | float64
69 | res_line | q_to_mvar | float64
70 | res_line | pl_mw | float64
71 | res_line | ql_mvar | float64
72 | res_line | i_from_ka | float64
73 | res_line | i_to_ka | float64
74 | res_line | i_ka | float64
75 | res_line | vm_from_pu | float64
76 | res_line | va_from_degree | float64
77 | res_line | vm_to_pu | float64
78 | res_line | va_to_degree | float64
79 | res_line | loading_percent | float64
80 | res_trafo | p_hv_mw | float64
81 | res_trafo | q_hv_mvar | float64
82 | res_trafo | p_lv_mw | float64
83 | res_trafo | q_lv_mvar | float64
84 | res_trafo | pl_mw | float64
85 | res_trafo | ql_mvar | float64
86 | res_trafo | i_hv_ka | float64
87 | res_trafo | i_lv_ka | float64
88 | res_trafo | vm_hv_pu | float64
89 | res_trafo | va_hv_degree | float64
90 | res_trafo | vm_lv_pu | float64
91 | res_trafo | va_lv_degree | float64
92 | res_trafo | loading_percent | float64
93 | res_ext_grid | p_mw | float64
94 | res_ext_grid | q_mvar | float64
95 | res_load | p_mw | float64
96 | res_load | q_mvar | float64

## parameters
| version | format_version | converged | OPF_converged | name | f_hz | sn_mva
0 | 2.14.6 | 2.14.0 | TRUE | FALSE |  | 50 | 1