## bus
| name | vn_kv | type | zone | in_service
0 | bus_LV_2306-9_0_4_node_0 | 0.4 | n |  | TRUE
1 | bus_LV_2306-9_0_4_node_1 | 0.4 | n |  | TRUE
2 | bus_LV_2306-9_0_4_node_3 | 0.4 | n |  | TRUE
3 | bus_LV_2306-9_0_4_node_18 | 0.4 | n |  | TRUE
4 | bus_LV_2306-9_0_4_node_19 | 0.4 | n |  | TRUE
5 | bus_LV_2306-9_0_4_node_13 | 0.4 | n |  | TRUE
6 | bus_LV_2306-9_0_4_node_11 | 0.4 | n |  | TRUE
7 | bus_LV_2306-9_0_4_node_15 | 0.4 | n |  | TRUE
8 | bus_LV_2306-9_0_4_node_10 | 0.4 | n |  | TRUE
9 | bus_LV_2306-9_0_4_node_4 | 0.4 | n |  | TRUE
10 | bus_LV_2306-9_0_4_node_5 | 0.4 | n |  | TRUE
11 | bus_LV_2306-9_0_4_node_6 | 0.4 | n |  | TRUE
12 | bus_LV_2306-9_0_4_node_7 | 0.4 | n |  | TRUE
13 | bus_LV_2306-9_0_4_node_8 | 0.4 | n |  | TRUE
14 | bus_LV_2306-9_0_4_node_23 | 0.4 | n |  | TRUE
15 | bus_LV_2306-9_0_4_node_20 | 0.4 | n |  | TRUE
16 | bus_LV_2306-9_0_4_node_22 | 0.4 | n |  | TRUE
17 | bus_LV_2306-9_0_4_node_21 | 0.4 | n |  | TRUE
18 | bus_LV_2306-9_0_4_node_9 | 0.4 | n |  | TRUE
19 | bus_LV_2306-9_0_4_node_12 | 0.4 | n |  | TRUE
20 | bus_LV_2306-9_0_4_node_16 | 0.4 | n |  | TRUE
21 | bus_LV_2306-9_0_4_node_17 | 0.4 | n |  | TRUE
22 | bus_LV_2306-9_0_4_node_83 | 0.4 | n |  | TRUE
23 | bus_LV_2306-9_0_4_node_97 | 0.4 | n |  | TRUE
24 | bus_LV_2306-9_0_4_node_80 | 0.4 | n |  | TRUE
25 | bus_LV_2306-9_0_4_node_34 | 0.4 | n |  | TRUE
26 | bus_LV_2306-9_0_4_node_91 | 0.4 | n |  | TRUE
27 | bus_LV_2306-9_0_4_node_24 | 0.4 | n |  | TRUE
28 | bus_LV_2306-9_0_4_node_25 | 0.4 | n |  | TRUE
29 | bus_LV_2306-9_0_4_node_93 | 0.4 | n |  | TRUE
30 | bus_LV_2306-9_0_4_node_67 | 0.4 | n |  | TRUE
31 | bus_LV_2306-9_0_4_node_45 | 0.4 | n |  | TRUE
32 | bus_LV_2306-9_0_4_node_87 | 0.4 | n |  | TRUE
33 | bus_LV_2306-9_0_4_node_44 | 0.4 | n |  | TRUE
34 | bus_LV_2306-9_0_4_node_26 | 0.4 | n |  | TRUE
35 | bus_LV_2306-9_0_4_node_27 | 0.4 | n |  | TRUE
36 | bus_LV_2306-9_0_4_node_28 | 0.4 | n |  | TRUE
37 | bus_LV_2306-9_0_4_node_29 | 0.4 | n |  | TRUE
38 | bus_LV_2306-9_0_4_node_30 | 0.4 | n |  | TRUE
39 | bus_LV_2306-9_0_4_node_31 | 0.4 | n |  | TRUE
40 | bus_LV_2306-9_0_4_node_35 | 0.4 | n |  | TRUE
41 | bus_LV_2306-9_0_4_node_32 | 0.4 | n |  | TRUE
42 | bus_LV_2306-9_0_4_node_79 | 0.4 | n |  | TRUE
43 | bus_LV_2306-9_0_4_node_76 | 0.4 | n |  | TRUE
44 | bus_LV_2306-9_0_4_node_89 | 0.4 | n |  | TRUE
45 | bus_LV_2306-9_0_4_node_90 | 0.4 | n |  | TRUE
46 | bus_LV_2306-9_0_4_node_92 | 0.4 | n |  | TRUE
47 | bus_LV_2306-9_0_4_node_36 | 0.4 | n |  | TRUE
48 | bus_LV_2306-9_0_4_node_37 | 0.4 | n |  | TRUE
49 | bus_LV_2306-9_0_4_node_38 | 0.4 | n |  | TRUE
50 | bus_LV_2306-9_0_4_node_82 | 0.4 | n |  | TRUE
51 | bus_LV_2306-9_0_4_node_96 | 0.4 | n |  | TRUE
52 | bus_LV_2306-9_0_4_node_41 | 0.4 | n |  | TRUE
53 | bus_LV_2306-9_0_4_node_81 | 0.4 | n |  | TRUE
54 | bus_LV_2306-9_0_4_node_39 | 0.4 | n |  | TRUE
55 | bus_LV_2306-9_0_4_node_40 | 0.4 | n |  | TRUE
56 | bus_LV_2306-9_0_4_node_43 | 0.4 | n |  | TRUE
57 | bus_LV_2306-9_0_4_node_42 | 0.4 | n |  | TRUE
58 | bus_LV_2306-9_0_4_node_58 | 0.4 | n |  | TRUE
59 | bus_LV_2306-9_0_4_node_55 | 0.4 | n |  | TRUE
60 | bus_LV_2306-9_0_4_node_72 | 0.4 | n |  | TRUE
61 | bus_LV_2306-9_0_4_node_68 | 0.4 | n |  | TRUE
62 | bus_LV_2306-9_0_4_node_70 | 0.4 | n |  | TRUE
63 | bus_LV_2306-9_0_4_node_56 | 0.4 | n |  | TRUE
64 | bus_LV_2306-9_0_4_node_95 | 0.4 | n |  | TRUE
65 | bus_LV_2306-9_0_4_node_66 | 0.4 | n |  | TRUE
66 | bus_LV_2306-9_0_4_node_46 | 0.4 | n |  | TRUE
67 | bus_LV_2306-9_0_4_node_47 | 0.4 | n |  | TRUE
68 | bus_LV_2306-9_0_4_node_59 | 0.4 | n |  | TRUE
69 | bus_LV_2306-9_0_4_node_60 | 0.4 | n |  | TRUE
70 | bus_LV_2306-9_0_4_node_48 | 0.4 | n |  | TRUE
71 | bus_LV_2306-9_0_4_node_49 | 0.4 | n |  | TRUE
72 | bus_LV_2306-9_0_4_node_51 | 0.4 | n |  | TRUE
73 | bus_LV_2306-9_0_4_node_52 | 0.4 | n |  | TRUE
74 | bus_LV_2306-9_0_4_node_78 | 0.4 | n |  | TRUE
75 | bus_LV_2306-9_0_4_node_62 | 0.4 | n |  | TRUE
76 | bus_LV_2306-9_0_4_node_61 | 0.4 | n |  | TRUE
77 | bus_LV_2306-9_0_4_node_77 | 0.4 | n |  | TRUE
78 | bus_LV_2306-9_0_4_node_63 | 0.4 | n |  | TRUE
79 | bus_LV_2306-9_0_4_node_57 | 0.4 | n |  | TRUE
80 | bus_LV_2306-9_0_4_node_64 | 0.4 | n |  | TRUE
81 | bus_LV_2306-9_0_4_node_65 | 0.4 | n |  | TRUE
82 | bus_LV_2306-9_0_4_node_69 | 0.4 | n |  | TRUE
83 | bus_LV_2306-9_0_4_node_71 | 0.4 | n |  | TRUE
84 | bus_LV_2306-9_0_4_node_73 | 0.4 | n |  | TRUE
85 | bus_LV_2306-9_0_4_node_74 | 0.4 | n |  | TRUE
86 | bus_LV_2306-9_0_4_node_85 | 0.4 | n |  | TRUE
87 | bus_LV_2306-9_0_4_node_84 | 0.4 | n |  | TRUE
88 | bus_LV_2306-9_0_4_node_86 | 0.4 | n |  | TRUE
89 | bus_LV_2306-9_0_4_node_88 | 0.4 | n |  | TRUE
90 | bus_LV_2306-9_0_4_node_94 | 0.4 | n |  | TRUE
91 | bus_MV_119_1_node_117 | 20 | n |  | TRUE

## load
| name | bus | p_mw | q_mvar | const_z_percent | const_i_percent | sn_mva | scaling | in_service | type
0 | LV_2306-9_0_4_load_0 | 0 | 0.00038204 | 9.5748e-05 | 0 | 0 |  | 1 | TRUE | wye
1 | LV_2306-9_0_4_load_1 | 1 | 0.00018446 | 4.623e-05 | 0 | 0 |  | 1 | TRUE | wye
2 | LV_2306-9_0_4_load_3 | 2 | 0.00022459 | 5.6286e-05 | 0 | 0 |  | 1 | TRUE | wye
3 | LV_2306-9_0_4_load_19 | 4 | 0.0016793 | 0.00042087 | 0 | 0 |  | 1 | TRUE | wye
4 | LV_2306-9_0_4_load_13 | 5 | 0.0021788 | 0.00054605 | 0 | 0 |  | 1 | TRUE | wye
5 | LV_2306-9_0_4_load_10 | 8 | 0.00030912 | 7.7473e-05 | 0 | 0 |  | 1 | TRUE | wye
6 | LV_2306-9_0_4_load_4 | 9 | 0.0024199 | 0.00060648 | 0 | 0 |  | 1 | TRUE | wye
7 | LV_2306-9_0_4_load_5 | 10 | 0.00030987 | 7.766e-05 | 0 | 0 |  | 1 | TRUE | wye
8 | LV_2306-9_0_4_load_6 | 11 | 0.0047975 | 0.0012024 | 0 | 0 |  | 1 | TRUE | wye
9 | LV_2306-9_0_4_load_7 | 12 | 0.00071223 | 0.0001785 | 0 | 0 |  | 1 | TRUE | wye
10 | LV_2306-9_0_4_load_8 | 13 | 0.0014451 | 0.00036217 | 0 | 0 |  | 1 | TRUE | wye
11 | LV_2306-9_0_4_load_20 | 15 | 0.0011238 | 0.00028164 | 0 | 0 |  | 1 | TRUE | wye
12 | LV_2306-9_0_4_load_22 | 16 | 0.0014032 | 0.00035168 | 0 | 0 |  | 1 | TRUE | wye
13 | LV_2306-9_0_4_load_9 | 18 | 0.00051813 | 0.00012985 | 0 | 0 |  | 1 | TRUE | wye
14 | LV_2306-9_0_4_load_12 | 19 | 0.0012717 | 0.00031872 | 0 | 0 |  | 1 | TRUE | wye
15 | LV_2306-9_0_4_load_16 | 20 | 0.0010615 | 0.00026603 | 0 | 0 |  | 1 | TRUE | wye
16 | LV_2306-9_0_4_load_17 | 21 | 0.00062002 | 0.00015539 | 0 | 0 |  | 1 | TRUE | wye
17 | LV_2306-9_0_4_load_83 | 22 | 0.00034387 | 8.6181e-05 | 0 | 0 |  | 1 | TRUE | wye
18 | LV_2306-9_0_4_load_97 | 23 | 0.0015172 | 0.00038025 | 0 | 0 |  | 1 | TRUE | wye
19 | LV_2306-9_0_4_load_93 | 29 | 0.001261 | 0.00031603 | 0 | 0 |  | 1 | TRUE | wye
20 | LV_2306-9_0_4_load_67 | 30 | 0.00018739 | 4.6963e-05 | 0 | 0 |  | 1 | TRUE | wye
21 | LV_2306-9_0_4_load_45 | 31 | 0.0033069 | 0.00082878 | 0 | 0 |  | 1 | TRUE | wye
22 | LV_2306-9_0_4_load_44 | 33 | 0.003491 | 0.00087494 | 0 | 0 |  | 1 | TRUE | wye
23 | LV_2306-9_0_4_load_26 | 34 | 0.0008944 | 0.00022416 | 0 | 0 |  | 1 | TRUE | wye
24 | LV_2306-9_0_4_load_27 | 35 | 0.0016611 | 0.0004163 | 0 | 0 |  | 1 | TRUE | wye
25 | LV_2306-9_0_4_load_29 | 37 | 0.0010711 | 0.00026845 | 0 | 0 |  | 1 | TRUE | wye
26 | LV_2306-9_0_4_load_35 | 40 | 0.00069017 | 0.00017297 | 0 | 0 |  | 1 | TRUE | wye
27 | LV_2306-9_0_4_load_32 | 41 | 0.00052814 | 0.00013236 | 0 | 0 |  | 1 | TRUE | wye
28 | LV_2306-9_0_4_load_79 | 42 | 0.00073735 | 0.0001848 | 0 | 0 |  | 1 | TRUE | wye
29 | LV_2306-9_0_4_load_89 | 44 | 0.000181 | 4.5363e-05 | 0 | 0 |  | 1 | TRUE | wye
30 | LV_2306-9_0_4_load_90 | 45 | 0.00016217 | 4.0644e-05 | 0 | 0 |  | 1 | TRUE | wye
31 | LV_2306-9_0_4_load_92 | 46 | 0.0020225 | 0.00050688 | 0 | 0 |  | 1 | TRUE | wye
32 | LV_2306-9_0_4_load_36 | 47 | 0.03531 | 0.0088495 | 0 | 0 |  | 1 | TRUE | wye
33 | LV_2306-9_0_4_load_37 | 48 | 0.0034498 | 0.00086461 | 0 | 0 |  | 1 | TRUE | wye
34 | LV_2306-9_0_4_load_96 | 51 | 0.014396 | 0.003608 | 0 | 0 |  | 1 | TRUE | wye
35 | LV_2306-9_0_4_load_81 | 53 | 0.02292 | 0.0057442 | 0 | 0 |  | 1 | TRUE | wye
36 | LV_2306-9_0_4_load_39 | 54 | 0.0014896 | 0.00037333 | 0 | 0 |  | 1 | TRUE | wye
37 | LV_2306-9_0_4_load_58 | 58 | 0.0044557 | 0.0011167 | 0 | 0 |  | 1 | TRUE | wye
38 | LV_2306-9_0_4_load_55 | 59 | 0.0066708 | 0.0016719 | 0 | 0 |  | 1 | TRUE | wye
39 | LV_2306-9_0_4_load_68 | 61 | 0.00051545 | 0.00012918 | 0 | 0 |  | 1 | TRUE | wye
40 | LV_2306-9_0_4_load_56 | 63 | 0.0054664 | 0.00137 | 0 | 0 |  | 1 | TRUE | wye
41 | LV_2306-9_0_4_load_95 | 64 | 0.0014167 | 0.00035505 | 0 | 0 |  | 1 | TRUE | wye
42 | LV_2306-9_0_4_load_66 | 65 | 0.0014297 | 0.00035832 | 0 | 0 |  | 1 | TRUE | wye
43 | LV_2306-9_0_4_load_46 | 66 | 0.0030693 | 0.00076923 | 0 | 0 |  | 1 | TRUE | wye
44 | LV_2306-9_0_4_load_47 | 67 | 0.0033259 | 0.00083354 | 0 | 0 |  | 1 | TRUE | wye
45 | LV_2306-9_0_4_load_59 | 68 | 0.011856 | 0.0029715 | 0 | 0 |  | 1 | TRUE | wye
46 | LV_2306-9_0_4_load_60 | 69 | 0.002353 | 0.00058973 | 0 | 0 |  | 1 | TRUE | wye
47 | LV_2306-9_0_4_load_48 | 70 | 0.0065739 | 0.0016476 | 0 | 0 |  | 1 | TRUE | wye
48 | LV_2306-9_0_4_load_78 | 74 | 0.0055884 | 0.0014006 | 0 | 0 |  | 1 | TRUE | wye
49 | LV_2306-9_0_4_load_62 | 75 | 0.00147 | 0.00036841 | 0 | 0 |  | 1 | TRUE | wye
50 | LV_2306-9_0_4_load_61 | 76 | 0.0067608 | 0.0016944 | 0 | 0 |  | 1 | TRUE | wye
51 | LV_2306-9_0_4_load_77 | 77 | 0.0016645 | 0.00041716 | 0 | 0 |  | 1 | TRUE | wye
52 | LV_2306-9_0_4_load_57 | 79 | 0.011246 | 0.0028185 | 0 | 0 |  | 1 | TRUE | wye
53 | LV_2306-9_0_4_load_64 | 80 | 0.024634 | 0.0061739 | 0 | 0 |  | 1 | TRUE | wye
54 | LV_2306-9_0_4_load_65 | 81 | 0.010854 | 0.0027203 | 0 | 0 |  | 1 | TRUE | wye
55 | LV_2306-9_0_4_load_69 | 82 | 0.00299 | 0.00074937 | 0 | 0 |  | 1 | TRUE | wye
56 | LV_2306-9_0_4_load_71 | 83 | 0.0087007 | 0.0021806 | 0 | 0 |  | 1 | TRUE | wye
57 | LV_2306-9_0_4_load_73 | 84 | 0.00033968 | 8.5133e-05 | 0 | 0 |  | 1 | TRUE | wye
58 | LV_2306-9_0_4_load_74 | 85 | 0.00020841 | 5.2232e-05 | 0 | 0 |  | 1 | TRUE | wye
59 | LV_2306-9_0_4_load_85 | 86 | 0.00056615 | 0.00014189 | 0 | 0 |  | 1 | TRUE | wye
60 | LV_2306-9_0_4_load_84 | 87 | 0.00085049 | 0.00021315 | 0 | 0 |  | 1 | TRUE | wye
61 | LV_2306-9_0_4_load_86 | 88 | 0.00068696 | 0.00017217 | 0 | 0 |  | 1 | TRUE | wye
62 | LV_2306-9_0_4_load_88 | 89 | 0.00068993 | 0.00017291 | 0 | 0 |  | 1 | TRUE | wye
63 | LV_2306-9_0_4_load_94 | 90 | 0.00089392 | 0.00022404 | 0 | 0 |  | 1 | TRUE | wye

## ext_grid
| name | bus | vm_pu | va_degree | slack_weight | in_service
0 |  | 80 | 1 | 0 | 1 | TRUE

## line
| name | std_type | from_bus | to_bus | length_km | r_ohm_per_km | x_ohm_per_km | c_nf_per_km | g_us_per_km | max_i_ka | df | parallel | type | in_service
0 | LV_2306-9_0_4_line_0 | NAYY 4x150 SE | 0 | 1 | 0.016809 | 0.208 | 0.08 | 261 | 0 | 0.27 | 1 | 1 | cs | TRUE
1 | LV_2306-9_0_4_line_1 | NAYY 4x150 SE | 1 | 2 | 0.060792 | 0.208 | 0.08 | 261 | 0 | 0.27 | 1 | 1 | cs | TRUE
2 | LV_2306-9_0_4_line_2 | NAYY 4x150 SE | 2 | 6 | 0.013433 | 0.208 | 0.08 | 261 | 0 | 0.27 | 1 | 1 | cs | TRUE
3 | LV_2306-9_0_4_line_3 | NAYY 4x150 SE | 3 | 4 | 0.12178 | 0.208 | 0.08 | 261 | 0 | 0.27 | 1 | 1 | cs | TRUE
4 | LV_2306-9_0_4_line_4 | NAYY 4x150 SE | 3 | 5 | 0.21664 | 0.208 | 0.08 | 261 | 0 | 0.27 | 1 | 1 | cs | TRUE
5 | LV_2306-9_0_4_line_5 | NAYY 4x150 SE | 4 | 22 | 0.025801 | 0.208 | 0.08 | 261 | 0 | 0.27 | 1 | 1 | cs | TRUE
6 | LV_2306-9_0_4_line_6 | NAYY 4x150 SE | 5 | 7 | 0.018608 | 0.208 | 0.08 | 261 | 0 | 0.27 | 1 | 1 | cs | TRUE
7 | LV_2306-9_0_4_line_7 | NAYY 4x150 SE | 5 | 19 | 0.029325 | 0.208 | 0.08 | 261 | 0 | 0.27 | 1 | 1 | cs | TRUE
8 | LV_2306-9_0_4_line_8 | NAYY 4x150 SE | 6 | 7 | 0.14479 | 0.208 | 0.08 | 261 | 0 | 0.27 | 1 | 1 | cs | TRUE
9 | LV_2306-9_0_4_line_9 | NAYY 4x150 SE | 6 | 8 | 0.01997 | 0.208 | 0.08 | 261 | 0 | 0.27 | 1 | 1 | cs | TRUE
10 | LV_2306-9_0_4_line_10 | NAYY 4x150 SE | 7 | 20 | 0.0016781 | 0.208 | 0.08 | 261 | 0 | 0.27 | 1 | 1 | cs | TRUE
11 | LV_2306-9_0_4_line_11 | NAYY 4x150 SE | 7 | 21 | 0.022243 | 0.208 | 0.08 | 261 | 0 | 0.27 | 1 | 1 | cs | TRUE
12 | LV_2306-9_0_4_line_12 | NAYY 4x150 SE | 8 | 18 | 0.027291 | 0.208 | 0.08 | 261 | 0 | 0.27 | 1 | 1 | cs | TRUE
13 | LV_2306-9_0_4_line_13 | NAYY 4x150 SE | 9 | 10 | 0.017328 | 0.208 | 0.08 | 261 | 0 | 0.27 | 1 | 1 | cs | TRUE
14 | LV_2306-9_0_4_line_14 | NAYY 4x150 SE | 9 | 11 | 0.0042724 | 0.208 | 0.08 | 261 | 0 | 0.27 | 1 | 1 | cs | TRUE
15 | LV_2306-9_0_4_line_15 | NAYY 4x150 SE | 10 | 12 | 0.011511 | 0.208 | 0.08 | 261 | 0 | 0.27 | 1 | 1 | cs | TRUE
16 | LV_2306-9_0_4_line_16 | NAYY 4x150 SE | 11 | 13 | 0.0060236 | 0.208 | 0.08 | 261 | 0 | 0.27 | 1 | 1 | cs | TRUE
17 | LV_2306-9_0_4_line_17 | NAYY 4x150 SE | 12 | 14 | 0.023676 | 0.208 | 0.08 | 261 | 0 | 0.27 | 1 | 1 | cs | TRUE
18 | LV_2306-9_0_4_line_18 | NAYY 4x150 SE | 13 | 15 | 0.020064 | 0.208 | 0.08 | 261 | 0 | 0.27 | 1 | 1 | cs | TRUE
19 | LV_2306-9_0_4_line_19 | NAYY 4x150 SE | 14 | 16 | 0.071277 | 0.208 | 0.08 | 261 | 0 | 0.27 | 1 | 1 | cs | TRUE
20 | LV_2306-9_0_4_line_20 | NAYY 4x150 SE | 15 | 17 | 0.1826 | 0.208 | 0.08 | 261 | 0 | 0.27 | 1 | 1 | cs | TRUE
21 | LV_2306-9_0_4_line_21 | NAYY 4x150 SE | 17 | 27 | 0.18339 | 0.208 | 0.08 | 261 | 0 | 0.27 | 1 | 1 | cs | TRUE
22 | LV_2306-9_0_4_line_22 | NAYY 4x150 SE | 17 | 28 | 0.080385 | 0.208 | 0.08 | 261 | 0 | 0.27 | 1 | 1 | cs | TRUE
23 | LV_2306-9_0_4_line_23 | NAYY 4x150 SE | 22 | 23 | 0.16279 | 0.208 | 0.08 | 261 | 0 | 0.27 | 1 | 1 | cs | TRUE
24 | LV_2306-9_0_4_line_24 | NAYY 4x150 SE | 22 | 24 | 0.14543 | 0.208 | 0.08 | 261 | 0 | 0.27 | 1 | 1 | cs | TRUE
25 | LV_2306-9_0_4_line_25 | NAYY 4x150 SE | 23 | 25 | 0.066822 | 0.208 | 0.08 | 261 | 0 | 0.27 | 1 | 1 | cs | TRUE
26 | LV_2306-9_0_4_line_26 | NAYY 4x150 SE | 24 | 32 | 0.009539 | 0.208 | 0.08 | 261 | 0 | 0.27 | 1 | 1 | cs | TRUE
27 | LV_2306-9_0_4_line_27 | NAYY 4x150 SE | 24 | 39 | 0.14828 | 0.208 | 0.08 | 261 | 0 | 0.27 | 1 | 1 | cs | TRUE
28 | LV_2306-9_0_4_line_28 | NAYY 4x150 SE | 25 | 26 | 0.045633 | 0.208 | 0.08 | 261 | 0 | 0.27 | 1 | 1 | cs | TRUE
29 | LV_2306-9_0_4_line_29 | NAYY 4x150 SE | 26 | 44 | 0.045943 | 0.208 | 0.08 | 261 | 0 | 0.27 | 1 | 1 | cs | TRUE
30 | LV_2306-9_0_4_line_30 | NAYY 4x150 SE | 27 | 29 | 0.10387 | 0.208 | 0.08 | 261 | 0 | 0.27 | 1 | 1 | cs | TRUE
31 | LV_2306-9_0_4_line_31 | NAYY 4x150 SE | 28 | 30 | 0.013609 | 0.208 | 0.08 | 261 | 0 | 0.27 | 1 | 1 | cs | TRUE
32 | LV_2306-9_0_4_line_32 | NAYY 4x150 SE | 28 | 31 | 0.11625 | 0.208 | 0.08 | 261 | 0 | 0.27 | 1 | 2 | cs | TRUE
33 | LV_2306-9_0_4_line_33 | NAYY 4x150 SE | 29 | 32 | 0.029437 | 0.208 | 0.08 | 261 | 0 | 0.27 | 1 | 1 | cs | TRUE
34 | LV_2306-9_0_4_line_34 | NAYY 4x150 SE | 31 | 33 | 0.0061962 | 0.208 | 0.08 | 261 | 0 | 0.27 | 1 | 2 | cs | TRUE
35 | LV_2306-9_0_4_line_35 | NAYY 4x150 SE | 32 | 86 | 0.052171 | 0.208 | 0.08 | 261 | 0 | 0.27 | 1 | 1 | cs | TRUE
36 | LV_2306-9_0_4_line_36 | NAYY 4x150 SE | 33 | 66 | 0.0055722 | 0.208 | 0.08 | 261 | 0 | 0.27 | 1 | 2 | cs | TRUE
37 | LV_2306-9_0_4_line_37 | NAYY 4x150 SE | 34 | 35 | 0.016841 | 0.208 | 0.08 | 261 | 0 | 0.27 | 1 | 1 | cs | TRUE
38 | LV_2306-9_0_4_line_38 | NAYY 4x150 SE | 34 | 36 | 0.016264 | 0.208 | 0.08 | 261 | 0 | 0.27 | 1 | 1 | cs | TRUE
39 | LV_2306-9_0_4_line_39 | NAYY 4x150 SE | 35 | 37 | 0.035015 | 0.208 | 0.08 | 261 | 0 | 0.27 | 1 | 1 | cs | TRUE
40 | LV_2306-9_0_4_line_40 | NAYY 4x150 SE | 36 | 38 | 0.024193 | 0.208 | 0.08 | 261 | 0 | 0.27 | 1 | 1 | cs | TRUE
41 | LV_2306-9_0_4_line_41 | NAYY 4x150 SE | 36 | 39 | 0.16129 | 0.208 | 0.08 | 261 | 0 | 0.27 | 1 | 1 | cs | TRUE
42 | LV_2306-9_0_4_line_42 | NAYY 4x150 SE | 37 | 40 | 0.034954 | 0.208 | 0.08 | 261 | 0 | 0.27 | 1 | 1 | cs | TRUE
43 | LV_2306-9_0_4_line_43 | NAYY 4x150 SE | 38 | 41 | 0.070752 | 0.208 | 0.08 | 261 | 0 | 0.27 | 1 | 1 | cs | TRUE
44 | LV_2306-9_0_4_line_44 | NAYY 4x150 SE | 39 | 42 | 0.061444 | 0.208 | 0.08 | 261 | 0 | 0.27 | 1 | 1 | cs | TRUE
45 | LV_2306-9_0_4_line_45 | NAYY 4x150 SE | 42 | 43 | 0.014448 | 0.208 | 0.08 | 261 | 0 | 0.27 | 1 | 1 | cs | TRUE
46 | LV_2306-9_0_4_line_46 | NAYY 4x150 SE | 43 | 85 | 0.024769 | 0.208 | 0.08 | 261 | 0 | 0.27 | 1 | 1 | cs | TRUE
47 | LV_2306-9_0_4_line_47 | NAYY 4x150 SE | 44 | 45 | 0.0075817 | 0.208 | 0.08 | 261 | 0 | 0.27 | 1 | 1 | cs | TRUE
48 | LV_2306-9_0_4_line_48 | NAYY 4x150 SE | 45 | 46 | 0.0071203 | 0.208 | 0.08 | 261 | 0 | 0.27 | 1 | 1 | cs | TRUE
49 | LV_2306-9_0_4_line_49 | NAYY 4x150 SE | 47 | 48 | 0.0072099 | 0.208 | 0.08 | 261 | 0 | 0.27 | 1 | 1 | cs | TRUE
50 | LV_2306-9_0_4_line_50 | NAYY 4x150 SE | 48 | 49 | 0.02339 | 0.208 | 0.08 | 261 | 0 | 0.27 | 1 | 1 | cs | TRUE
51 | LV_2306-9_0_4_line_51 | NAYY 4x150 SE | 49 | 50 | 0.038821 | 0.208 | 0.08 | 261 | 0 | 0.27 | 1 | 1 | cs | TRUE
52 | LV_2306-9_0_4_line_52 | NAYY 4x150 SE | 50 | 51 | 0.040758 | 0.208 | 0.08 | 261 | 0 | 0.27 | 1 | 1 | cs | TRUE
53 | LV_2306-9_0_4_line_53 | NAYY 4x150 SE | 50 | 52 | 0.015898 | 0.208 | 0.08 | 261 | 0 | 0.27 | 1 | 1 | cs | TRUE
54 | LV_2306-9_0_4_line_54 | NAYY 4x150 SE | 52 | 57 | 0.043895 | 0.208 | 0.08 | 261 | 0 | 0.27 | 1 | 2 | cs | TRUE
55 | LV_2306-9_0_4_line_55 | NAYY 4x150 SE | 52 | 53 | 0.068898 | 0.208 | 0.08 | 261 | 0 | 0.27 | 1 | 1 | cs | TRUE
56 | LV_2306-9_0_4_line_56 | NAYY 4x150 SE | 52 | 55 | 0.16295 | 0.208 | 0.08 | 261 | 0 | 0.27 | 1 | 1 | cs | TRUE
57 | LV_2306-9_0_4_line_57 | NAYY 4x150 SE | 54 | 55 | 0.036459 | 0.208 | 0.08 | 261 | 0 | 0.27 | 1 | 1 | cs | TRUE
58 | LV_2306-9_0_4_line_58 | NAYY 4x150 SE | 55 | 56 | 0.12255 | 0.208 | 0.08 | 261 | 0 | 0.27 | 1 | 1 | cs | TRUE
59 | LV_2306-9_0_4_line_59 | NAYY 4x150 SE | 56 | 60 | 0.23852 | 0.208 | 0.08 | 261 | 0 | 0.27 | 1 | 1 | cs | TRUE
60 | LV_2306-9_0_4_line_60 | NAYY 4x150 SE | 56 | 61 | 0.026333 | 0.208 | 0.08 | 261 | 0 | 0.27 | 1 | 1 | cs | TRUE
61 | LV_2306-9_0_4_line_61 | NAYY 4x150 SE | 57 | 58 | 0.0074812 | 0.208 | 0.08 | 261 | 0 | 0.27 | 1 | 1 | cs | TRUE
62 | LV_2306-9_0_4_line_62 | NAYY 4x150 SE | 57 | 59 | 0.054769 | 0.208 | 0.08 | 261 | 0 | 0.27 | 1 | 2 | cs | TRUE
63 | LV_2306-9_0_4_line_63 | NAYY 4x150 SE | 58 | 62 | 0.0073627 | 0.208 | 0.08 | 261 | 0 | 0.27 | 1 | 1 | cs | TRUE
64 | LV_2306-9_0_4_line_64 | NAYY 4x150 SE | 59 | 63 | 0.0023506 | 0.208 | 0.08 | 261 | 0 | 0.27 | 1 | 2 | cs | TRUE
65 | LV_2306-9_0_4_line_65 | NAYY 4x150 SE | 60 | 64 | 0.028916 | 0.208 | 0.08 | 261 | 0 | 0.27 | 1 | 1 | cs | TRUE
66 | LV_2306-9_0_4_line_66 | NAYY 4x150 SE | 61 | 65 | 0.0093044 | 0.208 | 0.08 | 261 | 0 | 0.27 | 1 | 1 | cs | TRUE
67 | LV_2306-9_0_4_line_67 | NAYY 4x150 SE | 62 | 82 | 0.014054 | 0.208 | 0.08 | 261 | 0 | 0.27 | 1 | 1 | cs | TRUE
68 | LV_2306-9_0_4_line_68 | NAYY 4x150 SE | 63 | 79 | 0.025955 | 0.208 | 0.08 | 261 | 0 | 0.27 | 1 | 2 | cs | TRUE
69 | LV_2306-9_0_4_line_69 | NAYY 4x150 SE | 65 | 78 | 0.016834 | 0.208 | 0.08 | 261 | 0 | 0.27 | 1 | 1 | cs | TRUE
70 | LV_2306-9_0_4_line_70 | NAYY 4x150 SE | 66 | 67 | 0.0021486 | 0.208 | 0.08 | 261 | 0 | 0.27 | 1 | 2 | cs | TRUE
71 | LV_2306-9_0_4_line_71 | NAYY 4x150 SE | 67 | 68 | 0.0020067 | 0.208 | 0.08 | 261 | 0 | 0.27 | 1 | 2 | cs | TRUE
72 | LV_2306-9_0_4_line_72 | NAYY 4x150 SE | 68 | 69 | 0.0080819 | 0.208 | 0.08 | 261 | 0 | 0.27 | 1 | 2 | cs | TRUE
73 | LV_2306-9_0_4_line_73 | NAYY 4x150 SE | 69 | 81 | 0.0090513 | 0.208 | 0.08 | 261 | 0 | 0.27 | 1 | 2 | cs | TRUE
74 | LV_2306-9_0_4_line_74 | NAYY 4x150 SE | 70 | 71 | 0.031754 | 0.208 | 0.08 | 261 | 0 | 0.27 | 1 | 1 | cs | TRUE
75 | LV_2306-9_0_4_line_75 | NAYY 4x150 SE | 71 | 72 | 0.021435 | 0.208 | 0.08 | 261 | 0 | 0.27 | 1 | 1 | cs | TRUE
76 | LV_2306-9_0_4_line_76 | NAYY 4x150 SE | 71 | 73 | 0.054803 | 0.208 | 0.08 | 261 | 0 | 0.27 | 1 | 1 | cs | TRUE
77 | LV_2306-9_0_4_line_77 | NAYY 4x150 SE | 72 | 74 | 0.028953 | 0.208 | 0.08 | 261 | 0 | 0.27 | 1 | 1 | cs | TRUE
78 | LV_2306-9_0_4_line_78 | NAYY 4x150 SE | 73 | 75 | 0.056752 | 0.208 | 0.08 | 261 | 0 | 0.27 | 1 | 1 | cs | TRUE
79 | LV_2306-9_0_4_line_79 | NAYY 4x150 SE | 73 | 76 | 0.029379 | 0.208 | 0.08 | 261 | 0 | 0.27 | 1 | 1 | cs | TRUE
80 | LV_2306-9_0_4_line_80 | NAYY 4x150 SE | 74 | 77 | 0.013174 | 0.208 | 0.08 | 261 | 0 | 0.27 | 1 | 1 | cs | TRUE
81 | LV_2306-9_0_4_line_81 | NAYY 4x150 SE | 75 | 78 | 0.01522 | 0.208 | 0.08 | 261 | 0 | 0.27 | 1 | 1 | cs | TRUE
82 | LV_2306-9_0_4_line_82 | NAYY 4x150 SE | 79 | 80 | 0.022025 | 0.208 | 0.08 | 261 | 0 | 0.27 | 1 | 2 | cs | TRUE
83 | LV_2306-9_0_4_line_83 | NAYY 4x150 SE | 80 | 81 | 0.022456 | 0.208 | 0.08 | 261 | 0 | 0.27 | 1 | 2 | cs | TRUE
84 | LV_2306-9_0_4_line_84 | NAYY 4x150 SE | 82 | 83 | 0.018945 | 0.208 | 0.08 | 261 | 0 | 0.27 | 1 | 1 | cs | TRUE
85 | LV_2306-9_0_4_line_85 | NAYY 4x150 SE | 84 | 85 | 0.01492 | 0.208 | 0.08 | 261 | 0 | 0.27 | 1 | 1 | cs | TRUE
86 | LV_2306-9_0_4_line_86 | NAYY 4x150 SE | 86 | 87 | 0.012134 | 0.208 | 0.08 | 261 | 0 | 0.27 | 1 | 1 | cs | TRUE
87 | LV_2306-9_0_4_line_87 | NAYY 4x150 SE | 87 | 88 | 0.0097913 | 0.208 | 0.08 | 261 | 0 | 0.27 | 1 | 1 | cs | TRUE
88 | LV_2306-9_0_4_line_88 | NAYY 4x150 SE | 88 | 89 | 0.018219 | 0.208 | 0.08 | 261 | 0 | 0.27 | 1 | 1 | cs | TRUE
89 | LV_2306-9_0_4_line_89 | NAYY 4x150 SE | 89 | 90 | 0.0039206 | 0.208 | 0.08 | 261 | 0 | 0.27 | 1 | 1 | cs | TRUE

## trafo
| name | std_type | hv_bus | lv_bus | sn_mva | vn_hv_kv | vn_lv_kv | vk_percent | vkr_percent | pfe_kw | i0_percent | shift_degree | tap_side | tap_neutral | tap_min | tap_max | tap_step_percent | tap_step_degree | tap_pos | tap_phase_shifter | parallel | df | in_service
0 | LV_2306-9_0_4_trafo_64 | 0.25 MVA 20/0.4 kV | 91 | 80 | 0.25 | 20 | 0.4 | 6 | 1.44 | 0.8 | 0.32 | 150 | hv | 0 | -2 | 2 | 2.5 | 0 | 0 | FALSE | 1 | 1 | TRUE

## line_geodata
| x0 | y0 | x1 | y1 | x2 | y2 | x3 | y3 | x4 | y4 | x5 | y5 | x6 | y6 | x7 | y7 | x8 | y8 | x9 | y9 | x10 | y10 | x11 | y11 | x12 | y12 | x13 | y13 | x14 | y14 | x15 | y15 | x16 | y16 | x17 | y17 | x18 | y18 | x19 | y19
0 | 2583290.4634 | 1183040.248 | 2583281.1972 | 1183054.272
1 | 2583281.1972 | 1183054.272 | 2583280.6836 | 1183055.0493 | 2583277.6885 | 1183059.6045 | 2583276.7914 | 1183060.9633 | 2583266.0349 | 1183077.3353 | 2583259.2686 | 1183087.3484 | 2583256.2254 | 1183096.5394 | 2583256.1838 | 1183107.9637
2 | 2583256.1349 | 1183121.397 | 2583256.1838 | 1183107.9637
3 | 2583290.1376 | 1183472.5945 | 2583313.2579 | 1183479.9558 | 2583334.4878 | 1183485.6215 | 2583357.9552 | 1183497.0063 | 2583366.3811 | 1183507.3437 | 2583369.2901 | 1183521.2206 | 2583364.0241 | 1183535.3315 | 2583360.2843 | 1183541.113
4 | 2583290.1376 | 1183472.5945 | 2583339.1364 | 1183261.5704
5 | 2583360.2843 | 1183541.113 | 2583355.8836 | 1183547.9162 | 2583342.9021 | 1183559.9466
6 | 2583333.2928 | 1183243.9109 | 2583335.3044 | 1183250.7532 | 2583339.1364 | 1183261.5704
7 | 2583339.1364 | 1183261.5704 | 2583355.3697 | 1183270.9966 | 2583360.5325 | 1183271.7937 | 2583365.1546 | 1183269.1399
8 | 2583256.1349 | 1183121.397 | 2583333.2928 | 1183243.9109
9 | 2583256.1349 | 1183121.397 | 2583251.9583 | 1183118.4072 | 2583242.8133 | 1183106.7276
10 | 2583333.2928 | 1183243.9109 | 2583334.9049 | 1183243.4448
11 | 2583333.2928 | 1183243.9109 | 2583326.8014 | 1183245.7856 | 2583314.7606 | 1183255.5244
12 | 2583227.8406 | 1183084.1039 | 2583231.8692 | 1183092.7504 | 2583242.8133 | 1183106.7276
13 | 2582755.7424 | 1183725.7157 | 2582752.7036 | 1183724.6443 | 2582745.6507 | 1183712.4285
14 | 2582755.7424 | 1183725.7157 | 2582759.7717 | 1183727.1362 | 2582759.7717 | 1183727.1362
15 | 2582745.6507 | 1183712.4285 | 2582745.3539 | 1183711.9145 | 2582740.5792 | 1183702.0959
16 | 2582759.7717 | 1183727.1362 | 2582765.6373 | 1183725.7658
17 | 2582735.0152 | 1183679.2386 | 2582735.2201 | 1183684.1072 | 2582739.6099 | 1183700.1028 | 2582740.5792 | 1183702.0959
18 | 2582784.9037 | 1183720.1711 | 2582766.9499 | 1183725.4591 | 2582765.6373 | 1183725.7658
19 | 2582735.0152 | 1183679.2386 | 2582731.582 | 1183679.9044 | 2582702.3808 | 1183691.9509 | 2582697.6686 | 1183696.4113 | 2582694.1229 | 1183705.6375 | 2582692.8853 | 1183713.1561 | 2582692.7562 | 1183718.6482 | 2582690.7137 | 1183725.0352
20 | 2582964.1087 | 1183742.4902 | 2582951.6767 | 1183735.4666 | 2582937.8067 | 1183730.1035 | 2582918.4906 | 1183726.1678 | 2582898.1428 | 1183724.5142 | 2582804.3634 | 1183720.9154 | 2582784.9037 | 1183720.1711 | 2582784.9037 | 1183720.1711
21 | 2583102.536 | 1183662.8995 | 2583094.7541 | 1183661.6987 | 2583082.013 | 1183666.7931 | 2583068.1117 | 1183674.5921 | 2583055.437 | 1183681.5651 | 2583043.9856 | 1183686.5002 | 2583034.9793 | 1183686.9372 | 2583026.913 | 1183687.7161 | 2583019.7736 | 1183689.6707 | 2583011.0249 | 1183694.765 | 2583002.8104 | 1183702.4813 | 2582997.6235 | 1183709.1662 | 2582993.8975 | 1183714.2239 | 2582985.0193 | 1183722.0644 | 2582979.2538 | 1183718.5901 | 2582974.5745 | 1183723.9396 | 2582970.4648 | 1183730.9216 | 2582968.6745 | 1183734.8177 | 2582974.7943 | 1183742.0706 | 2582964.1087 | 1183742.4902
22 | 2582964.1087 | 1183742.4902 | 2582996.9771 | 1183763.5407 | 2583008.7683 | 1183773.4344 | 2583016.622 | 1183783.7618 | 2583019.9935 | 1183796.3032
23 | 2583342.9021 | 1183559.9466 | 2583456.3182 | 1183676.7256
24 | 2583222.2245 | 1183639.505 | 2583289.2943 | 1183604.7208 | 2583329.6537 | 1183572.2243 | 2583342.9021 | 1183559.9466
25 | 2583523.1373 | 1183675.1398 | 2583473.3644 | 1183674.1882 | 2583456.3182 | 1183676.7256
26 | 2583222.2245 | 1183639.505 | 2583219.6948 | 1183630.3073
27 | 2583222.2245 | 1183639.505 | 2583224.8468 | 1183651.7928 | 2583226.197 | 1183665.007 | 2583225.1901 | 1183678.817 | 2583223.6046 | 1183690.483 | 2583221.0792 | 1183704.4863 | 2583216.6117 | 1183720.0625 | 2583194.1166 | 1183782.5138
28 | 2583523.1373 | 1183675.1398 | 2583520.2146 | 1183686.5093 | 2583498.3708 | 1183712.4721
29 | 2583498.3708 | 1183712.4721 | 2583479.7658 | 1183714.369 | 2583453.7301 | 1183722.3835
30 | 2583102.536 | 1183662.8995 | 2583107.6661 | 1183665.7309 | 2583115.999 | 1183659.3262 | 2583132.5616 | 1183650.4747 | 2583142.9116 | 1183642.0078 | 2583150.0351 | 1183629.0142 | 2583155.5229 | 1183628.7653 | 2583179.751 | 1183631.1981 | 2583190.4321 | 1183631.6289
31 | 2583019.9935 | 1183796.3032 | 2583032.9617 | 1183792.176
32 | 2583019.9935 | 1183796.3032 | 2583023.0023 | 1183807.4893 | 2583030.645 | 1183848.3109 | 2583037.7225 | 1183872.948 | 2583046.2156 | 1183909.4775
33 | 2583219.6948 | 1183630.3073 | 2583207.3188 | 1183632.3099 | 2583190.4321 | 1183631.6289
34 | 2583047.7351 | 1183915.482 | 2583047.1581 | 1183913.5311 | 2583046.2156 | 1183909.4775
35 | 2583219.6948 | 1183630.3073 | 2583212.7483 | 1183611.3504 | 2583203.2972 | 1183592.1226 | 2583197.5023 | 1183583.2983
36 | 2583047.7351 | 1183915.482 | 2583049.3154 | 1183920.8254
37 | 2583221.5812 | 1183820.1809 | 2583224.3965 | 1183803.5766
38 | 2583218.8624 | 1183836.2163 | 2583221.5812 | 1183820.1809
39 | 2583216.6211 | 1183774.2883 | 2583214.3571 | 1183792.2729 | 2583225.0345 | 1183799.8134 | 2583224.3965 | 1183803.5766
40 | 2583218.8624 | 1183836.2163 | 2583241.0797 | 1183845.9367
41 | 2583218.8624 | 1183836.2163 | 2583203.6446 | 1183877.8919 | 2583196.2266 | 1183886.5395 | 2583190.0214 | 1183856.9639 | 2583187.8085 | 1183838.2827 | 2583187.301 | 1183820.7639 | 2583188.8872 | 1183803.9619 | 2583191.4025 | 1183791.8374 | 2583194.1166 | 1183782.5138
42 | 2583233.952 | 1183751.6078 | 2583226.0627 | 1183750.1737 | 2583221.6986 | 1183753.6767 | 2583217.7842 | 1183765.0492 | 2583216.6211 | 1183774.2883
43 | 2583241.0797 | 1183845.9367 | 2583268.8116 | 1183780.8459
44 | 2583194.1166 | 1183782.5138 | 2583185.9328 | 1183782.2367 | 2583180.2974 | 1183784.2203 | 2583178.0836 | 1183789.596 | 2583177.084 | 1183805.9406 | 2583177.3537 | 1183831.0313
45 | 2583178.1268 | 1183845.447 | 2583177.4256 | 1183837.7228 | 2583177.3537 | 1183831.0313
46 | 2583178.1268 | 1183845.447 | 2583181.285 | 1183863.692 | 2583182.7563 | 1183869.7694
47 | 2583453.7301 | 1183722.3835 | 2583446.4839 | 1183724.614
48 | 2583439.6788 | 1183726.7088 | 2583446.4839 | 1183724.614
49 | 2583017.7672 | 1184109.9353 | 2583024.7529 | 1184111.7191
50 | 2583047.5605 | 1184116.6797 | 2583042.0632 | 1184116.1395 | 2583024.7529 | 1184111.7191
51 | 2583064.4763 | 1184082.2249 | 2583051.436 | 1184113.278 | 2583047.5605 | 1184116.6797
52 | 2583064.4763 | 1184082.2249 | 2583044.2299 | 1184080.8817 | 2583035.575 | 1184081.1954 | 2583024.0503 | 1184084.252
53 | 2583064.4763 | 1184082.2249 | 2583070.6403 | 1184067.5664
54 | 2583108.6375 | 1184056.8976 | 2583098.5882 | 1184058.0711 | 2583085.5413 | 1184060.0091 | 2583069.9705 | 1184062.8548 | 2583070.6403 | 1184067.5664
55 | 2583070.6403 | 1184067.5664 | 2583083.9176 | 1184074.1988 | 2583095.1692 | 1184087.8518 | 2583106.6599 | 1184102.4045 | 2583098.9583 | 1184118.4764
56 | 2582922.87 | 1184095.6913 | 2582945.8375 | 1184076.9937 | 2582961.2958 | 1184066.8664 | 2582978.0938 | 1184060.7486 | 2582995.2616 | 1184058.5096 | 2583015.2943 | 1184059.7865 | 2583042.0025 | 1184062.6119 | 2583069.9705 | 1184062.8548 | 2583070.6403 | 1184067.5664
57 | 2582922.87 | 1184095.6913 | 2582923.6205 | 1184099.2021 | 2582919.4546 | 1184131.8059
58 | 2582824.1356 | 1184166.4227 | 2582837.2541 | 1184152.3443 | 2582843.9195 | 1184147.6783 | 2582862.4821 | 1184139.5206 | 2582875.1949 | 1184132.9696 | 2582889.9588 | 1184122.9887 | 2582905.7383 | 1184110.4703 | 2582915.1718 | 1184102.2168 | 2582922.87 | 1184095.6913
59 | 2582824.1356 | 1184166.4227 | 2582824.4125 | 1184161.8307 | 2582828.3265 | 1184150.658 | 2582835.699 | 1184137.1298 | 2582851.6815 | 1184118.2962 | 2582863.6749 | 1184100.4192 | 2582870.732 | 1184083.3345 | 2582874.9932 | 1184062.7893 | 2582887.0838 | 1183993.6521 | 2582893.0632 | 1183965.3536 | 2582895.4416 | 1183956.2643 | 2582897.3144 | 1183943.897
60 | 2582824.1356 | 1184166.4227 | 2582818.1827 | 1184177.2455 | 2582814.5101 | 1184187.4169 | 2582813.0423 | 1184190.2233
61 | 2583108.6375 | 1184056.8976 | 2583114.3218 | 1184061.7615
62 | 2583108.6375 | 1184056.8976 | 2583104.8838 | 1184046.7251 | 2583090.2534 | 1184017.8628 | 2583084.9511 | 1184007.5824
63 | 2583119.9159 | 1184066.5484 | 2583114.3218 | 1184061.7615
64 | 2583084.9511 | 1184007.5824 | 2583083.8736 | 1184005.4933
65 | 2582897.3144 | 1183943.897 | 2582896.0418 | 1183936.6746 | 2582892.8642 | 1183930.5806 | 2582889.0996 | 1183927.4342 | 2582880.0513 | 1183923.6612
66 | 2582808.3661 | 1184198.2236 | 2582809.6595 | 1184196.6913 | 2582813.0423 | 1184190.2233
67 | 2583119.9159 | 1184066.5484 | 2583126.9226 | 1184054.3655
68 | 2583071.9763 | 1183982.4258 | 2583083.8736 | 1184005.4933
69 | 2582795.4513 | 1184208.694 | 2582803.8935 | 1184203.5225 | 2582808.3661 | 1184198.2236
70 | 2583049.9248 | 1183922.8858 | 2583049.3154 | 1183920.8254
71 | 2583049.9248 | 1183922.8858 | 2583050.4939 | 1183924.8101
72 | 2583052.7859 | 1183932.5601 | 2583050.4939 | 1183924.8101
73 | 2583055.3529 | 1183941.2398 | 2583052.7859 | 1183932.5601
74 | 2582744.7652 | 1184154.5124 | 2582760.4717 | 1184151.1874 | 2582767.0568 | 1184136.9362
75 | 2582744.7652 | 1184154.5124 | 2582742.2471 | 1184146.8601 | 2582729.6017 | 1184142.3833
76 | 2582723.8476 | 1184203.3205 | 2582726.9197 | 1184191.4054 | 2582726.0884 | 1184186.3719 | 2582728.3134 | 1184185.087 | 2582738.3346 | 1184163.7691 | 2582744.7652 | 1184154.5124
77 | 2582702.2484 | 1184138.1493 | 2582720.5494 | 1184145.0998 | 2582729.6017 | 1184142.3833
78 | 2582723.8476 | 1184203.3205 | 2582780.5122 | 1184206.4618
79 | 2582723.8476 | 1184203.3205 | 2582694.5645 | 1184200.9541
80 | 2582702.2484 | 1184138.1493 | 2582697.5822 | 1184150.4694
81 | 2582795.4513 | 1184208.694 | 2582790.1721 | 1184206.9973 | 2582780.5122 | 1184206.4618
82 | 2583071.9763 | 1183982.4258 | 2583067.7186 | 1183974.1707 | 2583063.0784 | 1183962.3091
83 | 2583063.0784 | 1183962.3091 | 2583056.954 | 1183946.6537 | 2583055.3529 | 1183941.2398
84 | 2583136.368 | 1184037.9426 | 2583126.9226 | 1184054.3655
85 | 2583183.1536 | 1183884.3462 | 2583184.5365 | 1183877.1231 | 2583182.7563 | 1183869.7694
86 | 2583190.8421 | 1183573.1561 | 2583197.5023 | 1183583.2983
87 | 2583190.8421 | 1183573.1561 | 2583185.4675 | 1183564.9717
88 | 2583175.3391 | 1183549.8296 | 2583178.5802 | 1183554.4839 | 2583185.4675 | 1183564.9717
89 | 2583175.3391 | 1183549.8296 | 2583173.0986 | 1183546.6122

## bus_geodata
| x | y | coords
0 | 2583290.4634 | 1183040.248
1 | 2583281.1972 | 1183054.272
2 | 2583256.1838 | 1183107.9637
3 | 2583290.1376 | 1183472.5945
4 | 2583360.2843 | 1183541.113
5 | 2583339.1364 | 1183261.5704
6 | 2583256.1349 | 1183121.397
7 | 2583333.2928 | 1183243.9109
8 | 2583242.8133 | 1183106.7276
9 | 2582755.7424 | 1183725.7157
10 | 2582745.6507 | 1183712.4285
11 | 2582759.7717 | 1183727.1362
12 | 2582740.5792 | 1183702.0959
13 | 2582765.6373 | 1183725.7658
14 | 2582735.0152 | 1183679.2386
15 | 2582784.9037 | 1183720.1711
16 | 2582690.7137 | 1183725.0352
17 | 2582964.1087 | 1183742.4902
18 | 2583227.8406 | 1183084.1039
19 | 2583365.1546 | 1183269.1399
20 | 2583334.9049 | 1183243.4448
21 | 2583314.7606 | 1183255.5244
22 | 2583342.9021 | 1183559.9466
23 | 2583456.3182 | 1183676.7256
24 | 2583222.2245 | 1183639.505
25 | 2583523.1373 | 1183675.1398
26 | 2583498.3708 | 1183712.4721
27 | 2583102.536 | 1183662.8995
28 | 2583019.9935 | 1183796.3032
29 | 2583190.4321 | 1183631.6289
30 | 2583032.9617 | 1183792.176
31 | 2583046.2156 | 1183909.4775
32 | 2583219.6948 | 1183630.3073
33 | 2583047.7351 | 1183915.482
34 | 2583221.5812 | 1183820.1809
35 | 2583224.3965 | 1183803.5766
36 | 2583218.8624 | 1183836.2163
37 | 2583216.6211 | 1183774.2883
38 | 2583241.0797 | 1183845.9367
39 | 2583194.1166 | 1183782.5138
40 | 2583233.952 | 1183751.6078
41 | 2583268.8116 | 1183780.8459
42 | 2583177.3537 | 1183831.0313
43 | 2583178.1268 | 1183845.447
44 | 2583453.7301 | 1183722.3835
45 | 2583446.4839 | 1183724.614
46 | 2583439.6788 | 1183726.7088
47 | 2583017.7672 | 1184109.9353
48 | 2583024.7529 | 1184111.7191
49 | 2583047.5605 | 1184116.6797
50 | 2583064.4763 | 1184082.2249
51 | 2583024.0503 | 1184084.252
52 | 2583070.6403 | 1184067.5664
53 | 2583098.9583 | 1184118.4764
54 | 2582919.4546 | 1184131.8059
55 | 2582922.87 | 1184095.6913
56 | 2582824.1356 | 1184166.4227
57 | 2583108.6375 | 1184056.8976
58 | 2583114.3218 | 1184061.7615
59 | 2583084.9511 | 1184007.5823
60 | 2582897.3144 | 1183943.897
61 | 2582813.0423 | 1184190.2233
62 | 2583119.9159 | 1184066.5484
63 | 2583083.8736 | 1184005.4933
64 | 2582880.0513 | 1183923.6612
65 | 2582808.3661 | 1184198.2236
66 | 2583049.3154 | 1183920.8254
67 | 2583049.9248 | 1183922.8858
68 | 2583050.4939 | 1183924.8101
69 | 2583052.7859 | 1183932.5601
70 | 2582767.0568 | 1184136.9362
71 | 2582744.7652 | 1184154.5124
72 | 2582729.6017 | 1184142.3833
73 | 2582723.8476 | 1184203.3205
74 | 2582702.2484 | 1184138.1493
75 | 2582780.5122 | 1184206.4618
76 | 2582694.5645 | 1184200.9541
77 | 2582697.5822 | 1184150.4694
78 | 2582795.4513 | 1184208.694
79 | 2583071.9763 | 1183982.4258
80 | 2583063.0784 | 1183962.3091
81 | 2583055.3529 | 1183941.2398
82 | 2583126.9226 | 1184054.3655
83 | 2583136.368 | 1184037.9426
84 | 2583183.1536 | 1183884.3462
85 | 2583182.7563 | 1183869.7694
86 | 2583197.5023 | 1183583.2983
87 | 2583190.8421 | 1183573.1561
88 | 2583185.4675 | 1183564.9717
89 | 2583175.3391 | 1183549.8296
90 | 2583173.0986 | 1183546.6122
91 | 2583108.6375 | 1184056.8976

## line_std_types
| c_nf_per_km | r_ohm_per_km | x_ohm_per_km | max_i_ka | type | q_mm2 | alpha | voltage_rating
NAYY 4x50 SE | 210 | 0.642 | 0.083 | 0.142 | cs | 50 | 0.00403 | LV
NAYY 4x120 SE | 264 | 0.225 | 0.08 | 0.242 | cs | 120 | 0.00403 | LV
NAYY 4x150 SE | 261 | 0.208 | 0.08 | 0.27 | cs | 150 | 0.00403 | LV
NA2XS2Y 1x95 RM/25 12/20 kV | 216 | 0.313 | 0.132 | 0.252 | cs | 95 | 0.00403 | MV
NA2XS2Y 1x185 RM/25 12/20 kV | 273 | 0.161 | 0.117 | 0.362 | cs | 185 | 0.00403 | MV
NA2XS2Y 1x240 RM/25 12/20 kV | 304 | 0.122 | 0.112 | 0.421 | cs | 240 | 0.00403 | MV
NA2XS2Y 1x95 RM/25 6/10 kV | 315 | 0.313 | 0.123 | 0.249 | cs | 95 | 0.00403 | MV
NA2XS2Y 1x185 RM/25 6/10 kV | 406 | 0.161 | 0.11 | 0.358 | cs | 185 | 0.00403 | MV
NA2XS2Y 1x240 RM/25 6/10 kV | 456 | 0.122 | 0.105 | 0.416 | cs | 240 | 0.00403 | MV
NA2XS2Y 1x150 RM/25 12/20 kV | 250 | 0.206 | 0.116 | 0.319 | cs | 150 | 0.00403 | MV
NA2XS2Y 1x120 RM/25 12/20 kV | 230 | 0.253 | 0.119 | 0.283 | cs | 120 | 0.00403 | MV
NA2XS2Y 1x70 RM/25 12/20 kV | 190 | 0.443 | 0.132 | 0.22 | cs | 70 | 0.00403 | MV
NA2XS2Y 1x150 RM/25 6/10 kV | 360 | 0.206 | 0.11 | 0.315 | cs | 150 | 0.00403 | MV
NA2XS2Y 1x120 RM/25 6/10 kV | 340 | 0.253 | 0.113 | 0.28 | cs | 120 | 0.00403 | MV
NA2XS2Y 1x70 RM/25 6/10 kV | 280 | 0.443 | 0.123 | 0.217 | cs | 70 | 0.00403 | MV
N2XS(FL)2Y 1x120 RM/35 64/110 kV | 112 | 0.153 | 0.166 | 0.366 | cs | 120 | 0.00393 | HV
N2XS(FL)2Y 1x185 RM/35 64/110 kV | 125 | 0.099 | 0.156 | 0.457 | cs | 185 | 0.00393 | HV
N2XS(FL)2Y 1x240 RM/35 64/110 kV | 135 | 0.075 | 0.149 | 0.526 | cs | 240 | 0.00393 | HV
N2XS(FL)2Y 1x300 RM/35 64/110 kV | 144 | 0.06 | 0.144 | 0.588 | cs | 300 | 0.00393 | HV
15-AL1/3-ST1A 0.4 | 11 | 1.8769 | 0.35 | 0.105 | ol | 16 | 0.00403 | LV
24-AL1/4-ST1A 0.4 | 11.25 | 1.2012 | 0.335 | 0.14 | ol | 24 | 0.00403 | LV
48-AL1/8-ST1A 0.4 | 12.2 | 0.5939 | 0.3 | 0.21 | ol | 48 | 0.00403 | LV
94-AL1/15-ST1A 0.4 | 13.2 | 0.306 | 0.29 | 0.35 | ol | 94 | 0.00403 | LV
34-AL1/6-ST1A 10.0 | 9.7 | 0.8342 | 0.36 | 0.17 | ol | 34 | 0.00403 | MV
48-AL1/8-ST1A 10.0 | 10.1 | 0.5939 | 0.35 | 0.21 | ol | 48 | 0.00403 | MV
70-AL1/11-ST1A 10.0 | 10.4 | 0.4132 | 0.339 | 0.29 | ol | 70 | 0.00403 | MV
94-AL1/15-ST1A 10.0 | 10.75 | 0.306 | 0.33 | 0.35 | ol | 94 | 0.00403 | MV
122-AL1/20-ST1A 10.0 | 11.1 | 0.2376 | 0.323 | 0.41 | ol | 122 | 0.00403 | MV
149-AL1/24-ST1A 10.0 | 11.25 | 0.194 | 0.315 | 0.47 | ol | 149 | 0.00403 | MV
34-AL1/6-ST1A 20.0 | 9.15 | 0.8342 | 0.382 | 0.17 | ol | 34 | 0.00403 | MV
48-AL1/8-ST1A 20.0 | 9.5 | 0.5939 | 0.372 | 0.21 | ol | 48 | 0.00403 | MV
70-AL1/11-ST1A 20.0 | 9.7 | 0.4132 | 0.36 | 0.29 | ol | 70 | 0.00403 | MV
94-AL1/15-ST1A 20.0 | 10 | 0.306 | 0.35 | 0.35 | ol | 94 | 0.00403 | MV
122-AL1/20-ST1A 20.0 | 10.3 | 0.2376 | 0.344 | 0.41 | ol | 122 | 0.00403 | MV
149-AL1/24-ST1A 20.0 | 10.5 | 0.194 | 0.337 | 0.47 | ol | 149 | 0.00403 | MV
184-AL1/30-ST1A 20.0 | 10.75 | 0.1571 | 0.33 | 0.535 | ol | 184 | 0.00403 | MV
243-AL1/39-ST1A 20.0 | 11 | 0.1188 | 0.32 | 0.645 | ol | 243 | 0.00403 | MV
48-AL1/8-ST1A 110.0 | 8 | 0.5939 | 0.46 | 0.21 | ol | 48 | 0.00403 | HV
70-AL1/11-ST1A 110.0 | 8.4 | 0.4132 | 0.45 | 0.29 | ol | 70 | 0.00403 | HV
94-AL1/15-ST1A 110.0 | 8.65 | 0.306 | 0.44 | 0.35 | ol | 94 | 0.00403 | HV
122-AL1/20-ST1A 110.0 | 8.5 | 0.2376 | 0.43 | 0.41 | ol | 122 | 0.00403 | HV
149-AL1/24-ST1A 110.0 | 8.75 | 0.194 | 0.41 | 0.47 | ol | 149 | 0.00403 | HV
184-AL1/30-ST1A 110.0 | 8.8 | 0.1571 | 0.4 | 0.535 | ol | 184 | 0.00403 | HV
243-AL1/39-ST1A 110.0 | 9 | 0.1188 | 0.39 | 0.645 | ol | 243 | 0.00403 | HV
305-AL1/39-ST1A 110.0 | 9.2 | 0.0949 | 0.38 | 0.74 | ol | 305 | 0.00403 | HV
490-AL1/64-ST1A 110.0 | 9.75 | 0.059 | 0.37 | 0.96 | ol | 490 | 0.00403 | HV
679-AL1/86-ST1A 110.0 | 9.95 | 0.042 | 0.36 | 1.15 | ol | 679 | 0.00403 | HV
490-AL1/64-ST1A 220.0 | 10 | 0.059 | 0.285 | 0.96 | ol | 490 | 0.00403 | HV
679-AL1/86-ST1A 220.0 | 11.7 | 0.042 | 0.275 | 1.15 | ol | 679 | 0.00403 | HV
490-AL1/64-ST1A 380.0 | 11 | 0.059 | 0.253 | 0.96 | ol | 490 | 0.00403 | HV
679-AL1/86-ST1A 380.0 | 14.6 | 0.042 | 0.25 | 1.15 | ol | 679 | 0.00403 | HV

## trafo_std_types
| i0_percent | pfe_kw | vkr_percent | sn_mva | vn_lv_kv | vn_hv_kv | vk_percent | shift_degree | vector_group | tap_side | tap_neutral | tap_min | tap_max | tap_step_degree | tap_step_percent | tap_phase_shifter
160 MVA 380/110 kV | 0.06 | 60 | 0.25 | 160 | 110 | 380 | 12.2 | 0 | Yy0 | hv | 0 | -9 | 9 | 0 | 1.5 | FALSE
100 MVA 220/110 kV | 0.06 | 55 | 0.26 | 100 | 110 | 220 | 12 | 0 | Yy0 | hv | 0 | -9 | 9 | 0 | 1.5 | FALSE
63 MVA 110/20 kV | 0.04 | 22 | 0.32 | 63 | 20 | 110 | 18 | 150 | YNd5 | hv | 0 | -9 | 9 | 0 | 1.5 | FALSE
40 MVA 110/20 kV | 0.05 | 18 | 0.34 | 40 | 20 | 110 | 16.2 | 150 | YNd5 | hv | 0 | -9 | 9 | 0 | 1.5 | FALSE
25 MVA 110/20 kV | 0.07 | 14 | 0.41 | 25 | 20 | 110 | 12 | 150 | YNd5 | hv | 0 | -9 | 9 | 0 | 1.5 | FALSE
63 MVA 110/10 kV | 0.04 | 22 | 0.32 | 63 | 10 | 110 | 18 | 150 | YNd5 | hv | 0 | -9 | 9 | 0 | 1.5 | FALSE
40 MVA 110/10 kV | 0.05 | 18 | 0.34 | 40 | 10 | 110 | 16.2 | 150 | YNd5 | hv | 0 | -9 | 9 | 0 | 1.5 | FALSE
25 MVA 110/10 kV | 0.07 | 14 | 0.41 | 25 | 10 | 110 | 12 | 150 | YNd5 | hv | 0 | -9 | 9 | 0 | 1.5 | FALSE
0.25 MVA 20/0.4 kV | 0.32 | 0.8 | 1.44 | 0.25 | 0.4 | 20 | 6 | 150 | Yzn5 | hv | 0 | -2 | 2 | 0 | 2.5 | FALSE
0.4 MVA 20/0.4 kV | 0.3375 | 1.35 | 1.425 | 0.4 | 0.4 | 20 | 6 | 150 | Dyn5 | hv | 0 | -2 | 2 | 0 | 2.5 | FALSE
0.63 MVA 20/0.4 kV | 0.2619 | 1.65 | 1.206 | 0.63 | 0.4 | 20 | 6 | 150 | Dyn5 | hv | 0 | -2 | 2 | 0 | 2.5 | FALSE
0.25 MVA 10/0.4 kV | 0.24 | 0.6 | 1.2 | 0.25 | 0.4 | 10 | 4 | 150 | Dyn5 | hv | 0 | -2 | 2 | 0 | 2.5 | FALSE
0.4 MVA 10/0.4 kV | 0.2375 | 0.95 | 1.325 | 0.4 | 0.4 | 10 | 4 | 150 | Dyn5 | hv | 0 | -2 | 2 | 0 | 2.5 | FALSE
0.63 MVA 10/0.4 kV | 0.1873 | 1.18 | 1.0794 | 0.63 | 0.4 | 10 | 4 | 150 | Dyn5 | hv | 0 | -2 | 2 | 0 | 2.5 | FALSE

## trafo3w_std_types
| sn_hv_mva | sn_mv_mva | sn_lv_mva | vn_hv_kv | vn_mv_kv | vn_lv_kv | vk_hv_percent | vk_mv_percent | vk_lv_percent | vkr_hv_percent | vkr_mv_percent | vkr_lv_percent | pfe_kw | i0_percent | shift_mv_degree | shift_lv_degree | vector_group | tap_side | tap_neutral | tap_min | tap_max | tap_step_percent
63/25/38 MVA 110/20/10 kV | 63 | 25 | 38 | 110 | 20 | 10 | 10.4 | 10.4 | 10.4 | 0.28 | 0.32 | 0.35 | 35 | 0.89 | 0 | 0 | YN0yn0yn0 | hv | 0 | -10 | 10 | 1.2
63/25/38 MVA 110/10/10 kV | 63 | 25 | 38 | 110 | 10 | 10 | 10.4 | 10.4 | 10.4 | 0.28 | 0.32 | 0.35 | 35 | 0.89 | 0 | 0 | YN0yn0yn0 | hv | 0 | -10 | 10 | 1.2

## fuse_std_types
| fuse_type | i_rated_a | t_avg | t_min | t_total | x_avg | x_min | x_total
HV 100A | HV 100A | 100 | 0 | [10.0, 3.64, 0.854, 0.281, 0.1, 0.0531, 0.022, 0.01] | [10.0, 4.267, 1.21, 0.403, 0.1, 0.058, 0.022, 0.01] | 0 | [300.0, 350.0, 450.0, 550.0, 700.0, 850.0, 1200.0, 1752.0] | [600.0, 700.0, 900.0, 1150.0, 1665.0, 2000.0, 3000.0, 4313.0]
HV 10A | HV 10A | 10 | 0 | [10.0, 1675.0, 0.344, 0.156, 0.1, 0.0417, 0.0171, 0.01] | [10.0, 1.3, 0.3, 0.155, 0.1, 0.0555, 0.023, 0.01] | 0 | [30.0, 32.0, 35.0, 37.0, 39.0, 50.0, 70.0, 88.0] | [60.0, 70.0, 80.0, 87.0, 94.0, 110.0, 150.0, 216.0]
HV 125A | HV 125A | 125 | 0 | [10.0, 1.82, 0.344, 0.1, 0.0467, 0.0269, 0.01] | [10.0, 2.478, 0.426, 0.1, 0.0427, 0.0211, 0.01] | 0 | [375.0, 500.0, 700.0, 925.0, 1200.0, 1500.0, 2341.0] | [750.0, 1000.0, 1500.0, 2200.0, 3000.0, 4000.0, 5765.0]
HV 160A | HV 160A | 160 | 0 | [10.0, 4.15, 1.03, 0.198, 0.1, 0.051, 0.0172, 0.01] | [10.0, 2.3, 0.734, 0.274, 0.1, 0.046, 0.0177, 0.01] | 0 | [480.0, 550.0, 700.0, 1000.0, 1260.0, 1600.0, 2500.0, 3227.0] | [960.0, 1300.0, 1700.0, 2200.0, 2996.0, 4000.0, 6000.0, 7946.0]
HV 16A | HV 16A | 16 | 0 | [10.0, 0.352, 0.164, 0.1, 0.0649, 0.0342, 0.01] | [10.0, 2.34, 0.722, 0.181, 0.1, 0.055, 0.0296, 0.01] | 0 | [48.0, 60.0, 65.0, 71.0, 80.0, 100.0, 162.0] | [96.0, 110.0, 125.0, 150.0, 168.0, 200.0, 250.0, 398.0]
HV 200A | HV 200A | 200 | 0 | [10.0, 4.267, 1.21, 0.403, 0.1, 0.058, 0.022, 0.01] | [10.0, 3.73, 1.654, 0.328, 0.1, 0.0531, 0.019, 0.01] | 0 | [600.0, 700.0, 900.0, 1150.0, 1665.0, 2000.0, 3000.0, 4313.0] | [1200.0, 1500.0, 1800.0, 2700.0, 3960.0, 5000.0, 7500.0, 10620.0]
HV 20A | HV 20A | 20 | 0 | [10.0, 1.3, 0.3, 0.155, 0.1, 0.0555, 0.023, 0.01] | [10.0, 1.3, 0.161, 0.1, 0.0611, 0.0399, 0.0141, 0.01] | 0 | [60.0, 70.0, 80.0, 87.0, 94.0, 110.0, 150.0, 216.0] | [120.0, 150.0, 200.0, 223.0, 260.0, 300.0, 450.0, 532.0]
HV 25A | HV 25A | 25 | 0 | [10.0, 2.512, 0.833, 0.299, 0.1, 0.0372, 0.0223, 0.01] | [10.0, 3.125, 0.597, 0.198, 0.1, 0.0378, 0.022, 0.01] | 0 | [75.0, 82.0, 90.0, 100.0, 124.0, 170.0, 200.0, 289.0] | [150.0, 170.0, 210.0, 250.0, 294.0, 400.0, 500.0, 711.0]
HV 31.5A | HV 31.5A | 31.5 | 0 | [10.0, 2.34, 0.722, 0.181, 0.1, 0.055, 0.0296, 0.01] | [10.0, 2.84, 0.368, 0.164, 0.1, 0.0621, 0.0378, 0.0195, 0.01] | 0 | [95.0, 110.0, 125.0, 150.0, 165.0, 200.0, 250.0, 390.0] | [189.0, 220.0, 300.0, 350.0, 393.0, 450.0, 530.0, 700.0, 960.0]
HV 40A | HV 40A | 40 | 0 | [10.0, 1.3, 0.161, 0.1, 0.0611, 0.0399, 0.0141, 0.01] | [10.0, 2.05, 0.369, 0.198, 0.1, 0.051, 0.0298, 0.01] | 0 | [120.0, 150.0, 200.0, 223.0, 260.0, 300.0, 450.0, 532.0] | [240.0, 300.0, 400.0, 450.0, 530.0, 650.0, 800.0, 1311.0]
HV 50A | HV 50A | 50 | 0 | [10.0, 3.215, 0.597, 0.198, 0.1, 0.0378, 0.022, 0.01] | [10.0, 3.64, 0.854, 0.281, 0.1, 0.0531, 0.022, 0.01] | 0 | [150.0, 170.0, 210.0, 250.0, 294.0, 400.0, 500.0, 711.0] | [300.0, 350.0, 450.0, 550.0, 700.0, 850.0, 1200.0, 1752.0]
HV 6.3A | HV 6.3A | 6.3 | 0 | [10.0, 1.39, 0.344, 0.168, 0.1, 0.056, 0.0263, 0.01] | [10.0, 1.711, 0.516, 0.198, 0.1, 0.0634, 0.0303, 0.01] | 0 | [19.0, 19.5, 20.4, 20.8, 22.0, 25.0, 32.0, 48.0] | [38.0, 40.0, 43.0, 48.0, 53.0, 60.0, 75.0, 118.0]
HV 63A | HV 63A | 63 | 0 | [10.0, 2.84, 0.368, 0.164, 0.1, 0.0621, 0.0378, 0.0195, 0.01] | [10.0, 1.82, 0.344, 0.1, 0.0467, 0.0269, 0.01] | 0 | [189.0, 220.0, 300.0, 350.0, 393.0, 450.0, 530.0, 700.0, 961.0] | [378.0, 500.0, 700.0, 934.0, 1200.0, 1500.0, 2366.0]
HV 80A | HV 80A | 80 | 0 | [10.0, 2.05, 0.369, 0.198, 0.1, 0.051, 0.0298, 0.01] | [10.0, 4.15, 1.03, 0.198, 0.1, 0.051, 0.0172, 0.01] | 0 | [240.0, 300.0, 400.0, 450.0, 530.0, 650.0, 800.0, 1311.0] | [480.0, 550.0, 700.0, 1000.0, 1260.0, 1600.0, 2500.0, 3227.0]
Siemens NH-1-100 | Siemens NH-1-100 | 100 | [5400.0, 2000.0, 400.0, 20.0, 1.0, 0.2, 0.012, 0.004] | 0 | 0 | [150.0, 190.0, 250.0, 430.0, 900.0, 1250.0, 2700.0, 3600.0] | 0 | 0
Siemens NH-1-125 | Siemens NH-1-125 | 125 | [4800.0, 120.0, 7.0, 0.1, 0.004] | 0 | 0 | [180.0, 400.0, 740.0, 2000.0, 4250.0] | 0 | 0
Siemens NH-1-16 | Siemens NH-1-16 | 16 | [4000.0, 400.0, 2.0, 0.1, 0.04, 0.01] | 0 | 0 | [26.0, 35.0, 75.0, 150.0, 200.0, 300.0] | 0 | 0
Siemens NH-1-160 | Siemens NH-1-160 | 160 | [4800.0, 120.0, 7.0, 0.1, 0.004] | 0 | 0 | [210.0, 500.0, 900.0, 2300.0, 5000.0] | 0 | 0
Siemens NH-1-25 | Siemens NH-1-25 | 25 | [4000.0, 1000.0, 10.0, 0.2, 0.02, 0.01] | 0 | 0 | [40.0, 50.0, 100.0, 210.0, 400.0, 500.0] | 0 | 0
Siemens NH-1-50 | Siemens NH-1-50 | 50 | [4000.0, 40.0, 4.0, 1.0, 0.02, 0.01] | 0 | 0 | [86.0, 200.0, 300.0, 400.0, 1000.0, 1280.0] | 0 | 0
Siemens NH-1-63 | Siemens NH-1-63 | 63 | [4000.0, 100.0, 10.0, 2.0, 0.04, 0.01] | 0 | 0 | [100.0, 200.0, 300.0, 400.0, 1000.0, 1500.0] | 0 | 0
Siemens NH-1-80 | Siemens NH-1-80 | 80 | [4800.0, 120.0, 7.0, 0.1, 0.01] | 0 | 0 | [150.58, 250.0, 450.0, 1150.0, 2470.0] | 0 | 0
Siemens NH-2-1000 | Siemens NH-2-1000 | 1000 | [4800.0, 120.0, 7.0, 0.1, 0.004] | 0 | 0 | [1900.0, 3500.0, 8400.0, 24000.0, 52000.0] | 0 | 0
Siemens NH-2-200 | Siemens NH-2-200 | 200 | [4800.0, 120.0, 7.0, 0.1, 0.004] | 0 | 0 | [280.0, 650.0, 1200.0, 3000.0, 7000.0] | 0 | 0
Siemens NH-2-224 | Siemens NH-2-224 | 224 | [4800.0, 120.0, 7.0, 0.2, 0.04, 0.004] | 0 | 0 | [400.0, 750.0, 1453.0, 3025.0, 4315.0, 7600.0] | 0 | 0
Siemens NH-2-250 | Siemens NH-2-250 | 250 | [4800.0, 120.0, 7.0, 0.1, 0.004] | 0 | 0 | [450.0, 800.0, 1650.0, 4000.0, 8500.0] | 0 | 0
Siemens NH-2-315 | Siemens NH-2-315 | 315 | [4800.0, 120.0, 7.0, 0.1, 0.004] | 0 | 0 | [550.0, 920.0, 1900.0, 5000.0, 11000.0] | 0 | 0
Siemens NH-2-355 | Siemens NH-2-355 | 355 | [4800.0, 120.0, 6.0, 0.1, 0.004] | 0 | 0 | [650.0, 1116.27, 2350.0, 5840.0, 12790.0] | 0 | 0
Siemens NH-2-400 | Siemens NH-2-400 | 400 | [4800.0, 120.0, 7.0, 0.1, 0.004] | 0 | 0 | [720.0, 1350.0, 2800.0, 6500.0, 15000.0] | 0 | 0
Siemens NH-2-425 | Siemens NH-2-425 | 425 | [4800.0, 120.0, 7.0, 0.1, 0.004] | 0 | 0 | [850.0, 1500.0, 3050.0, 7500.0, 16500.0] | 0 | 0
Siemens NH-2-630 | Siemens NH-2-630 | 630 | [4800.0, 120.0, 7.0, 0.1, 0.004] | 0 | 0 | [1200.0, 2000.0, 4800.0, 12000.0, 26000.0] | 0 | 0

## res_bus
| vm_pu | va_degree | p_mw | q_mvar
0 | 0.97222 | -0.19701 | 0.00038204 | 9.5748e-05
1 | 0.97223 | -0.19694 | 0.00018446 | 4.623e-05
2 | 0.97228 | -0.19658 | 0.00022459 | 5.6286e-05
3 | 0.97487 | -0.17782 | 0 | 0
4 | 0.97607 | -0.16912 | 0.0016793 | 0.00042087
5 | 0.97273 | -0.19331 | 0.0021788 | 0.00054605
6 | 0.97229 | -0.19647 | 0 | 0
7 | 0.97264 | -0.19396 | 0 | 0
8 | 0.97227 | -0.19664 | 0.00030912 | 7.7473e-05
9 | 0.98661 | -0.093865 | 0.0024199 | 0.00060648
10 | 0.98655 | -0.094298 | 0.00030987 | 7.766e-05
11 | 0.98664 | -0.093652 | 0.0047975 | 0.0012024
12 | 0.98652 | -0.094549 | 0.00071223 | 0.0001785
13 | 0.98673 | -0.093056 | 0.0014451 | 0.00036217
14 | 0.98647 | -0.094892 | 0 | 0
15 | 0.98705 | -0.090774 | 0.0011238 | 0.00028164
16 | 0.98632 | -0.09592 | 0.0014032 | 0.00035168
17 | 0.99027 | -0.067962 | 0 | 0
18 | 0.97225 | -0.19679 | 0.00051813 | 0.00012985
19 | 0.97267 | -0.1937 | 0.0012717 | 0.00031872
20 | 0.97263 | -0.19398 | 0.0010615 | 0.00026603
21 | 0.97262 | -0.19411 | 0.00062002 | 0.00015539
22 | 0.97639 | -0.16683 | 0.00034387 | 8.6181e-05
23 | 0.97547 | -0.17349 | 0.0015172 | 0.00038025
24 | 0.97908 | -0.14745 | 0 | 0
25 | 0.97524 | -0.17516 | 0 | 0
26 | 0.97508 | -0.1763 | 0 | 0
27 | 0.98391 | -0.11293 | 0 | 0
28 | 0.99447 | -0.038478 | 0 | 0
29 | 0.98031 | -0.13864 | 0.001261 | 0.00031603
30 | 0.99447 | -0.038504 | 0.00018739 | 4.6963e-05
31 | 0.99753 | -0.017194 | 0.0033069 | 0.00082878
32 | 0.97935 | -0.14557 | 0 | 0
33 | 0.99771 | -0.01596 | 0.003491 | 0.00087494
34 | 0.97652 | -0.16596 | 0.0008944 | 0.00022416
35 | 0.97643 | -0.16656 | 0.0016611 | 0.0004163
36 | 0.97662 | -0.16522 | 0 | 0
37 | 0.97634 | -0.16721 | 0.0010711 | 0.00026845
38 | 0.9766 | -0.16536 | 0 | 0
39 | 0.97776 | -0.15701 | 0 | 0
40 | 0.97631 | -0.16746 | 0.00069017 | 0.00017297
41 | 0.97654 | -0.16575 | 0.00052814 | 0.00013236
42 | 0.97764 | -0.15784 | 0.00073735 | 0.0001848
43 | 0.97763 | -0.15792 | 0 | 0
44 | 0.97492 | -0.17744 | 0.000181 | 4.5363e-05
45 | 0.9749 | -0.17761 | 0.00016217 | 4.0644e-05
46 | 0.97487 | -0.17776 | 0.0020225 | 0.00050688
47 | 0.98192 | -0.12668 | 0.03531 | 0.0088495
48 | 0.98229 | -0.12405 | 0.0034498 | 0.00086461
49 | 0.98361 | -0.11468 | 0 | 0
50 | 0.98579 | -0.099192 | 0 | 0
51 | 0.98494 | -0.10522 | 0.014396 | 0.003608
52 | 0.98702 | -0.090522 | 0 | 0
53 | 0.98473 | -0.10674 | 0.02292 | 0.0057442
54 | 0.98051 | -0.13643 | 0.0014896 | 0.00037333
55 | 0.98059 | -0.13586 | 0 | 0
56 | 0.97602 | -0.16842 | 0 | 0
57 | 0.9903 | -0.067419 | 0 | 0
58 | 0.99013 | -0.068649 | 0.0044557 | 0.0011167
59 | 0.99504 | -0.034344 | 0.0066708 | 0.0016719
60 | 0.97552 | -0.172 | 0 | 0
61 | 0.97509 | -0.17506 | 0.00051545 | 0.00012918
62 | 0.99001 | -0.069526 | 0 | 0
63 | 0.99526 | -0.032853 | 0.0054664 | 0.00137
64 | 0.97547 | -0.17243 | 0.0014167 | 0.00035505
65 | 0.97477 | -0.17735 | 0.0014297 | 0.00035832
66 | 0.99788 | -0.014753 | 0.0030693 | 0.00076923
67 | 0.99795 | -0.014255 | 0.0033259 | 0.00083354
68 | 0.99802 | -0.013756 | 0.011856 | 0.0029715
69 | 0.99838 | -0.011269 | 0.002353 | 0.00058973
70 | 0.9706 | -0.20736 | 0.0065739 | 0.0016476
71 | 0.9709 | -0.20515 | 0 | 0
72 | 0.97068 | -0.2068 | 0 | 0
73 | 0.97202 | -0.19713 | 0 | 0
74 | 0.97037 | -0.20902 | 0.0055884 | 0.0014006
75 | 0.97373 | -0.1848 | 0.00147 | 0.00036841
76 | 0.97173 | -0.19923 | 0.0067608 | 0.0016944
77 | 0.97034 | -0.20925 | 0.0016645 | 0.00041716
78 | 0.97423 | -0.18126 | 0 | 0
79 | 0.99773 | -0.015714 | 0.011246 | 0.0028185
80 | 1 | 0 | -0.22075 | -0.055475
81 | 0.9988 | -0.008378 | 0.010854 | 0.0027203
82 | 0.98977 | -0.0712 | 0.00299 | 0.00074937
83 | 0.98953 | -0.072879 | 0.0087007 | 0.0021806
84 | 0.9776 | -0.15812 | 0.00033968 | 8.5133e-05
85 | 0.97761 | -0.15806 | 0.00020841 | 5.2232e-05
86 | 0.97907 | -0.14758 | 0.00056615 | 0.00014189
87 | 0.97901 | -0.14797 | 0.00085049 | 0.00021315
88 | 0.97898 | -0.1482 | 0.00068696 | 0.00017217
89 | 0.97894 | -0.1485 | 0.00068993 | 0.00017291
90 | 0.97893 | -0.14854 | 0.00089392 | 0.00022404
91 | 0.99998 | 149.9947 | 0 | 0

## res_line
| p_from_mw | q_from_mvar | p_to_mw | q_to_mvar | pl_mw | ql_mvar | i_from_ka | i_to_ka | i_ka | vm_from_pu | va_from_degree | vm_to_pu | va_to_degree | loading_percent
0 | -0.00038204 | -9.5748e-05 | 0.00038204 | 9.5541e-05 | 3.5856e-09 | -2.0706e-07 | 0.00058472 | 0.00058465 | 0.00058472 | 0.97222 | -0.19701 | 0.97223 | -0.19694 | 0.21656
1 | -0.0005665 | -0.00014177 | 0.00056653 | 0.00014103 | 2.8504e-08 | -7.4294e-07 | 0.00086697 | 0.0008667 | 0.00086697 | 0.97223 | -0.19694 | 0.97228 | -0.19658 | 0.3211
2 | -0.00079112 | -0.00019731 | 0.00079113 | 0.00019715 | 1.2281e-08 | -1.6188e-07 | 0.0012104 | 0.0012104 | 0.0012104 | 0.97228 | -0.19658 | 0.97229 | -0.19647 | 0.4483
3 | -0.0067657 | -0.0016906 | 0.0067738 | 0.0016922 | 8.1011e-06 | 1.5955e-06 | 0.010325 | 0.010325 | 0.010325 | 0.97487 | -0.17782 | 0.97607 | -0.16912 | 3.8242
4 | 0.0067657 | 0.0016906 | -0.0067513 | -0.0016878 | 1.4413e-05 | 2.8484e-06 | 0.010325 | 0.010326 | 0.010326 | 0.97487 | -0.17782 | 0.97273 | -0.19331 | 3.8245
5 | -0.0084531 | -0.0021131 | 0.0084558 | 0.0021138 | 2.6729e-06 | 7.0543e-07 | 0.012885 | 0.012885 | 0.012885 | 0.97607 | -0.16912 | 0.97639 | -0.16683 | 4.7721
6 | 0.0033008 | 0.00082333 | -0.0033005 | -0.00082345 | 2.9587e-07 | -1.1717e-07 | 0.0050479 | 0.005048 | 0.005048 | 0.97273 | -0.19331 | 0.97264 | -0.19396 | 1.8696
7 | 0.0012718 | 0.00031838 | -0.0012717 | -0.00031872 | 6.9257e-08 | -3.3737e-07 | 0.0019454 | 0.0019455 | 0.0019455 | 0.97273 | -0.19331 | 0.97267 | -0.1937 | 0.72056
8 | -0.0016184 | -0.00040391 | 0.001619 | 0.00040232 | 5.5383e-07 | -1.5833e-06 | 0.0024762 | 0.0024756 | 0.0024762 | 0.97229 | -0.19647 | 0.97264 | -0.19396 | 0.91712
9 | 0.00082728 | 0.00020675 | -0.00082726 | -0.00020699 | 1.997e-08 | -2.3999e-07 | 0.0012659 | 0.001266 | 0.001266 | 0.97229 | -0.19647 | 0.97227 | -0.19664 | 0.46887
10 | 0.0010615 | 0.00026601 | -0.0010615 | -0.00026603 | 2.7615e-09 | -1.9765e-08 | 0.0016239 | 0.0016239 | 0.0016239 | 0.97264 | -0.19396 | 0.97263 | -0.19398 | 0.60146
11 | 0.00062003 | 0.00015512 | -0.00062002 | -0.00015539 | 1.2487e-08 | -2.7125e-07 | 0.00094847 | 0.00094857 | 0.00094857 | 0.97264 | -0.19396 | 0.97262 | -0.19411 | 0.35132
12 | 0.00051814 | 0.00012952 | -0.00051813 | -0.00012985 | 1.0707e-08 | -3.3433e-07 | 0.00079287 | 0.00079299 | 0.00079299 | 0.97227 | -0.19664 | 0.97225 | -0.19679 | 0.2937
13 | 0.0024258 | 0.00060645 | -0.0024257 | -0.00060662 | 1.4469e-07 | -1.6562e-07 | 0.0036581 | 0.0036582 | 0.0036582 | 0.98661 | -0.093865 | 0.98655 | -0.094298 | 1.3549
14 | -0.0048457 | -0.0012129 | 0.0048458 | 0.0012129 | 1.4237e-07 | 1.9648e-10 | 0.0073078 | 0.0073077 | 0.0073078 | 0.98661 | -0.093865 | 0.98664 | -0.093652 | 2.7066
15 | 0.0021158 | 0.00052896 | -0.0021157 | -0.00052907 | 7.3134e-08 | -1.1885e-07 | 0.0031908 | 0.0031908 | 0.0031908 | 0.98655 | -0.094298 | 0.98652 | -0.094549 | 1.1818
16 | -0.0096433 | -0.0024153 | 0.0096441 | 0.0024155 | 7.9498e-07 | 2.2883e-07 | 0.014543 | 0.014543 | 0.014543 | 0.98664 | -0.093652 | 0.98673 | -0.093056 | 5.3864
17 | 0.0014035 | 0.00035057 | -0.0014034 | -0.00035085 | 6.6187e-08 | -2.7682e-07 | 0.0021165 | 0.0021167 | 0.0021167 | 0.98652 | -0.094549 | 0.98647 | -0.094892 | 0.78395
18 | -0.011089 | -0.0027777 | 0.011093 | 0.0027788 | 3.5011e-06 | 1.0902e-06 | 0.016722 | 0.016722 | 0.016722 | 0.98673 | -0.093056 | 0.98705 | -0.090774 | 6.1935
19 | 0.0014034 | 0.00035085 | -0.0014032 | -0.00035168 | 1.993e-07 | -8.3318e-07 | 0.0021167 | 0.002117 | 0.002117 | 0.98647 | -0.094892 | 0.98632 | -0.09592 | 0.78407
20 | -0.012216 | -0.0030604 | 0.012255 | 0.003073 | 3.8643e-05 | 1.2521e-05 | 0.018416 | 0.018416 | 0.018416 | 0.98705 | -0.090774 | 0.99027 | -0.067962 | 6.8209
21 | 0.024077 | 0.0060521 | -0.023928 | -0.0059968 | 0.00014984 | 5.5288e-05 | 0.036186 | 0.036187 | 0.036187 | 0.99027 | -0.067962 | 0.98391 | -0.11293 | 13.4025
22 | -0.036332 | -0.009125 | 0.036482 | 0.0091815 | 0.00014954 | 5.6477e-05 | 0.054601 | 0.054601 | 0.054601 | 0.99027 | -0.067962 | 0.99447 | -0.038478 | 20.2227
23 | 0.0038878 | 0.00097084 | -0.0038842 | -0.00097151 | 3.565e-06 | -6.6297e-07 | 0.0059237 | 0.0059245 | 0.0059245 | 0.97639 | -0.16683 | 0.97547 | -0.17349 | 2.1942
24 | -0.012687 | -0.0031708 | 0.012721 | 0.003182 | 3.3916e-05 | 1.1221e-05 | 0.019332 | 0.019332 | 0.019332 | 0.97639 | -0.16683 | 0.97908 | -0.14745 | 7.1602
25 | 0.002367 | 0.00059126 | -0.0023665 | -0.00059189 | 5.4346e-07 | -6.2495e-07 | 0.0036101 | 0.0036104 | 0.0036104 | 0.97547 | -0.17349 | 0.97524 | -0.17516 | 1.3372
26 | -0.018866 | -0.0047163 | 0.018871 | 0.004718 | 4.8922e-06 | 1.7616e-06 | 0.028669 | 0.028669 | 0.028669 | 0.97908 | -0.14745 | 0.97935 | -0.14557 | 10.6181
27 | 0.006145 | 0.0015342 | -0.0061369 | -0.001533 | 8.0674e-06 | 1.2405e-06 | 0.0093371 | 0.0093378 | 0.0093378 | 0.97908 | -0.14745 | 0.97776 | -0.15701 | 3.4584
28 | 0.0023665 | 0.00059189 | -0.0023661 | -0.00059231 | 3.7119e-07 | -4.2653e-07 | 0.0036104 | 0.0036106 | 0.0036106 | 0.97524 | -0.17516 | 0.97508 | -0.1763 | 1.3372
29 | 0.0023661 | 0.00059231 | -0.0023658 | -0.00059274 | 3.7375e-07 | -4.2923e-07 | 0.0036106 | 0.0036108 | 0.0036108 | 0.97508 | -0.1763 | 0.97492 | -0.17744 | 1.3373
30 | 0.023928 | 0.0059968 | -0.023843 | -0.0059655 | 8.4876e-05 | 3.133e-05 | 0.036187 | 0.036187 | 0.036187 | 0.98391 | -0.11293 | 0.98031 | -0.13864 | 13.4026
31 | 0.00018739 | 4.6787e-05 | -0.00018739 | -4.6963e-05 | 6.6747e-10 | -1.7632e-07 | 0.00028032 | 0.00028038 | 0.00028038 | 0.99447 | -0.038478 | 0.99447 | -0.038504 | 0.10385
32 | -0.036669 | -0.0092283 | 0.036779 | 0.0092673 | 0.00010924 | 3.8991e-05 | 0.054881 | 0.05488 | 0.054881 | 0.99447 | -0.038478 | 0.99753 | -0.017194 | 10.1632
33 | 0.022582 | 0.0056494 | -0.02256 | -0.0056415 | 2.1577e-05 | 7.9281e-06 | 0.034273 | 0.034273 | 0.034273 | 0.98031 | -0.13864 | 0.97935 | -0.14557 | 12.6938
34 | -0.040086 | -0.010096 | 0.040092 | 0.010099 | 6.9163e-06 | 2.4983e-06 | 0.059813 | 0.059813 | 0.059813 | 0.99753 | -0.017194 | 0.99771 | -0.01596 | 11.0765
35 | 0.0036888 | 0.00092347 | -0.0036878 | -0.00092373 | 1.0226e-06 | -2.6299e-07 | 0.0056044 | 0.0056046 | 0.0056046 | 0.97935 | -0.14557 | 0.97907 | -0.14758 | 2.0758
36 | -0.043583 | -0.010974 | 0.043591 | 0.010976 | 7.3497e-06 | 2.6813e-06 | 0.06502 | 0.06502 | 0.06502 | 0.99771 | -0.01596 | 0.99788 | -0.014753 | 12.0407
37 | 0.0034228 | 0.00085682 | -0.0034225 | -0.00085692 | 2.8584e-07 | -1.0073e-07 | 0.0052153 | 0.0052154 | 0.0052154 | 0.97652 | -0.16596 | 0.97643 | -0.16656 | 1.9316
38 | -0.0043172 | -0.001081 | 0.0043177 | 0.0010809 | 4.3917e-07 | -3.4581e-08 | 0.0065782 | 0.0065782 | 0.0065782 | 0.97652 | -0.16596 | 0.97662 | -0.16522 | 2.4364
39 | 0.0017615 | 0.00044062 | -0.0017613 | -0.00044099 | 1.5742e-07 | -3.7739e-07 | 0.0026841 | 0.0026842 | 0.0026842 | 0.97643 | -0.16656 | 0.97634 | -0.16721 | 0.99416
40 | 0.00052818 | 0.00013119 | -0.00052817 | -0.00013149 | 9.768e-09 | -2.9896e-07 | 0.00080433 | 0.00080444 | 0.00080444 | 0.97662 | -0.16522 | 0.9766 | -0.16536 | 0.29794
41 | -0.0048458 | -0.0012121 | 0.0048513 | 0.0012122 | 5.4847e-06 | 8.8942e-08 | 0.0073825 | 0.0073818 | 0.0073825 | 0.97662 | -0.16522 | 0.97776 | -0.15701 | 2.7343
42 | 0.00069019 | 0.00017254 | -0.00069017 | -0.00017297 | 2.4131e-08 | -4.2783e-07 | 0.0010517 | 0.0010519 | 0.0010519 | 0.97634 | -0.16721 | 0.97631 | -0.16746 | 0.38959
43 | 0.00052817 | 0.00013149 | -0.00052814 | -0.00013236 | 2.8581e-08 | -8.7424e-07 | 0.00080444 | 0.00080476 | 0.00080476 | 0.9766 | -0.16536 | 0.97654 | -0.16575 | 0.29806
44 | 0.0012856 | 0.00032078 | -0.0012855 | -0.00032149 | 1.4671e-07 | -7.1412e-07 | 0.001956 | 0.0019563 | 0.0019563 | 0.97776 | -0.15701 | 0.97764 | -0.15784 | 0.72455
45 | 0.00054811 | 0.00013669 | -0.0005481 | -0.00013687 | 6.2714e-09 | -1.7875e-07 | 0.00083401 | 0.00083407 | 0.00083407 | 0.97764 | -0.15784 | 0.97763 | -0.15792 | 0.30892
46 | 0.0005481 | 0.00013687 | -0.00054809 | -0.00013718 | 1.0754e-08 | -3.0644e-07 | 0.00083407 | 0.00083418 | 0.00083418 | 0.97763 | -0.15792 | 0.97761 | -0.15806 | 0.30896
47 | 0.0021848 | 0.00054738 | -0.0021847 | -0.00054745 | 5.2605e-08 | -7.4305e-08 | 0.0033345 | 0.0033346 | 0.0033346 | 0.97492 | -0.17744 | 0.9749 | -0.17761 | 1.235
48 | 0.0020225 | 0.00050681 | -0.0020225 | -0.00050688 | 4.2341e-08 | -7.2495e-08 | 0.003087 | 0.0030871 | 0.0030871 | 0.9749 | -0.17761 | 0.97487 | -0.17776 | 1.1434
49 | -0.03531 | -0.0088495 | 0.035323 | 0.0088544 | 1.2882e-05 | 4.8632e-06 | 0.053509 | 0.053509 | 0.053509 | 0.98192 | -0.12668 | 0.98229 | -0.12405 | 19.8182
50 | -0.038773 | -0.009719 | 0.038823 | 0.0097381 | 5.035e-05 | 1.9069e-05 | 0.058735 | 0.058735 | 0.058735 | 0.98229 | -0.12405 | 0.98361 | -0.11468 | 21.7538
51 | -0.038823 | -0.0097381 | 0.038907 | 0.0097697 | 8.3569e-05 | 3.1648e-05 | 0.058735 | 0.058735 | 0.058735 | 0.98361 | -0.11468 | 0.98579 | -0.099192 | 21.7537
52 | 0.014408 | 0.0036121 | -0.014396 | -0.003608 | 1.203e-05 | 4.1079e-06 | 0.021749 | 0.021749 | 0.021749 | 0.98579 | -0.099192 | 0.98494 | -0.10522 | 8.0552
53 | -0.053315 | -0.013382 | 0.053379 | 0.013406 | 6.4261e-05 | 2.4513e-05 | 0.080484 | 0.080484 | 0.080484 | 0.98579 | -0.099192 | 0.98702 | -0.090522 | 29.8088
54 | -0.10366 | -0.026056 | 0.10399 | 0.026184 | 0.00033459 | 0.00012756 | 0.1563 | 0.1563 | 0.1563 | 0.98702 | -0.090522 | 0.9903 | -0.067419 | 28.9451
55 | 0.022971 | 0.0057632 | -0.02292 | -0.0057442 | 5.1568e-05 | 1.8955e-05 | 0.034633 | 0.034634 | 0.034634 | 0.98702 | -0.090522 | 0.98473 | -0.10674 | 12.8273
56 | 0.027309 | 0.0068869 | -0.027137 | -0.0068226 | 0.00017248 | 6.427e-05 | 0.041187 | 0.041187 | 0.041187 | 0.98702 | -0.090522 | 0.98059 | -0.13586 | 15.2546
57 | -0.0014896 | -0.00037333 | 0.0014897 | 0.00037291 | 1.1625e-07 | -4.1518e-07 | 0.0022606 | 0.0022604 | 0.0022606 | 0.98051 | -0.13643 | 0.98059 | -0.13586 | 0.83726
58 | 0.025647 | 0.0064497 | -0.025531 | -0.0064067 | 0.00011587 | 4.3029e-05 | 0.038927 | 0.038927 | 0.038927 | 0.98059 | -0.13586 | 0.97602 | -0.16842 | 14.4176
59 | 0.0014175 | 0.00035201 | -0.0014168 | -0.00035472 | 6.9466e-07 | -2.7122e-06 | 0.0021599 | 0.0021609 | 0.0021609 | 0.97602 | -0.16842 | 0.97552 | -0.172 | 0.80034
60 | 0.024114 | 0.0060546 | -0.024092 | -0.0060464 | 2.2214e-05 | 8.2149e-06 | 0.036768 | 0.036768 | 0.036768 | 0.97602 | -0.16842 | 0.97509 | -0.17506 | 13.6177
61 | 0.016155 | 0.0040495 | -0.016153 | -0.0040485 | 2.7509e-06 | 9.6179e-07 | 0.024275 | 0.024275 | 0.024275 | 0.9903 | -0.067419 | 0.99013 | -0.068649 | 8.9907
62 | -0.12015 | -0.030233 | 0.12071 | 0.030446 | 0.00055721 | 0.00021289 | 0.18058 | 0.18058 | 0.18058 | 0.9903 | -0.067419 | 0.99504 | -0.034344 | 33.4404
63 | 0.011697 | 0.0029318 | -0.011695 | -0.0029314 | 1.4197e-06 | 4.5136e-07 | 0.017579 | 0.017579 | 0.017579 | 0.99013 | -0.068649 | 0.99001 | -0.069526 | 6.5107
64 | -0.12738 | -0.032118 | 0.1274 | 0.032128 | 2.663e-05 | 1.0181e-05 | 0.19055 | 0.19055 | 0.19055 | 0.99504 | -0.034344 | 0.99526 | -0.032853 | 35.2877
65 | 0.0014168 | 0.00035472 | -0.0014167 | -0.00035505 | 8.4262e-08 | -3.2859e-07 | 0.0021609 | 0.0021611 | 0.0021611 | 0.97552 | -0.172 | 0.97547 | -0.17243 | 0.80039
66 | 0.023576 | 0.0059172 | -0.023569 | -0.0059145 | 7.5166e-06 | 2.775e-06 | 0.035981 | 0.035981 | 0.035981 | 0.97509 | -0.17506 | 0.97477 | -0.17735 | 13.3263
67 | 0.011695 | 0.0029314 | -0.011693 | -0.0029305 | 2.71e-06 | 8.6163e-07 | 0.017579 | 0.017579 | 0.017579 | 0.99001 | -0.069526 | 0.98977 | -0.0712 | 6.5107
68 | -0.13287 | -0.033498 | 0.13319 | 0.033621 | 0.0003198 | 0.00012233 | 0.19873 | 0.19873 | 0.19873 | 0.99526 | -0.032853 | 0.99773 | -0.015714 | 36.8012
69 | 0.022139 | 0.0055562 | -0.022127 | -0.0055517 | 1.2e-05 | 4.4057e-06 | 0.033799 | 0.033799 | 0.033799 | 0.97477 | -0.17735 | 0.97423 | -0.18126 | 12.518
70 | -0.04666 | -0.011745 | 0.046663 | 0.011747 | 3.2471e-06 | 1.1927e-06 | 0.069597 | 0.069596 | 0.069597 | 0.99788 | -0.014753 | 0.99795 | -0.014255 | 12.8882
71 | -0.049989 | -0.01258 | 0.049993 | 0.012581 | 3.4801e-06 | 1.2861e-06 | 0.074556 | 0.074556 | 0.074556 | 0.99795 | -0.014255 | 0.99802 | -0.013756 | 13.8066
72 | -0.061849 | -0.015553 | 0.06187 | 0.015561 | 2.145e-05 | 8.0389e-06 | 0.092233 | 0.092233 | 0.092233 | 0.99802 | -0.013756 | 0.99838 | -0.011269 | 17.0801
73 | -0.064223 | -0.016151 | 0.064249 | 0.01616 | 2.5885e-05 | 9.719e-06 | 0.09574 | 0.09574 | 0.09574 | 0.99838 | -0.011269 | 0.9988 | -0.008378 | 17.7296
74 | -0.0065739 | -0.0016476 | 0.0065759 | 0.001648 | 2.0126e-06 | 3.815e-07 | 0.010078 | 0.010078 | 0.010078 | 0.9706 | -0.20736 | 0.9709 | -0.20515 | 3.7327
75 | 0.0072569 | 0.0018185 | -0.0072552 | -0.0018181 | 1.6545e-06 | 3.7132e-07 | 0.011122 | 0.011122 | 0.011122 | 0.9709 | -0.20515 | 0.97068 | -0.2068 | 4.1192
76 | -0.013833 | -0.0034664 | 0.013848 | 0.0034717 | 1.5369e-05 | 5.2328e-06 | 0.0212 | 0.0212 | 0.0212 | 0.9709 | -0.20515 | 0.97202 | -0.19713 | 7.8519
77 | 0.0072552 | 0.0018181 | -0.007253 | -0.0018176 | 2.2348e-06 | 5.0177e-07 | 0.011122 | 0.011122 | 0.011122 | 0.97068 | -0.2068 | 0.97037 | -0.20902 | 4.1193
78 | -0.020611 | -0.0051665 | 0.020646 | 0.0051794 | 3.5256e-05 | 1.2855e-05 | 0.031553 | 0.031552 | 0.031553 | 0.97202 | -0.19713 | 0.97373 | -0.1848 | 11.6862
79 | 0.0067628 | 0.0016948 | -0.0067608 | -0.0016944 | 1.9649e-06 | 3.9168e-07 | 0.010353 | 0.010353 | 0.010353 | 0.97202 | -0.19713 | 0.97173 | -0.19923 | 3.8344
80 | 0.0016645 | 0.00041702 | -0.0016645 | -0.00041716 | 5.3559e-08 | -1.4214e-07 | 0.0025525 | 0.0025525 | 0.0025525 | 0.97037 | -0.20902 | 0.97034 | -0.20925 | 0.94538
81 | -0.022116 | -0.0055478 | 0.022127 | 0.0055517 | 1.0849e-05 | 3.9834e-06 | 0.033799 | 0.033799 | 0.033799 | 0.97373 | -0.1848 | 0.97423 | -0.18126 | 12.5181
82 | -0.14444 | -0.036439 | 0.14476 | 0.036561 | 0.00031913 | 0.00012217 | 0.2155 | 0.2155 | 0.2155 | 0.99773 | -0.015714 | 1 | 0 | 39.9071
83 | 0.075191 | 0.018914 | -0.075104 | -0.018881 | 8.7747e-05 | 3.316e-05 | 0.11191 | 0.11191 | 0.11191 | 1 | 0 | 0.9988 | -0.008378 | 20.7242
84 | 0.0087027 | 0.0021811 | -0.0087007 | -0.0021806 | 2.0237e-06 | 5.3492e-07 | 0.013084 | 0.013084 | 0.013084 | 0.98977 | -0.0712 | 0.98953 | -0.072879 | 4.8458
85 | -0.00033968 | -8.5133e-05 | 0.00033969 | 8.4947e-05 | 2.4886e-09 | -1.8612e-07 | 0.00051703 | 0.00051697 | 0.00051703 | 0.9776 | -0.15812 | 0.97761 | -0.15806 | 0.19149
86 | 0.0031216 | 0.00078184 | -0.0031214 | -0.00078193 | 1.7041e-07 | -8.7038e-08 | 0.0047441 | 0.0047442 | 0.0047442 | 0.97907 | -0.14758 | 0.97901 | -0.14797 | 1.7571
87 | 0.002271 | 0.00056877 | -0.0022709 | -0.00056887 | 7.2787e-08 | -9.512e-08 | 0.0034515 | 0.0034516 | 0.0034516 | 0.97901 | -0.14797 | 0.97898 | -0.1482 | 1.2784
88 | 0.0015839 | 0.0003967 | -0.0015839 | -0.0003969 | 6.589e-08 | -2.0372e-07 | 0.0024074 | 0.0024075 | 0.0024075 | 0.97898 | -0.1482 | 0.97894 | -0.1485 | 0.89166
89 | 0.00089392 | 0.00022399 | -0.00089392 | -0.00022404 | 4.5169e-09 | -4.7554e-08 | 0.0013588 | 0.0013588 | 0.0013588 | 0.97894 | -0.1485 | 0.97893 | -0.14854 | 0.50326

## res_trafo
| p_hv_mw | q_hv_mvar | p_lv_mw | q_lv_mvar | pl_mw | ql_mvar | i_hv_ka | i_lv_ka | vm_hv_pu | va_hv_degree | vm_lv_pu | va_lv_degree | loading_percent
0 | 2.5187e-16 | 8.8016e-16 | 0.00079998 | 7.4552e-08 | 0.00079998 | 7.4552e-08 | 2.6429e-17 | 0.0011547 | 0.99998 | 149.9947 | 1 | 0 | 0.31999

## res_ext_grid
| p_mw | q_mvar
0 | 0.24538 | 0.061649

## res_load
| p_mw | q_mvar
0 | 0.00038204 | 9.5748e-05
1 | 0.00018446 | 4.623e-05
2 | 0.00022459 | 5.6286e-05
3 | 0.0016793 | 0.00042087
4 | 0.0021788 | 0.00054605
5 | 0.00030912 | 7.7473e-05
6 | 0.0024199 | 0.00060648
7 | 0.00030987 | 7.766e-05
8 | 0.0047975 | 0.0012024
9 | 0.00071223 | 0.0001785
10 | 0.0014451 | 0.00036217
11 | 0.0011238 | 0.00028164
12 | 0.0014032 | 0.00035168
13 | 0.00051813 | 0.00012985
14 | 0.0012717 | 0.00031872
15 | 0.0010615 | 0.00026603
16 | 0.00062002 | 0.00015539
17 | 0.00034387 | 8.6181e-05
18 | 0.0015172 | 0.00038025
19 | 0.001261 | 0.00031603
20 | 0.00018739 | 4.6963e-05
21 | 0.0033069 | 0.00082878
22 | 0.003491 | 0.00087494
23 | 0.0008944 | 0.00022416
24 | 0.0016611 | 0.0004163
25 | 0.0010711 | 0.00026845
26 | 0.00069017 | 0.00017297
27 | 0.00052814 | 0.00013236
28 | 0.00073735 | 0.0001848
29 | 0.000181 | 4.5363e-05
30 | 0.00016217 | 4.0644e-05
31 | 0.0020225 | 0.00050688
32 | 0.03531 | 0.0088495
33 | 0.0034498 | 0.00086461
34 | 0.014396 | 0.003608
35 | 0.02292 | 0.0057442
36 | 0.0014896 | 0.00037333
37 | 0.0044557 | 0.0011167
38 | 0.0066708 | 0.0016719
39 | 0.00051545 | 0.00012918
40 | 0.0054664 | 0.00137
41 | 0.0014167 | 0.00035505
42 | 0.0014297 | 0.00035832
43 | 0.0030693 | 0.00076923
44 | 0.0033259 | 0.00083354
45 | 0.011856 | 0.0029715
46 | 0.002353 | 0.00058973
47 | 0.0065739 | 0.0016476
48 | 0.0055884 | 0.0014006
49 | 0.00147 | 0.00036841
50 | 0.0067608 | 0.0016944
51 | 0.0016645 | 0.00041716
52 | 0.011246 | 0.0028185
53 | 0.024634 | 0.0061739
54 | 0.010854 | 0.0027203
55 | 0.00299 | 0.00074937
56 | 0.0087007 | 0.0021806
57 | 0.00033968 | 8.5133e-05
58 | 0.00020841 | 5.2232e-05
59 | 0.00056615 | 0.00014189
60 | 0.00085049 | 0.00021315
61 | 0.00068696 | 0.00017217
62 | 0.00068993 | 0.00017291
63 | 0.00089392 | 0.00022404

## dtypes
| element | column | dtype
0 | bus | name | object
1 | bus | vn_kv | float64
2 | bus | type | object
3 | bus | zone | object
4 | bus | in_service | bool
5 | load | name | object
6 | load | bus | uint32
7 | load | p_mw | float64
8 | load | q_mvar | float64
9 | load | const_z_percent | float64
10 | load | const_i_percent | float64
11 | load | sn_mva | float64
12 | load | scaling | float64
13 | load | in_service | bool
14 | load | type | object
15 | ext_grid | name | object
16 | ext_grid | bus | uint32
17 | ext_grid | vm_pu | float64
18 | ext_grid | va_degree | float64
19 | ext_grid | slack_weight | float64
20 | ext_grid | in_service | bool
21 | line | name | object
22 | line | std_type | object
23 | line | from_bus | uint32
24 | line | to_bus | uint32
25 | line | length_km | float64
26 | line | r_ohm_per_km | float64
27 | line | x_ohm_per_km | float64
28 | line | c_nf_per_km | float64
29 | line | g_us_per_km | float64
30 | line | max_i_ka | float64
31 | line | df | float64
32 | line | parallel | uint32
33 | line | type | object
34 | line | in_service | bool
35 | trafo | name | object
36 | trafo | std_type | object
37 | trafo | hv_bus | uint32
38 | trafo | lv_bus | uint32
39 | trafo | sn_mva | float64
40 | trafo | vn_hv_kv | float64
41 | trafo | vn_lv_kv | float64
42 | trafo | vk_percent | float64
43 | trafo | vkr_percent | float64
44 | trafo | pfe_kw | float64
45 | trafo | i0_percent | float64
46 | trafo | shift_degree | float64
47 | trafo | tap_side | object
48 | trafo | tap_neutral | int32
49 | trafo | tap_min | int32
50 | trafo | tap_max | int32
51 | trafo | tap_step_percent | float64
52 | trafo | tap_step_degree | float64
53 | trafo | tap_pos | int32
54 | trafo | tap_phase_shifter | bool
55 | trafo | parallel | uint32
56 | trafo | df | float64
57 | trafo | in_service | bool
58 | line_geodata | coords | object
59 | bus_geodata | x | float64
60 | bus_geodata | y | float64
61 | bus_geodata | coords | object
62 | res_bus | vm_pu | float64
63 | res_bus | va_degree | float64
64 | res_bus | p_mw | float64
65 | res_bus | q_mvar | float64
66 | res_line | p_from_mw | float64
67 | res_line | q_from_mvar | float64
68 | res_line | p_to_mw | float64
69 | res_line | q_to_mvar | float64
70 | res_line | pl_mw | float64
71 | res_line | ql_mvar | float64
72 | res_line | i_from_ka | float64
73 | res_line | i_to_ka | float64
74 | res_line | i_ka | float64
75 | res_line | vm_from_pu | float64
76 | res_line | va_from_degree | float64
77 | res_line | vm_to_pu | float64
78 | res_line | va_to_degree | float64
79 | res_line | loading_percent | float64
80 | res_trafo | p_hv_mw | float64
81 | res_trafo | q_hv_mvar | float64
82 | res_trafo | p_lv_mw | float64
83 | res_trafo | q_lv_mvar | float64
84 | res_trafo | pl_mw | float64
85 | res_trafo | ql_mvar | float64
86 | res_trafo | i_hv_ka | float64
87 | res_trafo | i_lv_ka | float64
88 | res_trafo | vm_hv_pu | float64
89 | res_trafo | va_hv_degree | float64
90 | res_trafo | vm_lv_pu | float64
91 | res_trafo | va_lv_degree | float64
92 | res_trafo | loading_percent | float64
93 | res_ext_grid | p_mw | float64
94 | res_ext_grid | q_mvar | float64
95 | res_load | p_mw | float64
96 | res_load | q_mvar | float64

## parameters
| version | format_version | converged | OPF_converged | name | f_hz | sn_mva
0 | 2.14.6 | 2.14.0 | TRUE | FALSE |  | 50 | 1