## bus
| name | vn_kv | type | zone | in_service
0 | bus_LV_2337-1_0_3_node_0 | 0.4 | n |  | TRUE
1 | bus_LV_2337-1_0_3_node_1 | 0.4 | n |  | TRUE
2 | bus_LV_2337-1_0_3_node_2 | 0.4 | n |  | TRUE
3 | bus_LV_2337-1_0_3_node_3 | 0.4 | n |  | TRUE
4 | bus_LV_2337-1_0_3_node_4 | 0.4 | n |  | TRUE
5 | bus_LV_2337-1_0_3_node_5 | 0.4 | n |  | TRUE
6 | bus_LV_2337-1_0_3_node_6 | 0.4 | n |  | TRUE
7 | bus_LV_2337-1_0_3_node_83 | 0.4 | n |  | TRUE
8 | bus_LV_2337-1_0_3_node_32 | 0.4 | n |  | TRUE
9 | bus_LV_2337-1_0_3_node_80 | 0.4 | n |  | TRUE
10 | bus_LV_2337-1_0_3_node_125 | 0.4 | n |  | TRUE
11 | bus_LV_2337-1_0_3_node_84 | 0.4 | n |  | TRUE
12 | bus_LV_2337-1_0_3_node_33 | 0.4 | n |  | TRUE
13 | bus_LV_2337-1_0_3_node_31 | 0.4 | n |  | TRUE
14 | bus_LV_2337-1_0_3_node_81 | 0.4 | n |  | TRUE
15 | bus_LV_2337-1_0_3_node_124 | 0.4 | n |  | TRUE
16 | bus_LV_2337-1_0_3_node_7 | 0.4 | n |  | TRUE
17 | bus_LV_2337-1_0_3_node_8 | 0.4 | n |  | TRUE
18 | bus_LV_2337-1_0_3_node_9 | 0.4 | n |  | TRUE
19 | bus_LV_2337-1_0_3_node_10 | 0.4 | n |  | TRUE
20 | bus_LV_2337-1_0_3_node_11 | 0.4 | n |  | TRUE
21 | bus_LV_2337-1_0_3_node_12 | 0.4 | n |  | TRUE
22 | bus_LV_2337-1_0_3_node_59 | 0.4 | n |  | TRUE
23 | bus_LV_2337-1_0_3_node_29 | 0.4 | n |  | TRUE
24 | bus_LV_2337-1_0_3_node_85 | 0.4 | n |  | TRUE
25 | bus_LV_2337-1_0_3_node_94 | 0.4 | n |  | TRUE
26 | bus_LV_2337-1_0_3_node_90 | 0.4 | n |  | TRUE
27 | bus_LV_2337-1_0_3_node_27 | 0.4 | n |  | TRUE
28 | bus_LV_2337-1_0_3_node_92 | 0.4 | n |  | TRUE
29 | bus_LV_2337-1_0_3_node_13 | 0.4 | n |  | TRUE
30 | bus_LV_2337-1_0_3_node_14 | 0.4 | n |  | TRUE
31 | bus_LV_2337-1_0_3_node_15 | 0.4 | n |  | TRUE
32 | bus_LV_2337-1_0_3_node_55 | 0.4 | n |  | TRUE
33 | bus_LV_2337-1_0_3_node_16 | 0.4 | n |  | TRUE
34 | bus_LV_2337-1_0_3_node_17 | 0.4 | n |  | TRUE
35 | bus_LV_2337-1_0_3_node_54 | 0.4 | n |  | TRUE
36 | bus_LV_2337-1_0_3_node_18 | 0.4 | n |  | TRUE
37 | bus_LV_2337-1_0_3_node_110 | 0.4 | n |  | TRUE
38 | bus_LV_2337-1_0_3_node_19 | 0.4 | n |  | TRUE
39 | bus_LV_2337-1_0_3_node_114 | 0.4 | n |  | TRUE
40 | bus_LV_2337-1_0_3_node_41 | 0.4 | n |  | TRUE
41 | bus_LV_2337-1_0_3_node_96 | 0.4 | n |  | TRUE
42 | bus_LV_2337-1_0_3_node_40 | 0.4 | n |  | TRUE
43 | bus_LV_2337-1_0_3_node_95 | 0.4 | n |  | TRUE
44 | bus_LV_2337-1_0_3_node_115 | 0.4 | n |  | TRUE
45 | bus_LV_2337-1_0_3_node_116 | 0.4 | n |  | TRUE
46 | bus_LV_2337-1_0_3_node_28 | 0.4 | n |  | TRUE
47 | bus_LV_2337-1_0_3_node_30 | 0.4 | n |  | TRUE
48 | bus_LV_2337-1_0_3_node_57 | 0.4 | n |  | TRUE
49 | bus_LV_2337-1_0_3_node_58 | 0.4 | n |  | TRUE
50 | bus_LV_2337-1_0_3_node_46 | 0.4 | n |  | TRUE
51 | bus_LV_2337-1_0_3_node_56 | 0.4 | n |  | TRUE
52 | bus_LV_2337-1_0_3_node_34 | 0.4 | n |  | TRUE
53 | bus_LV_2337-1_0_3_node_52 | 0.4 | n |  | TRUE
54 | bus_LV_2337-1_0_3_node_51 | 0.4 | n |  | TRUE
55 | bus_LV_2337-1_0_3_node_49 | 0.4 | n |  | TRUE
56 | bus_LV_2337-1_0_3_node_53 | 0.4 | n |  | TRUE
57 | bus_LV_2337-1_0_3_node_42 | 0.4 | n |  | TRUE
58 | bus_LV_2337-1_0_3_node_43 | 0.4 | n |  | TRUE
59 | bus_LV_2337-1_0_3_node_44 | 0.4 | n |  | TRUE
60 | bus_LV_2337-1_0_3_node_107 | 0.4 | n |  | TRUE
61 | bus_LV_2337-1_0_3_node_108 | 0.4 | n |  | TRUE
62 | bus_LV_2337-1_0_3_node_109 | 0.4 | n |  | TRUE
63 | bus_LV_2337-1_0_3_node_45 | 0.4 | n |  | TRUE
64 | bus_LV_2337-1_0_3_node_47 | 0.4 | n |  | TRUE
65 | bus_LV_2337-1_0_3_node_48 | 0.4 | n |  | TRUE
66 | bus_LV_2337-1_0_3_node_50 | 0.4 | n |  | TRUE
67 | bus_LV_2337-1_0_3_node_77 | 0.4 | n |  | TRUE
68 | bus_LV_2337-1_0_3_node_88 | 0.4 | n |  | TRUE
69 | bus_LV_2337-1_0_3_node_60 | 0.4 | n |  | TRUE
70 | bus_LV_2337-1_0_3_node_61 | 0.4 | n |  | TRUE
71 | bus_LV_2337-1_0_3_node_63 | 0.4 | n |  | TRUE
72 | bus_LV_2337-1_0_3_node_62 | 0.4 | n |  | TRUE
73 | bus_LV_2337-1_0_3_node_64 | 0.4 | n |  | TRUE
74 | bus_LV_2337-1_0_3_node_65 | 0.4 | n |  | TRUE
75 | bus_LV_2337-1_0_3_node_98 | 0.4 | n |  | TRUE
76 | bus_LV_2337-1_0_3_node_100 | 0.4 | n |  | TRUE
77 | bus_LV_2337-1_0_3_node_97 | 0.4 | n |  | TRUE
78 | bus_LV_2337-1_0_3_node_86 | 0.4 | n |  | TRUE
79 | bus_LV_2337-1_0_3_node_102 | 0.4 | n |  | TRUE
80 | bus_LV_2337-1_0_3_node_101 | 0.4 | n |  | TRUE
81 | bus_LV_2337-1_0_3_node_87 | 0.4 | n |  | TRUE
82 | bus_LV_2337-1_0_3_node_89 | 0.4 | n |  | TRUE
83 | bus_LV_2337-1_0_3_node_91 | 0.4 | n |  | TRUE
84 | bus_LV_2337-1_0_3_node_93 | 0.4 | n |  | TRUE
85 | bus_LV_2337-1_0_3_node_118 | 0.4 | n |  | TRUE
86 | bus_LV_2337-1_0_3_node_119 | 0.4 | n |  | TRUE
87 | bus_LV_2337-1_0_3_node_117 | 0.4 | n |  | TRUE
88 | bus_LV_2337-1_0_3_node_120 | 0.4 | n |  | TRUE
89 | bus_LV_2337-1_0_3_node_121 | 0.4 | n |  | TRUE
90 | bus_LV_2337-1_0_3_node_122 | 0.4 | n |  | TRUE
91 | bus_LV_2337-1_0_3_node_123 | 0.4 | n |  | TRUE
92 | bus_MV_366_0_node_114 | 20 | n |  | TRUE

## load
| name | bus | p_mw | q_mvar | const_z_percent | const_i_percent | sn_mva | scaling | in_service | type
0 | LV_2337-1_0_3_load_0 | 0 | 0.0066246 | 0.0016603 | 0 | 0 |  | 1 | TRUE | wye
1 | LV_2337-1_0_3_load_3 | 3 | 0.0051401 | 0.0012882 | 0 | 0 |  | 1 | TRUE | wye
2 | LV_2337-1_0_3_load_4 | 4 | 0.0022739 | 0.0005699 | 0 | 0 |  | 1 | TRUE | wye
3 | LV_2337-1_0_3_load_5 | 5 | 0.0007069 | 0.00017717 | 0 | 0 |  | 1 | TRUE | wye
4 | LV_2337-1_0_3_load_6 | 6 | 0.0009218 | 0.00023103 | 0 | 0 |  | 1 | TRUE | wye
5 | LV_2337-1_0_3_load_83 | 7 | 0.0042637 | 0.0010686 | 0 | 0 |  | 1 | TRUE | wye
6 | LV_2337-1_0_3_load_80 | 9 | 0.00099681 | 0.00024982 | 0 | 0 |  | 1 | TRUE | wye
7 | LV_2337-1_0_3_load_125 | 10 | 0.00041718 | 0.00010456 | 0 | 0 |  | 1 | TRUE | wye
8 | LV_2337-1_0_3_load_33 | 12 | 0.0048532 | 0.0012163 | 0 | 0 |  | 1 | TRUE | wye
9 | LV_2337-1_0_3_load_31 | 13 | 0.0039537 | 0.0009909 | 0 | 0 |  | 1 | TRUE | wye
10 | LV_2337-1_0_3_load_81 | 14 | 0.00086594 | 0.00021702 | 0 | 0 |  | 1 | TRUE | wye
11 | LV_2337-1_0_3_load_124 | 15 | 0.0008675 | 0.00021741 | 0 | 0 |  | 1 | TRUE | wye
12 | LV_2337-1_0_3_load_7 | 16 | 0.0008497 | 0.00021296 | 0 | 0 |  | 1 | TRUE | wye
13 | LV_2337-1_0_3_load_8 | 17 | 0.00073989 | 0.00018543 | 0 | 0 |  | 1 | TRUE | wye
14 | LV_2337-1_0_3_load_10 | 19 | 0.00055207 | 0.00013836 | 0 | 0 |  | 1 | TRUE | wye
15 | LV_2337-1_0_3_load_11 | 20 | 0.00054219 | 0.00013589 | 0 | 0 |  | 1 | TRUE | wye
16 | LV_2337-1_0_3_load_59 | 22 | 0.00060641 | 0.00015198 | 0 | 0 |  | 1 | TRUE | wye
17 | LV_2337-1_0_3_load_29 | 23 | 0.0007793 | 0.00019531 | 0 | 0 |  | 1 | TRUE | wye
18 | LV_2337-1_0_3_load_85 | 24 | 0.0087469 | 0.0021922 | 0 | 0 |  | 1 | TRUE | wye
19 | LV_2337-1_0_3_load_94 | 25 | 0.0031566 | 0.00079111 | 0 | 0 |  | 1 | TRUE | wye
20 | LV_2337-1_0_3_load_90 | 26 | 0.00091144 | 0.00022843 | 0 | 0 |  | 1 | TRUE | wye
21 | LV_2337-1_0_3_load_27 | 27 | 0.0031047 | 0.0007781 | 0 | 0 |  | 1 | TRUE | wye
22 | LV_2337-1_0_3_load_92 | 28 | 0.0029056 | 0.00072821 | 0 | 0 |  | 1 | TRUE | wye
23 | LV_2337-1_0_3_load_13 | 29 | 0.0088625 | 0.0022212 | 0 | 0 |  | 1 | TRUE | wye
24 | LV_2337-1_0_3_load_14 | 30 | 0.00075505 | 0.00018923 | 0 | 0 |  | 1 | TRUE | wye
25 | LV_2337-1_0_3_load_15 | 31 | 0.0011142 | 0.00027925 | 0 | 0 |  | 1 | TRUE | wye
26 | LV_2337-1_0_3_load_55 | 32 | 0.00025059 | 6.2804e-05 | 0 | 0 |  | 1 | TRUE | wye
27 | LV_2337-1_0_3_load_16 | 33 | 0.001634 | 0.00040951 | 0 | 0 |  | 1 | TRUE | wye
28 | LV_2337-1_0_3_load_17 | 34 | 0.0011423 | 0.00028629 | 0 | 0 |  | 1 | TRUE | wye
29 | LV_2337-1_0_3_load_54 | 35 | 0.00062707 | 0.00015716 | 0 | 0 |  | 1 | TRUE | wye
30 | LV_2337-1_0_3_load_18 | 36 | 0.0017871 | 0.00044788 | 0 | 0 |  | 1 | TRUE | wye
31 | LV_2337-1_0_3_load_110 | 37 | 0.00038832 | 9.7321e-05 | 0 | 0 |  | 1 | TRUE | wye
32 | LV_2337-1_0_3_load_114 | 39 | 0.0017126 | 0.00042923 | 0 | 0 |  | 1 | TRUE | wye
33 | LV_2337-1_0_3_load_96 | 41 | 0.00067848 | 0.00017004 | 0 | 0 |  | 1 | TRUE | wye
34 | LV_2337-1_0_3_load_40 | 42 | 0.0059015 | 0.0014791 | 0 | 0 |  | 1 | TRUE | wye
35 | LV_2337-1_0_3_load_95 | 43 | 0.0003344 | 8.3809e-05 | 0 | 0 |  | 1 | TRUE | wye
36 | LV_2337-1_0_3_load_115 | 44 | 0.00069126 | 0.00017325 | 0 | 0 |  | 1 | TRUE | wye
37 | LV_2337-1_0_3_load_28 | 46 | 0.0052109 | 0.001306 | 0 | 0 |  | 1 | TRUE | wye
38 | LV_2337-1_0_3_load_30 | 47 | 0.0021292 | 0.00053363 | 0 | 0 |  | 1 | TRUE | wye
39 | LV_2337-1_0_3_load_57 | 48 | 0.0010109 | 0.00025335 | 0 | 0 |  | 1 | TRUE | wye
40 | LV_2337-1_0_3_load_46 | 50 | 0.0011712 | 0.00029354 | 0 | 0 |  | 1 | TRUE | wye
41 | LV_2337-1_0_3_load_56 | 51 | 0.00045369 | 0.00011371 | 0 | 0 |  | 1 | TRUE | wye
42 | LV_2337-1_0_3_load_34 | 52 | 0.0025161 | 0.0006306 | 0 | 0 |  | 1 | TRUE | wye
43 | LV_2337-1_0_3_load_52 | 53 | 0.00070037 | 0.00017553 | 0 | 0 |  | 1 | TRUE | wye
44 | LV_2337-1_0_3_load_51 | 54 | 0.0043331 | 0.001086 | 0 | 0 |  | 1 | TRUE | wye
45 | LV_2337-1_0_3_load_49 | 55 | 0.0031461 | 0.00078848 | 0 | 0 |  | 1 | TRUE | wye
46 | LV_2337-1_0_3_load_53 | 56 | 0.0023971 | 0.00060078 | 0 | 0 |  | 1 | TRUE | wye
47 | LV_2337-1_0_3_load_43 | 58 | 0.0064911 | 0.0016268 | 0 | 0 |  | 1 | TRUE | wye
48 | LV_2337-1_0_3_load_44 | 59 | 0.001798 | 0.00045061 | 0 | 0 |  | 1 | TRUE | wye
49 | LV_2337-1_0_3_load_108 | 61 | 0.0011791 | 0.00029552 | 0 | 0 |  | 1 | TRUE | wye
50 | LV_2337-1_0_3_load_109 | 62 | 0.0018326 | 0.00045928 | 0 | 0 |  | 1 | TRUE | wye
51 | LV_2337-1_0_3_load_45 | 63 | 0.0059897 | 0.0015012 | 0 | 0 |  | 1 | TRUE | wye
52 | LV_2337-1_0_3_load_47 | 64 | 0.0015394 | 0.0003858 | 0 | 0 |  | 1 | TRUE | wye
53 | LV_2337-1_0_3_load_48 | 65 | 0.0031961 | 0.00080102 | 0 | 0 |  | 1 | TRUE | wye
54 | LV_2337-1_0_3_load_50 | 66 | 0.0012236 | 0.00030667 | 0 | 0 |  | 1 | TRUE | wye
55 | LV_2337-1_0_3_load_77 | 67 | 0.010895 | 0.0027306 | 0 | 0 |  | 1 | TRUE | wye
56 | LV_2337-1_0_3_load_88 | 68 | 0.00063125 | 0.00015821 | 0 | 0 |  | 1 | TRUE | wye
57 | LV_2337-1_0_3_load_60 | 69 | 0.00095168 | 0.00023851 | 0 | 0 |  | 1 | TRUE | wye
58 | LV_2337-1_0_3_load_61 | 70 | 0.00097628 | 0.00024468 | 0 | 0 |  | 1 | TRUE | wye
59 | LV_2337-1_0_3_load_63 | 71 | 0.00076196 | 0.00019096 | 0 | 0 |  | 1 | TRUE | wye
60 | LV_2337-1_0_3_load_65 | 74 | 0.001609 | 0.00040326 | 0 | 0 |  | 1 | TRUE | wye
61 | LV_2337-1_0_3_load_98 | 75 | 0.003766 | 0.00094386 | 0 | 0 |  | 1 | TRUE | wye
62 | LV_2337-1_0_3_load_100 | 76 | 0.0021865 | 0.00054799 | 0 | 0 |  | 1 | TRUE | wye
63 | LV_2337-1_0_3_load_97 | 77 | 0.00096896 | 0.00024285 | 0 | 0 |  | 1 | TRUE | wye
64 | LV_2337-1_0_3_load_86 | 78 | 0.0020944 | 0.00052491 | 0 | 0 |  | 1 | TRUE | wye
65 | LV_2337-1_0_3_load_101 | 80 | 0.0050456 | 0.0012646 | 0 | 0 |  | 1 | TRUE | wye
66 | LV_2337-1_0_3_load_87 | 81 | 0.00027935 | 7.0013e-05 | 0 | 0 |  | 1 | TRUE | wye
67 | LV_2337-1_0_3_load_89 | 82 | 0.00079563 | 0.0001994 | 0 | 0 |  | 1 | TRUE | wye
68 | LV_2337-1_0_3_load_91 | 83 | 0.0036587 | 0.00091696 | 0 | 0 |  | 1 | TRUE | wye
69 | LV_2337-1_0_3_load_93 | 84 | 0.0057327 | 0.0014367 | 0 | 0 |  | 1 | TRUE | wye
70 | LV_2337-1_0_3_load_118 | 85 | 0.001449 | 0.00036316 | 0 | 0 |  | 1 | TRUE | wye
71 | LV_2337-1_0_3_load_119 | 86 | 0.0017145 | 0.00042968 | 0 | 0 |  | 1 | TRUE | wye
72 | LV_2337-1_0_3_load_120 | 88 | 0.0021001 | 0.00052632 | 0 | 0 |  | 1 | TRUE | wye
73 | LV_2337-1_0_3_load_121 | 89 | 0.0018076 | 0.00045302 | 0 | 0 |  | 1 | TRUE | wye
74 | LV_2337-1_0_3_load_122 | 90 | 0.00091898 | 0.00023032 | 0 | 0 |  | 1 | TRUE | wye
75 | LV_2337-1_0_3_load_123 | 91 | 0.00085954 | 0.00021542 | 0 | 0 |  | 1 | TRUE | wye

## ext_grid
| name | bus | vm_pu | va_degree | slack_weight | in_service
0 |  | 78 | 1 | 0 | 1 | TRUE

## line
| name | std_type | from_bus | to_bus | length_km | r_ohm_per_km | x_ohm_per_km | c_nf_per_km | g_us_per_km | max_i_ka | df | parallel | type | in_service
0 | LV_2337-1_0_3_line_0 | NAYY 4x150 SE | 0 | 1 | 0.016871 | 0.208 | 0.08 | 261 | 0 | 0.27 | 1 | 2 | cs | TRUE
1 | LV_2337-1_0_3_line_1 | NAYY 4x150 SE | 0 | 2 | 0.016081 | 0.208 | 0.08 | 261 | 0 | 0.27 | 1 | 2 | cs | TRUE
2 | LV_2337-1_0_3_line_2 | NAYY 4x150 SE | 1 | 3 | 0.020714 | 0.208 | 0.08 | 261 | 0 | 0.27 | 1 | 2 | cs | TRUE
3 | LV_2337-1_0_3_line_3 | NAYY 4x150 SE | 1 | 4 | 0.016024 | 0.208 | 0.08 | 261 | 0 | 0.27 | 1 | 1 | cs | TRUE
4 | LV_2337-1_0_3_line_4 | NAYY 4x150 SE | 2 | 5 | 0.007787 | 0.208 | 0.08 | 261 | 0 | 0.27 | 1 | 1 | cs | TRUE
5 | LV_2337-1_0_3_line_5 | NAYY 4x150 SE | 2 | 6 | 0.023697 | 0.208 | 0.08 | 261 | 0 | 0.27 | 1 | 2 | cs | TRUE
6 | LV_2337-1_0_3_line_6 | NAYY 4x150 SE | 3 | 7 | 0.001772 | 0.208 | 0.08 | 261 | 0 | 0.27 | 1 | 2 | cs | TRUE
7 | LV_2337-1_0_3_line_7 | NAYY 4x150 SE | 4 | 8 | 0.0044616 | 0.208 | 0.08 | 261 | 0 | 0.27 | 1 | 1 | cs | TRUE
8 | LV_2337-1_0_3_line_8 | NAYY 4x150 SE | 5 | 9 | 0.015631 | 0.208 | 0.08 | 261 | 0 | 0.27 | 1 | 1 | cs | TRUE
9 | LV_2337-1_0_3_line_9 | NAYY 4x150 SE | 6 | 10 | 0.015645 | 0.208 | 0.08 | 261 | 0 | 0.27 | 1 | 2 | cs | TRUE
10 | LV_2337-1_0_3_line_10 | NAYY 4x150 SE | 7 | 11 | 0.014162 | 0.208 | 0.08 | 261 | 0 | 0.27 | 1 | 2 | cs | TRUE
11 | LV_2337-1_0_3_line_11 | NAYY 4x150 SE | 8 | 12 | 0.019532 | 0.208 | 0.08 | 261 | 0 | 0.27 | 1 | 1 | cs | TRUE
12 | LV_2337-1_0_3_line_12 | NAYY 4x150 SE | 8 | 13 | 0.073349 | 0.208 | 0.08 | 261 | 0 | 0.27 | 1 | 1 | cs | TRUE
13 | LV_2337-1_0_3_line_13 | NAYY 4x150 SE | 9 | 14 | 0.008882 | 0.208 | 0.08 | 261 | 0 | 0.27 | 1 | 1 | cs | TRUE
14 | LV_2337-1_0_3_line_14 | NAYY 4x150 SE | 10 | 15 | 0.038813 | 0.208 | 0.08 | 261 | 0 | 0.27 | 1 | 2 | cs | TRUE
15 | LV_2337-1_0_3_line_15 | NAYY 4x150 SE | 11 | 78 | 0.045732 | 0.208 | 0.08 | 261 | 0 | 0.27 | 1 | 2 | cs | TRUE
16 | LV_2337-1_0_3_line_16 | NAYY 4x150 SE | 11 | 24 | 0.022218 | 0.208 | 0.08 | 261 | 0 | 0.27 | 1 | 1 | cs | TRUE
17 | LV_2337-1_0_3_line_17 | NAYY 4x150 SE | 12 | 54 | 0.017626 | 0.208 | 0.08 | 261 | 0 | 0.27 | 1 | 1 | cs | TRUE
18 | LV_2337-1_0_3_line_18 | NAYY 4x150 SE | 14 | 71 | 0.022156 | 0.208 | 0.08 | 261 | 0 | 0.27 | 1 | 1 | cs | TRUE
19 | LV_2337-1_0_3_line_19 | NAYY 4x150 SE | 15 | 91 | 0.022617 | 0.208 | 0.08 | 261 | 0 | 0.27 | 1 | 2 | cs | TRUE
20 | LV_2337-1_0_3_line_20 | NAYY 4x150 SE | 16 | 17 | 0.0068535 | 0.208 | 0.08 | 261 | 0 | 0.27 | 1 | 1 | cs | TRUE
21 | LV_2337-1_0_3_line_21 | NAYY 4x150 SE | 16 | 18 | 0.025106 | 0.208 | 0.08 | 261 | 0 | 0.27 | 1 | 1 | cs | TRUE
22 | LV_2337-1_0_3_line_22 | NAYY 4x150 SE | 17 | 19 | 0.028039 | 0.208 | 0.08 | 261 | 0 | 0.27 | 1 | 1 | cs | TRUE
23 | LV_2337-1_0_3_line_23 | NAYY 4x150 SE | 18 | 20 | 0.018292 | 0.208 | 0.08 | 261 | 0 | 0.27 | 1 | 1 | cs | TRUE
24 | LV_2337-1_0_3_line_24 | NAYY 4x150 SE | 18 | 21 | 0.069316 | 0.208 | 0.08 | 261 | 0 | 0.27 | 1 | 1 | cs | TRUE
25 | LV_2337-1_0_3_line_25 | NAYY 4x150 SE | 19 | 22 | 0.00020709 | 0.208 | 0.08 | 261 | 0 | 0.27 | 1 | 1 | cs | TRUE
26 | LV_2337-1_0_3_line_26 | NAYY 4x150 SE | 20 | 23 | 0.0172 | 0.208 | 0.08 | 261 | 0 | 0.27 | 1 | 1 | cs | TRUE
27 | LV_2337-1_0_3_line_27 | NAYY 4x150 SE | 21 | 24 | 0.045632 | 0.208 | 0.08 | 261 | 0 | 0.27 | 1 | 1 | cs | TRUE
28 | LV_2337-1_0_3_line_28 | NAYY 4x150 SE | 21 | 25 | 0.03539 | 0.208 | 0.08 | 261 | 0 | 0.27 | 1 | 1 | cs | TRUE
29 | LV_2337-1_0_3_line_29 | NAYY 4x150 SE | 22 | 26 | 0.018235 | 0.208 | 0.08 | 261 | 0 | 0.27 | 1 | 1 | cs | TRUE
30 | LV_2337-1_0_3_line_30 | NAYY 4x150 SE | 23 | 27 | 0.024907 | 0.208 | 0.08 | 261 | 0 | 0.27 | 1 | 1 | cs | TRUE
31 | LV_2337-1_0_3_line_31 | NAYY 4x150 SE | 25 | 28 | 0.022414 | 0.208 | 0.08 | 261 | 0 | 0.27 | 1 | 1 | cs | TRUE
32 | LV_2337-1_0_3_line_32 | NAYY 4x150 SE | 26 | 68 | 0.013534 | 0.208 | 0.08 | 261 | 0 | 0.27 | 1 | 1 | cs | TRUE
33 | LV_2337-1_0_3_line_33 | NAYY 4x150 SE | 27 | 46 | 0.031568 | 0.208 | 0.08 | 261 | 0 | 0.27 | 1 | 1 | cs | TRUE
34 | LV_2337-1_0_3_line_34 | NAYY 4x150 SE | 28 | 83 | 0.0014502 | 0.208 | 0.08 | 261 | 0 | 0.27 | 1 | 1 | cs | TRUE
35 | LV_2337-1_0_3_line_35 | NAYY 4x150 SE | 29 | 30 | 0.02475 | 0.208 | 0.08 | 261 | 0 | 0.27 | 1 | 1 | cs | TRUE
36 | LV_2337-1_0_3_line_36 | NAYY 4x150 SE | 29 | 31 | 0.015301 | 0.208 | 0.08 | 261 | 0 | 0.27 | 1 | 1 | cs | TRUE
37 | LV_2337-1_0_3_line_37 | NAYY 4x150 SE | 29 | 32 | 0.060305 | 0.208 | 0.08 | 261 | 0 | 0.27 | 1 | 1 | cs | TRUE
38 | LV_2337-1_0_3_line_38 | NAYY 4x150 SE | 30 | 33 | 0.040852 | 0.208 | 0.08 | 261 | 0 | 0.27 | 1 | 1 | cs | TRUE
39 | LV_2337-1_0_3_line_39 | NAYY 4x150 SE | 31 | 34 | 0.081881 | 0.208 | 0.08 | 261 | 0 | 0.27 | 1 | 1 | cs | TRUE
40 | LV_2337-1_0_3_line_40 | NAYY 4x150 SE | 32 | 35 | 0.008818 | 0.208 | 0.08 | 261 | 0 | 0.27 | 1 | 1 | cs | TRUE
41 | LV_2337-1_0_3_line_41 | NAYY 4x150 SE | 33 | 36 | 0.05453 | 0.208 | 0.08 | 261 | 0 | 0.27 | 1 | 1 | cs | TRUE
42 | LV_2337-1_0_3_line_42 | NAYY 4x150 SE | 34 | 37 | 0.016725 | 0.208 | 0.08 | 261 | 0 | 0.27 | 1 | 1 | cs | TRUE
43 | LV_2337-1_0_3_line_43 | NAYY 4x150 SE | 36 | 38 | 0.012913 | 0.208 | 0.08 | 261 | 0 | 0.27 | 1 | 1 | cs | TRUE
44 | LV_2337-1_0_3_line_44 | NAYY 4x150 SE | 37 | 39 | 0.05165 | 0.208 | 0.08 | 261 | 0 | 0.27 | 1 | 1 | cs | TRUE
45 | LV_2337-1_0_3_line_45 | NAYY 4x150 SE | 38 | 40 | 0.010424 | 0.208 | 0.08 | 261 | 0 | 0.27 | 1 | 1 | cs | TRUE
46 | LV_2337-1_0_3_line_46 | NAYY 4x150 SE | 38 | 41 | 0.025004 | 0.208 | 0.08 | 261 | 0 | 0.27 | 1 | 1 | cs | TRUE
47 | LV_2337-1_0_3_line_47 | NAYY 4x150 SE | 39 | 87 | 0.0191 | 0.208 | 0.08 | 261 | 0 | 0.27 | 1 | 1 | cs | TRUE
48 | LV_2337-1_0_3_line_48 | NAYY 4x150 SE | 40 | 42 | 0.045342 | 0.208 | 0.08 | 261 | 0 | 0.27 | 1 | 1 | cs | TRUE
49 | LV_2337-1_0_3_line_49 | NAYY 4x150 SE | 41 | 43 | 0.010309 | 0.208 | 0.08 | 261 | 0 | 0.27 | 1 | 1 | cs | TRUE
50 | LV_2337-1_0_3_line_50 | NAYY 4x150 SE | 43 | 77 | 0.0044121 | 0.208 | 0.08 | 261 | 0 | 0.27 | 1 | 1 | cs | TRUE
51 | LV_2337-1_0_3_line_51 | NAYY 4x150 SE | 44 | 45 | 0.087191 | 0.208 | 0.08 | 261 | 0 | 0.27 | 1 | 1 | cs | TRUE
52 | LV_2337-1_0_3_line_52 | NAYY 4x150 SE | 45 | 87 | 0.012665 | 0.208 | 0.08 | 261 | 0 | 0.27 | 1 | 1 | cs | TRUE
53 | LV_2337-1_0_3_line_53 | NAYY 4x150 SE | 46 | 47 | 0.043299 | 0.208 | 0.08 | 261 | 0 | 0.27 | 1 | 1 | cs | TRUE
54 | LV_2337-1_0_3_line_54 | NAYY 4x150 SE | 47 | 52 | 0.0028097 | 0.208 | 0.08 | 261 | 0 | 0.27 | 1 | 1 | cs | TRUE
55 | LV_2337-1_0_3_line_55 | NAYY 4x150 SE | 48 | 49 | 0.032172 | 0.208 | 0.08 | 261 | 0 | 0.27 | 1 | 1 | cs | TRUE
56 | LV_2337-1_0_3_line_56 | NAYY 4x150 SE | 48 | 50 | 0.23245 | 0.208 | 0.08 | 261 | 0 | 0.27 | 1 | 1 | cs | TRUE
57 | LV_2337-1_0_3_line_57 | NAYY 4x150 SE | 48 | 51 | 0.06232 | 0.208 | 0.08 | 261 | 0 | 0.27 | 1 | 1 | cs | TRUE
58 | LV_2337-1_0_3_line_58 | NAYY 4x150 SE | 49 | 53 | 0.36944 | 0.208 | 0.08 | 261 | 0 | 0.27 | 1 | 1 | cs | TRUE
59 | LV_2337-1_0_3_line_59 | NAYY 4x150 SE | 50 | 63 | 0.054339 | 0.208 | 0.08 | 261 | 0 | 0.27 | 1 | 1 | cs | TRUE
60 | LV_2337-1_0_3_line_60 | NAYY 4x150 SE | 52 | 53 | 0.026418 | 0.208 | 0.08 | 261 | 0 | 0.27 | 1 | 1 | cs | TRUE
61 | LV_2337-1_0_3_line_61 | NAYY 4x150 SE | 53 | 56 | 0.12735 | 0.208 | 0.08 | 261 | 0 | 0.27 | 1 | 1 | cs | TRUE
62 | LV_2337-1_0_3_line_62 | NAYY 4x150 SE | 54 | 55 | 0.003903 | 0.208 | 0.08 | 261 | 0 | 0.27 | 1 | 1 | cs | TRUE
63 | LV_2337-1_0_3_line_63 | NAYY 4x150 SE | 55 | 64 | 0.055136 | 0.208 | 0.08 | 261 | 0 | 0.27 | 1 | 1 | cs | TRUE
64 | LV_2337-1_0_3_line_64 | NAYY 4x150 SE | 57 | 58 | 0.013774 | 0.208 | 0.08 | 261 | 0 | 0.27 | 1 | 1 | cs | TRUE
65 | LV_2337-1_0_3_line_65 | NAYY 4x150 SE | 57 | 59 | 0.045021 | 0.208 | 0.08 | 261 | 0 | 0.27 | 1 | 1 | cs | TRUE
66 | LV_2337-1_0_3_line_66 | NAYY 4x150 SE | 59 | 60 | 0.024552 | 0.208 | 0.08 | 261 | 0 | 0.27 | 1 | 1 | cs | TRUE
67 | LV_2337-1_0_3_line_67 | NAYY 4x150 SE | 60 | 61 | 0.0041147 | 0.208 | 0.08 | 261 | 0 | 0.27 | 1 | 1 | cs | TRUE
68 | LV_2337-1_0_3_line_68 | NAYY 4x150 SE | 60 | 62 | 0.017126 | 0.208 | 0.08 | 261 | 0 | 0.27 | 1 | 1 | cs | TRUE
69 | LV_2337-1_0_3_line_69 | NAYY 4x150 SE | 61 | 73 | 0.026481 | 0.208 | 0.08 | 261 | 0 | 0.27 | 1 | 1 | cs | TRUE
70 | LV_2337-1_0_3_line_70 | NAYY 4x150 SE | 62 | 85 | 0.022977 | 0.208 | 0.08 | 261 | 0 | 0.27 | 1 | 1 | cs | TRUE
71 | LV_2337-1_0_3_line_71 | NAYY 4x150 SE | 64 | 65 | 0.10942 | 0.208 | 0.08 | 261 | 0 | 0.27 | 1 | 1 | cs | TRUE
72 | LV_2337-1_0_3_line_72 | NAYY 4x150 SE | 65 | 66 | 0.047445 | 0.208 | 0.08 | 261 | 0 | 0.27 | 1 | 1 | cs | TRUE
73 | LV_2337-1_0_3_line_73 | NAYY 4x150 SE | 66 | 67 | 0.03468 | 0.208 | 0.08 | 261 | 0 | 0.27 | 1 | 1 | cs | TRUE
74 | LV_2337-1_0_3_line_74 | NAYY 4x150 SE | 68 | 81 | 0.010115 | 0.208 | 0.08 | 261 | 0 | 0.27 | 1 | 1 | cs | TRUE
75 | LV_2337-1_0_3_line_75 | NAYY 4x150 SE | 69 | 70 | 0.050497 | 0.208 | 0.08 | 261 | 0 | 0.27 | 1 | 1 | cs | TRUE
76 | LV_2337-1_0_3_line_76 | NAYY 4x150 SE | 70 | 71 | 0.0050549 | 0.208 | 0.08 | 261 | 0 | 0.27 | 1 | 1 | cs | TRUE
77 | LV_2337-1_0_3_line_77 | NAYY 4x150 SE | 72 | 73 | 0.037745 | 0.208 | 0.08 | 261 | 0 | 0.27 | 1 | 1 | cs | TRUE
78 | LV_2337-1_0_3_line_78 | NAYY 4x150 SE | 72 | 74 | 0.047147 | 0.208 | 0.08 | 261 | 0 | 0.27 | 1 | 1 | cs | TRUE
79 | LV_2337-1_0_3_line_79 | NAYY 4x150 SE | 73 | 75 | 0.0048309 | 0.208 | 0.08 | 261 | 0 | 0.27 | 1 | 1 | cs | TRUE
80 | LV_2337-1_0_3_line_80 | NAYY 4x150 SE | 74 | 76 | 0.034103 | 0.208 | 0.08 | 261 | 0 | 0.27 | 1 | 1 | cs | TRUE
81 | LV_2337-1_0_3_line_81 | NAYY 4x150 SE | 75 | 77 | 0.038793 | 0.208 | 0.08 | 261 | 0 | 0.27 | 1 | 1 | cs | TRUE
82 | LV_2337-1_0_3_line_82 | NAYY 4x150 SE | 78 | 79 | 0.017801 | 0.208 | 0.08 | 261 | 0 | 0.27 | 1 | 1 | cs | TRUE
83 | LV_2337-1_0_3_line_83 | NAYY 4x150 SE | 79 | 80 | 0.019093 | 0.208 | 0.08 | 261 | 0 | 0.27 | 1 | 1 | cs | TRUE
84 | LV_2337-1_0_3_line_84 | NAYY 4x150 SE | 81 | 82 | 0.0030642 | 0.208 | 0.08 | 261 | 0 | 0.27 | 1 | 1 | cs | TRUE
85 | LV_2337-1_0_3_line_85 | NAYY 4x150 SE | 83 | 84 | 0.011671 | 0.208 | 0.08 | 261 | 0 | 0.27 | 1 | 1 | cs | TRUE
86 | LV_2337-1_0_3_line_86 | NAYY 4x150 SE | 85 | 86 | 0.026556 | 0.208 | 0.08 | 261 | 0 | 0.27 | 1 | 2 | cs | TRUE
87 | LV_2337-1_0_3_line_87 | NAYY 4x150 SE | 86 | 88 | 0.021791 | 0.208 | 0.08 | 261 | 0 | 0.27 | 1 | 2 | cs | TRUE
88 | LV_2337-1_0_3_line_88 | NAYY 4x150 SE | 88 | 89 | 0.023752 | 0.208 | 0.08 | 261 | 0 | 0.27 | 1 | 2 | cs | TRUE
89 | LV_2337-1_0_3_line_89 | NAYY 4x150 SE | 89 | 90 | 0.021189 | 0.208 | 0.08 | 261 | 0 | 0.27 | 1 | 2 | cs | TRUE
90 | LV_2337-1_0_3_line_90 | NAYY 4x150 SE | 90 | 91 | 0.021572 | 0.208 | 0.08 | 261 | 0 | 0.27 | 1 | 2 | cs | TRUE

## trafo
| name | std_type | hv_bus | lv_bus | sn_mva | vn_hv_kv | vn_lv_kv | vk_percent | vkr_percent | pfe_kw | i0_percent | shift_degree | tap_side | tap_neutral | tap_min | tap_max | tap_step_percent | tap_step_degree | tap_pos | tap_phase_shifter | parallel | df | in_service
0 | LV_2337-1_0_3_trafo_86 | 0.25 MVA 20/0.4 kV | 92 | 78 | 0.25 | 20 | 0.4 | 6 | 1.44 | 0.8 | 0.32 | 150 | hv | 0 | -2 | 2 | 2.5 | 0 | 0 | FALSE | 1 | 1 | TRUE

## line_geodata
| x0 | y0 | x1 | y1 | x2 | y2 | x3 | y3 | x4 | y4 | x5 | y5 | x6 | y6 | x7 | y7
0 | 2557613.4245 | 1162528.4282 | 2557599.0266 | 1162519.6339
1 | 2557585.3029 | 1162511.2514 | 2557599.0266 | 1162519.6339
2 | 2557613.4245 | 1162528.4282 | 2557619.3638 | 1162528.742 | 2557632.833 | 1162522.6902
3 | 2557613.4245 | 1162528.4282 | 2557611.2537 | 1162544.3045
4 | 2557585.3029 | 1162511.2514 | 2557582.5407 | 1162509.5701 | 2557578.811 | 1162506.9582
5 | 2557585.3029 | 1162511.2514 | 2557572.2571 | 1162528.6527 | 2557571.2538 | 1162530.323
6 | 2557634.4493 | 1162521.9639 | 2557632.833 | 1162522.6902
7 | 2557610.6492 | 1162548.725 | 2557611.2537 | 1162544.3045
8 | 2557566.0068 | 1162497.992 | 2557578.811 | 1162506.9582
9 | 2557571.2538 | 1162530.323 | 2557563.1979 | 1162543.7342
10 | 2557647.367 | 1162516.1599 | 2557634.4493 | 1162521.9639
11 | 2557610.6492 | 1162548.725 | 2557627.3554 | 1162558.8448
12 | 2557610.6492 | 1162548.725 | 2557596.4491 | 1162577.2958 | 2557591.8569 | 1162595.2154 | 2557598.8299 | 1162612.8085 | 2557599.0597 | 1162612.8069 | 2557600.2536 | 1162616.4044
13 | 2557558.7312 | 1162492.8973 | 2557566.0068 | 1162497.992
14 | 2557533.2917 | 1162527.5788 | 2557556.1538 | 1162546.9984 | 2557558.6247 | 1162547.5923 | 2557561.6948 | 1162546.2365 | 2557563.1979 | 1162543.7342
15 | 2557647.367 | 1162516.1599 | 2557627.1977 | 1162475.1158
16 | 2557647.367 | 1162516.1599 | 2557652.4759 | 1162513.8671 | 2557668.5474 | 1162509.6392
17 | 2557642.431 | 1162567.9769 | 2557627.3554 | 1162558.8448
18 | 2557540.5826 | 1162480.1888 | 2557558.6201 | 1162492.8194 | 2557558.7312 | 1162492.8973
19 | 2557516.6252 | 1162512.2951 | 2557529.8185 | 1162524.6287 | 2557533.2917 | 1162527.5788
20 | 2557762.0141 | 1162468.8259 | 2557756.7138 | 1162464.4811
21 | 2557778.0907 | 1162487.8793 | 2557767.7702 | 1162473.5445 | 2557762.0141 | 1162468.8259
22 | 2557756.7138 | 1162464.4811 | 2557735.0297 | 1162446.7056
23 | 2557778.0907 | 1162487.8793 | 2557794.0424 | 1162478.9276
24 | 2557712.6697 | 1162498.0009 | 2557739.3323 | 1162490.8093 | 2557743.2844 | 1162491.7708 | 2557762.692 | 1162496.5144 | 2557778.0907 | 1162487.8793
25 | 2557734.8695 | 1162446.5743 | 2557735.0297 | 1162446.7056
26 | 2557808.5716 | 1162469.7862 | 2557803.188 | 1162473.7954 | 2557794.0424 | 1162478.9276
27 | 2557712.6697 | 1162498.0009 | 2557708.319 | 1162499.1766 | 2557668.5474 | 1162509.6392
28 | 2557712.6697 | 1162498.0009 | 2557711.2371 | 1162505.6038 | 2557712.9419 | 1162513.7849 | 2557716.0618 | 1162519.4881 | 2557719.1691 | 1162522.3344 | 2557724.7312 | 1162524.5519 | 2557727.2262 | 1162525.261
29 | 2557734.8695 | 1162446.5743 | 2557724.1655 | 1162437.7997 | 2557719.8538 | 1162436.952
30 | 2557808.5716 | 1162469.7862 | 2557828.5479 | 1162454.9096
31 | 2557748.6442 | 1162531.7989 | 2557745.1114 | 1162530.3446 | 2557727.2262 | 1162525.261
32 | 2557709.5494 | 1162443.4068 | 2557716.1411 | 1162436.2221 | 2557719.8538 | 1162436.952
33 | 2557828.5479 | 1162454.9096 | 2557832.6201 | 1162451.877 | 2557849.1918 | 1162431.2098
34 | 2557749.9851 | 1162532.3508 | 2557748.6442 | 1162531.7989
35 | 2557357.8398 | 1162222.8693 | 2557352.5677 | 1162232.2676 | 2557345.532 | 1162244.3408
36 | 2557357.8398 | 1162222.8693 | 2557362.811 | 1162214.0075 | 2557364.3127 | 1162209.0912
37 | 2557357.8398 | 1162222.8693 | 2557304.8653 | 1162194.0537
38 | 2557347.519 | 1162284.0034 | 2557347.2027 | 1162282.5874 | 2557342.4232 | 1162265.5014 | 2557343.909 | 1162247.1257 | 2557345.532 | 1162244.3408
39 | 2557364.3127 | 1162209.0912 | 2557365.4314 | 1162205.4289 | 2557366.0539 | 1162191.6951 | 2557363.0531 | 1162172.6287 | 2557359.3423 | 1162153.9343 | 2557364.5985 | 1162137.8441 | 2557370.3266 | 1162130.8804
40 | 2557304.8653 | 1162194.0537 | 2557303.4271 | 1162185.3537
41 | 2557347.519 | 1162284.0034 | 2557351.8161 | 1162303.2431 | 2557352.5846 | 1162322.9701 | 2557351.1536 | 1162337.9766
42 | 2557370.3266 | 1162130.8804 | 2557380.951 | 1162117.9641
43 | 2557346.7634 | 1162350.0589 | 2557351.0019 | 1162339.5678 | 2557351.1536 | 1162337.9766
44 | 2557380.951 | 1162117.9641 | 2557383.0407 | 1162115.4236 | 2557405.0722 | 1162094.5897 | 2557418.5893 | 1162083.0766 | 2557418.7651 | 1162082.8553
45 | 2557338.7483 | 1162343.368 | 2557346.7634 | 1162350.0589
46 | 2557346.7634 | 1162350.0589 | 2557360.2425 | 1162361.3134 | 2557366.207 | 1162365.7667
47 | 2557428.4959 | 1162066.9535 | 2557428.6721 | 1162066.9523 | 2557425.8563 | 1162073.9314 | 2557418.7651 | 1162082.8553
48 | 2557338.7483 | 1162343.368 | 2557343.3971 | 1162352.851 | 2557346.5929 | 1162365.9462 | 2557346.6918 | 1162379.8416 | 2557345.3315 | 1162387.1214
49 | 2557374.468 | 1162371.9346 | 2557366.207 | 1162365.7667
50 | 2557374.468 | 1162371.9346 | 2557378.0034 | 1162374.5742
51 | 2557425.773 | 1162054.6553 | 2557418.1294 | 1162043.1369 | 2557395.9408 | 1162017.0809 | 2557383.3338 | 1162005.7535 | 2557364.6485 | 1161993.7753
52 | 2557428.4959 | 1162066.9535 | 2557427.7849 | 1162060.6997 | 2557425.773 | 1162054.6553
53 | 2557849.1918 | 1162431.2098 | 2557857.0661 | 1162421.3894 | 2557881.3921 | 1162402.6422
54 | 2557883.6176 | 1162400.9271 | 2557881.3921 | 1162402.6422
55 | 2558130.5531 | 1162677.0403 | 2558121.154 | 1162707.8086
56 | 2558121.154 | 1162707.8086 | 2558338.4968 | 1162790.2477
57 | 2558102.2935 | 1162767.1406 | 2558104.0486 | 1162763.8038 | 2558121.154 | 1162707.8086
58 | 2557904.5423 | 1162384.8011 | 2558130.5531 | 1162677.0403
59 | 2558386.8066 | 1162815.1243 | 2558338.4968 | 1162790.2477
60 | 2557904.5423 | 1162384.8011 | 2557883.6176 | 1162400.9271
61 | 2557904.5423 | 1162384.8011 | 2558004.2633 | 1162305.5909
62 | 2557642.431 | 1162567.9769 | 2557645.7692 | 1162569.999
63 | 2557695.6938 | 1162561.5859 | 2557687.9782 | 1162565.1988 | 2557665.8597 | 1162576.8609 | 2557653.7876 | 1162574.8562 | 2557645.7692 | 1162569.999
64 | 2557325.7557 | 1162438.1541 | 2557322.392 | 1162446.6825 | 2557320.704 | 1162450.9682
65 | 2557325.7557 | 1162438.1541 | 2557363.2283 | 1162434.2857 | 2557370.1387 | 1162431.7855
66 | 2557391.9434 | 1162420.5634 | 2557373.0702 | 1162430.725 | 2557370.1387 | 1162431.7855
67 | 2557391.9434 | 1162420.5634 | 2557394.8943 | 1162417.6959
68 | 2557391.9434 | 1162420.5634 | 2557399.9704 | 1162427.8769 | 2557405.0906 | 1162431.4904
69 | 2557413.886 | 1162399.241 | 2557394.8943 | 1162417.6959
70 | 2557405.0906 | 1162431.4904 | 2557423.8629 | 1162444.7387
71 | 2557695.6938 | 1162561.5859 | 2557712.5645 | 1162553.6861 | 2557720.2283 | 1162554.1212 | 2557725.0043 | 1162555.6772 | 2557724.9015 | 1162570.4301 | 2557707.4481 | 1162588.5736 | 2557694.5962 | 1162617.1902 | 2557689.6204 | 1162621.8164
72 | 2557689.6204 | 1162621.8164 | 2557683.2106 | 1162627.776 | 2557681.8677 | 1162636.1454 | 2557683.8439 | 1162666.2967
73 | 2557683.8439 | 1162666.2967 | 2557684.2201 | 1162672.0364 | 2557688.1343 | 1162681.7582 | 2557705.5743 | 1162687.771
74 | 2557702.7112 | 1162450.8601 | 2557709.5494 | 1162443.4068
75 | 2557495.0791 | 1162448.3223 | 2557505.8432 | 1162455.8627 | 2557536.4419 | 1162477.2893
76 | 2557540.5826 | 1162480.1888 | 2557536.4419 | 1162477.2893
77 | 2557449.6791 | 1162411.2821 | 2557429.8508 | 1162405.631 | 2557422.5461 | 1162402.937 | 2557416.5395 | 1162400.7118 | 2557413.886 | 1162399.241
78 | 2557449.6791 | 1162411.2821 | 2557495.0182 | 1162424.2149
79 | 2557413.886 | 1162399.241 | 2557409.6636 | 1162396.8938
80 | 2557527.8254 | 1162433.5254 | 2557518.8515 | 1162431.0133 | 2557495.0182 | 1162424.2149
81 | 2557378.0034 | 1162374.5742 | 2557402.749 | 1162393.0501 | 2557409.6636 | 1162396.8938
82 | 2557619.3468 | 1162459.1393 | 2557627.1977 | 1162475.1158
83 | 2557619.3468 | 1162459.1393 | 2557600.9606 | 1162453.9937
84 | 2557700.6397 | 1162453.1179 | 2557702.7112 | 1162450.8601
85 | 2557760.7771 | 1162536.7932 | 2557749.9851 | 1162532.3508
86 | 2557423.8629 | 1162444.7387 | 2557445.5595 | 1162460.0507
87 | 2557445.5595 | 1162460.0507 | 2557461.104 | 1162471.021 | 2557463.3633 | 1162472.6155
88 | 2557463.3633 | 1162472.6155 | 2557482.7696 | 1162486.3113
89 | 2557500.0811 | 1162498.5287 | 2557482.7696 | 1162486.3113
90 | 2557500.0811 | 1162498.5287 | 2557507.5004 | 1162503.7648 | 2557516.6252 | 1162512.2951

## bus_geodata
| x | y | coords
0 | 2557599.0266 | 1162519.6339
1 | 2557613.4245 | 1162528.4282
2 | 2557585.3029 | 1162511.2514
3 | 2557632.833 | 1162522.6902
4 | 2557611.2537 | 1162544.3045
5 | 2557578.811 | 1162506.9582
6 | 2557571.2538 | 1162530.323
7 | 2557634.4493 | 1162521.9639
8 | 2557610.6492 | 1162548.725
9 | 2557566.0068 | 1162497.992
10 | 2557563.1979 | 1162543.7342
11 | 2557647.367 | 1162516.1599
12 | 2557627.3554 | 1162558.8448
13 | 2557600.2536 | 1162616.4044
14 | 2557558.7312 | 1162492.8973
15 | 2557533.2917 | 1162527.5788
16 | 2557762.0141 | 1162468.8259
17 | 2557756.7138 | 1162464.4811
18 | 2557778.0907 | 1162487.8793
19 | 2557735.0297 | 1162446.7056
20 | 2557794.0424 | 1162478.9276
21 | 2557712.6697 | 1162498.0009
22 | 2557734.8695 | 1162446.5743
23 | 2557808.5716 | 1162469.7862
24 | 2557668.5474 | 1162509.6392
25 | 2557727.2262 | 1162525.261
26 | 2557719.8538 | 1162436.952
27 | 2557828.5479 | 1162454.9096
28 | 2557748.6442 | 1162531.7989
29 | 2557357.8398 | 1162222.8693
30 | 2557345.532 | 1162244.3408
31 | 2557364.3127 | 1162209.0912
32 | 2557304.8653 | 1162194.0537
33 | 2557347.519 | 1162284.0034
34 | 2557370.3266 | 1162130.8804
35 | 2557303.4271 | 1162185.3537
36 | 2557351.1536 | 1162337.9766
37 | 2557380.951 | 1162117.9641
38 | 2557346.7634 | 1162350.0589
39 | 2557418.7651 | 1162082.8553
40 | 2557338.7483 | 1162343.368
41 | 2557366.207 | 1162365.7667
42 | 2557345.3315 | 1162387.1214
43 | 2557374.468 | 1162371.9346
44 | 2557364.6485 | 1161993.7753
45 | 2557425.773 | 1162054.6553
46 | 2557849.1918 | 1162431.2098
47 | 2557881.3921 | 1162402.6422
48 | 2558121.154 | 1162707.8086
49 | 2558130.5531 | 1162677.0403
50 | 2558338.4968 | 1162790.2477
51 | 2558102.2935 | 1162767.1406
52 | 2557883.6176 | 1162400.9271
53 | 2557904.5423 | 1162384.8011
54 | 2557642.431 | 1162567.9769
55 | 2557645.7692 | 1162569.999
56 | 2558004.2633 | 1162305.5909
57 | 2557325.7557 | 1162438.1541
58 | 2557320.704 | 1162450.9682
59 | 2557370.1387 | 1162431.7855
60 | 2557391.9434 | 1162420.5634
61 | 2557394.8943 | 1162417.6959
62 | 2557405.0906 | 1162431.4904
63 | 2558386.8066 | 1162815.1243
64 | 2557695.6938 | 1162561.5859
65 | 2557689.6204 | 1162621.8164
66 | 2557683.8439 | 1162666.2967
67 | 2557705.5743 | 1162687.771
68 | 2557709.5494 | 1162443.4068
69 | 2557495.0791 | 1162448.3223
70 | 2557536.4419 | 1162477.2893
71 | 2557540.5826 | 1162480.1888
72 | 2557449.6791 | 1162411.2821
73 | 2557413.886 | 1162399.241
74 | 2557495.0182 | 1162424.2149
75 | 2557409.6636 | 1162396.8938
76 | 2557527.8254 | 1162433.5254
77 | 2557378.0034 | 1162374.5742
78 | 2557627.1977 | 1162475.1158
79 | 2557619.3468 | 1162459.1393
80 | 2557600.9606 | 1162453.9937
81 | 2557702.7112 | 1162450.8601
82 | 2557700.6397 | 1162453.1179
83 | 2557749.9851 | 1162532.3508
84 | 2557760.7771 | 1162536.7932
85 | 2557423.8629 | 1162444.7387
86 | 2557445.5595 | 1162460.0507
87 | 2557428.4959 | 1162066.9535
88 | 2557463.3633 | 1162472.6155
89 | 2557482.7696 | 1162486.3113
90 | 2557500.0811 | 1162498.5287
91 | 2557516.6252 | 1162512.2951
92 | 2557619.3468 | 1162459.1393

## line_std_types
| c_nf_per_km | r_ohm_per_km | x_ohm_per_km | max_i_ka | type | q_mm2 | alpha | voltage_rating
NAYY 4x50 SE | 210 | 0.642 | 0.083 | 0.142 | cs | 50 | 0.00403 | LV
NAYY 4x120 SE | 264 | 0.225 | 0.08 | 0.242 | cs | 120 | 0.00403 | LV
NAYY 4x150 SE | 261 | 0.208 | 0.08 | 0.27 | cs | 150 | 0.00403 | LV
NA2XS2Y 1x95 RM/25 12/20 kV | 216 | 0.313 | 0.132 | 0.252 | cs | 95 | 0.00403 | MV
NA2XS2Y 1x185 RM/25 12/20 kV | 273 | 0.161 | 0.117 | 0.362 | cs | 185 | 0.00403 | MV
NA2XS2Y 1x240 RM/25 12/20 kV | 304 | 0.122 | 0.112 | 0.421 | cs | 240 | 0.00403 | MV
NA2XS2Y 1x95 RM/25 6/10 kV | 315 | 0.313 | 0.123 | 0.249 | cs | 95 | 0.00403 | MV
NA2XS2Y 1x185 RM/25 6/10 kV | 406 | 0.161 | 0.11 | 0.358 | cs | 185 | 0.00403 | MV
NA2XS2Y 1x240 RM/25 6/10 kV | 456 | 0.122 | 0.105 | 0.416 | cs | 240 | 0.00403 | MV
NA2XS2Y 1x150 RM/25 12/20 kV | 250 | 0.206 | 0.116 | 0.319 | cs | 150 | 0.00403 | MV
NA2XS2Y 1x120 RM/25 12/20 kV | 230 | 0.253 | 0.119 | 0.283 | cs | 120 | 0.00403 | MV
NA2XS2Y 1x70 RM/25 12/20 kV | 190 | 0.443 | 0.132 | 0.22 | cs | 70 | 0.00403 | MV
NA2XS2Y 1x150 RM/25 6/10 kV | 360 | 0.206 | 0.11 | 0.315 | cs | 150 | 0.00403 | MV
NA2XS2Y 1x120 RM/25 6/10 kV | 340 | 0.253 | 0.113 | 0.28 | cs | 120 | 0.00403 | MV
NA2XS2Y 1x70 RM/25 6/10 kV | 280 | 0.443 | 0.123 | 0.217 | cs | 70 | 0.00403 | MV
N2XS(FL)2Y 1x120 RM/35 64/110 kV | 112 | 0.153 | 0.166 | 0.366 | cs | 120 | 0.00393 | HV
N2XS(FL)2Y 1x185 RM/35 64/110 kV | 125 | 0.099 | 0.156 | 0.457 | cs | 185 | 0.00393 | HV
N2XS(FL)2Y 1x240 RM/35 64/110 kV | 135 | 0.075 | 0.149 | 0.526 | cs | 240 | 0.00393 | HV
N2XS(FL)2Y 1x300 RM/35 64/110 kV | 144 | 0.06 | 0.144 | 0.588 | cs | 300 | 0.00393 | HV
15-AL1/3-ST1A 0.4 | 11 | 1.8769 | 0.35 | 0.105 | ol | 16 | 0.00403 | LV
24-AL1/4-ST1A 0.4 | 11.25 | 1.2012 | 0.335 | 0.14 | ol | 24 | 0.00403 | LV
48-AL1/8-ST1A 0.4 | 12.2 | 0.5939 | 0.3 | 0.21 | ol | 48 | 0.00403 | LV
94-AL1/15-ST1A 0.4 | 13.2 | 0.306 | 0.29 | 0.35 | ol | 94 | 0.00403 | LV
34-AL1/6-ST1A 10.0 | 9.7 | 0.8342 | 0.36 | 0.17 | ol | 34 | 0.00403 | MV
48-AL1/8-ST1A 10.0 | 10.1 | 0.5939 | 0.35 | 0.21 | ol | 48 | 0.00403 | MV
70-AL1/11-ST1A 10.0 | 10.4 | 0.4132 | 0.339 | 0.29 | ol | 70 | 0.00403 | MV
94-AL1/15-ST1A 10.0 | 10.75 | 0.306 | 0.33 | 0.35 | ol | 94 | 0.00403 | MV
122-AL1/20-ST1A 10.0 | 11.1 | 0.2376 | 0.323 | 0.41 | ol | 122 | 0.00403 | MV
149-AL1/24-ST1A 10.0 | 11.25 | 0.194 | 0.315 | 0.47 | ol | 149 | 0.00403 | MV
34-AL1/6-ST1A 20.0 | 9.15 | 0.8342 | 0.382 | 0.17 | ol | 34 | 0.00403 | MV
48-AL1/8-ST1A 20.0 | 9.5 | 0.5939 | 0.372 | 0.21 | ol | 48 | 0.00403 | MV
70-AL1/11-ST1A 20.0 | 9.7 | 0.4132 | 0.36 | 0.29 | ol | 70 | 0.00403 | MV
94-AL1/15-ST1A 20.0 | 10 | 0.306 | 0.35 | 0.35 | ol | 94 | 0.00403 | MV
122-AL1/20-ST1A 20.0 | 10.3 | 0.2376 | 0.344 | 0.41 | ol | 122 | 0.00403 | MV
149-AL1/24-ST1A 20.0 | 10.5 | 0.194 | 0.337 | 0.47 | ol | 149 | 0.00403 | MV
184-AL1/30-ST1A 20.0 | 10.75 | 0.1571 | 0.33 | 0.535 | ol | 184 | 0.00403 | MV
243-AL1/39-ST1A 20.0 | 11 | 0.1188 | 0.32 | 0.645 | ol | 243 | 0.00403 | MV
48-AL1/8-ST1A 110.0 | 8 | 0.5939 | 0.46 | 0.21 | ol | 48 | 0.00403 | HV
70-AL1/11-ST1A 110.0 | 8.4 | 0.4132 | 0.45 | 0.29 | ol | 70 | 0.00403 | HV
94-AL1/15-ST1A 110.0 | 8.65 | 0.306 | 0.44 | 0.35 | ol | 94 | 0.00403 | HV
122-AL1/20-ST1A 110.0 | 8.5 | 0.2376 | 0.43 | 0.41 | ol | 122 | 0.00403 | HV
149-AL1/24-ST1A 110.0 | 8.75 | 0.194 | 0.41 | 0.47 | ol | 149 | 0.00403 | HV
184-AL1/30-ST1A 110.0 | 8.8 | 0.1571 | 0.4 | 0.535 | ol | 184 | 0.00403 | HV
243-AL1/39-ST1A 110.0 | 9 | 0.1188 | 0.39 | 0.645 | ol | 243 | 0.00403 | HV
305-AL1/39-ST1A 110.0 | 9.2 | 0.0949 | 0.38 | 0.74 | ol | 305 | 0.00403 | HV
490-AL1/64-ST1A 110.0 | 9.75 | 0.059 | 0.37 | 0.96 | ol | 490 | 0.00403 | HV
679-AL1/86-ST1A 110.0 | 9.95 | 0.042 | 0.36 | 1.15 | ol | 679 | 0.00403 | HV
490-AL1/64-ST1A 220.0 | 10 | 0.059 | 0.285 | 0.96 | ol | 490 | 0.00403 | HV
679-AL1/86-ST1A 220.0 | 11.7 | 0.042 | 0.275 | 1.15 | ol | 679 | 0.00403 | HV
490-AL1/64-ST1A 380.0 | 11 | 0.059 | 0.253 | 0.96 | ol | 490 | 0.00403 | HV
679-AL1/86-ST1A 380.0 | 14.6 | 0.042 | 0.25 | 1.15 | ol | 679 | 0.00403 | HV

## trafo_std_types
| i0_percent | pfe_kw | vkr_percent | sn_mva | vn_lv_kv | vn_hv_kv | vk_percent | shift_degree | vector_group | tap_side | tap_neutral | tap_min | tap_max | tap_step_degree | tap_step_percent | tap_phase_shifter
160 MVA 380/110 kV | 0.06 | 60 | 0.25 | 160 | 110 | 380 | 12.2 | 0 | Yy0 | hv | 0 | -9 | 9 | 0 | 1.5 | FALSE
100 MVA 220/110 kV | 0.06 | 55 | 0.26 | 100 | 110 | 220 | 12 | 0 | Yy0 | hv | 0 | -9 | 9 | 0 | 1.5 | FALSE
63 MVA 110/20 kV | 0.04 | 22 | 0.32 | 63 | 20 | 110 | 18 | 150 | YNd5 | hv | 0 | -9 | 9 | 0 | 1.5 | FALSE
40 MVA 110/20 kV | 0.05 | 18 | 0.34 | 40 | 20 | 110 | 16.2 | 150 | YNd5 | hv | 0 | -9 | 9 | 0 | 1.5 | FALSE
25 MVA 110/20 kV | 0.07 | 14 | 0.41 | 25 | 20 | 110 | 12 | 150 | YNd5 | hv | 0 | -9 | 9 | 0 | 1.5 | FALSE
63 MVA 110/10 kV | 0.04 | 22 | 0.32 | 63 | 10 | 110 | 18 | 150 | YNd5 | hv | 0 | -9 | 9 | 0 | 1.5 | FALSE
40 MVA 110/10 kV | 0.05 | 18 | 0.34 | 40 | 10 | 110 | 16.2 | 150 | YNd5 | hv | 0 | -9 | 9 | 0 | 1.5 | FALSE
25 MVA 110/10 kV | 0.07 | 14 | 0.41 | 25 | 10 | 110 | 12 | 150 | YNd5 | hv | 0 | -9 | 9 | 0 | 1.5 | FALSE
0.25 MVA 20/0.4 kV | 0.32 | 0.8 | 1.44 | 0.25 | 0.4 | 20 | 6 | 150 | Yzn5 | hv | 0 | -2 | 2 | 0 | 2.5 | FALSE
0.4 MVA 20/0.4 kV | 0.3375 | 1.35 | 1.425 | 0.4 | 0.4 | 20 | 6 | 150 | Dyn5 | hv | 0 | -2 | 2 | 0 | 2.5 | FALSE
0.63 MVA 20/0.4 kV | 0.2619 | 1.65 | 1.206 | 0.63 | 0.4 | 20 | 6 | 150 | Dyn5 | hv | 0 | -2 | 2 | 0 | 2.5 | FALSE
0.25 MVA 10/0.4 kV | 0.24 | 0.6 | 1.2 | 0.25 | 0.4 | 10 | 4 | 150 | Dyn5 | hv | 0 | -2 | 2 | 0 | 2.5 | FALSE
0.4 MVA 10/0.4 kV | 0.2375 | 0.95 | 1.325 | 0.4 | 0.4 | 10 | 4 | 150 | Dyn5 | hv | 0 | -2 | 2 | 0 | 2.5 | FALSE
0.63 MVA 10/0.4 kV | 0.1873 | 1.18 | 1.0794 | 0.63 | 0.4 | 10 | 4 | 150 | Dyn5 | hv | 0 | -2 | 2 | 0 | 2.5 | FALSE

## trafo3w_std_types
| sn_hv_mva | sn_mv_mva | sn_lv_mva | vn_hv_kv | vn_mv_kv | vn_lv_kv | vk_hv_percent | vk_mv_percent | vk_lv_percent | vkr_hv_percent | vkr_mv_percent | vkr_lv_percent | pfe_kw | i0_percent | shift_mv_degree | shift_lv_degree | vector_group | tap_side | tap_neutral | tap_min | tap_max | tap_step_percent
63/25/38 MVA 110/20/10 kV | 63 | 25 | 38 | 110 | 20 | 10 | 10.4 | 10.4 | 10.4 | 0.28 | 0.32 | 0.35 | 35 | 0.89 | 0 | 0 | YN0yn0yn0 | hv | 0 | -10 | 10 | 1.2
63/25/38 MVA 110/10/10 kV | 63 | 25 | 38 | 110 | 10 | 10 | 10.4 | 10.4 | 10.4 | 0.28 | 0.32 | 0.35 | 35 | 0.89 | 0 | 0 | YN0yn0yn0 | hv | 0 | -10 | 10 | 1.2

## fuse_std_types
| fuse_type | i_rated_a | t_avg | t_min | t_total | x_avg | x_min | x_total
HV 100A | HV 100A | 100 | 0 | [10.0, 3.64, 0.854, 0.281, 0.1, 0.0531, 0.022, 0.01] | [10.0, 4.267, 1.21, 0.403, 0.1, 0.058, 0.022, 0.01] | 0 | [300.0, 350.0, 450.0, 550.0, 700.0, 850.0, 1200.0, 1752.0] | [600.0, 700.0, 900.0, 1150.0, 1665.0, 2000.0, 3000.0, 4313.0]
HV 10A | HV 10A | 10 | 0 | [10.0, 1675.0, 0.344, 0.156, 0.1, 0.0417, 0.0171, 0.01] | [10.0, 1.3, 0.3, 0.155, 0.1, 0.0555, 0.023, 0.01] | 0 | [30.0, 32.0, 35.0, 37.0, 39.0, 50.0, 70.0, 88.0] | [60.0, 70.0, 80.0, 87.0, 94.0, 110.0, 150.0, 216.0]
HV 125A | HV 125A | 125 | 0 | [10.0, 1.82, 0.344, 0.1, 0.0467, 0.0269, 0.01] | [10.0, 2.478, 0.426, 0.1, 0.0427, 0.0211, 0.01] | 0 | [375.0, 500.0, 700.0, 925.0, 1200.0, 1500.0, 2341.0] | [750.0, 1000.0, 1500.0, 2200.0, 3000.0, 4000.0, 5765.0]
HV 160A | HV 160A | 160 | 0 | [10.0, 4.15, 1.03, 0.198, 0.1, 0.051, 0.0172, 0.01] | [10.0, 2.3, 0.734, 0.274, 0.1, 0.046, 0.0177, 0.01] | 0 | [480.0, 550.0, 700.0, 1000.0, 1260.0, 1600.0, 2500.0, 3227.0] | [960.0, 1300.0, 1700.0, 2200.0, 2996.0, 4000.0, 6000.0, 7946.0]
HV 16A | HV 16A | 16 | 0 | [10.0, 0.352, 0.164, 0.1, 0.0649, 0.0342, 0.01] | [10.0, 2.34, 0.722, 0.181, 0.1, 0.055, 0.0296, 0.01] | 0 | [48.0, 60.0, 65.0, 71.0, 80.0, 100.0, 162.0] | [96.0, 110.0, 125.0, 150.0, 168.0, 200.0, 250.0, 398.0]
HV 200A | HV 200A | 200 | 0 | [10.0, 4.267, 1.21, 0.403, 0.1, 0.058, 0.022, 0.01] | [10.0, 3.73, 1.654, 0.328, 0.1, 0.0531, 0.019, 0.01] | 0 | [600.0, 700.0, 900.0, 1150.0, 1665.0, 2000.0, 3000.0, 4313.0] | [1200.0, 1500.0, 1800.0, 2700.0, 3960.0, 5000.0, 7500.0, 10620.0]
HV 20A | HV 20A | 20 | 0 | [10.0, 1.3, 0.3, 0.155, 0.1, 0.0555, 0.023, 0.01] | [10.0, 1.3, 0.161, 0.1, 0.0611, 0.0399, 0.0141, 0.01] | 0 | [60.0, 70.0, 80.0, 87.0, 94.0, 110.0, 150.0, 216.0] | [120.0, 150.0, 200.0, 223.0, 260.0, 300.0, 450.0, 532.0]
HV 25A | HV 25A | 25 | 0 | [10.0, 2.512, 0.833, 0.299, 0.1, 0.0372, 0.0223, 0.01] | [10.0, 3.125, 0.597, 0.198, 0.1, 0.0378, 0.022, 0.01] | 0 | [75.0, 82.0, 90.0, 100.0, 124.0, 170.0, 200.0, 289.0] | [150.0, 170.0, 210.0, 250.0, 294.0, 400.0, 500.0, 711.0]
HV 31.5A | HV 31.5A | 31.5 | 0 | [10.0, 2.34, 0.722, 0.181, 0.1, 0.055, 0.0296, 0.01] | [10.0, 2.84, 0.368, 0.164, 0.1, 0.0621, 0.0378, 0.0195, 0.01] | 0 | [95.0, 110.0, 125.0, 150.0, 165.0, 200.0, 250.0, 390.0] | [189.0, 220.0, 300.0, 350.0, 393.0, 450.0, 530.0, 700.0, 960.0]
HV 40A | HV 40A | 40 | 0 | [10.0, 1.3, 0.161, 0.1, 0.0611, 0.0399, 0.0141, 0.01] | [10.0, 2.05, 0.369, 0.198, 0.1, 0.051, 0.0298, 0.01] | 0 | [120.0, 150.0, 200.0, 223.0, 260.0, 300.0, 450.0, 532.0] | [240.0, 300.0, 400.0, 450.0, 530.0, 650.0, 800.0, 1311.0]
HV 50A | HV 50A | 50 | 0 | [10.0, 3.215, 0.597, 0.198, 0.1, 0.0378, 0.022, 0.01] | [10.0, 3.64, 0.854, 0.281, 0.1, 0.0531, 0.022, 0.01] | 0 | [150.0, 170.0, 210.0, 250.0, 294.0, 400.0, 500.0, 711.0] | [300.0, 350.0, 450.0, 550.0, 700.0, 850.0, 1200.0, 1752.0]
HV 6.3A | HV 6.3A | 6.3 | 0 | [10.0, 1.39, 0.344, 0.168, 0.1, 0.056, 0.0263, 0.01] | [10.0, 1.711, 0.516, 0.198, 0.1, 0.0634, 0.0303, 0.01] | 0 | [19.0, 19.5, 20.4, 20.8, 22.0, 25.0, 32.0, 48.0] | [38.0, 40.0, 43.0, 48.0, 53.0, 60.0, 75.0, 118.0]
HV 63A | HV 63A | 63 | 0 | [10.0, 2.84, 0.368, 0.164, 0.1, 0.0621, 0.0378, 0.0195, 0.01] | [10.0, 1.82, 0.344, 0.1, 0.0467, 0.0269, 0.01] | 0 | [189.0, 220.0, 300.0, 350.0, 393.0, 450.0, 530.0, 700.0, 961.0] | [378.0, 500.0, 700.0, 934.0, 1200.0, 1500.0, 2366.0]
HV 80A | HV 80A | 80 | 0 | [10.0, 2.05, 0.369, 0.198, 0.1, 0.051, 0.0298, 0.01] | [10.0, 4.15, 1.03, 0.198, 0.1, 0.051, 0.0172, 0.01] | 0 | [240.0, 300.0, 400.0, 450.0, 530.0, 650.0, 800.0, 1311.0] | [480.0, 550.0, 700.0, 1000.0, 1260.0, 1600.0, 2500.0, 3227.0]
Siemens NH-1-100 | Siemens NH-1-100 | 100 | [5400.0, 2000.0, 400.0, 20.0, 1.0, 0.2, 0.012, 0.004] | 0 | 0 | [150.0, 190.0, 250.0, 430.0, 900.0, 1250.0, 2700.0, 3600.0] | 0 | 0
Siemens NH-1-125 | Siemens NH-1-125 | 125 | [4800.0, 120.0, 7.0, 0.1, 0.004] | 0 | 0 | [180.0, 400.0, 740.0, 2000.0, 4250.0] | 0 | 0
Siemens NH-1-16 | Siemens NH-1-16 | 16 | [4000.0, 400.0, 2.0, 0.1, 0.04, 0.01] | 0 | 0 | [26.0, 35.0, 75.0, 150.0, 200.0, 300.0] | 0 | 0
Siemens NH-1-160 | Siemens NH-1-160 | 160 | [4800.0, 120.0, 7.0, 0.1, 0.004] | 0 | 0 | [210.0, 500.0, 900.0, 2300.0, 5000.0] | 0 | 0
Siemens NH-1-25 | Siemens NH-1-25 | 25 | [4000.0, 1000.0, 10.0, 0.2, 0.02, 0.01] | 0 | 0 | [40.0, 50.0, 100.0, 210.0, 400.0, 500.0] | 0 | 0
Siemens NH-1-50 | Siemens NH-1-50 | 50 | [4000.0, 40.0, 4.0, 1.0, 0.02, 0.01] | 0 | 0 | [86.0, 200.0, 300.0, 400.0, 1000.0, 1280.0] | 0 | 0
Siemens NH-1-63 | Siemens NH-1-63 | 63 | [4000.0, 100.0, 10.0, 2.0, 0.04, 0.01] | 0 | 0 | [100.0, 200.0, 300.0, 400.0, 1000.0, 1500.0] | 0 | 0
Siemens NH-1-80 | Siemens NH-1-80 | 80 | [4800.0, 120.0, 7.0, 0.1, 0.01] | 0 | 0 | [150.58, 250.0, 450.0, 1150.0, 2470.0] | 0 | 0
Siemens NH-2-1000 | Siemens NH-2-1000 | 1000 | [4800.0, 120.0, 7.0, 0.1, 0.004] | 0 | 0 | [1900.0, 3500.0, 8400.0, 24000.0, 52000.0] | 0 | 0
Siemens NH-2-200 | Siemens NH-2-200 | 200 | [4800.0, 120.0, 7.0, 0.1, 0.004] | 0 | 0 | [280.0, 650.0, 1200.0, 3000.0, 7000.0] | 0 | 0
Siemens NH-2-224 | Siemens NH-2-224 | 224 | [4800.0, 120.0, 7.0, 0.2, 0.04, 0.004] | 0 | 0 | [400.0, 750.0, 1453.0, 3025.0, 4315.0, 7600.0] | 0 | 0
Siemens NH-2-250 | Siemens NH-2-250 | 250 | [4800.0, 120.0, 7.0, 0.1, 0.004] | 0 | 0 | [450.0, 800.0, 1650.0, 4000.0, 8500.0] | 0 | 0
Siemens NH-2-315 | Siemens NH-2-315 | 315 | [4800.0, 120.0, 7.0, 0.1, 0.004] | 0 | 0 | [550.0, 920.0, 1900.0, 5000.0, 11000.0] | 0 | 0
Siemens NH-2-355 | Siemens NH-2-355 | 355 | [4800.0, 120.0, 6.0, 0.1, 0.004] | 0 | 0 | [650.0, 1116.27, 2350.0, 5840.0, 12790.0] | 0 | 0
Siemens NH-2-400 | Siemens NH-2-400 | 400 | [4800.0, 120.0, 7.0, 0.1, 0.004] | 0 | 0 | [720.0, 1350.0, 2800.0, 6500.0, 15000.0] | 0 | 0
Siemens NH-2-425 | Siemens NH-2-425 | 425 | [4800.0, 120.0, 7.0, 0.1, 0.004] | 0 | 0 | [850.0, 1500.0, 3050.0, 7500.0, 16500.0] | 0 | 0
Siemens NH-2-630 | Siemens NH-2-630 | 630 | [4800.0, 120.0, 7.0, 0.1, 0.004] | 0 | 0 | [1200.0, 2000.0, 4800.0, 12000.0, 26000.0] | 0 | 0

## res_bus
| vm_pu | va_degree | p_mw | q_mvar
0 | 0.99068 | -0.064819 | 0.0066246 | 0.0016603
1 | 0.99153 | -0.058923 | 0 | 0
2 | 0.98995 | -0.069905 | 0 | 0
3 | 0.99309 | -0.04798 | 0.0051401 | 0.0012882
4 | 0.99071 | -0.064694 | 0.0022739 | 0.0005699
5 | 0.9899 | -0.070323 | 0.0007069 | 0.00017717
6 | 0.98897 | -0.076776 | 0.0009218 | 0.00023103
7 | 0.99323 | -0.046999 | 0.0042637 | 0.0010686
8 | 0.99049 | -0.066199 | 0 | 0
9 | 0.98979 | -0.071049 | 0.00099681 | 0.00024982
10 | 0.98834 | -0.081246 | 0.00041718 | 0.00010456
11 | 0.9944 | -0.038867 | 0 | 0
12 | 0.98967 | -0.072009 | 0.0048532 | 0.0012163
13 | 0.99008 | -0.069153 | 0.0039537 | 0.0009909
14 | 0.98975 | -0.071372 | 0.00086594 | 0.00021702
15 | 0.98676 | -0.092276 | 0.0008675 | 0.00021741
16 | 0.98616 | -0.096847 | 0.0008497 | 0.00021296
17 | 0.98611 | -0.097165 | 0.00073989 | 0.00018543
18 | 0.98635 | -0.095463 | 0 | 0
19 | 0.98596 | -0.098254 | 0.00055207 | 0.00013836
20 | 0.98566 | -0.10036 | 0.00054219 | 0.00013589
21 | 0.98951 | -0.073148 | 0 | 0
22 | 0.98596 | -0.098261 | 0.00060641 | 0.00015198
23 | 0.98502 | -0.10488 | 0.0007793 | 0.00019531
24 | 0.99261 | -0.05138 | 0.0087469 | 0.0021922
25 | 0.98872 | -0.078729 | 0.0031566 | 0.00079111
26 | 0.98589 | -0.098751 | 0.00091144 | 0.00022843
27 | 0.98413 | -0.11124 | 0.0031047 | 0.0007781
28 | 0.98833 | -0.081544 | 0.0029056 | 0.00072821
29 | 0.97102 | -0.20448 | 0.0088625 | 0.0022212
30 | 0.97156 | -0.20059 | 0.00075505 | 0.00018923
31 | 0.97091 | -0.2053 | 0.0011142 | 0.00027925
32 | 0.97095 | -0.20504 | 0.00025059 | 6.2804e-05
33 | 0.97249 | -0.19387 | 0.001634 | 0.00040951
34 | 0.97044 | -0.20873 | 0.0011423 | 0.00028629
35 | 0.97094 | -0.2051 | 0.00062707 | 0.00015716
36 | 0.97387 | -0.18398 | 0.0017871 | 0.00044788
37 | 0.97037 | -0.20923 | 0.00038832 | 9.7321e-05
38 | 0.97423 | -0.18139 | 0 | 0
39 | 0.97019 | -0.21055 | 0.0017126 | 0.00042923
40 | 0.97414 | -0.18204 | 0 | 0
41 | 0.97514 | -0.17485 | 0.00067848 | 0.00017004
42 | 0.97375 | -0.18486 | 0.0059015 | 0.0014791
43 | 0.97553 | -0.17208 | 0.0003344 | 8.3809e-05
44 | 0.97007 | -0.21143 | 0.00069126 | 0.00017325
45 | 0.97015 | -0.21079 | 0 | 0
46 | 0.98314 | -0.11829 | 0.0052109 | 0.001306
47 | 0.98211 | -0.12566 | 0.0021292 | 0.00053363
48 | 0.97653 | -0.16558 | 0.0010109 | 0.00025335
49 | 0.97693 | -0.16267 | 0 | 0
50 | 0.97409 | -0.18309 | 0.0011712 | 0.00029354
51 | 0.97649 | -0.16588 | 0.00045369 | 0.00011371
52 | 0.98205 | -0.12607 | 0.0025161 | 0.0006306
53 | 0.9816 | -0.1293 | 0.00070037 | 0.00017553
54 | 0.98905 | -0.076386 | 0.0043331 | 0.001086
55 | 0.98894 | -0.077184 | 0.0031461 | 0.00078848
56 | 0.98115 | -0.13247 | 0.0023971 | 0.00060078
57 | 0.97826 | -0.15252 | 0 | 0
58 | 0.97813 | -0.15346 | 0.0064911 | 0.0016268
59 | 0.97869 | -0.14948 | 0.001798 | 0.00045061
60 | 0.97899 | -0.14735 | 0 | 0
61 | 0.97877 | -0.14888 | 0.0011791 | 0.00029552
62 | 0.98009 | -0.13952 | 0.0018326 | 0.00045928
63 | 0.97362 | -0.18651 | 0.0059897 | 0.0015012
64 | 0.98759 | -0.086692 | 0.0015394 | 0.0003858
65 | 0.98516 | -0.1039 | 0.0031961 | 0.00080102
66 | 0.98433 | -0.10982 | 0.0012236 | 0.00030667
67 | 0.98378 | -0.11371 | 0.010895 | 0.0027306
68 | 0.98586 | -0.098989 | 0.00063125 | 0.00015821
69 | 0.98958 | -0.072571 | 0.00095168 | 0.00023851
70 | 0.98965 | -0.07208 | 0.00097628 | 0.00024468
71 | 0.98966 | -0.07198 | 0.00076196 | 0.00019096
72 | 0.97723 | -0.15991 | 0 | 0
73 | 0.97744 | -0.15841 | 0 | 0
74 | 0.97697 | -0.16178 | 0.001609 | 0.00040326
75 | 0.97722 | -0.15996 | 0.003766 | 0.00094386
76 | 0.97686 | -0.16256 | 0.0021865 | 0.00054799
77 | 0.97569 | -0.17088 | 0.00096896 | 0.00024285
78 | 1 | 0 | -0.17767 | -0.044656
79 | 0.99987 | -0.00089702 | 0 | 0
80 | 0.99973 | -0.001859 | 0.0050456 | 0.0012646
81 | 0.98584 | -0.099101 | 0.00027935 | 7.0013e-05
82 | 0.98584 | -0.099126 | 0.00079563 | 0.0001994
83 | 0.98831 | -0.081684 | 0.0036587 | 0.00091696
84 | 0.98821 | -0.082367 | 0.0057327 | 0.0014367
85 | 0.98162 | -0.12861 | 0.001449 | 0.00036316
86 | 0.98254 | -0.12212 | 0.0017145 | 0.00042968
87 | 0.97017 | -0.21069 | 0 | 0
88 | 0.98332 | -0.11661 | 0.0021001 | 0.00052632
89 | 0.9842 | -0.11035 | 0.0018076 | 0.00045302
90 | 0.98502 | -0.10458 | 0.00091898 | 0.00023032
91 | 0.98586 | -0.098619 | 0.00085954 | 0.00021542
92 | 0.99998 | 149.9947 | 0 | 0

## res_line
| p_from_mw | q_from_mvar | p_to_mw | q_to_mvar | pl_mw | ql_mvar | i_from_ka | i_to_ka | i_ka | vm_from_pu | va_from_degree | vm_to_pu | va_to_degree | loading_percent
0 | -0.069459 | -0.017498 | 0.069516 | 0.017519 | 5.7328e-05 | 2.1614e-05 | 0.10436 | 0.10436 | 0.10436 | 0.99068 | -0.064819 | 0.99153 | -0.058923 | 19.3258
1 | 0.062834 | 0.015837 | -0.062789 | -0.015821 | 4.472e-05 | 1.6786e-05 | 0.094409 | 0.094409 | 0.094409 | 0.99068 | -0.064819 | 0.98995 | -0.069905 | 17.4832
2 | -0.10508 | -0.026449 | 0.10524 | 0.02651 | 0.00016081 | 6.1314e-05 | 0.15774 | 0.15774 | 0.15774 | 0.99153 | -0.058923 | 0.99309 | -0.04798 | 29.2114
3 | 0.035567 | 0.0089295 | -0.035538 | -0.0089187 | 2.8494e-05 | 1.0753e-05 | 0.053382 | 0.053382 | 0.053382 | 0.99153 | -0.058923 | 0.99071 | -0.064694 | 19.7711
4 | 0.0052608 | 0.0013172 | -0.0052605 | -0.0013172 | 3.038e-07 | 1.6736e-08 | 0.0079071 | 0.0079072 | 0.0079072 | 0.98995 | -0.069905 | 0.9899 | -0.070323 | 2.9286
5 | 0.057529 | 0.014503 | -0.057473 | -0.014483 | 5.5323e-05 | 2.0669e-05 | 0.086502 | 0.086503 | 0.086503 | 0.98995 | -0.069905 | 0.98897 | -0.076776 | 16.019
6 | -0.11038 | -0.027798 | 0.1104 | 0.027804 | 1.5132e-05 | 5.7743e-06 | 0.16544 | 0.16544 | 0.16544 | 0.99309 | -0.04798 | 0.99323 | -0.046999 | 30.6376
7 | 0.033265 | 0.0083488 | -0.033258 | -0.0083462 | 6.9509e-06 | 2.616e-06 | 0.049967 | 0.049967 | 0.049967 | 0.99071 | -0.064694 | 0.99049 | -0.066199 | 18.5062
8 | 0.0045536 | 0.00114 | -0.0045531 | -0.0011401 | 4.5696e-07 | -2.5175e-08 | 0.0068446 | 0.0068446 | 0.0068446 | 0.9899 | -0.070323 | 0.98979 | -0.071049 | 2.535
9 | 0.056551 | 0.014252 | -0.056516 | -0.014238 | 3.5362e-05 | 1.32e-05 | 0.085116 | 0.085116 | 0.085116 | 0.98897 | -0.076776 | 0.98834 | -0.081246 | 15.7622
10 | -0.11466 | -0.028873 | 0.11479 | 0.028922 | 0.00013046 | 4.9809e-05 | 0.17183 | 0.17183 | 0.17183 | 0.99323 | -0.046999 | 0.9944 | -0.038867 | 31.8205
11 | 0.029302 | 0.0073556 | -0.029279 | -0.0073468 | 2.3623e-05 | 8.8345e-06 | 0.044025 | 0.044025 | 0.044025 | 0.99049 | -0.066199 | 0.98967 | -0.072009 | 16.3056
12 | 0.0039553 | 0.00099057 | -0.0039537 | -0.0009909 | 1.616e-06 | -3.2213e-07 | 0.0059418 | 0.0059422 | 0.0059422 | 0.99049 | -0.066199 | 0.99008 | -0.069153 | 2.2008
13 | 0.0035563 | 0.00089025 | -0.0035562 | -0.0008903 | 1.584e-07 | -5.3229e-08 | 0.0053461 | 0.0053461 | 0.0053461 | 0.98979 | -0.071049 | 0.98975 | -0.071372 | 1.98
14 | 0.056099 | 0.014134 | -0.056012 | -0.014102 | 8.6441e-05 | 3.2253e-05 | 0.084488 | 0.084488 | 0.084488 | 0.98834 | -0.081246 | 0.98676 | -0.092276 | 15.6459
15 | -0.17089 | -0.043034 | 0.17182 | 0.043392 | 0.00093355 | 0.00035786 | 0.25579 | 0.25579 | 0.25579 | 0.9944 | -0.038867 | 1 | 0 | 47.3682
16 | 0.056094 | 0.014111 | -0.055996 | -0.014074 | 9.7727e-05 | 3.73e-05 | 0.083958 | 0.083958 | 0.083958 | 0.9944 | -0.038867 | 0.99261 | -0.05138 | 31.0955
17 | 0.024425 | 0.0061305 | -0.024411 | -0.006125 | 1.4836e-05 | 5.4799e-06 | 0.036728 | 0.036728 | 0.036728 | 0.98967 | -0.072009 | 0.98905 | -0.076386 | 13.603
18 | 0.0026902 | 0.00067328 | -0.00269 | -0.00067348 | 2.2613e-07 | -1.9774e-07 | 0.0040442 | 0.0040443 | 0.0040443 | 0.98975 | -0.071372 | 0.98966 | -0.07198 | 1.4979
19 | 0.055145 | 0.013884 | -0.055096 | -0.013866 | 4.8824e-05 | 1.8201e-05 | 0.08318 | 0.08318 | 0.08318 | 0.98676 | -0.092276 | 0.98586 | -0.098619 | 15.4037
20 | 0.0045171 | 0.0011312 | -0.0045169 | -0.0011312 | 1.9865e-07 | -1.1033e-08 | 0.0068155 | 0.0068155 | 0.0068155 | 0.98616 | -0.096847 | 0.98611 | -0.097165 | 2.5243
21 | -0.0053668 | -0.0013442 | 0.0053678 | 0.0013442 | 1.0273e-06 | 7.471e-08 | 0.0080976 | 0.0080975 | 0.0080976 | 0.98616 | -0.096847 | 0.98635 | -0.095463 | 2.9991
22 | 0.003777 | 0.00094578 | -0.0037764 | -0.00094592 | 5.6828e-07 | -1.3908e-07 | 0.0056991 | 0.0056992 | 0.0056992 | 0.98611 | -0.097165 | 0.98596 | -0.098254 | 2.1108
23 | 0.02617 | 0.0065677 | -0.026152 | -0.0065611 | 1.7793e-05 | 6.6103e-06 | 0.039483 | 0.039483 | 0.039483 | 0.98635 | -0.095463 | 0.98566 | -0.10036 | 14.6234
24 | -0.031538 | -0.0079119 | 0.031636 | 0.0079487 | 9.7921e-05 | 3.6774e-05 | 0.047581 | 0.04758 | 0.047581 | 0.98635 | -0.095463 | 0.98951 | -0.073148 | 17.6224
25 | 0.0032243 | 0.00080756 | -0.0032243 | -0.00080756 | 3.0597e-09 | -1.464e-09 | 0.004866 | 0.004866 | 0.004866 | 0.98596 | -0.098254 | 0.98596 | -0.098261 | 1.8022
26 | 0.02561 | 0.0064252 | -0.025594 | -0.0064193 | 1.6045e-05 | 5.952e-06 | 0.038665 | 0.038665 | 0.038665 | 0.98566 | -0.10036 | 0.98502 | -0.10488 | 14.3202
27 | -0.047107 | -0.011828 | 0.047249 | 0.011882 | 0.00014291 | 5.4379e-05 | 0.070846 | 0.070846 | 0.070846 | 0.98951 | -0.073148 | 0.99261 | -0.05138 | 26.2392
28 | 0.015471 | 0.0038788 | -0.015459 | -0.0038747 | 1.1953e-05 | 4.1433e-06 | 0.023266 | 0.023266 | 0.023266 | 0.98951 | -0.073148 | 0.98872 | -0.078729 | 8.6169
29 | 0.0026179 | 0.00065558 | -0.0026178 | -0.00065574 | 1.7761e-07 | -1.6423e-07 | 0.0039508 | 0.0039509 | 0.0039509 | 0.98596 | -0.098261 | 0.98589 | -0.098751 | 1.4633
30 | 0.024814 | 0.0062239 | -0.024793 | -0.0062159 | 2.1841e-05 | 8.0838e-06 | 0.037487 | 0.037488 | 0.037488 | 0.98502 | -0.10488 | 0.98413 | -0.11124 | 13.8843
31 | 0.012302 | 0.0030836 | -0.012298 | -0.003082 | 4.7947e-06 | 1.5568e-06 | 0.018515 | 0.018515 | 0.018515 | 0.98872 | -0.078729 | 0.98833 | -0.081544 | 6.8575
32 | 0.0017063 | 0.00042731 | -0.0017063 | -0.00042746 | 5.601e-08 | -1.5104e-07 | 0.0025752 | 0.0025753 | 0.0025753 | 0.98589 | -0.098751 | 0.98586 | -0.098989 | 0.95381
33 | 0.021688 | 0.0054378 | -0.021667 | -0.00543 | 2.1184e-05 | 7.7469e-06 | 0.032793 | 0.032793 | 0.032793 | 0.98413 | -0.11124 | 0.98314 | -0.11829 | 12.1457
34 | 0.0093921 | 0.0023538 | -0.0093919 | -0.0023538 | 1.8094e-07 | 5.101e-08 | 0.014141 | 0.014141 | 0.014141 | 0.98833 | -0.081544 | 0.98831 | -0.081684 | 5.2373
35 | -0.014792 | -0.0037033 | 0.0148 | 0.0037061 | 7.9344e-06 | 2.7454e-06 | 0.022666 | 0.022666 | 0.022666 | 0.97102 | -0.20448 | 0.97156 | -0.20059 | 8.3949
36 | 0.0050519 | 0.001263 | -0.0050513 | -0.001263 | 5.7208e-07 | 3.0774e-08 | 0.0077405 | 0.0077406 | 0.0077406 | 0.97102 | -0.20448 | 0.97091 | -0.2053 | 2.8669
37 | 0.00087773 | 0.00021914 | -0.00087767 | -0.00021986 | 6.8062e-08 | -7.1973e-07 | 0.0013448 | 0.001345 | 0.001345 | 0.97102 | -0.20448 | 0.97095 | -0.20504 | 0.49816
38 | -0.015555 | -0.0038953 | 0.01557 | 0.0039004 | 1.4467e-05 | 5.0577e-06 | 0.023823 | 0.023822 | 0.023823 | 0.97156 | -0.20059 | 0.97249 | -0.19387 | 8.8232
39 | 0.0039371 | 0.00098375 | -0.0039352 | -0.00098405 | 1.8597e-06 | -2.9686e-07 | 0.0060329 | 0.0060333 | 0.0060333 | 0.97091 | -0.2053 | 0.97044 | -0.20873 | 2.2345
40 | 0.00062708 | 0.00015705 | -0.00062707 | -0.00015716 | 5.0816e-09 | -1.0711e-07 | 0.00096098 | 0.00096102 | 0.00096102 | 0.97095 | -0.20504 | 0.97094 | -0.2051 | 0.35593
41 | -0.017204 | -0.0043099 | 0.017227 | 0.0043183 | 2.3576e-05 | 8.3903e-06 | 0.026323 | 0.026322 | 0.026323 | 0.97249 | -0.19387 | 0.97387 | -0.18398 | 9.7491
42 | 0.0027929 | 0.00069776 | -0.0027927 | -0.00069789 | 1.9133e-07 | -1.3303e-07 | 0.0042817 | 0.0042818 | 0.0042818 | 0.97044 | -0.20873 | 0.97037 | -0.20923 | 1.5859
43 | -0.019014 | -0.0047661 | 0.019021 | 0.0047686 | 6.8015e-06 | 2.4552e-06 | 0.029053 | 0.029053 | 0.029053 | 0.97387 | -0.18398 | 0.97423 | -0.18139 | 10.7603
44 | 0.0024044 | 0.00060057 | -0.002404 | -0.00060104 | 4.38e-07 | -4.6947e-07 | 0.0036863 | 0.0036866 | 0.0036866 | 0.97037 | -0.20923 | 0.97019 | -0.21055 | 1.3654
45 | 0.0059043 | 0.0014795 | -0.0059038 | -0.0014794 | 5.2899e-07 | 7.3672e-08 | 0.0090181 | 0.0090181 | 0.0090181 | 0.97423 | -0.18139 | 0.97414 | -0.18204 | 3.34
46 | -0.024925 | -0.006248 | 0.024948 | 0.0062564 | 2.2614e-05 | 8.3859e-06 | 0.038071 | 0.038071 | 0.038071 | 0.97423 | -0.18139 | 0.97514 | -0.17485 | 14.1003
47 | 0.00069134 | 0.00017181 | -0.00069133 | -0.00017204 | 1.3388e-08 | -2.3071e-07 | 0.0010598 | 0.0010599 | 0.0010599 | 0.97019 | -0.21055 | 0.97017 | -0.21069 | 0.39256
48 | 0.0059038 | 0.0014794 | -0.0059015 | -0.0014791 | 2.3011e-06 | 3.2076e-07 | 0.0090181 | 0.0090183 | 0.0090183 | 0.97414 | -0.18204 | 0.97375 | -0.18486 | 3.3401
49 | -0.025626 | -0.0064265 | 0.025636 | 0.0064301 | 9.8381e-06 | 3.6552e-06 | 0.039106 | 0.039106 | 0.039106 | 0.97514 | -0.17485 | 0.97553 | -0.17208 | 14.4837
50 | -0.025971 | -0.0065139 | 0.025975 | 0.0065155 | 4.3209e-06 | 1.6068e-06 | 0.039616 | 0.039616 | 0.039616 | 0.97553 | -0.17208 | 0.97569 | -0.17088 | 14.6726
51 | -0.00069126 | -0.00017325 | 0.00069132 | 0.00017219 | 6.1149e-08 | -1.053e-06 | 0.0010603 | 0.00106 | 0.0010603 | 0.97007 | -0.21143 | 0.97015 | -0.21079 | 0.39272
52 | -0.00069132 | -0.00017219 | 0.00069133 | 0.00017204 | 8.8786e-09 | -1.5297e-07 | 0.00106 | 0.0010599 | 0.00106 | 0.97015 | -0.21079 | 0.97017 | -0.21069 | 0.39258
53 | 0.016456 | 0.004124 | -0.016439 | -0.0041181 | 1.6761e-05 | 5.898e-06 | 0.024907 | 0.024907 | 0.024907 | 0.98314 | -0.11829 | 0.98211 | -0.12566 | 9.2247
54 | 0.01431 | 0.0035845 | -0.014309 | -0.0035842 | 8.2412e-07 | 2.8142e-07 | 0.021681 | 0.021681 | 0.021681 | 0.98211 | -0.12566 | 0.98205 | -0.12607 | 8.0299
55 | -0.0086457 | -0.0021652 | 0.0086492 | 0.0021661 | 3.4839e-06 | 9.373e-07 | 0.013174 | 0.013173 | 0.013174 | 0.97653 | -0.16558 | 0.97693 | -0.16267 | 4.8791
56 | 0.0071811 | 0.0017989 | -0.0071638 | -0.0017951 | 1.7369e-05 | 3.7794e-06 | 0.010942 | 0.010943 | 0.010943 | 0.97653 | -0.16558 | 0.97409 | -0.18309 | 4.053
57 | 0.00045371 | 0.00011293 | -0.00045369 | -0.00011371 | 1.858e-08 | -7.7248e-07 | 0.00069107 | 0.00069135 | 0.00069135 | 0.97653 | -0.16558 | 0.97649 | -0.16588 | 0.25606
58 | -0.0086492 | -0.0021661 | 0.0086892 | 0.0021768 | 4.0001e-05 | 1.0737e-05 | 0.013173 | 0.013172 | 0.013173 | 0.97693 | -0.16267 | 0.9816 | -0.1293 | 4.8791
59 | 0.0059925 | 0.0015016 | -0.0059897 | -0.0015012 | 2.8414e-06 | 4.1675e-07 | 0.009154 | 0.0091543 | 0.0091543 | 0.97409 | -0.18309 | 0.97362 | -0.18651 | 3.3905
60 | 0.011793 | 0.0029536 | -0.011788 | -0.002952 | 5.2632e-06 | 1.6902e-06 | 0.017868 | 0.017868 | 0.017868 | 0.98205 | -0.12607 | 0.9816 | -0.1293 | 6.6179
61 | 0.0023982 | 0.00059958 | -0.0023971 | -0.00060078 | 1.0502e-06 | -1.2052e-06 | 0.0036349 | 0.0036355 | 0.0036355 | 0.9816 | -0.1293 | 0.98115 | -0.13247 | 1.3465
62 | 0.020077 | 0.005039 | -0.020075 | -0.0050382 | 2.2225e-06 | 8.0474e-07 | 0.030209 | 0.030209 | 0.030209 | 0.98905 | -0.076386 | 0.98894 | -0.077184 | 11.1885
63 | 0.016929 | 0.0042497 | -0.016907 | -0.0042418 | 2.2329e-05 | 7.8815e-06 | 0.025475 | 0.025475 | 0.025475 | 0.98894 | -0.077184 | 0.98759 | -0.086692 | 9.4353
64 | 0.0064919 | 0.001627 | -0.0064911 | -0.0016268 | 8.381e-07 | 1.4943e-07 | 0.0098747 | 0.0098748 | 0.0098748 | 0.97826 | -0.15252 | 0.97813 | -0.15346 | 3.6573
65 | -0.0064919 | -0.001627 | 0.0064947 | 0.0016275 | 2.7393e-06 | 4.8808e-07 | 0.0098747 | 0.0098745 | 0.0098747 | 0.97826 | -0.15252 | 0.97869 | -0.14948 | 3.6573
66 | -0.0082926 | -0.0020781 | 0.0082951 | 0.0020787 | 2.4354e-06 | 6.2809e-07 | 0.012608 | 0.012608 | 0.012608 | 0.97869 | -0.14948 | 0.97899 | -0.14735 | 4.6697
67 | 0.035787 | 0.0089861 | -0.03578 | -0.0089833 | 7.5988e-06 | 2.8709e-06 | 0.054402 | 0.054402 | 0.054402 | 0.97899 | -0.14735 | 0.97877 | -0.14888 | 20.1487
68 | -0.044083 | -0.011065 | 0.044131 | 0.011083 | 4.7986e-05 | 1.824e-05 | 0.06701 | 0.06701 | 0.06701 | 0.97899 | -0.14735 | 0.98009 | -0.13952 | 24.8184
69 | 0.034601 | 0.0086878 | -0.034555 | -0.0086705 | 4.5735e-05 | 1.7258e-05 | 0.052609 | 0.052609 | 0.052609 | 0.97877 | -0.14888 | 0.97744 | -0.15841 | 19.4848
70 | -0.045963 | -0.011542 | 0.046033 | 0.011569 | 6.9836e-05 | 2.657e-05 | 0.069792 | 0.069792 | 0.069792 | 0.98009 | -0.13952 | 0.98162 | -0.12861 | 25.8488
71 | 0.015367 | 0.003856 | -0.015331 | -0.0038434 | 3.6612e-05 | 1.2685e-05 | 0.023156 | 0.023157 | 0.023157 | 0.98759 | -0.086692 | 0.98516 | -0.1039 | 8.5765
72 | 0.012135 | 0.0030423 | -0.012125 | -0.0030391 | 9.9462e-06 | 3.2219e-06 | 0.018329 | 0.018329 | 0.018329 | 0.98516 | -0.1039 | 0.98433 | -0.10982 | 6.7886
73 | 0.010901 | 0.0027324 | -0.010895 | -0.0027306 | 5.877e-06 | 1.8198e-06 | 0.01648 | 0.01648 | 0.01648 | 0.98433 | -0.10982 | 0.98378 | -0.11371 | 6.1036
74 | 0.001075 | 0.00026926 | -0.001075 | -0.00026938 | 1.6616e-08 | -1.2258e-07 | 0.0016225 | 0.0016226 | 0.0016226 | 0.98586 | -0.098989 | 0.98584 | -0.099101 | 0.60095
75 | -0.00095168 | -0.00023851 | 0.00095174 | 0.00023789 | 6.4518e-08 | -6.2398e-07 | 0.001431 | 0.0014308 | 0.001431 | 0.98958 | -0.072571 | 0.98965 | -0.07208 | 0.53001
76 | -0.001928 | -0.00048257 | 0.001928 | 0.00048251 | 2.6504e-08 | -5.4759e-08 | 0.0028987 | 0.0028987 | 0.0028987 | 0.98965 | -0.07208 | 0.98966 | -0.07198 | 1.0736
77 | -0.0037968 | -0.0009507 | 0.0037975 | 0.00095053 | 7.8711e-07 | -1.7026e-07 | 0.005781 | 0.0057808 | 0.005781 | 0.97723 | -0.15991 | 0.97744 | -0.15841 | 2.1411
78 | 0.0037968 | 0.0009507 | -0.0037958 | -0.00095091 | 9.8324e-07 | -2.1236e-07 | 0.005781 | 0.0057812 | 0.0057812 | 0.97723 | -0.15991 | 0.97697 | -0.16178 | 2.1412
79 | 0.030757 | 0.00772 | -0.030751 | -0.0077175 | 6.6104e-06 | 2.4819e-06 | 0.046828 | 0.046828 | 0.046828 | 0.97744 | -0.15841 | 0.97722 | -0.15996 | 17.3438
80 | 0.0021868 | 0.00054766 | -0.0021865 | -0.00054799 | 2.3606e-07 | -3.3619e-07 | 0.0033305 | 0.0033307 | 0.0033307 | 0.97697 | -0.16178 | 0.97686 | -0.16256 | 1.2336
81 | 0.026985 | 0.0067736 | -0.026944 | -0.0067584 | 4.0878e-05 | 1.5237e-05 | 0.041094 | 0.041094 | 0.041094 | 0.97722 | -0.15996 | 0.97569 | -0.17088 | 15.22
82 | 0.0050469 | 0.0012646 | -0.0050463 | -0.0012646 | 6.2647e-07 | 7.4392e-09 | 0.0075098 | 0.0075099 | 0.0075099 | 1 | 0 | 0.99987 | -0.00089702 | 2.7814
83 | 0.0050463 | 0.0012646 | -0.0050456 | -0.0012646 | 6.7193e-07 | 8.0512e-09 | 0.0075099 | 0.00751 | 0.00751 | 0.99987 | -0.00089702 | 0.99973 | -0.001859 | 2.7815
84 | 0.00079564 | 0.00019937 | -0.00079563 | -0.0001994 | 2.7575e-09 | -3.8009e-08 | 0.0012009 | 0.0012009 | 0.0012009 | 0.98584 | -0.099101 | 0.98584 | -0.099126 | 0.44479
85 | 0.0057332 | 0.0014368 | -0.0057327 | -0.0014367 | 5.4263e-07 | 5.9169e-08 | 0.008632 | 0.0086321 | 0.0086321 | 0.98831 | -0.081684 | 0.98821 | -0.082367 | 3.1971
86 | -0.047482 | -0.011932 | 0.047525 | 0.011948 | 4.2937e-05 | 1.5842e-05 | 0.071988 | 0.071988 | 0.071988 | 0.98162 | -0.12861 | 0.98254 | -0.12212 | 13.3311
87 | -0.049239 | -0.012378 | 0.049277 | 0.012392 | 3.782e-05 | 1.3994e-05 | 0.074584 | 0.074584 | 0.074584 | 0.98254 | -0.12212 | 0.98332 | -0.11661 | 13.8119
88 | -0.051377 | -0.012918 | 0.051422 | 0.012935 | 4.4812e-05 | 1.6632e-05 | 0.077762 | 0.077762 | 0.077762 | 0.98332 | -0.11661 | 0.9842 | -0.11035 | 14.4004
89 | -0.05323 | -0.013388 | 0.053272 | 0.013404 | 4.2834e-05 | 1.5936e-05 | 0.080495 | 0.080495 | 0.080495 | 0.9842 | -0.11035 | 0.98502 | -0.10458 | 14.9064
90 | -0.054191 | -0.013634 | 0.054237 | 0.013651 | 4.5126e-05 | 1.6807e-05 | 0.081883 | 0.081883 | 0.081883 | 0.98502 | -0.10458 | 0.98586 | -0.098619 | 15.1635

## res_trafo
| p_hv_mw | q_hv_mvar | p_lv_mw | q_lv_mvar | pl_mw | ql_mvar | i_hv_ka | i_lv_ka | vm_hv_pu | va_hv_degree | vm_lv_pu | va_lv_degree | loading_percent
0 | 2.5187e-16 | 8.8016e-16 | 0.00079998 | 7.4552e-08 | 0.00079998 | 7.4552e-08 | 2.6429e-17 | 0.0011547 | 0.99998 | 149.9947 | 1 | 0 | 0.31999

## res_ext_grid
| p_mw | q_mvar
0 | 0.17976 | 0.045181

## res_load
| p_mw | q_mvar
0 | 0.0066246 | 0.0016603
1 | 0.0051401 | 0.0012882
2 | 0.0022739 | 0.0005699
3 | 0.0007069 | 0.00017717
4 | 0.0009218 | 0.00023103
5 | 0.0042637 | 0.0010686
6 | 0.00099681 | 0.00024982
7 | 0.00041718 | 0.00010456
8 | 0.0048532 | 0.0012163
9 | 0.0039537 | 0.0009909
10 | 0.00086594 | 0.00021702
11 | 0.0008675 | 0.00021741
12 | 0.0008497 | 0.00021296
13 | 0.00073989 | 0.00018543
14 | 0.00055207 | 0.00013836
15 | 0.00054219 | 0.00013589
16 | 0.00060641 | 0.00015198
17 | 0.0007793 | 0.00019531
18 | 0.0087469 | 0.0021922
19 | 0.0031566 | 0.00079111
20 | 0.00091144 | 0.00022843
21 | 0.0031047 | 0.0007781
22 | 0.0029056 | 0.00072821
23 | 0.0088625 | 0.0022212
24 | 0.00075505 | 0.00018923
25 | 0.0011142 | 0.00027925
26 | 0.00025059 | 6.2804e-05
27 | 0.001634 | 0.00040951
28 | 0.0011423 | 0.00028629
29 | 0.00062707 | 0.00015716
30 | 0.0017871 | 0.00044788
31 | 0.00038832 | 9.7321e-05
32 | 0.0017126 | 0.00042923
33 | 0.00067848 | 0.00017004
34 | 0.0059015 | 0.0014791
35 | 0.0003344 | 8.3809e-05
36 | 0.00069126 | 0.00017325
37 | 0.0052109 | 0.001306
38 | 0.0021292 | 0.00053363
39 | 0.0010109 | 0.00025335
40 | 0.0011712 | 0.00029354
41 | 0.00045369 | 0.00011371
42 | 0.0025161 | 0.0006306
43 | 0.00070037 | 0.00017553
44 | 0.0043331 | 0.001086
45 | 0.0031461 | 0.00078848
46 | 0.0023971 | 0.00060078
47 | 0.0064911 | 0.0016268
48 | 0.001798 | 0.00045061
49 | 0.0011791 | 0.00029552
50 | 0.0018326 | 0.00045928
51 | 0.0059897 | 0.0015012
52 | 0.0015394 | 0.0003858
53 | 0.0031961 | 0.00080102
54 | 0.0012236 | 0.00030667
55 | 0.010895 | 0.0027306
56 | 0.00063125 | 0.00015821
57 | 0.00095168 | 0.00023851
58 | 0.00097628 | 0.00024468
59 | 0.00076196 | 0.00019096
60 | 0.001609 | 0.00040326
61 | 0.003766 | 0.00094386
62 | 0.0021865 | 0.00054799
63 | 0.00096896 | 0.00024285
64 | 0.0020944 | 0.00052491
65 | 0.0050456 | 0.0012646
66 | 0.00027935 | 7.0013e-05
67 | 0.00079563 | 0.0001994
68 | 0.0036587 | 0.00091696
69 | 0.0057327 | 0.0014367
70 | 0.001449 | 0.00036316
71 | 0.0017145 | 0.00042968
72 | 0.0021001 | 0.00052632
73 | 0.0018076 | 0.00045302
74 | 0.00091898 | 0.00023032
75 | 0.00085954 | 0.00021542

## dtypes
| element | column | dtype
0 | bus | name | object
1 | bus | vn_kv | float64
2 | bus | type | object
3 | bus | zone | object
4 | bus | in_service | bool
5 | load | name | object
6 | load | bus | uint32
7 | load | p_mw | float64
8 | load | q_mvar | float64
9 | load | const_z_percent | float64
10 | load | const_i_percent | float64
11 | load | sn_mva | float64
12 | load | scaling | float64
13 | load | in_service | bool
14 | load | type | object
15 | ext_grid | name | object
16 | ext_grid | bus | uint32
17 | ext_grid | vm_pu | float64
18 | ext_grid | va_degree | float64
19 | ext_grid | slack_weight | float64
20 | ext_grid | in_service | bool
21 | line | name | object
22 | line | std_type | object
23 | line | from_bus | uint32
24 | line | to_bus | uint32
25 | line | length_km | float64
26 | line | r_ohm_per_km | float64
27 | line | x_ohm_per_km | float64
28 | line | c_nf_per_km | float64
29 | line | g_us_per_km | float64
30 | line | max_i_ka | float64
31 | line | df | float64
32 | line | parallel | uint32
33 | line | type | object
34 | line | in_service | bool
35 | trafo | name | object
36 | trafo | std_type | object
37 | trafo | hv_bus | uint32
38 | trafo | lv_bus | uint32
39 | trafo | sn_mva | float64
40 | trafo | vn_hv_kv | float64
41 | trafo | vn_lv_kv | float64
42 | trafo | vk_percent | float64
43 | trafo | vkr_percent | float64
44 | trafo | pfe_kw | float64
45 | trafo | i0_percent | float64
46 | trafo | shift_degree | float64
47 | trafo | tap_side | object
48 | trafo | tap_neutral | int32
49 | trafo | tap_min | int32
50 | trafo | tap_max | int32
51 | trafo | tap_step_percent | float64
52 | trafo | tap_step_degree | float64
53 | trafo | tap_pos | int32
54 | trafo | tap_phase_shifter | bool
55 | trafo | parallel | uint32
56 | trafo | df | float64
57 | trafo | in_service | bool
58 | line_geodata | coords | object
59 | bus_geodata | x | float64
60 | bus_geodata | y | float64
61 | bus_geodata | coords | object
62 | res_bus | vm_pu | float64
63 | res_bus | va_degree | float64
64 | res_bus | p_mw | float64
65 | res_bus | q_mvar | float64
66 | res_line | p_from_mw | float64
67 | res_line | q_from_mvar | float64
68 | res_line | p_to_mw | float64
69 | res_line | q_to_mvar | float64
70 | res_line | pl_mw | float64
71 | res_line | ql_mvar | float64
72 | res_line | i_from_ka | float64
73 | res_line | i_to_ka | float64
74 | res_line | i_ka | float64
75 | res_line | vm_from_pu | float64
76 | res_line | va_from_degree | float64
77 | res_line | vm_to_pu | float64
78 | res_line | va_to_degree | float64
79 | res_line | loading_percent | float64
80 | res_trafo | p_hv_mw | float64
81 | res_trafo | q_hv_mvar | float64
82 | res_trafo | p_lv_mw | float64
83 | res_trafo | q_lv_mvar | float64
84 | res_trafo | pl_mw | float64
85 | res_trafo | ql_mvar | float64
86 | res_trafo | i_hv_ka | float64
87 | res_trafo | i_lv_ka | float64
88 | res_trafo | vm_hv_pu | float64
89 | res_trafo | va_hv_degree | float64
90 | res_trafo | vm_lv_pu | float64
91 | res_trafo | va_lv_degree | float64
92 | res_trafo | loading_percent | float64
93 | res_ext_grid | p_mw | float64
94 | res_ext_grid | q_mvar | float64
95 | res_load | p_mw | float64
96 | res_load | q_mvar | float64

## parameters
| version | format_version | converged | OPF_converged | name | f_hz | sn_mva
0 | 2.14.6 | 2.14.0 | TRUE | FALSE |  | 50 | 1