## bus
| name | vn_kv | type | zone | in_service
0 | bus_LV_2401-3_0_6_node_0 | 0.4 | n |  | TRUE
1 | bus_LV_2401-3_0_6_node_1 | 0.4 | n |  | TRUE
2 | bus_LV_2401-3_0_6_node_2 | 0.4 | n |  | TRUE
3 | bus_LV_2401-3_0_6_node_3 | 0.4 | n |  | TRUE
4 | bus_LV_2401-3_0_6_node_4 | 0.4 | n |  | TRUE
5 | bus_LV_2401-3_0_6_node_5 | 0.4 | n |  | TRUE
6 | bus_LV_2401-3_0_6_node_23 | 0.4 | n |  | TRUE
7 | bus_LV_2401-3_0_6_node_6 | 0.4 | n |  | TRUE
8 | bus_LV_2401-3_0_6_node_22 | 0.4 | n |  | TRUE
9 | bus_LV_2401-3_0_6_node_7 | 0.4 | n |  | TRUE
10 | bus_LV_2401-3_0_6_node_8 | 0.4 | n |  | TRUE
11 | bus_LV_2401-3_0_6_node_33 | 0.4 | n |  | TRUE
12 | bus_LV_2401-3_0_6_node_45 | 0.4 | n |  | TRUE
13 | bus_LV_2401-3_0_6_node_44 | 0.4 | n |  | TRUE
14 | bus_LV_2401-3_0_6_node_41 | 0.4 | n |  | TRUE
15 | bus_LV_2401-3_0_6_node_32 | 0.4 | n |  | TRUE
16 | bus_LV_2401-3_0_6_node_56 | 0.4 | n |  | TRUE
17 | bus_LV_2401-3_0_6_node_54 | 0.4 | n |  | TRUE
18 | bus_LV_2401-3_0_6_node_46 | 0.4 | n |  | TRUE
19 | bus_LV_2401-3_0_6_node_64 | 0.4 | n |  | TRUE
20 | bus_LV_2401-3_0_6_node_9 | 0.4 | n |  | TRUE
21 | bus_LV_2401-3_0_6_node_10 | 0.4 | n |  | TRUE
22 | bus_LV_2401-3_0_6_node_12 | 0.4 | n |  | TRUE
23 | bus_LV_2401-3_0_6_node_38 | 0.4 | n |  | TRUE
24 | bus_LV_2401-3_0_6_node_13 | 0.4 | n |  | TRUE
25 | bus_LV_2401-3_0_6_node_14 | 0.4 | n |  | TRUE
26 | bus_LV_2401-3_0_6_node_21 | 0.4 | n |  | TRUE
27 | bus_LV_2401-3_0_6_node_53 | 0.4 | n |  | TRUE
28 | bus_LV_2401-3_0_6_node_51 | 0.4 | n |  | TRUE
29 | bus_LV_2401-3_0_6_node_39 | 0.4 | n |  | TRUE
30 | bus_LV_2401-3_0_6_node_40 | 0.4 | n |  | TRUE
31 | bus_LV_2401-3_0_6_node_15 | 0.4 | n |  | TRUE
32 | bus_LV_2401-3_0_6_node_16 | 0.4 | n |  | TRUE
33 | bus_LV_2401-3_0_6_node_17 | 0.4 | n |  | TRUE
34 | bus_LV_2401-3_0_6_node_18 | 0.4 | n |  | TRUE
35 | bus_LV_2401-3_0_6_node_19 | 0.4 | n |  | TRUE
36 | bus_LV_2401-3_0_6_node_20 | 0.4 | n |  | TRUE
37 | bus_LV_2401-3_0_6_node_24 | 0.4 | n |  | TRUE
38 | bus_LV_2401-3_0_6_node_43 | 0.4 | n |  | TRUE
39 | bus_LV_2401-3_0_6_node_59 | 0.4 | n |  | TRUE
40 | bus_LV_2401-3_0_6_node_25 | 0.4 | n |  | TRUE
41 | bus_LV_2401-3_0_6_node_42 | 0.4 | n |  | TRUE
42 | bus_LV_2401-3_0_6_node_58 | 0.4 | n |  | TRUE
43 | bus_LV_2401-3_0_6_node_36 | 0.4 | n |  | TRUE
44 | bus_LV_2401-3_0_6_node_35 | 0.4 | n |  | TRUE
45 | bus_LV_2401-3_0_6_node_26 | 0.4 | n |  | TRUE
46 | bus_LV_2401-3_0_6_node_27 | 0.4 | n |  | TRUE
47 | bus_LV_2401-3_0_6_node_28 | 0.4 | n |  | TRUE
48 | bus_LV_2401-3_0_6_node_29 | 0.4 | n |  | TRUE
49 | bus_LV_2401-3_0_6_node_30 | 0.4 | n |  | TRUE
50 | bus_LV_2401-3_0_6_node_57 | 0.4 | n |  | TRUE
51 | bus_LV_2401-3_0_6_node_31 | 0.4 | n |  | TRUE
52 | bus_LV_2401-3_0_6_node_34 | 0.4 | n |  | TRUE
53 | bus_LV_2401-3_0_6_node_49 | 0.4 | n |  | TRUE
54 | bus_LV_2401-3_0_6_node_60 | 0.4 | n |  | TRUE
55 | bus_LV_2401-3_0_6_node_48 | 0.4 | n |  | TRUE
56 | bus_LV_2401-3_0_6_node_62 | 0.4 | n |  | TRUE
57 | bus_LV_2401-3_0_6_node_61 | 0.4 | n |  | TRUE
58 | bus_LV_2401-3_0_6_node_63 | 0.4 | n |  | TRUE
59 | bus_LV_2401-3_0_6_node_50 | 0.4 | n |  | TRUE
60 | bus_MV_334_0_node_60 | 20 | n |  | TRUE

## load
| name | bus | p_mw | q_mvar | const_z_percent | const_i_percent | sn_mva | scaling | in_service | type
0 | LV_2401-3_0_6_load_0 | 0 | 0.0039515 | 0.00099033 | 0 | 0 |  | 1 | TRUE | wye
1 | LV_2401-3_0_6_load_1 | 1 | 0.0013945 | 0.00034949 | 0 | 0 |  | 1 | TRUE | wye
2 | LV_2401-3_0_6_load_2 | 2 | 0.0035157 | 0.00088111 | 0 | 0 |  | 1 | TRUE | wye
3 | LV_2401-3_0_6_load_3 | 3 | 0.0030325 | 0.00076003 | 0 | 0 |  | 1 | TRUE | wye
4 | LV_2401-3_0_6_load_4 | 4 | 0.0020786 | 0.00052094 | 0 | 0 |  | 1 | TRUE | wye
5 | LV_2401-3_0_6_load_5 | 5 | 0.0033267 | 0.00083375 | 0 | 0 |  | 1 | TRUE | wye
6 | LV_2401-3_0_6_load_23 | 6 | 0.0055036 | 0.0013793 | 0 | 0 |  | 1 | TRUE | wye
7 | LV_2401-3_0_6_load_22 | 8 | 0.0031406 | 0.00078711 | 0 | 0 |  | 1 | TRUE | wye
8 | LV_2401-3_0_6_load_7 | 9 | 0.0024907 | 0.00062422 | 0 | 0 |  | 1 | TRUE | wye
9 | LV_2401-3_0_6_load_44 | 13 | 0.0017496 | 0.00043848 | 0 | 0 |  | 1 | TRUE | wye
10 | LV_2401-3_0_6_load_54 | 17 | 0.0034408 | 0.00086235 | 0 | 0 |  | 1 | TRUE | wye
11 | LV_2401-3_0_6_load_64 | 19 | 0.011157 | 0.0027963 | 0 | 0 |  | 1 | TRUE | wye
12 | LV_2401-3_0_6_load_9 | 20 | 0.015385 | 0.0038557 | 0 | 0 |  | 1 | TRUE | wye
13 | LV_2401-3_0_6_load_12 | 22 | 0.001464 | 0.00036692 | 0 | 0 |  | 1 | TRUE | wye
14 | LV_2401-3_0_6_load_21 | 26 | 0.01389 | 0.0034811 | 0 | 0 |  | 1 | TRUE | wye
15 | LV_2401-3_0_6_load_53 | 27 | 0.0096623 | 0.0024216 | 0 | 0 |  | 1 | TRUE | wye
16 | LV_2401-3_0_6_load_51 | 28 | 0.011417 | 0.0028615 | 0 | 0 |  | 1 | TRUE | wye
17 | LV_2401-3_0_6_load_39 | 29 | 0.0010661 | 0.00026718 | 0 | 0 |  | 1 | TRUE | wye
18 | LV_2401-3_0_6_load_15 | 31 | 0.00098449 | 0.00024674 | 0 | 0 |  | 1 | TRUE | wye
19 | LV_2401-3_0_6_load_16 | 32 | 0.0022816 | 0.00057182 | 0 | 0 |  | 1 | TRUE | wye
20 | LV_2401-3_0_6_load_17 | 33 | 0.00066982 | 0.00016787 | 0 | 0 |  | 1 | TRUE | wye
21 | LV_2401-3_0_6_load_18 | 34 | 0.001767 | 0.00044284 | 0 | 0 |  | 1 | TRUE | wye
22 | LV_2401-3_0_6_load_19 | 35 | 0.001344 | 0.00033685 | 0 | 0 |  | 1 | TRUE | wye
23 | LV_2401-3_0_6_load_20 | 36 | 0.0013938 | 0.00034933 | 0 | 0 |  | 1 | TRUE | wye
24 | LV_2401-3_0_6_load_24 | 37 | 0.0023786 | 0.00059612 | 0 | 0 |  | 1 | TRUE | wye
25 | LV_2401-3_0_6_load_43 | 38 | 0.00089322 | 0.00022386 | 0 | 0 |  | 1 | TRUE | wye
26 | LV_2401-3_0_6_load_42 | 41 | 0.0012782 | 0.00032034 | 0 | 0 |  | 1 | TRUE | wye
27 | LV_2401-3_0_6_load_58 | 42 | 0.0042175 | 0.001057 | 0 | 0 |  | 1 | TRUE | wye
28 | LV_2401-3_0_6_load_35 | 44 | 0.021958 | 0.0055032 | 0 | 0 |  | 1 | TRUE | wye
29 | LV_2401-3_0_6_load_26 | 45 | 0.0047903 | 0.0012006 | 0 | 0 |  | 1 | TRUE | wye
30 | LV_2401-3_0_6_load_27 | 46 | 0.0026351 | 0.00066041 | 0 | 0 |  | 1 | TRUE | wye
31 | LV_2401-3_0_6_load_28 | 47 | 0.0047726 | 0.0011961 | 0 | 0 |  | 1 | TRUE | wye
32 | LV_2401-3_0_6_load_29 | 48 | 0.0012857 | 0.00032222 | 0 | 0 |  | 1 | TRUE | wye
33 | LV_2401-3_0_6_load_30 | 49 | 0.0038688 | 0.00096962 | 0 | 0 |  | 1 | TRUE | wye
34 | LV_2401-3_0_6_load_57 | 50 | 0.005159 | 0.001293 | 0 | 0 |  | 1 | TRUE | wye
35 | LV_2401-3_0_6_load_31 | 51 | 0.0050841 | 0.0012742 | 0 | 0 |  | 1 | TRUE | wye
36 | LV_2401-3_0_6_load_49 | 53 | 0.0043631 | 0.0010935 | 0 | 0 |  | 1 | TRUE | wye
37 | LV_2401-3_0_6_load_60 | 54 | 0.0029921 | 0.00074989 | 0 | 0 |  | 1 | TRUE | wye
38 | LV_2401-3_0_6_load_48 | 55 | 0.0051517 | 0.0012911 | 0 | 0 |  | 1 | TRUE | wye
39 | LV_2401-3_0_6_load_62 | 56 | 0.0016674 | 0.00041789 | 0 | 0 |  | 1 | TRUE | wye
40 | LV_2401-3_0_6_load_61 | 57 | 0.0038909 | 0.00097516 | 0 | 0 |  | 1 | TRUE | wye
41 | LV_2401-3_0_6_load_63 | 58 | 0.0035608 | 0.00089243 | 0 | 0 |  | 1 | TRUE | wye
42 | LV_2401-3_0_6_load_50 | 59 | 0.0062827 | 0.0015746 | 0 | 0 |  | 1 | TRUE | wye

## ext_grid
| name | bus | vm_pu | va_degree | slack_weight | in_service
0 |  | 34 | 1 | 0 | 1 | TRUE

## line
| name | std_type | from_bus | to_bus | length_km | r_ohm_per_km | x_ohm_per_km | c_nf_per_km | g_us_per_km | max_i_ka | df | parallel | type | in_service
0 | LV_2401-3_0_6_line_0 | NAYY 4x150 SE | 0 | 1 | 0.0218 | 0.208 | 0.08 | 261 | 0 | 0.27 | 1 | 3 | cs | TRUE
1 | LV_2401-3_0_6_line_1 | NAYY 4x150 SE | 0 | 2 | 0.011836 | 0.208 | 0.08 | 261 | 0 | 0.27 | 1 | 3 | cs | TRUE
2 | LV_2401-3_0_6_line_2 | NAYY 4x150 SE | 1 | 3 | 0.0014073 | 0.208 | 0.08 | 261 | 0 | 0.27 | 1 | 3 | cs | TRUE
3 | LV_2401-3_0_6_line_3 | NAYY 4x150 SE | 2 | 4 | 0.0143 | 0.208 | 0.08 | 261 | 0 | 0.27 | 1 | 3 | cs | TRUE
4 | LV_2401-3_0_6_line_4 | NAYY 4x150 SE | 3 | 5 | 0.027303 | 0.208 | 0.08 | 261 | 0 | 0.27 | 1 | 3 | cs | TRUE
5 | LV_2401-3_0_6_line_5 | NAYY 4x150 SE | 4 | 6 | 0.017082 | 0.208 | 0.08 | 261 | 0 | 0.27 | 1 | 3 | cs | TRUE
6 | LV_2401-3_0_6_line_6 | NAYY 4x150 SE | 5 | 7 | 0.011459 | 0.208 | 0.08 | 261 | 0 | 0.27 | 1 | 3 | cs | TRUE
7 | LV_2401-3_0_6_line_7 | NAYY 4x150 SE | 6 | 8 | 0.010492 | 0.208 | 0.08 | 261 | 0 | 0.27 | 1 | 2 | cs | TRUE
8 | LV_2401-3_0_6_line_8 | NAYY 4x150 SE | 7 | 9 | 0.026072 | 0.208 | 0.08 | 261 | 0 | 0.27 | 1 | 3 | cs | TRUE
9 | LV_2401-3_0_6_line_9 | NAYY 4x150 SE | 7 | 10 | 0.008195 | 0.208 | 0.08 | 261 | 0 | 0.27 | 1 | 1 | cs | TRUE
10 | LV_2401-3_0_6_line_10 | NAYY 4x150 SE | 8 | 26 | 0.015538 | 0.208 | 0.08 | 261 | 0 | 0.27 | 1 | 1 | cs | TRUE
11 | LV_2401-3_0_6_line_11 | NAYY 4x150 SE | 9 | 11 | 0.023823 | 0.208 | 0.08 | 261 | 0 | 0.27 | 1 | 3 | cs | TRUE
12 | LV_2401-3_0_6_line_12 | NAYY 4x150 SE | 10 | 12 | 0.030983 | 0.208 | 0.08 | 261 | 0 | 0.27 | 1 | 1 | cs | TRUE
13 | LV_2401-3_0_6_line_13 | NAYY 4x150 SE | 10 | 13 | 0.022091 | 0.208 | 0.08 | 261 | 0 | 0.27 | 1 | 1 | cs | TRUE
14 | LV_2401-3_0_6_line_14 | NAYY 4x150 SE | 11 | 14 | 0.037268 | 0.208 | 0.08 | 261 | 0 | 0.27 | 1 | 3 | cs | TRUE
15 | LV_2401-3_0_6_line_15 | NAYY 4x150 SE | 11 | 15 | 0.017388 | 0.208 | 0.08 | 261 | 0 | 0.27 | 1 | 1 | cs | TRUE
16 | LV_2401-3_0_6_line_16 | NAYY 4x150 SE | 12 | 16 | 0.03503 | 0.208 | 0.08 | 261 | 0 | 0.27 | 1 | 1 | cs | TRUE
17 | LV_2401-3_0_6_line_17 | NAYY 4x150 SE | 12 | 17 | 0.057262 | 0.208 | 0.08 | 261 | 0 | 0.27 | 1 | 1 | cs | TRUE
18 | LV_2401-3_0_6_line_18 | NAYY 4x150 SE | 14 | 54 | 0.030801 | 0.208 | 0.08 | 261 | 0 | 0.27 | 1 | 1 | cs | TRUE
19 | LV_2401-3_0_6_line_19 | NAYY 4x150 SE | 14 | 39 | 0.035593 | 0.208 | 0.08 | 261 | 0 | 0.27 | 1 | 3 | cs | TRUE
20 | LV_2401-3_0_6_line_20 | NAYY 4x150 SE | 15 | 52 | 0.0093391 | 0.208 | 0.08 | 261 | 0 | 0.27 | 1 | 1 | cs | TRUE
21 | LV_2401-3_0_6_line_21 | NAYY 4x150 SE | 15 | 51 | 0.034388 | 0.208 | 0.08 | 261 | 0 | 0.27 | 1 | 1 | cs | TRUE
22 | LV_2401-3_0_6_line_22 | NAYY 4x150 SE | 16 | 58 | 0.013068 | 0.208 | 0.08 | 261 | 0 | 0.27 | 1 | 1 | cs | TRUE
23 | LV_2401-3_0_6_line_23 | NAYY 4x150 SE | 16 | 18 | 0.041035 | 0.208 | 0.08 | 261 | 0 | 0.27 | 1 | 1 | cs | TRUE
24 | LV_2401-3_0_6_line_24 | NAYY 4x150 SE | 18 | 19 | 0.008364 | 0.208 | 0.08 | 261 | 0 | 0.27 | 1 | 1 | cs | TRUE
25 | LV_2401-3_0_6_line_25 | NAYY 4x150 SE | 20 | 21 | 0.059158 | 0.208 | 0.08 | 261 | 0 | 0.27 | 1 | 1 | cs | TRUE
26 | LV_2401-3_0_6_line_26 | NAYY 4x150 SE | 21 | 22 | 0.08796 | 0.208 | 0.08 | 261 | 0 | 0.27 | 1 | 1 | cs | TRUE
27 | LV_2401-3_0_6_line_27 | NAYY 4x150 SE | 22 | 23 | 0.0053234 | 0.208 | 0.08 | 261 | 0 | 0.27 | 1 | 1 | cs | TRUE
28 | LV_2401-3_0_6_line_28 | NAYY 4x150 SE | 23 | 29 | 0.044262 | 0.208 | 0.08 | 261 | 0 | 0.27 | 1 | 1 | cs | TRUE
29 | LV_2401-3_0_6_line_29 | NAYY 4x150 SE | 23 | 30 | 0.16011 | 0.208 | 0.08 | 261 | 0 | 0.27 | 1 | 1 | cs | TRUE
30 | LV_2401-3_0_6_line_30 | NAYY 4x150 SE | 24 | 25 | 0.040892 | 0.208 | 0.08 | 261 | 0 | 0.27 | 1 | 1 | cs | TRUE
31 | LV_2401-3_0_6_line_31 | NAYY 4x150 SE | 24 | 26 | 0.021245 | 0.208 | 0.08 | 261 | 0 | 0.27 | 1 | 1 | cs | TRUE
32 | LV_2401-3_0_6_line_32 | NAYY 4x150 SE | 25 | 27 | 0.029306 | 0.208 | 0.08 | 261 | 0 | 0.27 | 1 | 1 | cs | TRUE
33 | LV_2401-3_0_6_line_33 | NAYY 4x150 SE | 25 | 28 | 0.10471 | 0.208 | 0.08 | 261 | 0 | 0.27 | 1 | 1 | cs | TRUE
34 | LV_2401-3_0_6_line_34 | NAYY 4x150 SE | 29 | 41 | 0.0014758 | 0.208 | 0.08 | 261 | 0 | 0.27 | 1 | 1 | cs | TRUE
35 | LV_2401-3_0_6_line_35 | NAYY 4x150 SE | 30 | 56 | 0.041667 | 0.208 | 0.08 | 261 | 0 | 0.27 | 1 | 1 | cs | TRUE
36 | LV_2401-3_0_6_line_36 | NAYY 4x150 SE | 31 | 32 | 0.057567 | 0.208 | 0.08 | 261 | 0 | 0.27 | 1 | 3 | cs | TRUE
37 | LV_2401-3_0_6_line_37 | NAYY 4x150 SE | 31 | 33 | 0.014913 | 0.208 | 0.08 | 261 | 0 | 0.27 | 1 | 3 | cs | TRUE
38 | LV_2401-3_0_6_line_38 | NAYY 4x150 SE | 32 | 34 | 0.051383 | 0.208 | 0.08 | 261 | 0 | 0.27 | 1 | 3 | cs | TRUE
39 | LV_2401-3_0_6_line_39 | NAYY 4x150 SE | 33 | 35 | 0.024627 | 0.208 | 0.08 | 261 | 0 | 0.27 | 1 | 1 | cs | TRUE
40 | LV_2401-3_0_6_line_40 | NAYY 4x150 SE | 33 | 36 | 0.047944 | 0.208 | 0.08 | 261 | 0 | 0.27 | 1 | 3 | cs | TRUE
41 | LV_2401-3_0_6_line_41 | NAYY 4x150 SE | 34 | 37 | 0.033271 | 0.208 | 0.08 | 261 | 0 | 0.27 | 1 | 3 | cs | TRUE
42 | LV_2401-3_0_6_line_42 | NAYY 4x150 SE | 35 | 38 | 0.0012797 | 0.208 | 0.08 | 261 | 0 | 0.27 | 1 | 1 | cs | TRUE
43 | LV_2401-3_0_6_line_43 | NAYY 4x150 SE | 36 | 39 | 0.040105 | 0.208 | 0.08 | 261 | 0 | 0.27 | 1 | 3 | cs | TRUE
44 | LV_2401-3_0_6_line_44 | NAYY 4x150 SE | 37 | 40 | 0.087771 | 0.208 | 0.08 | 261 | 0 | 0.27 | 1 | 3 | cs | TRUE
45 | LV_2401-3_0_6_line_45 | NAYY 4x150 SE | 38 | 41 | 0.020968 | 0.208 | 0.08 | 261 | 0 | 0.27 | 1 | 1 | cs | TRUE
46 | LV_2401-3_0_6_line_46 | NAYY 4x150 SE | 39 | 42 | 0.01854 | 0.208 | 0.08 | 261 | 0 | 0.27 | 1 | 1 | cs | TRUE
47 | LV_2401-3_0_6_line_47 | NAYY 4x150 SE | 40 | 43 | 1.5493 | 0.208 | 0.08 | 261 | 0 | 0.27 | 1 | 2 | cs | TRUE
48 | LV_2401-3_0_6_line_48 | NAYY 4x150 SE | 42 | 50 | 0.016198 | 0.208 | 0.08 | 261 | 0 | 0.27 | 1 | 1 | cs | TRUE
49 | LV_2401-3_0_6_line_49 | NAYY 4x150 SE | 43 | 44 | 0.029859 | 0.208 | 0.08 | 261 | 0 | 0.27 | 1 | 1 | cs | TRUE
50 | LV_2401-3_0_6_line_50 | NAYY 4x150 SE | 45 | 46 | 0.004483 | 0.208 | 0.08 | 261 | 0 | 0.27 | 1 | 1 | cs | TRUE
51 | LV_2401-3_0_6_line_51 | NAYY 4x150 SE | 46 | 47 | 0.018251 | 0.208 | 0.08 | 261 | 0 | 0.27 | 1 | 1 | cs | TRUE
52 | LV_2401-3_0_6_line_52 | NAYY 4x150 SE | 47 | 48 | 0.00030927 | 0.208 | 0.08 | 261 | 0 | 0.27 | 1 | 1 | cs | TRUE
53 | LV_2401-3_0_6_line_53 | NAYY 4x150 SE | 48 | 49 | 0.0053005 | 0.208 | 0.08 | 261 | 0 | 0.27 | 1 | 1 | cs | TRUE
54 | LV_2401-3_0_6_line_54 | NAYY 4x150 SE | 49 | 50 | 0.016959 | 0.208 | 0.08 | 261 | 0 | 0.27 | 1 | 1 | cs | TRUE
55 | LV_2401-3_0_6_line_55 | NAYY 4x150 SE | 52 | 53 | 0.041337 | 0.208 | 0.08 | 261 | 0 | 0.27 | 1 | 1 | cs | TRUE
56 | LV_2401-3_0_6_line_56 | NAYY 4x150 SE | 53 | 55 | 0.016766 | 0.208 | 0.08 | 261 | 0 | 0.27 | 1 | 1 | cs | TRUE
57 | LV_2401-3_0_6_line_57 | NAYY 4x150 SE | 54 | 57 | 0.081073 | 0.208 | 0.08 | 261 | 0 | 0.27 | 1 | 1 | cs | TRUE
58 | LV_2401-3_0_6_line_58 | NAYY 4x150 SE | 55 | 59 | 0.02071 | 0.208 | 0.08 | 261 | 0 | 0.27 | 1 | 1 | cs | TRUE

## trafo
| name | std_type | hv_bus | lv_bus | sn_mva | vn_hv_kv | vn_lv_kv | vk_percent | vkr_percent | pfe_kw | i0_percent | shift_degree | tap_side | tap_neutral | tap_min | tap_max | tap_step_percent | tap_step_degree | tap_pos | tap_phase_shifter | parallel | df | in_service
0 | LV_2401-3_0_6_trafo_18 | 0.25 MVA 20/0.4 kV | 60 | 34 | 0.25 | 20 | 0.4 | 6 | 1.44 | 0.8 | 0.32 | 150 | hv | 0 | -2 | 2 | 2.5 | 0 | 0 | FALSE | 1 | 1 | TRUE

## line_geodata
| x0 | y0 | x1 | y1 | x2 | y2 | x3 | y3 | x4 | y4 | x5 | y5 | x6 | y6 | x7 | y7 | x8 | y8 | x9 | y9 | x10 | y10 | x11 | y11
0 | 2627530.7271 | 1241667.3524 | 2627526.4041 | 1241667.7985 | 2627514.5985 | 1241668.9002 | 2627509.0026 | 1241668.9988
1 | 2627530.7271 | 1241667.3524 | 2627542.5004 | 1241666.1373
2 | 2627509.0026 | 1241668.9988 | 2627508.6032 | 1241669.0058 | 2627507.5955 | 1241668.9848
3 | 2627542.5004 | 1241666.1373 | 2627549.6006 | 1241665.4045 | 2627554.5011 | 1241665.0047 | 2627556.744 | 1241664.8925
4 | 2627481.9136 | 1241661.0296 | 2627488.3639 | 1241664.5872 | 2627495.1542 | 1241667.4649 | 2627503.8033 | 1241668.9058 | 2627507.5955 | 1241668.9848
5 | 2627573.8022 | 1241664.7051 | 2627573.8022 | 1241664.7051 | 2627569.9028 | 1241664.3979 | 2627566.501 | 1241664.4044 | 2627556.744 | 1241664.8925
6 | 2627472.0788 | 1241655.1504 | 2627480.7406 | 1241660.3826 | 2627481.9136 | 1241661.0296
7 | 2627583.6427 | 1241668.1583 | 2627580.8989 | 1241666.7059 | 2627577.1025 | 1241665.3986 | 2627573.8022 | 1241664.7051
8 | 2627472.0788 | 1241655.1504 | 2627470.9177 | 1241664.2953 | 2627467.5047 | 1241676.5206 | 2627465.8971 | 1241680.3584
9 | 2627472.1015 | 1241646.9564 | 2627472.0788 | 1241655.1504
10 | 2627583.6427 | 1241668.1583 | 2627587.701 | 1241670.3064 | 2627597.2114 | 1241675.7257
11 | 2627457.3979 | 1241702.6016 | 2627461.3972 | 1241691.1016 | 2627465.8971 | 1241680.3584
12 | 2627472.1015 | 1241646.9564 | 2627473.3392 | 1241632.6864 | 2627474.5767 | 1241626.655 | 2627476.5004 | 1241622.6058 | 2627481.6036 | 1241625.798
13 | 2627472.1015 | 1241646.9564 | 2627464.1411 | 1241645.352 | 2627452.3411 | 1241637.873
14 | 2627457.3979 | 1241702.6016 | 2627451.5978 | 1241719.3965 | 2627444.0987 | 1241737.4067
15 | 2627457.3979 | 1241702.6016 | 2627445.8353 | 1241696.9335 | 2627442.2952 | 1241694.1376
16 | 2627481.6036 | 1241625.798 | 2627485.7489 | 1241620.3137 | 2627489.5482 | 1241606.3113 | 2627496.81 | 1241597.1613 | 2627498.2903 | 1241595.834
17 | 2627481.6036 | 1241625.798 | 2627486.5988 | 1241627.8002 | 2627492.9014 | 1241629.8973 | 2627502.098 | 1241632.2969 | 2627509.4017 | 1241633.6982 | 2627522.3973 | 1241635.2038 | 2627528.8977 | 1241635.4007 | 2627536.0968 | 1241634.9004 | 2627537.5801 | 1241634.7188
18 | 2627444.0987 | 1241737.4067 | 2627449.7898 | 1241740.9352 | 2627454.7941 | 1241740.9583 | 2627473.1882 | 1241735.8128
19 | 2627444.0987 | 1241737.4067 | 2627440.0009 | 1241745.7041 | 2627434.4001 | 1241753.7056 | 2627431.201 | 1241757.3042 | 2627424.1422 | 1241766.7443
20 | 2627442.2952 | 1241694.1376 | 2627445.8353 | 1241696.9335 | 2627442.9147 | 1241700.778
21 | 2627442.2952 | 1241694.1376 | 2627443.1411 | 1241682.8454 | 2627440.5327 | 1241676.3626 | 2627427.0412 | 1241667.62
22 | 2627507.4244 | 1241605.2044 | 2627498.2903 | 1241595.834
23 | 2627498.2903 | 1241595.834 | 2627509.0623 | 1241586.1666 | 2627515.5954 | 1241574.4116 | 2627520.5989 | 1241568.1085 | 2627524.808 | 1241565.2039
24 | 2627526.3348 | 1241573.4273 | 2627524.808 | 1241565.2039
25 | 2627571.0863 | 1241828.0516 | 2627581.8459 | 1241820.9971 | 2627587.5997 | 1241815.8649 | 2627591.1219 | 1241811.1005 | 2627592.4987 | 1241806.0036 | 2627592.3997 | 1241802.9012 | 2627591.9039 | 1241800.5975 | 2627590.5997 | 1241798.201 | 2627581.9024 | 1241790.9005 | 2627576.2197 | 1241785.5094
26 | 2627571.0863 | 1241828.0516 | 2627542.5977 | 1241835.6022 | 2627487.1419 | 1241854.19
27 | 2627482.7039 | 1241857.0053 | 2627485.6022 | 1241854.7061 | 2627487.1419 | 1241854.19
28 | 2627482.7039 | 1241857.0053 | 2627463.4001 | 1241848.1994 | 2627456.0993 | 1241844.5967 | 2627453.2015 | 1241843.5049 | 2627449.9987 | 1241843.0009 | 2627446.9976 | 1241842.9981 | 2627441.4755 | 1241843.6747
29 | 2627474.5911 | 1241955.4302 | 2627472.8443 | 1241949.0292 | 2627473.1128 | 1241922.0244 | 2627475.3518 | 1241910.2607 | 2627477.9729 | 1241904.1467 | 2627484.3368 | 1241899.4842 | 2627511.6353 | 1241889.2818 | 2627517.7498 | 1241886.2304 | 2627523.5714 | 1241881.143 | 2627527.0504 | 1241872.6092 | 2627494.0594 | 1241861.6163 | 2627482.7039 | 1241857.0053
30 | 2627615.5969 | 1241686.3683 | 2627643.8171 | 1241684.6984 | 2627655.5261 | 1241679.9832
31 | 2627615.5969 | 1241686.3683 | 2627610.5009 | 1241683.2983 | 2627597.2114 | 1241675.7257
32 | 2627655.5261 | 1241679.9832 | 2627632.8027 | 1241661.4767
33 | 2627655.5261 | 1241679.9832 | 2627665.6012 | 1241688.5021 | 2627677.1037 | 1241697.3057 | 2627688.798 | 1241705.4987 | 2627703.4996 | 1241715.5958 | 2627717.801 | 1241725.6021 | 2627739.4651 | 1241742.477
34 | 2627441.4755 | 1241843.6747 | 2627440.0107 | 1241843.8541
35 | 2627503.8956 | 1241928.2596 | 2627490.9999 | 1241933.0586 | 2627486.1118 | 1241937.3831 | 2627481.4086 | 1241945.8446 | 2627474.5911 | 1241955.4302
36 | 2627337.7991 | 1241802.6028 | 2627337.7991 | 1241802.6028 | 2627338.8984 | 1241805.1984 | 2627340.5042 | 1241807.7963 | 2627342.9991 | 1241810.9987 | 2627346.002 | 1241813.9032 | 2627353.2003 | 1241820.0958 | 2627357.2035 | 1241824.1057 | 2627360.8017 | 1241827.4021 | 2627372.4995 | 1241836.5062 | 2627379.7169 | 1241841.168
37 | 2627393.4005 | 1241846.4976 | 2627389.3968 | 1241845.901 | 2627387.1993 | 1241845.4017 | 2627384.5969 | 1241844.2001 | 2627380.6997 | 1241841.8028 | 2627379.7169 | 1241841.168
38 | 2627329.7814 | 1241753.4437 | 2627331.0984 | 1241755.5977 | 2627334.7042 | 1241762.1963 | 2627337.2028 | 1241767.9003 | 2627338.8028 | 1241773.4 | 2627339.2001 | 1241777.4044 | 2627338.9016 | 1241781.5056 | 2627337.9984 | 1241787.2051 | 2627337.3013 | 1241792.5052 | 2627337.3003 | 1241795.9963 | 2627337.3016 | 1241798.9982 | 2627337.7991 | 1241802.6028
39 | 2627393.4005 | 1241846.4976 | 2627399.7018 | 1241847.2049 | 2627403.9034 | 1241847.5022 | 2627408.8019 | 1241847.5026 | 2627417.9276 | 1241846.551
40 | 2627393.4005 | 1241846.4976 | 2627393.5998 | 1241845.8982 | 2627394.8031 | 1241840.7004 | 2627397.0976 | 1241834.8962 | 2627398.9042 | 1241830.0014 | 2627400.9042 | 1241822.5059 | 2627402.9 | 1241814.2988 | 2627405.455 | 1241800.2141
41 | 2627329.7814 | 1241753.4437 | 2627326.7016 | 1241748.4063 | 2627321.4969 | 1241740.9999 | 2627317.6018 | 1241736.5014 | 2627313.6023 | 1241733.3032 | 2627307.497 | 1241729.406
42 | 2627419.1987 | 1241846.4038 | 2627418.3994 | 1241846.5018 | 2627417.9276 | 1241846.551
43 | 2627424.1422 | 1241766.7443 | 2627415.4039 | 1241773.197 | 2627412.4013 | 1241776.7966 | 2627410.2039 | 1241781.2003 | 2627408.0038 | 1241787.8055 | 2627406.5999 | 1241793.9029 | 2627405.455 | 1241800.2141
44 | 2627226.8646 | 1241698.6057 | 2627230.3935 | 1241697.2543 | 2627235.0195 | 1241697.3644 | 2627277.7983 | 1241714.0044 | 2627295.5984 | 1241722.8028 | 2627307.497 | 1241729.406
45 | 2627419.1987 | 1241846.4038 | 2627440.0107 | 1241843.8541
46 | 2627424.1422 | 1241766.7443 | 2627429.3609 | 1241772.7166 | 2627434.6038 | 1241773.4524 | 2627439.8571 | 1241772.6498
47 | 2627226.8646 | 1241698.6057 | 2625731.6996 | 1242104.7053
48 | 2627455.8693 | 1241770.2037 | 2627439.8571 | 1241772.6498
49 | 2625731.6996 | 1242104.7053 | 2625722.7592 | 1242109.4919 | 2625706.5614 | 1242120.7362
50 | 2627496.2206 | 1241764.0392 | 2627500.6522 | 1241763.3622
51 | 2627496.2206 | 1241764.0392 | 2627478.179 | 1241766.7954
52 | 2627478.179 | 1241766.7954 | 2627477.8733 | 1241766.8421
53 | 2627472.6336 | 1241767.6426 | 2627477.8733 | 1241766.8421
54 | 2627455.8693 | 1241770.2037 | 2627472.6336 | 1241767.6426
55 | 2627442.9147 | 1241700.778 | 2627420.2173 | 1241685.1634 | 2627414.5346 | 1241686.349 | 2627410.2012 | 1241693.0522
56 | 2627401.0988 | 1241707.1322 | 2627410.2012 | 1241693.0522
57 | 2627473.1882 | 1241735.8128 | 2627498.2723 | 1241728.7959 | 2627552.8846 | 1241722.0608
58 | 2627396.4985 | 1241727.1029 | 2627399.421 | 1241709.7275 | 2627401.0988 | 1241707.1322

## bus_geodata
| x | y | coords
0 | 2627530.7271 | 1241667.3524
1 | 2627509.0026 | 1241668.9988
2 | 2627542.5004 | 1241666.1373
3 | 2627507.5955 | 1241668.9848
4 | 2627556.744 | 1241664.8925
5 | 2627481.9136 | 1241661.0296
6 | 2627573.8022 | 1241664.7051
7 | 2627472.0788 | 1241655.1504
8 | 2627583.6427 | 1241668.1583
9 | 2627465.8971 | 1241680.3584
10 | 2627472.1015 | 1241646.9564
11 | 2627457.3979 | 1241702.6016
12 | 2627481.6036 | 1241625.798
13 | 2627452.3411 | 1241637.873
14 | 2627444.0987 | 1241737.4067
15 | 2627442.2952 | 1241694.1376
16 | 2627498.2903 | 1241595.834
17 | 2627537.5801 | 1241634.7188
18 | 2627524.808 | 1241565.2039
19 | 2627526.3348 | 1241573.4273
20 | 2627576.2197 | 1241785.5094
21 | 2627571.0863 | 1241828.0516
22 | 2627487.1419 | 1241854.19
23 | 2627482.7039 | 1241857.0053
24 | 2627615.5969 | 1241686.3683
25 | 2627655.5261 | 1241679.9832
26 | 2627597.2114 | 1241675.7257
27 | 2627632.8027 | 1241661.4767
28 | 2627739.4651 | 1241742.477
29 | 2627441.4755 | 1241843.6747
30 | 2627474.5911 | 1241955.4302
31 | 2627379.7169 | 1241841.168
32 | 2627337.7991 | 1241802.6028
33 | 2627393.4005 | 1241846.4976
34 | 2627329.7814 | 1241753.4437
35 | 2627417.9276 | 1241846.551
36 | 2627405.455 | 1241800.2141
37 | 2627307.497 | 1241729.406
38 | 2627419.1987 | 1241846.4038
39 | 2627424.1422 | 1241766.7443
40 | 2627226.8646 | 1241698.6057
41 | 2627440.0107 | 1241843.8541
42 | 2627439.8571 | 1241772.6498
43 | 2625731.6996 | 1242104.7053
44 | 2625706.5614 | 1242120.7362
45 | 2627500.6522 | 1241763.3622
46 | 2627496.2206 | 1241764.0392
47 | 2627478.179 | 1241766.7954
48 | 2627477.8733 | 1241766.8421
49 | 2627472.6336 | 1241767.6426
50 | 2627455.8693 | 1241770.2037
51 | 2627427.0412 | 1241667.62
52 | 2627442.9147 | 1241700.778
53 | 2627410.2012 | 1241693.0522
54 | 2627473.1882 | 1241735.8128
55 | 2627401.0988 | 1241707.1322
56 | 2627503.8956 | 1241928.2596
57 | 2627552.8846 | 1241722.0608
58 | 2627507.4244 | 1241605.2044
59 | 2627396.4985 | 1241727.1029
60 | 2627329.7814 | 1241753.4437

## line_std_types
| c_nf_per_km | r_ohm_per_km | x_ohm_per_km | max_i_ka | type | q_mm2 | alpha | voltage_rating
NAYY 4x50 SE | 210 | 0.642 | 0.083 | 0.142 | cs | 50 | 0.00403 | LV
NAYY 4x120 SE | 264 | 0.225 | 0.08 | 0.242 | cs | 120 | 0.00403 | LV
NAYY 4x150 SE | 261 | 0.208 | 0.08 | 0.27 | cs | 150 | 0.00403 | LV
NA2XS2Y 1x95 RM/25 12/20 kV | 216 | 0.313 | 0.132 | 0.252 | cs | 95 | 0.00403 | MV
NA2XS2Y 1x185 RM/25 12/20 kV | 273 | 0.161 | 0.117 | 0.362 | cs | 185 | 0.00403 | MV
NA2XS2Y 1x240 RM/25 12/20 kV | 304 | 0.122 | 0.112 | 0.421 | cs | 240 | 0.00403 | MV
NA2XS2Y 1x95 RM/25 6/10 kV | 315 | 0.313 | 0.123 | 0.249 | cs | 95 | 0.00403 | MV
NA2XS2Y 1x185 RM/25 6/10 kV | 406 | 0.161 | 0.11 | 0.358 | cs | 185 | 0.00403 | MV
NA2XS2Y 1x240 RM/25 6/10 kV | 456 | 0.122 | 0.105 | 0.416 | cs | 240 | 0.00403 | MV
NA2XS2Y 1x150 RM/25 12/20 kV | 250 | 0.206 | 0.116 | 0.319 | cs | 150 | 0.00403 | MV
NA2XS2Y 1x120 RM/25 12/20 kV | 230 | 0.253 | 0.119 | 0.283 | cs | 120 | 0.00403 | MV
NA2XS2Y 1x70 RM/25 12/20 kV | 190 | 0.443 | 0.132 | 0.22 | cs | 70 | 0.00403 | MV
NA2XS2Y 1x150 RM/25 6/10 kV | 360 | 0.206 | 0.11 | 0.315 | cs | 150 | 0.00403 | MV
NA2XS2Y 1x120 RM/25 6/10 kV | 340 | 0.253 | 0.113 | 0.28 | cs | 120 | 0.00403 | MV
NA2XS2Y 1x70 RM/25 6/10 kV | 280 | 0.443 | 0.123 | 0.217 | cs | 70 | 0.00403 | MV
N2XS(FL)2Y 1x120 RM/35 64/110 kV | 112 | 0.153 | 0.166 | 0.366 | cs | 120 | 0.00393 | HV
N2XS(FL)2Y 1x185 RM/35 64/110 kV | 125 | 0.099 | 0.156 | 0.457 | cs | 185 | 0.00393 | HV
N2XS(FL)2Y 1x240 RM/35 64/110 kV | 135 | 0.075 | 0.149 | 0.526 | cs | 240 | 0.00393 | HV
N2XS(FL)2Y 1x300 RM/35 64/110 kV | 144 | 0.06 | 0.144 | 0.588 | cs | 300 | 0.00393 | HV
15-AL1/3-ST1A 0.4 | 11 | 1.8769 | 0.35 | 0.105 | ol | 16 | 0.00403 | LV
24-AL1/4-ST1A 0.4 | 11.25 | 1.2012 | 0.335 | 0.14 | ol | 24 | 0.00403 | LV
48-AL1/8-ST1A 0.4 | 12.2 | 0.5939 | 0.3 | 0.21 | ol | 48 | 0.00403 | LV
94-AL1/15-ST1A 0.4 | 13.2 | 0.306 | 0.29 | 0.35 | ol | 94 | 0.00403 | LV
34-AL1/6-ST1A 10.0 | 9.7 | 0.8342 | 0.36 | 0.17 | ol | 34 | 0.00403 | MV
48-AL1/8-ST1A 10.0 | 10.1 | 0.5939 | 0.35 | 0.21 | ol | 48 | 0.00403 | MV
70-AL1/11-ST1A 10.0 | 10.4 | 0.4132 | 0.339 | 0.29 | ol | 70 | 0.00403 | MV
94-AL1/15-ST1A 10.0 | 10.75 | 0.306 | 0.33 | 0.35 | ol | 94 | 0.00403 | MV
122-AL1/20-ST1A 10.0 | 11.1 | 0.2376 | 0.323 | 0.41 | ol | 122 | 0.00403 | MV
149-AL1/24-ST1A 10.0 | 11.25 | 0.194 | 0.315 | 0.47 | ol | 149 | 0.00403 | MV
34-AL1/6-ST1A 20.0 | 9.15 | 0.8342 | 0.382 | 0.17 | ol | 34 | 0.00403 | MV
48-AL1/8-ST1A 20.0 | 9.5 | 0.5939 | 0.372 | 0.21 | ol | 48 | 0.00403 | MV
70-AL1/11-ST1A 20.0 | 9.7 | 0.4132 | 0.36 | 0.29 | ol | 70 | 0.00403 | MV
94-AL1/15-ST1A 20.0 | 10 | 0.306 | 0.35 | 0.35 | ol | 94 | 0.00403 | MV
122-AL1/20-ST1A 20.0 | 10.3 | 0.2376 | 0.344 | 0.41 | ol | 122 | 0.00403 | MV
149-AL1/24-ST1A 20.0 | 10.5 | 0.194 | 0.337 | 0.47 | ol | 149 | 0.00403 | MV
184-AL1/30-ST1A 20.0 | 10.75 | 0.1571 | 0.33 | 0.535 | ol | 184 | 0.00403 | MV
243-AL1/39-ST1A 20.0 | 11 | 0.1188 | 0.32 | 0.645 | ol | 243 | 0.00403 | MV
48-AL1/8-ST1A 110.0 | 8 | 0.5939 | 0.46 | 0.21 | ol | 48 | 0.00403 | HV
70-AL1/11-ST1A 110.0 | 8.4 | 0.4132 | 0.45 | 0.29 | ol | 70 | 0.00403 | HV
94-AL1/15-ST1A 110.0 | 8.65 | 0.306 | 0.44 | 0.35 | ol | 94 | 0.00403 | HV
122-AL1/20-ST1A 110.0 | 8.5 | 0.2376 | 0.43 | 0.41 | ol | 122 | 0.00403 | HV
149-AL1/24-ST1A 110.0 | 8.75 | 0.194 | 0.41 | 0.47 | ol | 149 | 0.00403 | HV
184-AL1/30-ST1A 110.0 | 8.8 | 0.1571 | 0.4 | 0.535 | ol | 184 | 0.00403 | HV
243-AL1/39-ST1A 110.0 | 9 | 0.1188 | 0.39 | 0.645 | ol | 243 | 0.00403 | HV
305-AL1/39-ST1A 110.0 | 9.2 | 0.0949 | 0.38 | 0.74 | ol | 305 | 0.00403 | HV
490-AL1/64-ST1A 110.0 | 9.75 | 0.059 | 0.37 | 0.96 | ol | 490 | 0.00403 | HV
679-AL1/86-ST1A 110.0 | 9.95 | 0.042 | 0.36 | 1.15 | ol | 679 | 0.00403 | HV
490-AL1/64-ST1A 220.0 | 10 | 0.059 | 0.285 | 0.96 | ol | 490 | 0.00403 | HV
679-AL1/86-ST1A 220.0 | 11.7 | 0.042 | 0.275 | 1.15 | ol | 679 | 0.00403 | HV
490-AL1/64-ST1A 380.0 | 11 | 0.059 | 0.253 | 0.96 | ol | 490 | 0.00403 | HV
679-AL1/86-ST1A 380.0 | 14.6 | 0.042 | 0.25 | 1.15 | ol | 679 | 0.00403 | HV

## trafo_std_types
| i0_percent | pfe_kw | vkr_percent | sn_mva | vn_lv_kv | vn_hv_kv | vk_percent | shift_degree | vector_group | tap_side | tap_neutral | tap_min | tap_max | tap_step_degree | tap_step_percent | tap_phase_shifter
160 MVA 380/110 kV | 0.06 | 60 | 0.25 | 160 | 110 | 380 | 12.2 | 0 | Yy0 | hv | 0 | -9 | 9 | 0 | 1.5 | FALSE
100 MVA 220/110 kV | 0.06 | 55 | 0.26 | 100 | 110 | 220 | 12 | 0 | Yy0 | hv | 0 | -9 | 9 | 0 | 1.5 | FALSE
63 MVA 110/20 kV | 0.04 | 22 | 0.32 | 63 | 20 | 110 | 18 | 150 | YNd5 | hv | 0 | -9 | 9 | 0 | 1.5 | FALSE
40 MVA 110/20 kV | 0.05 | 18 | 0.34 | 40 | 20 | 110 | 16.2 | 150 | YNd5 | hv | 0 | -9 | 9 | 0 | 1.5 | FALSE
25 MVA 110/20 kV | 0.07 | 14 | 0.41 | 25 | 20 | 110 | 12 | 150 | YNd5 | hv | 0 | -9 | 9 | 0 | 1.5 | FALSE
63 MVA 110/10 kV | 0.04 | 22 | 0.32 | 63 | 10 | 110 | 18 | 150 | YNd5 | hv | 0 | -9 | 9 | 0 | 1.5 | FALSE
40 MVA 110/10 kV | 0.05 | 18 | 0.34 | 40 | 10 | 110 | 16.2 | 150 | YNd5 | hv | 0 | -9 | 9 | 0 | 1.5 | FALSE
25 MVA 110/10 kV | 0.07 | 14 | 0.41 | 25 | 10 | 110 | 12 | 150 | YNd5 | hv | 0 | -9 | 9 | 0 | 1.5 | FALSE
0.25 MVA 20/0.4 kV | 0.32 | 0.8 | 1.44 | 0.25 | 0.4 | 20 | 6 | 150 | Yzn5 | hv | 0 | -2 | 2 | 0 | 2.5 | FALSE
0.4 MVA 20/0.4 kV | 0.3375 | 1.35 | 1.425 | 0.4 | 0.4 | 20 | 6 | 150 | Dyn5 | hv | 0 | -2 | 2 | 0 | 2.5 | FALSE
0.63 MVA 20/0.4 kV | 0.2619 | 1.65 | 1.206 | 0.63 | 0.4 | 20 | 6 | 150 | Dyn5 | hv | 0 | -2 | 2 | 0 | 2.5 | FALSE
0.25 MVA 10/0.4 kV | 0.24 | 0.6 | 1.2 | 0.25 | 0.4 | 10 | 4 | 150 | Dyn5 | hv | 0 | -2 | 2 | 0 | 2.5 | FALSE
0.4 MVA 10/0.4 kV | 0.2375 | 0.95 | 1.325 | 0.4 | 0.4 | 10 | 4 | 150 | Dyn5 | hv | 0 | -2 | 2 | 0 | 2.5 | FALSE
0.63 MVA 10/0.4 kV | 0.1873 | 1.18 | 1.0794 | 0.63 | 0.4 | 10 | 4 | 150 | Dyn5 | hv | 0 | -2 | 2 | 0 | 2.5 | FALSE

## trafo3w_std_types
| sn_hv_mva | sn_mv_mva | sn_lv_mva | vn_hv_kv | vn_mv_kv | vn_lv_kv | vk_hv_percent | vk_mv_percent | vk_lv_percent | vkr_hv_percent | vkr_mv_percent | vkr_lv_percent | pfe_kw | i0_percent | shift_mv_degree | shift_lv_degree | vector_group | tap_side | tap_neutral | tap_min | tap_max | tap_step_percent
63/25/38 MVA 110/20/10 kV | 63 | 25 | 38 | 110 | 20 | 10 | 10.4 | 10.4 | 10.4 | 0.28 | 0.32 | 0.35 | 35 | 0.89 | 0 | 0 | YN0yn0yn0 | hv | 0 | -10 | 10 | 1.2
63/25/38 MVA 110/10/10 kV | 63 | 25 | 38 | 110 | 10 | 10 | 10.4 | 10.4 | 10.4 | 0.28 | 0.32 | 0.35 | 35 | 0.89 | 0 | 0 | YN0yn0yn0 | hv | 0 | -10 | 10 | 1.2

## fuse_std_types
| fuse_type | i_rated_a | t_avg | t_min | t_total | x_avg | x_min | x_total
HV 100A | HV 100A | 100 | 0 | [10.0, 3.64, 0.854, 0.281, 0.1, 0.0531, 0.022, 0.01] | [10.0, 4.267, 1.21, 0.403, 0.1, 0.058, 0.022, 0.01] | 0 | [300.0, 350.0, 450.0, 550.0, 700.0, 850.0, 1200.0, 1752.0] | [600.0, 700.0, 900.0, 1150.0, 1665.0, 2000.0, 3000.0, 4313.0]
HV 10A | HV 10A | 10 | 0 | [10.0, 1675.0, 0.344, 0.156, 0.1, 0.0417, 0.0171, 0.01] | [10.0, 1.3, 0.3, 0.155, 0.1, 0.0555, 0.023, 0.01] | 0 | [30.0, 32.0, 35.0, 37.0, 39.0, 50.0, 70.0, 88.0] | [60.0, 70.0, 80.0, 87.0, 94.0, 110.0, 150.0, 216.0]
HV 125A | HV 125A | 125 | 0 | [10.0, 1.82, 0.344, 0.1, 0.0467, 0.0269, 0.01] | [10.0, 2.478, 0.426, 0.1, 0.0427, 0.0211, 0.01] | 0 | [375.0, 500.0, 700.0, 925.0, 1200.0, 1500.0, 2341.0] | [750.0, 1000.0, 1500.0, 2200.0, 3000.0, 4000.0, 5765.0]
HV 160A | HV 160A | 160 | 0 | [10.0, 4.15, 1.03, 0.198, 0.1, 0.051, 0.0172, 0.01] | [10.0, 2.3, 0.734, 0.274, 0.1, 0.046, 0.0177, 0.01] | 0 | [480.0, 550.0, 700.0, 1000.0, 1260.0, 1600.0, 2500.0, 3227.0] | [960.0, 1300.0, 1700.0, 2200.0, 2996.0, 4000.0, 6000.0, 7946.0]
HV 16A | HV 16A | 16 | 0 | [10.0, 0.352, 0.164, 0.1, 0.0649, 0.0342, 0.01] | [10.0, 2.34, 0.722, 0.181, 0.1, 0.055, 0.0296, 0.01] | 0 | [48.0, 60.0, 65.0, 71.0, 80.0, 100.0, 162.0] | [96.0, 110.0, 125.0, 150.0, 168.0, 200.0, 250.0, 398.0]
HV 200A | HV 200A | 200 | 0 | [10.0, 4.267, 1.21, 0.403, 0.1, 0.058, 0.022, 0.01] | [10.0, 3.73, 1.654, 0.328, 0.1, 0.0531, 0.019, 0.01] | 0 | [600.0, 700.0, 900.0, 1150.0, 1665.0, 2000.0, 3000.0, 4313.0] | [1200.0, 1500.0, 1800.0, 2700.0, 3960.0, 5000.0, 7500.0, 10620.0]
HV 20A | HV 20A | 20 | 0 | [10.0, 1.3, 0.3, 0.155, 0.1, 0.0555, 0.023, 0.01] | [10.0, 1.3, 0.161, 0.1, 0.0611, 0.0399, 0.0141, 0.01] | 0 | [60.0, 70.0, 80.0, 87.0, 94.0, 110.0, 150.0, 216.0] | [120.0, 150.0, 200.0, 223.0, 260.0, 300.0, 450.0, 532.0]
HV 25A | HV 25A | 25 | 0 | [10.0, 2.512, 0.833, 0.299, 0.1, 0.0372, 0.0223, 0.01] | [10.0, 3.125, 0.597, 0.198, 0.1, 0.0378, 0.022, 0.01] | 0 | [75.0, 82.0, 90.0, 100.0, 124.0, 170.0, 200.0, 289.0] | [150.0, 170.0, 210.0, 250.0, 294.0, 400.0, 500.0, 711.0]
HV 31.5A | HV 31.5A | 31.5 | 0 | [10.0, 2.34, 0.722, 0.181, 0.1, 0.055, 0.0296, 0.01] | [10.0, 2.84, 0.368, 0.164, 0.1, 0.0621, 0.0378, 0.0195, 0.01] | 0 | [95.0, 110.0, 125.0, 150.0, 165.0, 200.0, 250.0, 390.0] | [189.0, 220.0, 300.0, 350.0, 393.0, 450.0, 530.0, 700.0, 960.0]
HV 40A | HV 40A | 40 | 0 | [10.0, 1.3, 0.161, 0.1, 0.0611, 0.0399, 0.0141, 0.01] | [10.0, 2.05, 0.369, 0.198, 0.1, 0.051, 0.0298, 0.01] | 0 | [120.0, 150.0, 200.0, 223.0, 260.0, 300.0, 450.0, 532.0] | [240.0, 300.0, 400.0, 450.0, 530.0, 650.0, 800.0, 1311.0]
HV 50A | HV 50A | 50 | 0 | [10.0, 3.215, 0.597, 0.198, 0.1, 0.0378, 0.022, 0.01] | [10.0, 3.64, 0.854, 0.281, 0.1, 0.0531, 0.022, 0.01] | 0 | [150.0, 170.0, 210.0, 250.0, 294.0, 400.0, 500.0, 711.0] | [300.0, 350.0, 450.0, 550.0, 700.0, 850.0, 1200.0, 1752.0]
HV 6.3A | HV 6.3A | 6.3 | 0 | [10.0, 1.39, 0.344, 0.168, 0.1, 0.056, 0.0263, 0.01] | [10.0, 1.711, 0.516, 0.198, 0.1, 0.0634, 0.0303, 0.01] | 0 | [19.0, 19.5, 20.4, 20.8, 22.0, 25.0, 32.0, 48.0] | [38.0, 40.0, 43.0, 48.0, 53.0, 60.0, 75.0, 118.0]
HV 63A | HV 63A | 63 | 0 | [10.0, 2.84, 0.368, 0.164, 0.1, 0.0621, 0.0378, 0.0195, 0.01] | [10.0, 1.82, 0.344, 0.1, 0.0467, 0.0269, 0.01] | 0 | [189.0, 220.0, 300.0, 350.0, 393.0, 450.0, 530.0, 700.0, 961.0] | [378.0, 500.0, 700.0, 934.0, 1200.0, 1500.0, 2366.0]
HV 80A | HV 80A | 80 | 0 | [10.0, 2.05, 0.369, 0.198, 0.1, 0.051, 0.0298, 0.01] | [10.0, 4.15, 1.03, 0.198, 0.1, 0.051, 0.0172, 0.01] | 0 | [240.0, 300.0, 400.0, 450.0, 530.0, 650.0, 800.0, 1311.0] | [480.0, 550.0, 700.0, 1000.0, 1260.0, 1600.0, 2500.0, 3227.0]
Siemens NH-1-100 | Siemens NH-1-100 | 100 | [5400.0, 2000.0, 400.0, 20.0, 1.0, 0.2, 0.012, 0.004] | 0 | 0 | [150.0, 190.0, 250.0, 430.0, 900.0, 1250.0, 2700.0, 3600.0] | 0 | 0
Siemens NH-1-125 | Siemens NH-1-125 | 125 | [4800.0, 120.0, 7.0, 0.1, 0.004] | 0 | 0 | [180.0, 400.0, 740.0, 2000.0, 4250.0] | 0 | 0
Siemens NH-1-16 | Siemens NH-1-16 | 16 | [4000.0, 400.0, 2.0, 0.1, 0.04, 0.01] | 0 | 0 | [26.0, 35.0, 75.0, 150.0, 200.0, 300.0] | 0 | 0
Siemens NH-1-160 | Siemens NH-1-160 | 160 | [4800.0, 120.0, 7.0, 0.1, 0.004] | 0 | 0 | [210.0, 500.0, 900.0, 2300.0, 5000.0] | 0 | 0
Siemens NH-1-25 | Siemens NH-1-25 | 25 | [4000.0, 1000.0, 10.0, 0.2, 0.02, 0.01] | 0 | 0 | [40.0, 50.0, 100.0, 210.0, 400.0, 500.0] | 0 | 0
Siemens NH-1-50 | Siemens NH-1-50 | 50 | [4000.0, 40.0, 4.0, 1.0, 0.02, 0.01] | 0 | 0 | [86.0, 200.0, 300.0, 400.0, 1000.0, 1280.0] | 0 | 0
Siemens NH-1-63 | Siemens NH-1-63 | 63 | [4000.0, 100.0, 10.0, 2.0, 0.04, 0.01] | 0 | 0 | [100.0, 200.0, 300.0, 400.0, 1000.0, 1500.0] | 0 | 0
Siemens NH-1-80 | Siemens NH-1-80 | 80 | [4800.0, 120.0, 7.0, 0.1, 0.01] | 0 | 0 | [150.58, 250.0, 450.0, 1150.0, 2470.0] | 0 | 0
Siemens NH-2-1000 | Siemens NH-2-1000 | 1000 | [4800.0, 120.0, 7.0, 0.1, 0.004] | 0 | 0 | [1900.0, 3500.0, 8400.0, 24000.0, 52000.0] | 0 | 0
Siemens NH-2-200 | Siemens NH-2-200 | 200 | [4800.0, 120.0, 7.0, 0.1, 0.004] | 0 | 0 | [280.0, 650.0, 1200.0, 3000.0, 7000.0] | 0 | 0
Siemens NH-2-224 | Siemens NH-2-224 | 224 | [4800.0, 120.0, 7.0, 0.2, 0.04, 0.004] | 0 | 0 | [400.0, 750.0, 1453.0, 3025.0, 4315.0, 7600.0] | 0 | 0
Siemens NH-2-250 | Siemens NH-2-250 | 250 | [4800.0, 120.0, 7.0, 0.1, 0.004] | 0 | 0 | [450.0, 800.0, 1650.0, 4000.0, 8500.0] | 0 | 0
Siemens NH-2-315 | Siemens NH-2-315 | 315 | [4800.0, 120.0, 7.0, 0.1, 0.004] | 0 | 0 | [550.0, 920.0, 1900.0, 5000.0, 11000.0] | 0 | 0
Siemens NH-2-355 | Siemens NH-2-355 | 355 | [4800.0, 120.0, 6.0, 0.1, 0.004] | 0 | 0 | [650.0, 1116.27, 2350.0, 5840.0, 12790.0] | 0 | 0
Siemens NH-2-400 | Siemens NH-2-400 | 400 | [4800.0, 120.0, 7.0, 0.1, 0.004] | 0 | 0 | [720.0, 1350.0, 2800.0, 6500.0, 15000.0] | 0 | 0
Siemens NH-2-425 | Siemens NH-2-425 | 425 | [4800.0, 120.0, 7.0, 0.1, 0.004] | 0 | 0 | [850.0, 1500.0, 3050.0, 7500.0, 16500.0] | 0 | 0
Siemens NH-2-630 | Siemens NH-2-630 | 630 | [4800.0, 120.0, 7.0, 0.1, 0.004] | 0 | 0 | [1200.0, 2000.0, 4800.0, 12000.0, 26000.0] | 0 | 0

## res_bus
| vm_pu | va_degree | p_mw | q_mvar
0 | 0.97664 | -0.16384 | 0.0039515 | 0.00099033
1 | 0.97721 | -0.1598 | 0.0013945 | 0.00034949
2 | 0.97636 | -0.16588 | 0.0035157 | 0.00088111
3 | 0.97724 | -0.15953 | 0.0030325 | 0.00076003
4 | 0.97604 | -0.16816 | 0.0020786 | 0.00052094
5 | 0.97801 | -0.15406 | 0.0033267 | 0.00083375
6 | 0.97567 | -0.17076 | 0.0055036 | 0.0013793
7 | 0.97835 | -0.15163 | 0 | 0
8 | 0.97538 | -0.17286 | 0.0031406 | 0.00078711
9 | 0.97938 | -0.14431 | 0.0024907 | 0.00062422
10 | 0.97811 | -0.15333 | 0 | 0
11 | 0.98034 | -0.13742 | 0 | 0
12 | 0.97729 | -0.15921 | 0 | 0
13 | 0.97806 | -0.15373 | 0.0017496 | 0.00043848
14 | 0.98223 | -0.12399 | 0 | 0
15 | 0.97982 | -0.1412 | 0 | 0
16 | 0.97654 | -0.16461 | 0 | 0
17 | 0.977 | -0.16127 | 0.0034408 | 0.00086235
18 | 0.97587 | -0.1694 | 0 | 0
19 | 0.97573 | -0.17038 | 0.011157 | 0.0027963
20 | 0.98396 | -0.11211 | 0.015385 | 0.0038557
21 | 0.98528 | -0.10274 | 0 | 0
22 | 0.98724 | -0.088846 | 0.001464 | 0.00036692
23 | 0.98737 | -0.087927 | 0 | 0
24 | 0.97393 | -0.18328 | 0 | 0
25 | 0.97266 | -0.19237 | 0 | 0
26 | 0.97458 | -0.17857 | 0.01389 | 0.0034811
27 | 0.97225 | -0.19536 | 0.0096623 | 0.0024216
28 | 0.97091 | -0.20501 | 0.011417 | 0.0028615
29 | 0.98855 | -0.079531 | 0.0010661 | 0.00026718
30 | 0.98698 | -0.09068 | 0 | 0
31 | 0.99127 | -0.060424 | 0.00098449 | 0.00024674
32 | 0.99585 | -0.028574 | 0.0022816 | 0.00057182
33 | 0.99009 | -0.068672 | 0.00066982 | 0.00016787
34 | 1 | 0 | -0.19544 | -0.04925
35 | 0.98927 | -0.074479 | 0.001344 | 0.00033685
36 | 0.98685 | -0.091421 | 0.0013938 | 0.00034933
37 | 0.99961 | -0.0027312 | 0.0023786 | 0.00059612
38 | 0.98923 | -0.074763 | 0.00089322 | 0.00022386
39 | 0.98416 | -0.11037 | 0 | 0
40 | 0.99866 | -0.0092448 | 0 | 0
41 | 0.98859 | -0.079235 | 0.0012782 | 0.00032034
42 | 0.98344 | -0.11548 | 0.0042175 | 0.001057
43 | 0.97374 | -0.18499 | 0 | 0
44 | 0.97278 | -0.1919 | 0.021958 | 0.0055032
45 | 0.98215 | -0.12469 | 0.0047903 | 0.0012006
46 | 0.98218 | -0.12447 | 0.0026351 | 0.00066041
47 | 0.98238 | -0.12307 | 0.0047726 | 0.0011961
48 | 0.98238 | -0.12303 | 0.0012857 | 0.00032222
49 | 0.98248 | -0.12229 | 0.0038688 | 0.00096962
50 | 0.98291 | -0.11925 | 0.005159 | 0.001293
51 | 0.97956 | -0.14301 | 0.0050841 | 0.0012742
52 | 0.9796 | -0.14273 | 0 | 0
53 | 0.97865 | -0.14953 | 0.0043631 | 0.0010935
54 | 0.98193 | -0.12619 | 0.0029921 | 0.00074989
55 | 0.97837 | -0.15153 | 0.0051517 | 0.0012911
56 | 0.98688 | -0.091393 | 0.0016674 | 0.00041789
57 | 0.98147 | -0.12946 | 0.0038909 | 0.00097516
58 | 0.97647 | -0.16509 | 0.0035608 | 0.00089243
59 | 0.97818 | -0.15289 | 0.0062827 | 0.0015746
60 | 0.99998 | 149.9947 | 0 | 0

## res_line
| p_from_mw | q_from_mvar | p_to_mw | q_to_mvar | pl_mw | ql_mvar | i_from_ka | i_to_ka | i_ka | vm_from_pu | va_from_degree | vm_to_pu | va_to_degree | loading_percent
0 | -0.053307 | -0.013375 | 0.053337 | 0.013386 | 2.9914e-05 | 1.0687e-05 | 0.081224 | 0.081224 | 0.081224 | 0.97664 | -0.16384 | 0.97721 | -0.1598 | 10.0277
1 | 0.049355 | 0.012385 | -0.049341 | -0.01238 | 1.3923e-05 | 4.9109e-06 | 0.075204 | 0.075204 | 0.075204 | 0.97664 | -0.16384 | 0.97636 | -0.16588 | 9.2844
2 | -0.054731 | -0.013735 | 0.054733 | 0.013736 | 2.0334e-06 | 7.292e-07 | 0.083347 | 0.083347 | 0.083347 | 0.97721 | -0.1598 | 0.97724 | -0.15953 | 10.2898
3 | 0.045826 | 0.011499 | -0.045811 | -0.011494 | 1.4511e-05 | 5.0447e-06 | 0.069846 | 0.069846 | 0.069846 | 0.97636 | -0.16588 | 0.97604 | -0.16816 | 8.6229
4 | -0.057766 | -0.014496 | 0.05781 | 0.014512 | 4.3942e-05 | 1.5874e-05 | 0.087965 | 0.087964 | 0.087965 | 0.97724 | -0.15953 | 0.97801 | -0.15406 | 10.8598
5 | 0.043733 | 0.010973 | -0.043717 | -0.010967 | 1.5797e-05 | 5.4354e-06 | 0.066677 | 0.066677 | 0.066677 | 0.97604 | -0.16816 | 0.97567 | -0.17076 | 8.2318
6 | -0.061136 | -0.015346 | 0.061157 | 0.015353 | 2.0626e-05 | 7.5016e-06 | 0.093026 | 0.093026 | 0.093026 | 0.97801 | -0.15406 | 0.97835 | -0.15163 | 11.4847
7 | 0.038213 | 0.0095881 | -0.038202 | -0.0095841 | 1.112e-05 | 4.015e-06 | 0.058284 | 0.058284 | 0.058284 | 0.97567 | -0.17076 | 0.97538 | -0.17286 | 10.7933
8 | -0.081106 | -0.020356 | 0.081189 | 0.020387 | 8.2536e-05 | 3.0761e-05 | 0.12337 | 0.12337 | 0.12337 | 0.97835 | -0.15163 | 0.97938 | -0.14431 | 15.2307
9 | 0.019949 | 0.0050025 | -0.019945 | -0.0050008 | 4.7081e-06 | 1.7079e-06 | 0.030343 | 0.030343 | 0.030343 | 0.97835 | -0.15163 | 0.97811 | -0.15333 | 11.2381
10 | 0.035061 | 0.008797 | -0.035034 | -0.0087865 | 2.7744e-05 | 1.0477e-05 | 0.053492 | 0.053493 | 0.053493 | 0.97538 | -0.17286 | 0.97458 | -0.17857 | 19.812
11 | -0.08368 | -0.021011 | 0.08376 | 0.021041 | 8.0114e-05 | 2.9913e-05 | 0.12715 | 0.12715 | 0.12715 | 0.97938 | -0.14431 | 0.98034 | -0.13742 | 15.6978
12 | 0.018195 | 0.0045626 | -0.01818 | -0.0045573 | 1.4814e-05 | 5.3093e-06 | 0.027681 | 0.027681 | 0.027681 | 0.97811 | -0.15333 | 0.97729 | -0.15921 | 10.2524
13 | 0.0017496 | 0.00043824 | -0.0017496 | -0.00043848 | 9.7662e-08 | -2.3969e-07 | 0.0026617 | 0.0026618 | 0.0026618 | 0.97811 | -0.15333 | 0.97806 | -0.15373 | 0.98584
14 | -0.10468 | -0.026286 | 0.10487 | 0.02636 | 0.00019573 | 7.3867e-05 | 0.1589 | 0.1589 | 0.1589 | 0.98034 | -0.13742 | 0.98223 | -0.12399 | 19.6174
15 | 0.020916 | 0.005245 | -0.020905 | -0.005241 | 1.0937e-05 | 3.9874e-06 | 0.031749 | 0.031749 | 0.031749 | 0.98034 | -0.13742 | 0.97982 | -0.1412 | 11.7589
16 | 0.014738 | 0.0036953 | -0.014727 | -0.0036915 | 1.1008e-05 | 3.7953e-06 | 0.022441 | 0.022441 | 0.022441 | 0.97729 | -0.15921 | 0.97654 | -0.16461 | 8.3116
17 | 0.0034418 | 0.00086201 | -0.0034408 | -0.00086235 | 9.8125e-07 | -3.3989e-07 | 0.0052403 | 0.0052405 | 0.0052405 | 0.97729 | -0.15921 | 0.977 | -0.16127 | 1.9409
18 | 0.0068869 | 0.0017251 | -0.0068848 | -0.0017247 | 2.092e-06 | 4.1487e-07 | 0.010433 | 0.010433 | 0.010433 | 0.98223 | -0.12399 | 0.98193 | -0.12619 | 3.8641
19 | -0.11176 | -0.028085 | 0.11197 | 0.028165 | 0.00021228 | 8.0292e-05 | 0.16933 | 0.16933 | 0.16933 | 0.98223 | -0.12399 | 0.98416 | -0.11037 | 20.9053
20 | 0.01582 | 0.0039668 | -0.015817 | -0.0039656 | 3.364e-06 | 1.1762e-06 | 0.024026 | 0.024026 | 0.024026 | 0.97982 | -0.1412 | 0.9796 | -0.14273 | 8.8985
21 | 0.0050854 | 0.0012743 | -0.0050841 | -0.0012742 | 1.2799e-06 | 5.925e-08 | 0.0077229 | 0.0077231 | 0.0077231 | 0.97982 | -0.1412 | 0.97956 | -0.14301 | 2.8604
22 | 0.0035611 | 0.00089235 | -0.0035608 | -0.00089243 | 2.401e-07 | -7.1136e-08 | 0.0054262 | 0.0054262 | 0.0054262 | 0.97654 | -0.16461 | 0.97647 | -0.16509 | 2.0097
23 | 0.011166 | 0.0027991 | -0.011159 | -0.0027968 | 7.4133e-06 | 2.3382e-06 | 0.017015 | 0.017015 | 0.017015 | 0.97654 | -0.16461 | 0.97587 | -0.1694 | 6.3019
24 | 0.011159 | 0.0027968 | -0.011157 | -0.0027963 | 1.511e-06 | 4.7669e-07 | 0.017015 | 0.017015 | 0.017015 | 0.97587 | -0.1694 | 0.97573 | -0.17038 | 6.302
25 | -0.015385 | -0.0038557 | 0.015405 | 0.0038627 | 1.9981e-05 | 6.9328e-06 | 0.023266 | 0.023266 | 0.023266 | 0.98396 | -0.11211 | 0.98528 | -0.10274 | 8.617
26 | -0.015405 | -0.0038627 | 0.015434 | 0.003873 | 2.9709e-05 | 1.0304e-05 | 0.023266 | 0.023265 | 0.023266 | 0.98528 | -0.10274 | 0.98724 | -0.088846 | 8.6169
27 | -0.016898 | -0.0042399 | 0.0169 | 0.0042407 | 2.1552e-06 | 7.6086e-07 | 0.025472 | 0.025472 | 0.025472 | 0.98724 | -0.088846 | 0.98737 | -0.087927 | 9.434
28 | -0.018569 | -0.0046563 | 0.01859 | 0.004664 | 2.163e-05 | 7.7525e-06 | 0.027985 | 0.027985 | 0.027985 | 0.98737 | -0.087927 | 0.98855 | -0.079531 | 10.3648
29 | 0.0016682 | 0.00041562 | -0.0016676 | -0.00041742 | 6.3123e-07 | -1.8042e-06 | 0.0025132 | 0.0025139 | 0.0025139 | 0.98737 | -0.087927 | 0.98698 | -0.09068 | 0.93109
30 | 0.02113 | 0.0053004 | -0.021104 | -0.0052906 | 2.6598e-05 | 9.7218e-06 | 0.032286 | 0.032286 | 0.032286 | 0.97393 | -0.18328 | 0.97266 | -0.19237 | 11.9577
31 | -0.02113 | -0.0053004 | 0.021144 | 0.0053054 | 1.3818e-05 | 5.0502e-06 | 0.032286 | 0.032286 | 0.032286 | 0.97393 | -0.18328 | 0.97458 | -0.17857 | 11.9576
32 | 0.0096663 | 0.0024228 | -0.0096623 | -0.0024216 | 3.9991e-06 | 1.1745e-06 | 0.014788 | 0.014788 | 0.014788 | 0.97266 | -0.19237 | 0.97225 | -0.19536 | 5.4771
33 | 0.011437 | 0.0028679 | -0.011417 | -0.0028615 | 2.0005e-05 | 6.3971e-06 | 0.017498 | 0.017498 | 0.017498 | 0.97266 | -0.19237 | 0.97091 | -0.20501 | 6.4809
34 | -0.019656 | -0.0049312 | 0.019657 | 0.0049315 | 8.0629e-07 | 2.9119e-07 | 0.029589 | 0.029589 | 0.029589 | 0.98855 | -0.079531 | 0.98859 | -0.079235 | 10.959
35 | 0.0016676 | 0.00041742 | -0.0016674 | -0.00041789 | 1.6433e-07 | -4.6924e-07 | 0.0025139 | 0.0025141 | 0.0025141 | 0.98698 | -0.09068 | 0.98688 | -0.091393 | 0.93116
36 | -0.166 | -0.04185 | 0.16674 | 0.042134 | 0.00074402 | 0.00028392 | 0.24927 | 0.24927 | 0.24927 | 0.99127 | -0.060424 | 0.99585 | -0.028574 | 30.7744
37 | 0.16502 | 0.041603 | -0.16482 | -0.04153 | 0.00019047 | 7.2681e-05 | 0.24779 | 0.2478 | 0.2478 | 0.99127 | -0.060424 | 0.99009 | -0.068672 | 30.592
38 | -0.16903 | -0.042706 | 0.16971 | 0.042966 | 0.00068239 | 0.00026044 | 0.25268 | 0.25268 | 0.25268 | 0.99585 | -0.028574 | 1 | 0 | 31.1952
39 | 0.023205 | 0.0058245 | -0.023186 | -0.0058176 | 1.8694e-05 | 6.8736e-06 | 0.034878 | 0.034878 | 0.034878 | 0.99009 | -0.068672 | 0.98927 | -0.074479 | 12.9179
40 | 0.14095 | 0.035538 | -0.1405 | -0.035368 | 0.00044782 | 0.0001704 | 0.21191 | 0.21191 | 0.21191 | 0.99009 | -0.068672 | 0.98685 | -0.091421 | 26.1618
41 | 0.024933 | 0.006284 | -0.024923 | -0.0062816 | 9.5321e-06 | 2.3572e-06 | 0.037113 | 0.037113 | 0.037113 | 1 | 0 | 0.99961 | -0.0027312 | 4.5819
42 | 0.021842 | 0.0054807 | -0.021842 | -0.0054804 | 8.6205e-07 | 3.1513e-07 | 0.032857 | 0.032857 | 0.032857 | 0.98927 | -0.074479 | 0.98923 | -0.074763 | 12.1692
43 | 0.13911 | 0.035018 | -0.13874 | -0.034879 | 0.0003672 | 0.0001397 | 0.20981 | 0.20981 | 0.20981 | 0.98685 | -0.091421 | 0.98416 | -0.11037 | 25.9024
44 | 0.022545 | 0.0056855 | -0.022524 | -0.005681 | 2.0578e-05 | 4.4661e-06 | 0.033573 | 0.033574 | 0.033574 | 0.99961 | -0.0027312 | 0.99866 | -0.0092448 | 4.1449
45 | 0.020948 | 0.0052566 | -0.020935 | -0.0052518 | 1.2993e-05 | 4.7284e-06 | 0.031513 | 0.031513 | 0.031513 | 0.98923 | -0.074763 | 0.98859 | -0.079235 | 11.6716
46 | 0.02677 | 0.0067137 | -0.026751 | -0.0067066 | 1.8954e-05 | 7.0546e-06 | 0.040477 | 0.040477 | 0.040477 | 0.98416 | -0.11037 | 0.98344 | -0.11548 | 14.9915
47 | 0.022524 | 0.005681 | -0.021979 | -0.0055109 | 0.00054512 | 0.00017011 | 0.033574 | 0.033588 | 0.033588 | 0.99866 | -0.0092448 | 0.97374 | -0.18499 | 6.22
48 | 0.022534 | 0.0056496 | -0.022522 | -0.0056453 | 1.175e-05 | 4.3139e-06 | 0.034096 | 0.034096 | 0.034096 | 0.98344 | -0.11548 | 0.98291 | -0.11925 | 12.6281
49 | 0.021979 | 0.0055109 | -0.021958 | -0.0055032 | 2.102e-05 | 7.7135e-06 | 0.033588 | 0.033588 | 0.033588 | 0.97374 | -0.18499 | 0.97278 | -0.1919 | 12.44
50 | -0.0047903 | -0.0012006 | 0.0047905 | 0.0012006 | 1.4735e-07 | -6.2128e-11 | 0.0072576 | 0.0072576 | 0.0072576 | 0.98215 | -0.12469 | 0.98218 | -0.12447 | 2.688
51 | -0.0074255 | -0.001861 | 0.007427 | 0.0018613 | 1.4413e-06 | 3.2332e-07 | 0.01125 | 0.01125 | 0.01125 | 0.98218 | -0.12447 | 0.98238 | -0.12307 | 4.1666
52 | -0.0122 | -0.0030574 | 0.0122 | 0.0030574 | 6.5898e-08 | 2.1429e-08 | 0.018479 | 0.018479 | 0.018479 | 0.98238 | -0.12307 | 0.98238 | -0.12303 | 6.844
53 | -0.013485 | -0.0033797 | 0.013487 | 0.0033801 | 1.38e-06 | 4.6365e-07 | 0.020426 | 0.020426 | 0.020426 | 0.98238 | -0.12303 | 0.98248 | -0.12229 | 7.5653
54 | -0.017356 | -0.0043497 | 0.017363 | 0.0043523 | 7.3117e-06 | 2.5973e-06 | 0.026286 | 0.026286 | 0.026286 | 0.98248 | -0.12229 | 0.98291 | -0.11925 | 9.7354
55 | 0.015817 | 0.0039656 | -0.015802 | -0.0039604 | 1.489e-05 | 5.2069e-06 | 0.024026 | 0.024026 | 0.024026 | 0.9796 | -0.14273 | 0.97865 | -0.14953 | 8.8986
56 | 0.011439 | 0.0028669 | -0.011436 | -0.0028659 | 3.1647e-06 | 1.0066e-06 | 0.017392 | 0.017392 | 0.017392 | 0.97865 | -0.14953 | 0.97837 | -0.15153 | 6.4416
57 | 0.0038927 | 0.00097481 | -0.0038909 | -0.00097516 | 1.7604e-06 | -3.4798e-07 | 0.0058987 | 0.0058991 | 0.0058991 | 0.98193 | -0.12619 | 0.98147 | -0.12946 | 2.1849
58 | 0.0062838 | 0.0015748 | -0.0062827 | -0.0015746 | 1.1804e-06 | 1.9397e-07 | 0.0095571 | 0.0095572 | 0.0095572 | 0.97837 | -0.15153 | 0.97818 | -0.15289 | 3.5397

## res_trafo
| p_hv_mw | q_hv_mvar | p_lv_mw | q_lv_mvar | pl_mw | ql_mvar | i_hv_ka | i_lv_ka | vm_hv_pu | va_hv_degree | vm_lv_pu | va_lv_degree | loading_percent
0 | 2.5187e-16 | 8.8016e-16 | 0.00079998 | 7.4552e-08 | 0.00079998 | 7.4552e-08 | 2.6429e-17 | 0.0011547 | 0.99998 | 149.9947 | 1 | 0 | 0.31999

## res_ext_grid
| p_mw | q_mvar
0 | 0.19721 | 0.049693

## res_load
| p_mw | q_mvar
0 | 0.0039515 | 0.00099033
1 | 0.0013945 | 0.00034949
2 | 0.0035157 | 0.00088111
3 | 0.0030325 | 0.00076003
4 | 0.0020786 | 0.00052094
5 | 0.0033267 | 0.00083375
6 | 0.0055036 | 0.0013793
7 | 0.0031406 | 0.00078711
8 | 0.0024907 | 0.00062422
9 | 0.0017496 | 0.00043848
10 | 0.0034408 | 0.00086235
11 | 0.011157 | 0.0027963
12 | 0.015385 | 0.0038557
13 | 0.001464 | 0.00036692
14 | 0.01389 | 0.0034811
15 | 0.0096623 | 0.0024216
16 | 0.011417 | 0.0028615
17 | 0.0010661 | 0.00026718
18 | 0.00098449 | 0.00024674
19 | 0.0022816 | 0.00057182
20 | 0.00066982 | 0.00016787
21 | 0.001767 | 0.00044284
22 | 0.001344 | 0.00033685
23 | 0.0013938 | 0.00034933
24 | 0.0023786 | 0.00059612
25 | 0.00089322 | 0.00022386
26 | 0.0012782 | 0.00032034
27 | 0.0042175 | 0.001057
28 | 0.021958 | 0.0055032
29 | 0.0047903 | 0.0012006
30 | 0.0026351 | 0.00066041
31 | 0.0047726 | 0.0011961
32 | 0.0012857 | 0.00032222
33 | 0.0038688 | 0.00096962
34 | 0.005159 | 0.001293
35 | 0.0050841 | 0.0012742
36 | 0.0043631 | 0.0010935
37 | 0.0029921 | 0.00074989
38 | 0.0051517 | 0.0012911
39 | 0.0016674 | 0.00041789
40 | 0.0038909 | 0.00097516
41 | 0.0035608 | 0.00089243
42 | 0.0062827 | 0.0015746

## dtypes
| element | column | dtype
0 | bus | name | object
1 | bus | vn_kv | float64
2 | bus | type | object
3 | bus | zone | object
4 | bus | in_service | bool
5 | load | name | object
6 | load | bus | uint32
7 | load | p_mw | float64
8 | load | q_mvar | float64
9 | load | const_z_percent | float64
10 | load | const_i_percent | float64
11 | load | sn_mva | float64
12 | load | scaling | float64
13 | load | in_service | bool
14 | load | type | object
15 | ext_grid | name | object
16 | ext_grid | bus | uint32
17 | ext_grid | vm_pu | float64
18 | ext_grid | va_degree | float64
19 | ext_grid | slack_weight | float64
20 | ext_grid | in_service | bool
21 | line | name | object
22 | line | std_type | object
23 | line | from_bus | uint32
24 | line | to_bus | uint32
25 | line | length_km | float64
26 | line | r_ohm_per_km | float64
27 | line | x_ohm_per_km | float64
28 | line | c_nf_per_km | float64
29 | line | g_us_per_km | float64
30 | line | max_i_ka | float64
31 | line | df | float64
32 | line | parallel | uint32
33 | line | type | object
34 | line | in_service | bool
35 | trafo | name | object
36 | trafo | std_type | object
37 | trafo | hv_bus | uint32
38 | trafo | lv_bus | uint32
39 | trafo | sn_mva | float64
40 | trafo | vn_hv_kv | float64
41 | trafo | vn_lv_kv | float64
42 | trafo | vk_percent | float64
43 | trafo | vkr_percent | float64
44 | trafo | pfe_kw | float64
45 | trafo | i0_percent | float64
46 | trafo | shift_degree | float64
47 | trafo | tap_side | object
48 | trafo | tap_neutral | int32
49 | trafo | tap_min | int32
50 | trafo | tap_max | int32
51 | trafo | tap_step_percent | float64
52 | trafo | tap_step_degree | float64
53 | trafo | tap_pos | int32
54 | trafo | tap_phase_shifter | bool
55 | trafo | parallel | uint32
56 | trafo | df | float64
57 | trafo | in_service | bool
58 | line_geodata | coords | object
59 | bus_geodata | x | float64
60 | bus_geodata | y | float64
61 | bus_geodata | coords | object
62 | res_bus | vm_pu | float64
63 | res_bus | va_degree | float64
64 | res_bus | p_mw | float64
65 | res_bus | q_mvar | float64
66 | res_line | p_from_mw | float64
67 | res_line | q_from_mvar | float64
68 | res_line | p_to_mw | float64
69 | res_line | q_to_mvar | float64
70 | res_line | pl_mw | float64
71 | res_line | ql_mvar | float64
72 | res_line | i_from_ka | float64
73 | res_line | i_to_ka | float64
74 | res_line | i_ka | float64
75 | res_line | vm_from_pu | float64
76 | res_line | va_from_degree | float64
77 | res_line | vm_to_pu | float64
78 | res_line | va_to_degree | float64
79 | res_line | loading_percent | float64
80 | res_trafo | p_hv_mw | float64
81 | res_trafo | q_hv_mvar | float64
82 | res_trafo | p_lv_mw | float64
83 | res_trafo | q_lv_mvar | float64
84 | res_trafo | pl_mw | float64
85 | res_trafo | ql_mvar | float64
86 | res_trafo | i_hv_ka | float64
87 | res_trafo | i_lv_ka | float64
88 | res_trafo | vm_hv_pu | float64
89 | res_trafo | va_hv_degree | float64
90 | res_trafo | vm_lv_pu | float64
91 | res_trafo | va_lv_degree | float64
92 | res_trafo | loading_percent | float64
93 | res_ext_grid | p_mw | float64
94 | res_ext_grid | q_mvar | float64
95 | res_load | p_mw | float64
96 | res_load | q_mvar | float64

## parameters
| version | format_version | converged | OPF_converged | name | f_hz | sn_mva
0 | 2.14.6 | 2.14.0 | TRUE | FALSE |  | 50 | 1