## bus
| name | vn_kv | type | zone | in_service
0 | bus_LV_2402-7_0_4_node_0 | 0.4 | n |  | TRUE
1 | bus_LV_2402-7_0_4_node_1 | 0.4 | n |  | TRUE
2 | bus_LV_2402-7_0_4_node_2 | 0.4 | n |  | TRUE
3 | bus_LV_2402-7_0_4_node_3 | 0.4 | n |  | TRUE
4 | bus_LV_2402-7_0_4_node_4 | 0.4 | n |  | TRUE
5 | bus_LV_2402-7_0_4_node_5 | 0.4 | n |  | TRUE
6 | bus_LV_2402-7_0_4_node_49 | 0.4 | n |  | TRUE
7 | bus_LV_2402-7_0_4_node_60 | 0.4 | n |  | TRUE
8 | bus_LV_2402-7_0_4_node_108 | 0.4 | n |  | TRUE
9 | bus_LV_2402-7_0_4_node_109 | 0.4 | n |  | TRUE
10 | bus_LV_2402-7_0_4_node_61 | 0.4 | n |  | TRUE
11 | bus_LV_2402-7_0_4_node_101 | 0.4 | n |  | TRUE
12 | bus_LV_2402-7_0_4_node_6 | 0.4 | n |  | TRUE
13 | bus_LV_2402-7_0_4_node_8 | 0.4 | n |  | TRUE
14 | bus_LV_2402-7_0_4_node_9 | 0.4 | n |  | TRUE
15 | bus_LV_2402-7_0_4_node_10 | 0.4 | n |  | TRUE
16 | bus_LV_2402-7_0_4_node_11 | 0.4 | n |  | TRUE
17 | bus_LV_2402-7_0_4_node_67 | 0.4 | n |  | TRUE
18 | bus_LV_2402-7_0_4_node_65 | 0.4 | n |  | TRUE
19 | bus_LV_2402-7_0_4_node_14 | 0.4 | n |  | TRUE
20 | bus_LV_2402-7_0_4_node_100 | 0.4 | n |  | TRUE
21 | bus_LV_2402-7_0_4_node_38 | 0.4 | n |  | TRUE
22 | bus_LV_2402-7_0_4_node_66 | 0.4 | n |  | TRUE
23 | bus_LV_2402-7_0_4_node_12 | 0.4 | n |  | TRUE
24 | bus_LV_2402-7_0_4_node_13 | 0.4 | n |  | TRUE
25 | bus_LV_2402-7_0_4_node_15 | 0.4 | n |  | TRUE
26 | bus_LV_2402-7_0_4_node_53 | 0.4 | n |  | TRUE
27 | bus_LV_2402-7_0_4_node_48 | 0.4 | n |  | TRUE
28 | bus_LV_2402-7_0_4_node_16 | 0.4 | n |  | TRUE
29 | bus_LV_2402-7_0_4_node_17 | 0.4 | n |  | TRUE
30 | bus_LV_2402-7_0_4_node_18 | 0.4 | n |  | TRUE
31 | bus_LV_2402-7_0_4_node_19 | 0.4 | n |  | TRUE
32 | bus_LV_2402-7_0_4_node_20 | 0.4 | n |  | TRUE
33 | bus_LV_2402-7_0_4_node_79 | 0.4 | n |  | TRUE
34 | bus_LV_2402-7_0_4_node_51 | 0.4 | n |  | TRUE
35 | bus_LV_2402-7_0_4_node_59 | 0.4 | n |  | TRUE
36 | bus_LV_2402-7_0_4_node_52 | 0.4 | n |  | TRUE
37 | bus_LV_2402-7_0_4_node_21 | 0.4 | n |  | TRUE
38 | bus_LV_2402-7_0_4_node_22 | 0.4 | n |  | TRUE
39 | bus_LV_2402-7_0_4_node_23 | 0.4 | n |  | TRUE
40 | bus_LV_2402-7_0_4_node_24 | 0.4 | n |  | TRUE
41 | bus_LV_2402-7_0_4_node_25 | 0.4 | n |  | TRUE
42 | bus_LV_2402-7_0_4_node_94 | 0.4 | n |  | TRUE
43 | bus_LV_2402-7_0_4_node_46 | 0.4 | n |  | TRUE
44 | bus_LV_2402-7_0_4_node_95 | 0.4 | n |  | TRUE
45 | bus_LV_2402-7_0_4_node_47 | 0.4 | n |  | TRUE
46 | bus_LV_2402-7_0_4_node_26 | 0.4 | n |  | TRUE
47 | bus_LV_2402-7_0_4_node_27 | 0.4 | n |  | TRUE
48 | bus_LV_2402-7_0_4_node_28 | 0.4 | n |  | TRUE
49 | bus_LV_2402-7_0_4_node_29 | 0.4 | n |  | TRUE
50 | bus_LV_2402-7_0_4_node_30 | 0.4 | n |  | TRUE
51 | bus_LV_2402-7_0_4_node_110 | 0.4 | n |  | TRUE
52 | bus_LV_2402-7_0_4_node_80 | 0.4 | n |  | TRUE
53 | bus_LV_2402-7_0_4_node_107 | 0.4 | n |  | TRUE
54 | bus_LV_2402-7_0_4_node_77 | 0.4 | n |  | TRUE
55 | bus_LV_2402-7_0_4_node_31 | 0.4 | n |  | TRUE
56 | bus_LV_2402-7_0_4_node_32 | 0.4 | n |  | TRUE
57 | bus_LV_2402-7_0_4_node_34 | 0.4 | n |  | TRUE
58 | bus_LV_2402-7_0_4_node_35 | 0.4 | n |  | TRUE
59 | bus_LV_2402-7_0_4_node_57 | 0.4 | n |  | TRUE
60 | bus_LV_2402-7_0_4_node_54 | 0.4 | n |  | TRUE
61 | bus_LV_2402-7_0_4_node_55 | 0.4 | n |  | TRUE
62 | bus_LV_2402-7_0_4_node_82 | 0.4 | n |  | TRUE
63 | bus_LV_2402-7_0_4_node_83 | 0.4 | n |  | TRUE
64 | bus_LV_2402-7_0_4_node_81 | 0.4 | n |  | TRUE
65 | bus_LV_2402-7_0_4_node_36 | 0.4 | n |  | TRUE
66 | bus_LV_2402-7_0_4_node_37 | 0.4 | n |  | TRUE
67 | bus_LV_2402-7_0_4_node_90 | 0.4 | n |  | TRUE
68 | bus_LV_2402-7_0_4_node_88 | 0.4 | n |  | TRUE
69 | bus_LV_2402-7_0_4_node_40 | 0.4 | n |  | TRUE
70 | bus_LV_2402-7_0_4_node_78 | 0.4 | n |  | TRUE
71 | bus_LV_2402-7_0_4_node_75 | 0.4 | n |  | TRUE
72 | bus_LV_2402-7_0_4_node_41 | 0.4 | n |  | TRUE
73 | bus_LV_2402-7_0_4_node_42 | 0.4 | n |  | TRUE
74 | bus_LV_2402-7_0_4_node_43 | 0.4 | n |  | TRUE
75 | bus_LV_2402-7_0_4_node_44 | 0.4 | n |  | TRUE
76 | bus_LV_2402-7_0_4_node_45 | 0.4 | n |  | TRUE
77 | bus_LV_2402-7_0_4_node_50 | 0.4 | n |  | TRUE
78 | bus_LV_2402-7_0_4_node_58 | 0.4 | n |  | TRUE
79 | bus_LV_2402-7_0_4_node_71 | 0.4 | n |  | TRUE
80 | bus_LV_2402-7_0_4_node_64 | 0.4 | n |  | TRUE
81 | bus_LV_2402-7_0_4_node_62 | 0.4 | n |  | TRUE
82 | bus_LV_2402-7_0_4_node_63 | 0.4 | n |  | TRUE
83 | bus_LV_2402-7_0_4_node_56 | 0.4 | n |  | TRUE
84 | bus_LV_2402-7_0_4_node_96 | 0.4 | n |  | TRUE
85 | bus_LV_2402-7_0_4_node_97 | 0.4 | n |  | TRUE
86 | bus_LV_2402-7_0_4_node_98 | 0.4 | n |  | TRUE
87 | bus_LV_2402-7_0_4_node_68 | 0.4 | n |  | TRUE
88 | bus_LV_2402-7_0_4_node_69 | 0.4 | n |  | TRUE
89 | bus_LV_2402-7_0_4_node_70 | 0.4 | n |  | TRUE
90 | bus_LV_2402-7_0_4_node_102 | 0.4 | n |  | TRUE
91 | bus_LV_2402-7_0_4_node_103 | 0.4 | n |  | TRUE
92 | bus_LV_2402-7_0_4_node_73 | 0.4 | n |  | TRUE
93 | bus_LV_2402-7_0_4_node_74 | 0.4 | n |  | TRUE
94 | bus_LV_2402-7_0_4_node_76 | 0.4 | n |  | TRUE
95 | bus_LV_2402-7_0_4_node_84 | 0.4 | n |  | TRUE
96 | bus_LV_2402-7_0_4_node_85 | 0.4 | n |  | TRUE
97 | bus_LV_2402-7_0_4_node_86 | 0.4 | n |  | TRUE
98 | bus_LV_2402-7_0_4_node_92 | 0.4 | n |  | TRUE
99 | bus_LV_2402-7_0_4_node_93 | 0.4 | n |  | TRUE
100 | bus_LV_2402-7_0_4_node_87 | 0.4 | n |  | TRUE
101 | bus_LV_2402-7_0_4_node_89 | 0.4 | n |  | TRUE
102 | bus_LV_2402-7_0_4_node_91 | 0.4 | n |  | TRUE
103 | bus_LV_2402-7_0_4_node_112 | 0.4 | n |  | TRUE
104 | bus_LV_2402-7_0_4_node_113 | 0.4 | n |  | TRUE
105 | bus_LV_2402-7_0_4_node_99 | 0.4 | n |  | TRUE
106 | bus_LV_2402-7_0_4_node_104 | 0.4 | n |  | TRUE
107 | bus_LV_2402-7_0_4_node_105 | 0.4 | n |  | TRUE
108 | bus_LV_2402-7_0_4_node_106 | 0.4 | n |  | TRUE
109 | bus_MV_334_0_node_95 | 20 | n |  | TRUE

## load
| name | bus | p_mw | q_mvar | const_z_percent | const_i_percent | sn_mva | scaling | in_service | type
0 | LV_2402-7_0_4_load_0 | 0 | 0.0026727 | 0.00066985 | 0 | 0 |  | 1 | TRUE | wye
1 | LV_2402-7_0_4_load_1 | 1 | 0.0037426 | 0.00093799 | 0 | 0 |  | 1 | TRUE | wye
2 | LV_2402-7_0_4_load_3 | 3 | 0.00054029 | 0.00013541 | 0 | 0 |  | 1 | TRUE | wye
3 | LV_2402-7_0_4_load_4 | 4 | 0.0010678 | 0.00026763 | 0 | 0 |  | 1 | TRUE | wye
4 | LV_2402-7_0_4_load_5 | 5 | 0.003609 | 0.0009045 | 0 | 0 |  | 1 | TRUE | wye
5 | LV_2402-7_0_4_load_49 | 6 | 0.0010514 | 0.00026349 | 0 | 0 |  | 1 | TRUE | wye
6 | LV_2402-7_0_4_load_60 | 7 | 0.00706 | 0.0017694 | 0 | 0 |  | 1 | TRUE | wye
7 | LV_2402-7_0_4_load_108 | 8 | 0.002666 | 0.00066816 | 0 | 0 |  | 1 | TRUE | wye
8 | LV_2402-7_0_4_load_101 | 11 | 0.0031675 | 0.00079385 | 0 | 0 |  | 1 | TRUE | wye
9 | LV_2402-7_0_4_load_6 | 12 | 0.0031549 | 0.0007907 | 0 | 0 |  | 1 | TRUE | wye
10 | LV_2402-7_0_4_load_10 | 15 | 0.002781 | 0.00069699 | 0 | 0 |  | 1 | TRUE | wye
11 | LV_2402-7_0_4_load_11 | 16 | 0.0035446 | 0.00088836 | 0 | 0 |  | 1 | TRUE | wye
12 | LV_2402-7_0_4_load_67 | 17 | 0.0023667 | 0.00059314 | 0 | 0 |  | 1 | TRUE | wye
13 | LV_2402-7_0_4_load_65 | 18 | 0.0020828 | 0.00052201 | 0 | 0 |  | 1 | TRUE | wye
14 | LV_2402-7_0_4_load_14 | 19 | 0.0070537 | 0.0017678 | 0 | 0 |  | 1 | TRUE | wye
15 | LV_2402-7_0_4_load_100 | 20 | 0.0088986 | 0.0022302 | 0 | 0 |  | 1 | TRUE | wye
16 | LV_2402-7_0_4_load_66 | 22 | 0.0019198 | 0.00048114 | 0 | 0 |  | 1 | TRUE | wye
17 | LV_2402-7_0_4_load_12 | 23 | 0.0026949 | 0.00067541 | 0 | 0 |  | 1 | TRUE | wye
18 | LV_2402-7_0_4_load_15 | 25 | 0.0027267 | 0.00068337 | 0 | 0 |  | 1 | TRUE | wye
19 | LV_2402-7_0_4_load_53 | 26 | 0.0039207 | 0.00098262 | 0 | 0 |  | 1 | TRUE | wye
20 | LV_2402-7_0_4_load_48 | 27 | 0.0028725 | 0.00071992 | 0 | 0 |  | 1 | TRUE | wye
21 | LV_2402-7_0_4_load_16 | 28 | 0.00095965 | 0.00024051 | 0 | 0 |  | 1 | TRUE | wye
22 | LV_2402-7_0_4_load_17 | 29 | 0.0051948 | 0.0013019 | 0 | 0 |  | 1 | TRUE | wye
23 | LV_2402-7_0_4_load_18 | 30 | 0.0046073 | 0.0011547 | 0 | 0 |  | 1 | TRUE | wye
24 | LV_2402-7_0_4_load_19 | 31 | 0.00071657 | 0.00017959 | 0 | 0 |  | 1 | TRUE | wye
25 | LV_2402-7_0_4_load_20 | 32 | 0.0010102 | 0.00025319 | 0 | 0 |  | 1 | TRUE | wye
26 | LV_2402-7_0_4_load_79 | 33 | 0.001693 | 0.00042431 | 0 | 0 |  | 1 | TRUE | wye
27 | LV_2402-7_0_4_load_51 | 34 | 0.0019681 | 0.00049326 | 0 | 0 |  | 1 | TRUE | wye
28 | LV_2402-7_0_4_load_52 | 36 | 0.0020518 | 0.00051423 | 0 | 0 |  | 1 | TRUE | wye
29 | LV_2402-7_0_4_load_21 | 37 | 0.00092621 | 0.00023213 | 0 | 0 |  | 1 | TRUE | wye
30 | LV_2402-7_0_4_load_22 | 38 | 0.0011733 | 0.00029405 | 0 | 0 |  | 1 | TRUE | wye
31 | LV_2402-7_0_4_load_23 | 39 | 0.00074566 | 0.00018688 | 0 | 0 |  | 1 | TRUE | wye
32 | LV_2402-7_0_4_load_24 | 40 | 0.0027463 | 0.00068828 | 0 | 0 |  | 1 | TRUE | wye
33 | LV_2402-7_0_4_load_25 | 41 | 0.0010438 | 0.00026159 | 0 | 0 |  | 1 | TRUE | wye
34 | LV_2402-7_0_4_load_94 | 42 | 0.0010345 | 0.00025926 | 0 | 0 |  | 1 | TRUE | wye
35 | LV_2402-7_0_4_load_46 | 43 | 0.0027045 | 0.00067781 | 0 | 0 |  | 1 | TRUE | wye
36 | LV_2402-7_0_4_load_95 | 44 | 0.0011644 | 0.00029183 | 0 | 0 |  | 1 | TRUE | wye
37 | LV_2402-7_0_4_load_47 | 45 | 0.0016631 | 0.0004168 | 0 | 0 |  | 1 | TRUE | wye
38 | LV_2402-7_0_4_load_26 | 46 | 0.00057279 | 0.00014356 | 0 | 0 |  | 1 | TRUE | wye
39 | LV_2402-7_0_4_load_27 | 47 | 0.00078239 | 0.00019608 | 0 | 0 |  | 1 | TRUE | wye
40 | LV_2402-7_0_4_load_28 | 48 | 0.00043034 | 0.00010785 | 0 | 0 |  | 1 | TRUE | wye
41 | LV_2402-7_0_4_load_29 | 49 | 0.00068739 | 0.00017228 | 0 | 0 |  | 1 | TRUE | wye
42 | LV_2402-7_0_4_load_30 | 50 | 0.0019568 | 0.00049043 | 0 | 0 |  | 1 | TRUE | wye
43 | LV_2402-7_0_4_load_110 | 51 | 0.0052897 | 0.0013257 | 0 | 0 |  | 1 | TRUE | wye
44 | LV_2402-7_0_4_load_80 | 52 | 0.0036099 | 0.00090472 | 0 | 0 |  | 1 | TRUE | wye
45 | LV_2402-7_0_4_load_77 | 54 | 0.0014933 | 0.00037425 | 0 | 0 |  | 1 | TRUE | wye
46 | LV_2402-7_0_4_load_31 | 55 | 0.0011369 | 0.00028494 | 0 | 0 |  | 1 | TRUE | wye
47 | LV_2402-7_0_4_load_35 | 58 | 0.0026277 | 0.00065857 | 0 | 0 |  | 1 | TRUE | wye
48 | LV_2402-7_0_4_load_57 | 59 | 0.0024391 | 0.00061129 | 0 | 0 |  | 1 | TRUE | wye
49 | LV_2402-7_0_4_load_54 | 60 | 0.0020941 | 0.00052484 | 0 | 0 |  | 1 | TRUE | wye
50 | LV_2402-7_0_4_load_55 | 61 | 0.0042267 | 0.0010593 | 0 | 0 |  | 1 | TRUE | wye
51 | LV_2402-7_0_4_load_83 | 63 | 0.0028052 | 0.00070304 | 0 | 0 |  | 1 | TRUE | wye
52 | LV_2402-7_0_4_load_81 | 64 | 0.0061755 | 0.0015477 | 0 | 0 |  | 1 | TRUE | wye
53 | LV_2402-7_0_4_load_36 | 65 | 0.0026423 | 0.00066223 | 0 | 0 |  | 1 | TRUE | wye
54 | LV_2402-7_0_4_load_90 | 67 | 0.0018561 | 0.00046518 | 0 | 0 |  | 1 | TRUE | wye
55 | LV_2402-7_0_4_load_88 | 68 | 0.0044769 | 0.001122 | 0 | 0 |  | 1 | TRUE | wye
56 | LV_2402-7_0_4_load_40 | 69 | 0.00032135 | 8.0539e-05 | 0 | 0 |  | 1 | TRUE | wye
57 | LV_2402-7_0_4_load_41 | 72 | 0.001159 | 0.00029048 | 0 | 0 |  | 1 | TRUE | wye
58 | LV_2402-7_0_4_load_42 | 73 | 0.0011033 | 0.00027652 | 0 | 0 |  | 1 | TRUE | wye
59 | LV_2402-7_0_4_load_43 | 74 | 0.0018051 | 0.00045239 | 0 | 0 |  | 1 | TRUE | wye
60 | LV_2402-7_0_4_load_44 | 75 | 0.0013511 | 0.00033862 | 0 | 0 |  | 1 | TRUE | wye
61 | LV_2402-7_0_4_load_45 | 76 | 0.0024058 | 0.00060295 | 0 | 0 |  | 1 | TRUE | wye
62 | LV_2402-7_0_4_load_58 | 78 | 0.00073322 | 0.00018376 | 0 | 0 |  | 1 | TRUE | wye
63 | LV_2402-7_0_4_load_71 | 79 | 0.0026615 | 0.00066703 | 0 | 0 |  | 1 | TRUE | wye
64 | LV_2402-7_0_4_load_64 | 80 | 0.0046208 | 0.0011581 | 0 | 0 |  | 1 | TRUE | wye
65 | LV_2402-7_0_4_load_62 | 81 | 0.0010147 | 0.0002543 | 0 | 0 |  | 1 | TRUE | wye
66 | LV_2402-7_0_4_load_63 | 82 | 0.0030618 | 0.00076736 | 0 | 0 |  | 1 | TRUE | wye
67 | LV_2402-7_0_4_load_56 | 83 | 0.0028803 | 0.00072187 | 0 | 0 |  | 1 | TRUE | wye
68 | LV_2402-7_0_4_load_96 | 84 | 0.00088292 | 0.00022128 | 0 | 0 |  | 1 | TRUE | wye
69 | LV_2402-7_0_4_load_97 | 85 | 0.0047619 | 0.0011934 | 0 | 0 |  | 1 | TRUE | wye
70 | LV_2402-7_0_4_load_98 | 86 | 0.0019633 | 0.00049206 | 0 | 0 |  | 1 | TRUE | wye
71 | LV_2402-7_0_4_load_68 | 87 | 0.0012339 | 0.00030926 | 0 | 0 |  | 1 | TRUE | wye
72 | LV_2402-7_0_4_load_70 | 89 | 0.0023002 | 0.00057649 | 0 | 0 |  | 1 | TRUE | wye
73 | LV_2402-7_0_4_load_102 | 90 | 0.0029793 | 0.00074668 | 0 | 0 |  | 1 | TRUE | wye
74 | LV_2402-7_0_4_load_103 | 91 | 0.00086546 | 0.0002169 | 0 | 0 |  | 1 | TRUE | wye
75 | LV_2402-7_0_4_load_73 | 92 | 0.00078785 | 0.00019745 | 0 | 0 |  | 1 | TRUE | wye
76 | LV_2402-7_0_4_load_84 | 95 | 0.0017146 | 0.00042971 | 0 | 0 |  | 1 | TRUE | wye
77 | LV_2402-7_0_4_load_85 | 96 | 0.0013071 | 0.00032758 | 0 | 0 |  | 1 | TRUE | wye
78 | LV_2402-7_0_4_load_86 | 97 | 0.0010831 | 0.00027144 | 0 | 0 |  | 1 | TRUE | wye
79 | LV_2402-7_0_4_load_92 | 98 | 0.0013686 | 0.00034301 | 0 | 0 |  | 1 | TRUE | wye
80 | LV_2402-7_0_4_load_93 | 99 | 0.0010142 | 0.00025417 | 0 | 0 |  | 1 | TRUE | wye
81 | LV_2402-7_0_4_load_87 | 100 | 0.0035199 | 0.00088217 | 0 | 0 |  | 1 | TRUE | wye
82 | LV_2402-7_0_4_load_89 | 101 | 0.0021674 | 0.00054319 | 0 | 0 |  | 1 | TRUE | wye
83 | LV_2402-7_0_4_load_91 | 102 | 0.0031428 | 0.00078767 | 0 | 0 |  | 1 | TRUE | wye
84 | LV_2402-7_0_4_load_112 | 103 | 0.0031008 | 0.00077713 | 0 | 0 |  | 1 | TRUE | wye
85 | LV_2402-7_0_4_load_113 | 104 | 0.0030411 | 0.00076217 | 0 | 0 |  | 1 | TRUE | wye
86 | LV_2402-7_0_4_load_99 | 105 | 0.0051123 | 0.0012813 | 0 | 0 |  | 1 | TRUE | wye
87 | LV_2402-7_0_4_load_104 | 106 | 0.0021435 | 0.00053722 | 0 | 0 |  | 1 | TRUE | wye
88 | LV_2402-7_0_4_load_105 | 107 | 0.00091253 | 0.0002287 | 0 | 0 |  | 1 | TRUE | wye
89 | LV_2402-7_0_4_load_106 | 108 | 0.0044007 | 0.0011029 | 0 | 0 |  | 1 | TRUE | wye

## ext_grid
| name | bus | vm_pu | va_degree | slack_weight | in_service
0 |  | 86 | 1 | 0 | 1 | TRUE

## line
| name | std_type | from_bus | to_bus | length_km | r_ohm_per_km | x_ohm_per_km | c_nf_per_km | g_us_per_km | max_i_ka | df | parallel | type | in_service
0 | LV_2402-7_0_4_line_0 | NAYY 4x150 SE | 0 | 1 | 0.016102 | 0.208 | 0.08 | 261 | 0 | 0.27 | 1 | 3 | cs | TRUE
1 | LV_2402-7_0_4_line_1 | NAYY 4x150 SE | 0 | 2 | 0.019368 | 0.208 | 0.08 | 261 | 0 | 0.27 | 1 | 3 | cs | TRUE
2 | LV_2402-7_0_4_line_2 | NAYY 4x150 SE | 1 | 3 | 0.0019959 | 0.208 | 0.08 | 261 | 0 | 0.27 | 1 | 3 | cs | TRUE
3 | LV_2402-7_0_4_line_3 | NAYY 4x150 SE | 2 | 4 | 0.014038 | 0.208 | 0.08 | 261 | 0 | 0.27 | 1 | 3 | cs | TRUE
4 | LV_2402-7_0_4_line_4 | NAYY 4x150 SE | 2 | 5 | 0.014788 | 0.208 | 0.08 | 261 | 0 | 0.27 | 1 | 1 | cs | TRUE
5 | LV_2402-7_0_4_line_5 | NAYY 4x150 SE | 3 | 6 | 0.0067371 | 0.208 | 0.08 | 261 | 0 | 0.27 | 1 | 3 | cs | TRUE
6 | LV_2402-7_0_4_line_6 | NAYY 4x150 SE | 4 | 7 | 0.030406 | 0.208 | 0.08 | 261 | 0 | 0.27 | 1 | 3 | cs | TRUE
7 | LV_2402-7_0_4_line_7 | NAYY 4x150 SE | 5 | 8 | 0.0010838 | 0.208 | 0.08 | 261 | 0 | 0.27 | 1 | 1 | cs | TRUE
8 | LV_2402-7_0_4_line_8 | NAYY 4x150 SE | 6 | 9 | 0.021486 | 0.208 | 0.08 | 261 | 0 | 0.27 | 1 | 3 | cs | TRUE
9 | LV_2402-7_0_4_line_9 | NAYY 4x150 SE | 7 | 10 | 0.022646 | 0.208 | 0.08 | 261 | 0 | 0.27 | 1 | 3 | cs | TRUE
10 | LV_2402-7_0_4_line_10 | NAYY 4x150 SE | 8 | 11 | 0.021684 | 0.208 | 0.08 | 261 | 0 | 0.27 | 1 | 1 | cs | TRUE
11 | LV_2402-7_0_4_line_11 | NAYY 4x150 SE | 9 | 53 | 0.006072 | 0.208 | 0.08 | 261 | 0 | 0.27 | 1 | 1 | cs | TRUE
12 | LV_2402-7_0_4_line_12 | NAYY 4x150 SE | 9 | 80 | 0.028013 | 0.208 | 0.08 | 261 | 0 | 0.27 | 1 | 2 | cs | TRUE
13 | LV_2402-7_0_4_line_13 | NAYY 4x150 SE | 10 | 85 | 0.01755 | 0.208 | 0.08 | 261 | 0 | 0.27 | 1 | 3 | cs | TRUE
14 | LV_2402-7_0_4_line_14 | NAYY 4x150 SE | 10 | 20 | 0.043053 | 0.208 | 0.08 | 261 | 0 | 0.27 | 1 | 1 | cs | TRUE
15 | LV_2402-7_0_4_line_15 | NAYY 4x150 SE | 11 | 99 | 0.0014298 | 0.208 | 0.08 | 261 | 0 | 0.27 | 1 | 1 | cs | TRUE
16 | LV_2402-7_0_4_line_16 | NAYY 4x150 SE | 12 | 13 | 0.016785 | 0.208 | 0.08 | 261 | 0 | 0.27 | 1 | 1 | cs | TRUE
17 | LV_2402-7_0_4_line_17 | NAYY 4x150 SE | 13 | 14 | 0.036442 | 0.208 | 0.08 | 261 | 0 | 0.27 | 1 | 1 | cs | TRUE
18 | LV_2402-7_0_4_line_18 | NAYY 4x150 SE | 13 | 15 | 0.047186 | 0.208 | 0.08 | 261 | 0 | 0.27 | 1 | 1 | cs | TRUE
19 | LV_2402-7_0_4_line_19 | NAYY 4x150 SE | 13 | 16 | 0.018418 | 0.208 | 0.08 | 261 | 0 | 0.27 | 1 | 1 | cs | TRUE
20 | LV_2402-7_0_4_line_20 | NAYY 4x150 SE | 14 | 17 | 0.033737 | 0.208 | 0.08 | 261 | 0 | 0.27 | 1 | 1 | cs | TRUE
21 | LV_2402-7_0_4_line_21 | NAYY 4x150 SE | 14 | 18 | 0.014833 | 0.208 | 0.08 | 261 | 0 | 0.27 | 1 | 1 | cs | TRUE
22 | LV_2402-7_0_4_line_22 | NAYY 4x150 SE | 15 | 19 | 0.028971 | 0.208 | 0.08 | 261 | 0 | 0.27 | 1 | 1 | cs | TRUE
23 | LV_2402-7_0_4_line_23 | NAYY 4x150 SE | 16 | 20 | 0.01975 | 0.208 | 0.08 | 261 | 0 | 0.27 | 1 | 1 | cs | TRUE
24 | LV_2402-7_0_4_line_24 | NAYY 4x150 SE | 17 | 21 | 0.035204 | 0.208 | 0.08 | 261 | 0 | 0.27 | 1 | 1 | cs | TRUE
25 | LV_2402-7_0_4_line_25 | NAYY 4x150 SE | 18 | 22 | 0.036856 | 0.208 | 0.08 | 261 | 0 | 0.27 | 1 | 1 | cs | TRUE
26 | LV_2402-7_0_4_line_26 | NAYY 4x150 SE | 21 | 67 | 0.017761 | 0.208 | 0.08 | 261 | 0 | 0.27 | 1 | 1 | cs | TRUE
27 | LV_2402-7_0_4_line_27 | NAYY 4x150 SE | 21 | 66 | 0.062043 | 0.208 | 0.08 | 261 | 0 | 0.27 | 1 | 1 | cs | TRUE
28 | LV_2402-7_0_4_line_28 | NAYY 4x150 SE | 23 | 24 | 0.02545 | 0.208 | 0.08 | 261 | 0 | 0.27 | 1 | 1 | cs | TRUE
29 | LV_2402-7_0_4_line_29 | NAYY 4x150 SE | 24 | 25 | 0.047038 | 0.208 | 0.08 | 261 | 0 | 0.27 | 1 | 1 | cs | TRUE
30 | LV_2402-7_0_4_line_30 | NAYY 4x150 SE | 25 | 26 | 0.0064209 | 0.208 | 0.08 | 261 | 0 | 0.27 | 1 | 1 | cs | TRUE
31 | LV_2402-7_0_4_line_31 | NAYY 4x150 SE | 26 | 27 | 0.018903 | 0.208 | 0.08 | 261 | 0 | 0.27 | 1 | 1 | cs | TRUE
32 | LV_2402-7_0_4_line_32 | NAYY 4x150 SE | 27 | 45 | 0.0025345 | 0.208 | 0.08 | 261 | 0 | 0.27 | 1 | 1 | cs | TRUE
33 | LV_2402-7_0_4_line_33 | NAYY 4x150 SE | 28 | 29 | 0.013013 | 0.208 | 0.08 | 261 | 0 | 0.27 | 1 | 1 | cs | TRUE
34 | LV_2402-7_0_4_line_34 | NAYY 4x150 SE | 28 | 30 | 0.019853 | 0.208 | 0.08 | 261 | 0 | 0.27 | 1 | 1 | cs | TRUE
35 | LV_2402-7_0_4_line_35 | NAYY 4x150 SE | 29 | 31 | 0.011703 | 0.208 | 0.08 | 261 | 0 | 0.27 | 1 | 1 | cs | TRUE
36 | LV_2402-7_0_4_line_36 | NAYY 4x150 SE | 30 | 32 | 0.020289 | 0.208 | 0.08 | 261 | 0 | 0.27 | 1 | 1 | cs | TRUE
37 | LV_2402-7_0_4_line_37 | NAYY 4x150 SE | 31 | 33 | 0.029142 | 0.208 | 0.08 | 261 | 0 | 0.27 | 1 | 1 | cs | TRUE
38 | LV_2402-7_0_4_line_38 | NAYY 4x150 SE | 32 | 34 | 0.012209 | 0.208 | 0.08 | 261 | 0 | 0.27 | 1 | 1 | cs | TRUE
39 | LV_2402-7_0_4_line_39 | NAYY 4x150 SE | 33 | 35 | 0.0084468 | 0.208 | 0.08 | 261 | 0 | 0.27 | 1 | 1 | cs | TRUE
40 | LV_2402-7_0_4_line_40 | NAYY 4x150 SE | 34 | 36 | 0.019552 | 0.208 | 0.08 | 261 | 0 | 0.27 | 1 | 1 | cs | TRUE
41 | LV_2402-7_0_4_line_41 | NAYY 4x150 SE | 35 | 84 | 0.015363 | 0.208 | 0.08 | 261 | 0 | 0.27 | 1 | 1 | cs | TRUE
42 | LV_2402-7_0_4_line_42 | NAYY 4x150 SE | 35 | 78 | 0.013569 | 0.208 | 0.08 | 261 | 0 | 0.27 | 1 | 1 | cs | TRUE
43 | LV_2402-7_0_4_line_43 | NAYY 4x150 SE | 36 | 81 | 0.010919 | 0.208 | 0.08 | 261 | 0 | 0.27 | 1 | 1 | cs | TRUE
44 | LV_2402-7_0_4_line_44 | NAYY 4x150 SE | 37 | 38 | 0.0050989 | 0.208 | 0.08 | 261 | 0 | 0.27 | 1 | 1 | cs | TRUE
45 | LV_2402-7_0_4_line_45 | NAYY 4x150 SE | 37 | 39 | 0.01626 | 0.208 | 0.08 | 261 | 0 | 0.27 | 1 | 1 | cs | TRUE
46 | LV_2402-7_0_4_line_46 | NAYY 4x150 SE | 38 | 40 | 0.012829 | 0.208 | 0.08 | 261 | 0 | 0.27 | 1 | 1 | cs | TRUE
47 | LV_2402-7_0_4_line_47 | NAYY 4x150 SE | 39 | 41 | 0.016007 | 0.208 | 0.08 | 261 | 0 | 0.27 | 1 | 1 | cs | TRUE
48 | LV_2402-7_0_4_line_48 | NAYY 4x150 SE | 40 | 42 | 0.015616 | 0.208 | 0.08 | 261 | 0 | 0.27 | 1 | 1 | cs | TRUE
49 | LV_2402-7_0_4_line_49 | NAYY 4x150 SE | 41 | 43 | 0.0041416 | 0.208 | 0.08 | 261 | 0 | 0.27 | 1 | 1 | cs | TRUE
50 | LV_2402-7_0_4_line_50 | NAYY 4x150 SE | 42 | 44 | 0.0098481 | 0.208 | 0.08 | 261 | 0 | 0.27 | 1 | 1 | cs | TRUE
51 | LV_2402-7_0_4_line_51 | NAYY 4x150 SE | 43 | 45 | 0.022389 | 0.208 | 0.08 | 261 | 0 | 0.27 | 1 | 1 | cs | TRUE
52 | LV_2402-7_0_4_line_52 | NAYY 4x150 SE | 44 | 84 | 0.018261 | 0.208 | 0.08 | 261 | 0 | 0.27 | 1 | 1 | cs | TRUE
53 | LV_2402-7_0_4_line_53 | NAYY 4x150 SE | 46 | 47 | 0.0078001 | 0.208 | 0.08 | 261 | 0 | 0.27 | 1 | 1 | cs | TRUE
54 | LV_2402-7_0_4_line_54 | NAYY 4x150 SE | 46 | 48 | 0.0044309 | 0.208 | 0.08 | 261 | 0 | 0.27 | 1 | 1 | cs | TRUE
55 | LV_2402-7_0_4_line_55 | NAYY 4x150 SE | 47 | 49 | 0.0092152 | 0.208 | 0.08 | 261 | 0 | 0.27 | 1 | 1 | cs | TRUE
56 | LV_2402-7_0_4_line_56 | NAYY 4x150 SE | 48 | 50 | 0.015126 | 0.208 | 0.08 | 261 | 0 | 0.27 | 1 | 1 | cs | TRUE
57 | LV_2402-7_0_4_line_57 | NAYY 4x150 SE | 49 | 51 | 0.0066083 | 0.208 | 0.08 | 261 | 0 | 0.27 | 1 | 1 | cs | TRUE
58 | LV_2402-7_0_4_line_58 | NAYY 4x150 SE | 50 | 52 | 0.0030778 | 0.208 | 0.08 | 261 | 0 | 0.27 | 1 | 1 | cs | TRUE
59 | LV_2402-7_0_4_line_59 | NAYY 4x150 SE | 51 | 53 | 0.054498 | 0.208 | 0.08 | 261 | 0 | 0.27 | 1 | 1 | cs | TRUE
60 | LV_2402-7_0_4_line_60 | NAYY 4x150 SE | 52 | 54 | 0.0054523 | 0.208 | 0.08 | 261 | 0 | 0.27 | 1 | 1 | cs | TRUE
61 | LV_2402-7_0_4_line_61 | NAYY 4x150 SE | 53 | 83 | 0.02237 | 0.208 | 0.08 | 261 | 0 | 0.27 | 1 | 1 | cs | TRUE
62 | LV_2402-7_0_4_line_62 | NAYY 4x150 SE | 54 | 93 | 0.023481 | 0.208 | 0.08 | 261 | 0 | 0.27 | 1 | 1 | cs | TRUE
63 | LV_2402-7_0_4_line_63 | NAYY 4x150 SE | 55 | 56 | 0.01963 | 0.208 | 0.08 | 261 | 0 | 0.27 | 1 | 1 | cs | TRUE
64 | LV_2402-7_0_4_line_64 | NAYY 4x150 SE | 56 | 57 | 0.0089 | 0.208 | 0.08 | 261 | 0 | 0.27 | 1 | 1 | cs | TRUE
65 | LV_2402-7_0_4_line_65 | NAYY 4x150 SE | 56 | 58 | 0.029402 | 0.208 | 0.08 | 261 | 0 | 0.27 | 1 | 1 | cs | TRUE
66 | LV_2402-7_0_4_line_66 | NAYY 4x150 SE | 57 | 59 | 0.03441 | 0.208 | 0.08 | 261 | 0 | 0.27 | 1 | 1 | cs | TRUE
67 | LV_2402-7_0_4_line_67 | NAYY 4x150 SE | 57 | 60 | 0.017893 | 0.208 | 0.08 | 261 | 0 | 0.27 | 1 | 1 | cs | TRUE
68 | LV_2402-7_0_4_line_68 | NAYY 4x150 SE | 60 | 61 | 0.023562 | 0.208 | 0.08 | 261 | 0 | 0.27 | 1 | 1 | cs | TRUE
69 | LV_2402-7_0_4_line_69 | NAYY 4x150 SE | 61 | 83 | 0.0089493 | 0.208 | 0.08 | 261 | 0 | 0.27 | 1 | 1 | cs | TRUE
70 | LV_2402-7_0_4_line_70 | NAYY 4x150 SE | 62 | 63 | 0.022264 | 0.208 | 0.08 | 261 | 0 | 0.27 | 1 | 1 | cs | TRUE
71 | LV_2402-7_0_4_line_71 | NAYY 4x150 SE | 62 | 64 | 0.03921 | 0.208 | 0.08 | 261 | 0 | 0.27 | 1 | 1 | cs | TRUE
72 | LV_2402-7_0_4_line_72 | NAYY 4x150 SE | 64 | 94 | 0.0065048 | 0.208 | 0.08 | 261 | 0 | 0.27 | 1 | 1 | cs | TRUE
73 | LV_2402-7_0_4_line_73 | NAYY 4x150 SE | 65 | 66 | 0.027453 | 0.208 | 0.08 | 261 | 0 | 0.27 | 1 | 1 | cs | TRUE
74 | LV_2402-7_0_4_line_74 | NAYY 4x150 SE | 67 | 68 | 0.0073089 | 0.208 | 0.08 | 261 | 0 | 0.27 | 1 | 1 | cs | TRUE
75 | LV_2402-7_0_4_line_75 | NAYY 4x150 SE | 68 | 100 | 0.023859 | 0.208 | 0.08 | 261 | 0 | 0.27 | 1 | 1 | cs | TRUE
76 | LV_2402-7_0_4_line_76 | NAYY 4x150 SE | 69 | 70 | 0.041995 | 0.208 | 0.08 | 261 | 0 | 0.27 | 1 | 1 | cs | TRUE
77 | LV_2402-7_0_4_line_77 | NAYY 4x150 SE | 70 | 71 | 0.00331 | 0.208 | 0.08 | 261 | 0 | 0.27 | 1 | 1 | cs | TRUE
78 | LV_2402-7_0_4_line_78 | NAYY 4x150 SE | 71 | 92 | 0.037403 | 0.208 | 0.08 | 261 | 0 | 0.27 | 1 | 1 | cs | TRUE
79 | LV_2402-7_0_4_line_79 | NAYY 4x150 SE | 72 | 73 | 3.9395e-05 | 0.208 | 0.08 | 261 | 0 | 0.27 | 1 | 1 | cs | TRUE
80 | LV_2402-7_0_4_line_80 | NAYY 4x150 SE | 72 | 74 | 0.024916 | 0.208 | 0.08 | 261 | 0 | 0.27 | 1 | 1 | cs | TRUE
81 | LV_2402-7_0_4_line_81 | NAYY 4x150 SE | 73 | 75 | 0.016 | 0.208 | 0.08 | 261 | 0 | 0.27 | 1 | 1 | cs | TRUE
82 | LV_2402-7_0_4_line_82 | NAYY 4x150 SE | 74 | 76 | 0.032306 | 0.208 | 0.08 | 261 | 0 | 0.27 | 1 | 1 | cs | TRUE
83 | LV_2402-7_0_4_line_83 | NAYY 4x150 SE | 75 | 77 | 0.024593 | 0.208 | 0.08 | 261 | 0 | 0.27 | 1 | 1 | cs | TRUE
84 | LV_2402-7_0_4_line_84 | NAYY 4x150 SE | 76 | 78 | 0.042922 | 0.208 | 0.08 | 261 | 0 | 0.27 | 1 | 1 | cs | TRUE
85 | LV_2402-7_0_4_line_85 | NAYY 4x150 SE | 77 | 79 | 0.015403 | 0.208 | 0.08 | 261 | 0 | 0.27 | 1 | 1 | cs | TRUE
86 | LV_2402-7_0_4_line_86 | NAYY 4x150 SE | 80 | 82 | 0.0070192 | 0.208 | 0.08 | 261 | 0 | 0.27 | 1 | 1 | cs | TRUE
87 | LV_2402-7_0_4_line_87 | NAYY 4x150 SE | 81 | 82 | 0.016691 | 0.208 | 0.08 | 261 | 0 | 0.27 | 1 | 1 | cs | TRUE
88 | LV_2402-7_0_4_line_88 | NAYY 4x150 SE | 85 | 86 | 0.020266 | 0.208 | 0.08 | 261 | 0 | 0.27 | 1 | 3 | cs | TRUE
89 | LV_2402-7_0_4_line_89 | NAYY 4x150 SE | 86 | 105 | 0.020594 | 0.208 | 0.08 | 261 | 0 | 0.27 | 1 | 1 | cs | TRUE
90 | LV_2402-7_0_4_line_90 | NAYY 4x150 SE | 87 | 88 | 0.014431 | 0.208 | 0.08 | 261 | 0 | 0.27 | 1 | 1 | cs | TRUE
91 | LV_2402-7_0_4_line_91 | NAYY 4x150 SE | 88 | 89 | 0.026406 | 0.208 | 0.08 | 261 | 0 | 0.27 | 1 | 1 | cs | TRUE
92 | LV_2402-7_0_4_line_92 | NAYY 4x150 SE | 89 | 90 | 0.003686 | 0.208 | 0.08 | 261 | 0 | 0.27 | 1 | 1 | cs | TRUE
93 | LV_2402-7_0_4_line_93 | NAYY 4x150 SE | 90 | 91 | 0.011541 | 0.208 | 0.08 | 261 | 0 | 0.27 | 1 | 1 | cs | TRUE
94 | LV_2402-7_0_4_line_94 | NAYY 4x150 SE | 91 | 106 | 0.0037343 | 0.208 | 0.08 | 261 | 0 | 0.27 | 1 | 1 | cs | TRUE
95 | LV_2402-7_0_4_line_95 | NAYY 4x150 SE | 92 | 93 | 0.0039777 | 0.208 | 0.08 | 261 | 0 | 0.27 | 1 | 1 | cs | TRUE
96 | LV_2402-7_0_4_line_96 | NAYY 4x150 SE | 93 | 94 | 0.022196 | 0.208 | 0.08 | 261 | 0 | 0.27 | 1 | 1 | cs | TRUE
97 | LV_2402-7_0_4_line_97 | NAYY 4x150 SE | 95 | 96 | 0.028179 | 0.208 | 0.08 | 261 | 0 | 0.27 | 1 | 1 | cs | TRUE
98 | LV_2402-7_0_4_line_98 | NAYY 4x150 SE | 96 | 97 | 0.051955 | 0.208 | 0.08 | 261 | 0 | 0.27 | 1 | 1 | cs | TRUE
99 | LV_2402-7_0_4_line_99 | NAYY 4x150 SE | 97 | 98 | 0.0018218 | 0.208 | 0.08 | 261 | 0 | 0.27 | 1 | 1 | cs | TRUE
100 | LV_2402-7_0_4_line_100 | NAYY 4x150 SE | 98 | 99 | 0.0184 | 0.208 | 0.08 | 261 | 0 | 0.27 | 1 | 1 | cs | TRUE
101 | LV_2402-7_0_4_line_101 | NAYY 4x150 SE | 100 | 101 | 0.017264 | 0.208 | 0.08 | 261 | 0 | 0.27 | 1 | 1 | cs | TRUE
102 | LV_2402-7_0_4_line_102 | NAYY 4x150 SE | 101 | 102 | 0.010531 | 0.208 | 0.08 | 261 | 0 | 0.27 | 1 | 1 | cs | TRUE
103 | LV_2402-7_0_4_line_103 | NAYY 4x150 SE | 102 | 103 | 0.014534 | 0.208 | 0.08 | 261 | 0 | 0.27 | 1 | 1 | cs | TRUE
104 | LV_2402-7_0_4_line_104 | NAYY 4x150 SE | 103 | 104 | 0.0058957 | 0.208 | 0.08 | 261 | 0 | 0.27 | 1 | 1 | cs | TRUE
105 | LV_2402-7_0_4_line_105 | NAYY 4x150 SE | 104 | 108 | 0.017005 | 0.208 | 0.08 | 261 | 0 | 0.27 | 1 | 1 | cs | TRUE
106 | LV_2402-7_0_4_line_106 | NAYY 4x150 SE | 106 | 107 | 0.019405 | 0.208 | 0.08 | 261 | 0 | 0.27 | 1 | 1 | cs | TRUE
107 | LV_2402-7_0_4_line_107 | NAYY 4x150 SE | 107 | 108 | 0.0015382 | 0.208 | 0.08 | 261 | 0 | 0.27 | 1 | 1 | cs | TRUE

## trafo
| name | std_type | hv_bus | lv_bus | sn_mva | vn_hv_kv | vn_lv_kv | vk_percent | vkr_percent | pfe_kw | i0_percent | shift_degree | tap_side | tap_neutral | tap_min | tap_max | tap_step_percent | tap_step_degree | tap_pos | tap_phase_shifter | parallel | df | in_service
0 | LV_2402-7_0_4_trafo_98 | 0.25 MVA 20/0.4 kV | 109 | 86 | 0.25 | 20 | 0.4 | 6 | 1.44 | 0.8 | 0.32 | 150 | hv | 0 | -2 | 2 | 2.5 | 0 | 0 | FALSE | 1 | 1 | TRUE

## line_geodata
| x0 | y0 | x1 | y1 | x2 | y2 | x3 | y3 | x4 | y4
0 | 2628426.3502 | 1239698.7042 | 2628417.1634 | 1239711.9281
1 | 2628437.4006 | 1239682.7977 | 2628426.3502 | 1239698.7042
2 | 2628417.1634 | 1239711.9281 | 2628416.0247 | 1239713.5673
3 | 2628437.4006 | 1239682.7977 | 2628439.1987 | 1239680.0045 | 2628445.2975 | 1239671.1937
4 | 2628437.4006 | 1239682.7977 | 2628425.2245 | 1239674.4051
5 | 2628412.1809 | 1239719.1002 | 2628416.0247 | 1239713.5673
6 | 2628445.2975 | 1239671.1937 | 2628451.8012 | 1239661.7978 | 2628459.1022 | 1239650.0031 | 2628461.6307 | 1239645.5655
7 | 2628424.3322 | 1239673.7901 | 2628425.2245 | 1239674.4051
8 | 2628399.9973 | 1239736.7974 | 2628409.402 | 1239723.1004 | 2628412.1809 | 1239719.1002
9 | 2628472.5733 | 1239625.7412 | 2628466.7972 | 1239636.4981 | 2628461.6307 | 1239645.5655
10 | 2628424.3322 | 1239673.7901 | 2628406.4782 | 1239661.484
11 | 2628399.9973 | 1239736.7974 | 2628405.3984 | 1239739.6028
12 | 2628399.9973 | 1239736.7974 | 2628392.4153 | 1239733.0589 | 2628374.8729 | 1239724.4093
13 | 2628472.5733 | 1239625.7412 | 2628456.9126 | 1239617.8191
14 | 2628472.5733 | 1239625.7412 | 2628475.7998 | 1239618.3964 | 2628490.418 | 1239586.562
15 | 2628405.301 | 1239660.6726 | 2628406.4782 | 1239661.484
16 | 2628506.3979 | 1239551.9012 | 2628513.3348 | 1239536.6163
17 | 2628506.3979 | 1239551.9012 | 2628538.6979 | 1239568.9557
18 | 2628506.3979 | 1239551.9012 | 2628464.9269 | 1239529.3914
19 | 2628506.3979 | 1239551.9012 | 2628501.6986 | 1239561.9961 | 2628498.6597 | 1239568.6141
20 | 2628538.6979 | 1239568.9557 | 2628568.6057 | 1239584.5675
21 | 2628538.6979 | 1239568.9557 | 2628544.8704 | 1239555.4679
22 | 2628464.9269 | 1239529.3914 | 2628463.1027 | 1239528.4013 | 2628452.5737 | 1239522.5361 | 2628441.1007 | 1239516.3996 | 2628439.4867 | 1239515.5325
23 | 2628498.6597 | 1239568.6141 | 2628490.418 | 1239586.562
24 | 2628599.8141 | 1239600.8582 | 2628568.6057 | 1239584.5675
25 | 2628544.8704 | 1239555.4679 | 2628560.2073 | 1239521.9549
26 | 2628599.8141 | 1239600.8582 | 2628607.1283 | 1239584.6735
27 | 2628599.8141 | 1239600.8582 | 2628654.803 | 1239629.8967
28 | 2628340.5981 | 1239462.1969 | 2628353.7976 | 1239469.4977 | 2628362.9294 | 1239474.4036
29 | 2628340.5981 | 1239462.1969 | 2628333.3985 | 1239478.1059 | 2628327.6989 | 1239488.6965 | 2628321.399 | 1239498.3059 | 2628317.9463 | 1239503.2841
30 | 2628314.2871 | 1239508.5602 | 2628317.9463 | 1239503.2841
31 | 2628314.2871 | 1239508.5602 | 2628303.5143 | 1239524.093
32 | 2628302.0699 | 1239526.1756 | 2628303.5143 | 1239524.093
33 | 2628281.0073 | 1239674.129 | 2628270.0673 | 1239667.0815
34 | 2628298.0788 | 1239684.2498 | 2628286.7031 | 1239677.7982 | 2628281.0073 | 1239674.129
35 | 2628260.2289 | 1239660.7437 | 2628270.0673 | 1239667.0815
36 | 2628315.7268 | 1239694.2587 | 2628298.0788 | 1239684.2498
37 | 2628260.2289 | 1239660.7437 | 2628235.7304 | 1239644.962
38 | 2628315.7268 | 1239694.2587 | 2628317.9789 | 1239695.5359 | 2628326.5565 | 1239699.8911
39 | 2628228.6295 | 1239640.3876 | 2628235.7304 | 1239644.962
40 | 2628343.9902 | 1239708.7433 | 2628341.1009 | 1239707.2757 | 2628326.5565 | 1239699.8911
41 | 2628228.6295 | 1239640.3876 | 2628236.7727 | 1239627.3607
42 | 2628228.6295 | 1239640.3876 | 2628217.4699 | 1239632.6692
43 | 2628353.7254 | 1239713.688 | 2628343.9902 | 1239708.7433
44 | 2628269.4081 | 1239575.0528 | 2628266.7138 | 1239579.3817
45 | 2628269.4081 | 1239575.0528 | 2628277.9024 | 1239561.4053 | 2628278.0068 | 1239561.2529
46 | 2628266.7138 | 1239579.3817 | 2628259.9348 | 1239590.2733
47 | 2628278.0068 | 1239561.2529 | 2628287.0495 | 1239548.0445
48 | 2628251.6725 | 1239603.525 | 2628255.0028 | 1239598.1974 | 2628259.9348 | 1239590.2733
49 | 2628289.3891 | 1239544.6271 | 2628287.0495 | 1239548.0445
50 | 2628251.6725 | 1239603.525 | 2628246.4524 | 1239611.8758
51 | 2628289.3891 | 1239544.6271 | 2628298.3037 | 1239531.6058 | 2628302.0699 | 1239526.1756
52 | 2628236.7727 | 1239627.3607 | 2628246.4524 | 1239611.8758
53 | 2628473.0722 | 1239778.3506 | 2628466.6714 | 1239773.8928
54 | 2628476.7082 | 1239780.8829 | 2628473.0722 | 1239778.3506
55 | 2628466.6714 | 1239773.8928 | 2628459.1094 | 1239768.6264
56 | 2628489.1207 | 1239789.5274 | 2628476.7082 | 1239780.8829
57 | 2628459.1094 | 1239768.6264 | 2628453.6866 | 1239764.8497
58 | 2628489.1207 | 1239789.5274 | 2628491.6464 | 1239791.2864
59 | 2628405.3984 | 1239739.6028 | 2628452.8986 | 1239764.3009 | 2628453.6866 | 1239764.8497
60 | 2628491.6464 | 1239791.2864 | 2628496.1205 | 1239794.4024
61 | 2628405.3984 | 1239739.6028 | 2628396.4842 | 1239760.1201
62 | 2628515.6 | 1239807.5062 | 2628507.6012 | 1239802.398 | 2628496.1205 | 1239794.4024
63 | 2628365.6788 | 1239806.8889 | 2628358.749 | 1239825.2551
64 | 2628365.1994 | 1239798.0033 | 2628365.6788 | 1239806.8889
65 | 2628365.6788 | 1239806.8889 | 2628392.4064 | 1239819.141
66 | 2628365.1994 | 1239798.0033 | 2628360.5979 | 1239798.804 | 2628332.4006 | 1239798.5028 | 2628330.8608 | 1239798.545
67 | 2628365.1994 | 1239798.0033 | 2628368.2218 | 1239796.9281 | 2628373.4879 | 1239793.1508 | 2628379.0259 | 1239787.0982
68 | 2628379.0259 | 1239787.0982 | 2628387.9007 | 1239777.3986 | 2628390.8019 | 1239773.1987 | 2628392.918 | 1239768.3281
69 | 2628392.918 | 1239768.3281 | 2628396.4842 | 1239760.1201
70 | 2628461.6041 | 1239838.2002 | 2628453.6162 | 1239832.3917 | 2628443.1371 | 1239825.704
71 | 2628461.6041 | 1239838.2002 | 2628471.3508 | 1239839.9146 | 2628473.7358 | 1239839.2923 | 2628478.7471 | 1239836.6035 | 2628498.6557 | 1239829.4289
72 | 2628504.6031 | 1239826.799 | 2628499.2982 | 1239829.1973 | 2628498.6557 | 1239829.4289
73 | 2628654.803 | 1239629.8967 | 2628642.0474 | 1239654.2067
74 | 2628607.1283 | 1239584.6735 | 2628610.1383 | 1239578.0131
75 | 2628619.9641 | 1239556.2708 | 2628610.1383 | 1239578.0131
76 | 2628553.1043 | 1239831.8014 | 2628561.902 | 1239815.4 | 2628572.4307 | 1239794.5212
77 | 2628550.2006 | 1239830.1976 | 2628553.1043 | 1239831.8014
78 | 2628550.2006 | 1239830.1976 | 2628550.1028 | 1239830.0971 | 2628542.8283 | 1239825.3369 | 2628518.9277 | 1239809.6853
79 | 2628140.1145 | 1239569.2371 | 2628140.1441 | 1239569.2632
80 | 2628158.8377 | 1239585.7357 | 2628140.1441 | 1239569.2632
81 | 2628140.1145 | 1239569.2371 | 2628136.9022 | 1239566.4064 | 2628127.8876 | 1239558.9189
82 | 2628183.0759 | 1239607.0942 | 2628158.8377 | 1239585.7357
83 | 2628108.9709 | 1239543.2042 | 2628115.2683 | 1239548.4373 | 2628127.8876 | 1239558.9189
84 | 2628183.0759 | 1239607.0942 | 2628192.5023 | 1239615.4005 | 2628217.4699 | 1239632.6692
85 | 2628108.9709 | 1239543.2042 | 2628113.2396 | 1239536.0532 | 2628114.3465 | 1239529.0652
86 | 2628374.8729 | 1239724.4093 | 2628373.5167 | 1239723.7406 | 2628368.6066 | 1239721.2466
87 | 2628353.7254 | 1239713.688 | 2628368.6066 | 1239721.2466
88 | 2628456.9126 | 1239617.8191 | 2628438.8286 | 1239608.6712
89 | 2628420.4519 | 1239599.3753 | 2628438.8286 | 1239608.6712
90 | 2628674.1354 | 1239436.4015 | 2628687.201 | 1239442.5296
91 | 2628674.1354 | 1239436.4015 | 2628663.2607 | 1239460.4648
92 | 2628663.2607 | 1239460.4648 | 2628661.7427 | 1239463.8237
93 | 2628661.7427 | 1239463.8237 | 2628656.9897 | 1239474.3411
94 | 2628655.4519 | 1239477.744 | 2628656.9897 | 1239474.3411
95 | 2628515.6 | 1239807.5062 | 2628518.9277 | 1239809.6853
96 | 2628515.6 | 1239807.5062 | 2628509.9038 | 1239817.3962 | 2628506.4021 | 1239823.8057 | 2628504.6031 | 1239826.799
97 | 2628377.825 | 1239591.0905 | 2628364.3397 | 1239615.8335
98 | 2628388.0918 | 1239650.0639 | 2628361.0373 | 1239633.8023 | 2628358.2192 | 1239630.0865 | 2628358.661 | 1239626.2528 | 2628364.3397 | 1239615.8335
99 | 2628388.0918 | 1239650.0639 | 2628389.6532 | 1239651.0025
100 | 2628389.6532 | 1239651.0025 | 2628402.2993 | 1239658.6036 | 2628405.301 | 1239660.6726
101 | 2628619.9641 | 1239556.2708 | 2628627.0736 | 1239540.539
102 | 2628631.4105 | 1239530.9422 | 2628627.0736 | 1239540.539
103 | 2628631.4105 | 1239530.9422 | 2628637.3961 | 1239517.6976
104 | 2628637.3961 | 1239517.6976 | 2628639.824 | 1239512.325
105 | 2628646.8271 | 1239496.8288 | 2628639.824 | 1239512.325
106 | 2628655.4519 | 1239477.744 | 2628647.4605 | 1239495.4271
107 | 2628646.8271 | 1239496.8288 | 2628647.4605 | 1239495.4271

## bus_geodata
| x | y | coords
0 | 2628426.3502 | 1239698.7042
1 | 2628417.1634 | 1239711.9281
2 | 2628437.4006 | 1239682.7977
3 | 2628416.0247 | 1239713.5673
4 | 2628445.2975 | 1239671.1937
5 | 2628425.2245 | 1239674.4051
6 | 2628412.1809 | 1239719.1002
7 | 2628461.6307 | 1239645.5655
8 | 2628424.3322 | 1239673.7901
9 | 2628399.9973 | 1239736.7974
10 | 2628472.5733 | 1239625.7412
11 | 2628406.4782 | 1239661.484
12 | 2628513.3348 | 1239536.6163
13 | 2628506.3979 | 1239551.9012
14 | 2628538.6979 | 1239568.9557
15 | 2628464.9269 | 1239529.3914
16 | 2628498.6597 | 1239568.6141
17 | 2628568.6057 | 1239584.5675
18 | 2628544.8704 | 1239555.4679
19 | 2628439.4867 | 1239515.5325
20 | 2628490.418 | 1239586.562
21 | 2628599.8141 | 1239600.8582
22 | 2628560.2073 | 1239521.9549
23 | 2628362.9294 | 1239474.4036
24 | 2628340.5981 | 1239462.1969
25 | 2628317.9463 | 1239503.2841
26 | 2628314.2871 | 1239508.5602
27 | 2628303.5143 | 1239524.093
28 | 2628281.0073 | 1239674.129
29 | 2628270.0673 | 1239667.0815
30 | 2628298.0788 | 1239684.2498
31 | 2628260.2289 | 1239660.7437
32 | 2628315.7268 | 1239694.2587
33 | 2628235.7304 | 1239644.962
34 | 2628326.5565 | 1239699.8911
35 | 2628228.6295 | 1239640.3876
36 | 2628343.9902 | 1239708.7433
37 | 2628269.4081 | 1239575.0528
38 | 2628266.7138 | 1239579.3817
39 | 2628278.0068 | 1239561.2529
40 | 2628259.9348 | 1239590.2733
41 | 2628287.0495 | 1239548.0445
42 | 2628251.6725 | 1239603.525
43 | 2628289.3891 | 1239544.6271
44 | 2628246.4524 | 1239611.8758
45 | 2628302.0699 | 1239526.1756
46 | 2628473.0722 | 1239778.3506
47 | 2628466.6714 | 1239773.8928
48 | 2628476.7082 | 1239780.8829
49 | 2628459.1094 | 1239768.6264
50 | 2628489.1207 | 1239789.5274
51 | 2628453.6866 | 1239764.8497
52 | 2628491.6464 | 1239791.2864
53 | 2628405.3984 | 1239739.6028
54 | 2628496.1205 | 1239794.4024
55 | 2628358.749 | 1239825.2551
56 | 2628365.6788 | 1239806.8889
57 | 2628365.1994 | 1239798.0033
58 | 2628392.4064 | 1239819.141
59 | 2628330.8608 | 1239798.545
60 | 2628379.0259 | 1239787.0982
61 | 2628392.918 | 1239768.3281
62 | 2628461.6041 | 1239838.2002
63 | 2628443.1371 | 1239825.704
64 | 2628498.6557 | 1239829.4289
65 | 2628642.0474 | 1239654.2067
66 | 2628654.803 | 1239629.8967
67 | 2628607.1283 | 1239584.6735
68 | 2628610.1383 | 1239578.0131
69 | 2628572.4307 | 1239794.5212
70 | 2628553.1043 | 1239831.8014
71 | 2628550.2006 | 1239830.1976
72 | 2628140.1441 | 1239569.2632
73 | 2628140.1145 | 1239569.2371
74 | 2628158.8377 | 1239585.7357
75 | 2628127.8876 | 1239558.9189
76 | 2628183.0759 | 1239607.0942
77 | 2628108.9709 | 1239543.2042
78 | 2628217.4699 | 1239632.6692
79 | 2628114.3465 | 1239529.0652
80 | 2628374.8729 | 1239724.4093
81 | 2628353.7254 | 1239713.688
82 | 2628368.6066 | 1239721.2466
83 | 2628396.4842 | 1239760.1201
84 | 2628236.7727 | 1239627.3607
85 | 2628456.9126 | 1239617.8191
86 | 2628438.8286 | 1239608.6712
87 | 2628687.201 | 1239442.5296
88 | 2628674.1354 | 1239436.4015
89 | 2628663.2607 | 1239460.4648
90 | 2628661.7427 | 1239463.8237
91 | 2628656.9897 | 1239474.3411
92 | 2628518.9277 | 1239809.6854
93 | 2628515.6 | 1239807.5062
94 | 2628504.6031 | 1239826.799
95 | 2628377.825 | 1239591.0905
96 | 2628364.3397 | 1239615.8335
97 | 2628388.0918 | 1239650.0639
98 | 2628389.6532 | 1239651.0025
99 | 2628405.301 | 1239660.6726
100 | 2628619.9641 | 1239556.2708
101 | 2628627.0736 | 1239540.539
102 | 2628631.4105 | 1239530.9422
103 | 2628637.3961 | 1239517.6976
104 | 2628639.824 | 1239512.325
105 | 2628420.4519 | 1239599.3753
106 | 2628655.4519 | 1239477.744
107 | 2628647.4605 | 1239495.4271
108 | 2628646.8271 | 1239496.8288
109 | 2628438.8286 | 1239608.6712

## line_std_types
| c_nf_per_km | r_ohm_per_km | x_ohm_per_km | max_i_ka | type | q_mm2 | alpha | voltage_rating
NAYY 4x50 SE | 210 | 0.642 | 0.083 | 0.142 | cs | 50 | 0.00403 | LV
NAYY 4x120 SE | 264 | 0.225 | 0.08 | 0.242 | cs | 120 | 0.00403 | LV
NAYY 4x150 SE | 261 | 0.208 | 0.08 | 0.27 | cs | 150 | 0.00403 | LV
NA2XS2Y 1x95 RM/25 12/20 kV | 216 | 0.313 | 0.132 | 0.252 | cs | 95 | 0.00403 | MV
NA2XS2Y 1x185 RM/25 12/20 kV | 273 | 0.161 | 0.117 | 0.362 | cs | 185 | 0.00403 | MV
NA2XS2Y 1x240 RM/25 12/20 kV | 304 | 0.122 | 0.112 | 0.421 | cs | 240 | 0.00403 | MV
NA2XS2Y 1x95 RM/25 6/10 kV | 315 | 0.313 | 0.123 | 0.249 | cs | 95 | 0.00403 | MV
NA2XS2Y 1x185 RM/25 6/10 kV | 406 | 0.161 | 0.11 | 0.358 | cs | 185 | 0.00403 | MV
NA2XS2Y 1x240 RM/25 6/10 kV | 456 | 0.122 | 0.105 | 0.416 | cs | 240 | 0.00403 | MV
NA2XS2Y 1x150 RM/25 12/20 kV | 250 | 0.206 | 0.116 | 0.319 | cs | 150 | 0.00403 | MV
NA2XS2Y 1x120 RM/25 12/20 kV | 230 | 0.253 | 0.119 | 0.283 | cs | 120 | 0.00403 | MV
NA2XS2Y 1x70 RM/25 12/20 kV | 190 | 0.443 | 0.132 | 0.22 | cs | 70 | 0.00403 | MV
NA2XS2Y 1x150 RM/25 6/10 kV | 360 | 0.206 | 0.11 | 0.315 | cs | 150 | 0.00403 | MV
NA2XS2Y 1x120 RM/25 6/10 kV | 340 | 0.253 | 0.113 | 0.28 | cs | 120 | 0.00403 | MV
NA2XS2Y 1x70 RM/25 6/10 kV | 280 | 0.443 | 0.123 | 0.217 | cs | 70 | 0.00403 | MV
N2XS(FL)2Y 1x120 RM/35 64/110 kV | 112 | 0.153 | 0.166 | 0.366 | cs | 120 | 0.00393 | HV
N2XS(FL)2Y 1x185 RM/35 64/110 kV | 125 | 0.099 | 0.156 | 0.457 | cs | 185 | 0.00393 | HV
N2XS(FL)2Y 1x240 RM/35 64/110 kV | 135 | 0.075 | 0.149 | 0.526 | cs | 240 | 0.00393 | HV
N2XS(FL)2Y 1x300 RM/35 64/110 kV | 144 | 0.06 | 0.144 | 0.588 | cs | 300 | 0.00393 | HV
15-AL1/3-ST1A 0.4 | 11 | 1.8769 | 0.35 | 0.105 | ol | 16 | 0.00403 | LV
24-AL1/4-ST1A 0.4 | 11.25 | 1.2012 | 0.335 | 0.14 | ol | 24 | 0.00403 | LV
48-AL1/8-ST1A 0.4 | 12.2 | 0.5939 | 0.3 | 0.21 | ol | 48 | 0.00403 | LV
94-AL1/15-ST1A 0.4 | 13.2 | 0.306 | 0.29 | 0.35 | ol | 94 | 0.00403 | LV
34-AL1/6-ST1A 10.0 | 9.7 | 0.8342 | 0.36 | 0.17 | ol | 34 | 0.00403 | MV
48-AL1/8-ST1A 10.0 | 10.1 | 0.5939 | 0.35 | 0.21 | ol | 48 | 0.00403 | MV
70-AL1/11-ST1A 10.0 | 10.4 | 0.4132 | 0.339 | 0.29 | ol | 70 | 0.00403 | MV
94-AL1/15-ST1A 10.0 | 10.75 | 0.306 | 0.33 | 0.35 | ol | 94 | 0.00403 | MV
122-AL1/20-ST1A 10.0 | 11.1 | 0.2376 | 0.323 | 0.41 | ol | 122 | 0.00403 | MV
149-AL1/24-ST1A 10.0 | 11.25 | 0.194 | 0.315 | 0.47 | ol | 149 | 0.00403 | MV
34-AL1/6-ST1A 20.0 | 9.15 | 0.8342 | 0.382 | 0.17 | ol | 34 | 0.00403 | MV
48-AL1/8-ST1A 20.0 | 9.5 | 0.5939 | 0.372 | 0.21 | ol | 48 | 0.00403 | MV
70-AL1/11-ST1A 20.0 | 9.7 | 0.4132 | 0.36 | 0.29 | ol | 70 | 0.00403 | MV
94-AL1/15-ST1A 20.0 | 10 | 0.306 | 0.35 | 0.35 | ol | 94 | 0.00403 | MV
122-AL1/20-ST1A 20.0 | 10.3 | 0.2376 | 0.344 | 0.41 | ol | 122 | 0.00403 | MV
149-AL1/24-ST1A 20.0 | 10.5 | 0.194 | 0.337 | 0.47 | ol | 149 | 0.00403 | MV
184-AL1/30-ST1A 20.0 | 10.75 | 0.1571 | 0.33 | 0.535 | ol | 184 | 0.00403 | MV
243-AL1/39-ST1A 20.0 | 11 | 0.1188 | 0.32 | 0.645 | ol | 243 | 0.00403 | MV
48-AL1/8-ST1A 110.0 | 8 | 0.5939 | 0.46 | 0.21 | ol | 48 | 0.00403 | HV
70-AL1/11-ST1A 110.0 | 8.4 | 0.4132 | 0.45 | 0.29 | ol | 70 | 0.00403 | HV
94-AL1/15-ST1A 110.0 | 8.65 | 0.306 | 0.44 | 0.35 | ol | 94 | 0.00403 | HV
122-AL1/20-ST1A 110.0 | 8.5 | 0.2376 | 0.43 | 0.41 | ol | 122 | 0.00403 | HV
149-AL1/24-ST1A 110.0 | 8.75 | 0.194 | 0.41 | 0.47 | ol | 149 | 0.00403 | HV
184-AL1/30-ST1A 110.0 | 8.8 | 0.1571 | 0.4 | 0.535 | ol | 184 | 0.00403 | HV
243-AL1/39-ST1A 110.0 | 9 | 0.1188 | 0.39 | 0.645 | ol | 243 | 0.00403 | HV
305-AL1/39-ST1A 110.0 | 9.2 | 0.0949 | 0.38 | 0.74 | ol | 305 | 0.00403 | HV
490-AL1/64-ST1A 110.0 | 9.75 | 0.059 | 0.37 | 0.96 | ol | 490 | 0.00403 | HV
679-AL1/86-ST1A 110.0 | 9.95 | 0.042 | 0.36 | 1.15 | ol | 679 | 0.00403 | HV
490-AL1/64-ST1A 220.0 | 10 | 0.059 | 0.285 | 0.96 | ol | 490 | 0.00403 | HV
679-AL1/86-ST1A 220.0 | 11.7 | 0.042 | 0.275 | 1.15 | ol | 679 | 0.00403 | HV
490-AL1/64-ST1A 380.0 | 11 | 0.059 | 0.253 | 0.96 | ol | 490 | 0.00403 | HV
679-AL1/86-ST1A 380.0 | 14.6 | 0.042 | 0.25 | 1.15 | ol | 679 | 0.00403 | HV

## trafo_std_types
| i0_percent | pfe_kw | vkr_percent | sn_mva | vn_lv_kv | vn_hv_kv | vk_percent | shift_degree | vector_group | tap_side | tap_neutral | tap_min | tap_max | tap_step_degree | tap_step_percent | tap_phase_shifter
160 MVA 380/110 kV | 0.06 | 60 | 0.25 | 160 | 110 | 380 | 12.2 | 0 | Yy0 | hv | 0 | -9 | 9 | 0 | 1.5 | FALSE
100 MVA 220/110 kV | 0.06 | 55 | 0.26 | 100 | 110 | 220 | 12 | 0 | Yy0 | hv | 0 | -9 | 9 | 0 | 1.5 | FALSE
63 MVA 110/20 kV | 0.04 | 22 | 0.32 | 63 | 20 | 110 | 18 | 150 | YNd5 | hv | 0 | -9 | 9 | 0 | 1.5 | FALSE
40 MVA 110/20 kV | 0.05 | 18 | 0.34 | 40 | 20 | 110 | 16.2 | 150 | YNd5 | hv | 0 | -9 | 9 | 0 | 1.5 | FALSE
25 MVA 110/20 kV | 0.07 | 14 | 0.41 | 25 | 20 | 110 | 12 | 150 | YNd5 | hv | 0 | -9 | 9 | 0 | 1.5 | FALSE
63 MVA 110/10 kV | 0.04 | 22 | 0.32 | 63 | 10 | 110 | 18 | 150 | YNd5 | hv | 0 | -9 | 9 | 0 | 1.5 | FALSE
40 MVA 110/10 kV | 0.05 | 18 | 0.34 | 40 | 10 | 110 | 16.2 | 150 | YNd5 | hv | 0 | -9 | 9 | 0 | 1.5 | FALSE
25 MVA 110/10 kV | 0.07 | 14 | 0.41 | 25 | 10 | 110 | 12 | 150 | YNd5 | hv | 0 | -9 | 9 | 0 | 1.5 | FALSE
0.25 MVA 20/0.4 kV | 0.32 | 0.8 | 1.44 | 0.25 | 0.4 | 20 | 6 | 150 | Yzn5 | hv | 0 | -2 | 2 | 0 | 2.5 | FALSE
0.4 MVA 20/0.4 kV | 0.3375 | 1.35 | 1.425 | 0.4 | 0.4 | 20 | 6 | 150 | Dyn5 | hv | 0 | -2 | 2 | 0 | 2.5 | FALSE
0.63 MVA 20/0.4 kV | 0.2619 | 1.65 | 1.206 | 0.63 | 0.4 | 20 | 6 | 150 | Dyn5 | hv | 0 | -2 | 2 | 0 | 2.5 | FALSE
0.25 MVA 10/0.4 kV | 0.24 | 0.6 | 1.2 | 0.25 | 0.4 | 10 | 4 | 150 | Dyn5 | hv | 0 | -2 | 2 | 0 | 2.5 | FALSE
0.4 MVA 10/0.4 kV | 0.2375 | 0.95 | 1.325 | 0.4 | 0.4 | 10 | 4 | 150 | Dyn5 | hv | 0 | -2 | 2 | 0 | 2.5 | FALSE
0.63 MVA 10/0.4 kV | 0.1873 | 1.18 | 1.0794 | 0.63 | 0.4 | 10 | 4 | 150 | Dyn5 | hv | 0 | -2 | 2 | 0 | 2.5 | FALSE

## trafo3w_std_types
| sn_hv_mva | sn_mv_mva | sn_lv_mva | vn_hv_kv | vn_mv_kv | vn_lv_kv | vk_hv_percent | vk_mv_percent | vk_lv_percent | vkr_hv_percent | vkr_mv_percent | vkr_lv_percent | pfe_kw | i0_percent | shift_mv_degree | shift_lv_degree | vector_group | tap_side | tap_neutral | tap_min | tap_max | tap_step_percent
63/25/38 MVA 110/20/10 kV | 63 | 25 | 38 | 110 | 20 | 10 | 10.4 | 10.4 | 10.4 | 0.28 | 0.32 | 0.35 | 35 | 0.89 | 0 | 0 | YN0yn0yn0 | hv | 0 | -10 | 10 | 1.2
63/25/38 MVA 110/10/10 kV | 63 | 25 | 38 | 110 | 10 | 10 | 10.4 | 10.4 | 10.4 | 0.28 | 0.32 | 0.35 | 35 | 0.89 | 0 | 0 | YN0yn0yn0 | hv | 0 | -10 | 10 | 1.2

## fuse_std_types
| fuse_type | i_rated_a | t_avg | t_min | t_total | x_avg | x_min | x_total
HV 100A | HV 100A | 100 | 0 | [10.0, 3.64, 0.854, 0.281, 0.1, 0.0531, 0.022, 0.01] | [10.0, 4.267, 1.21, 0.403, 0.1, 0.058, 0.022, 0.01] | 0 | [300.0, 350.0, 450.0, 550.0, 700.0, 850.0, 1200.0, 1752.0] | [600.0, 700.0, 900.0, 1150.0, 1665.0, 2000.0, 3000.0, 4313.0]
HV 10A | HV 10A | 10 | 0 | [10.0, 1675.0, 0.344, 0.156, 0.1, 0.0417, 0.0171, 0.01] | [10.0, 1.3, 0.3, 0.155, 0.1, 0.0555, 0.023, 0.01] | 0 | [30.0, 32.0, 35.0, 37.0, 39.0, 50.0, 70.0, 88.0] | [60.0, 70.0, 80.0, 87.0, 94.0, 110.0, 150.0, 216.0]
HV 125A | HV 125A | 125 | 0 | [10.0, 1.82, 0.344, 0.1, 0.0467, 0.0269, 0.01] | [10.0, 2.478, 0.426, 0.1, 0.0427, 0.0211, 0.01] | 0 | [375.0, 500.0, 700.0, 925.0, 1200.0, 1500.0, 2341.0] | [750.0, 1000.0, 1500.0, 2200.0, 3000.0, 4000.0, 5765.0]
HV 160A | HV 160A | 160 | 0 | [10.0, 4.15, 1.03, 0.198, 0.1, 0.051, 0.0172, 0.01] | [10.0, 2.3, 0.734, 0.274, 0.1, 0.046, 0.0177, 0.01] | 0 | [480.0, 550.0, 700.0, 1000.0, 1260.0, 1600.0, 2500.0, 3227.0] | [960.0, 1300.0, 1700.0, 2200.0, 2996.0, 4000.0, 6000.0, 7946.0]
HV 16A | HV 16A | 16 | 0 | [10.0, 0.352, 0.164, 0.1, 0.0649, 0.0342, 0.01] | [10.0, 2.34, 0.722, 0.181, 0.1, 0.055, 0.0296, 0.01] | 0 | [48.0, 60.0, 65.0, 71.0, 80.0, 100.0, 162.0] | [96.0, 110.0, 125.0, 150.0, 168.0, 200.0, 250.0, 398.0]
HV 200A | HV 200A | 200 | 0 | [10.0, 4.267, 1.21, 0.403, 0.1, 0.058, 0.022, 0.01] | [10.0, 3.73, 1.654, 0.328, 0.1, 0.0531, 0.019, 0.01] | 0 | [600.0, 700.0, 900.0, 1150.0, 1665.0, 2000.0, 3000.0, 4313.0] | [1200.0, 1500.0, 1800.0, 2700.0, 3960.0, 5000.0, 7500.0, 10620.0]
HV 20A | HV 20A | 20 | 0 | [10.0, 1.3, 0.3, 0.155, 0.1, 0.0555, 0.023, 0.01] | [10.0, 1.3, 0.161, 0.1, 0.0611, 0.0399, 0.0141, 0.01] | 0 | [60.0, 70.0, 80.0, 87.0, 94.0, 110.0, 150.0, 216.0] | [120.0, 150.0, 200.0, 223.0, 260.0, 300.0, 450.0, 532.0]
HV 25A | HV 25A | 25 | 0 | [10.0, 2.512, 0.833, 0.299, 0.1, 0.0372, 0.0223, 0.01] | [10.0, 3.125, 0.597, 0.198, 0.1, 0.0378, 0.022, 0.01] | 0 | [75.0, 82.0, 90.0, 100.0, 124.0, 170.0, 200.0, 289.0] | [150.0, 170.0, 210.0, 250.0, 294.0, 400.0, 500.0, 711.0]
HV 31.5A | HV 31.5A | 31.5 | 0 | [10.0, 2.34, 0.722, 0.181, 0.1, 0.055, 0.0296, 0.01] | [10.0, 2.84, 0.368, 0.164, 0.1, 0.0621, 0.0378, 0.0195, 0.01] | 0 | [95.0, 110.0, 125.0, 150.0, 165.0, 200.0, 250.0, 390.0] | [189.0, 220.0, 300.0, 350.0, 393.0, 450.0, 530.0, 700.0, 960.0]
HV 40A | HV 40A | 40 | 0 | [10.0, 1.3, 0.161, 0.1, 0.0611, 0.0399, 0.0141, 0.01] | [10.0, 2.05, 0.369, 0.198, 0.1, 0.051, 0.0298, 0.01] | 0 | [120.0, 150.0, 200.0, 223.0, 260.0, 300.0, 450.0, 532.0] | [240.0, 300.0, 400.0, 450.0, 530.0, 650.0, 800.0, 1311.0]
HV 50A | HV 50A | 50 | 0 | [10.0, 3.215, 0.597, 0.198, 0.1, 0.0378, 0.022, 0.01] | [10.0, 3.64, 0.854, 0.281, 0.1, 0.0531, 0.022, 0.01] | 0 | [150.0, 170.0, 210.0, 250.0, 294.0, 400.0, 500.0, 711.0] | [300.0, 350.0, 450.0, 550.0, 700.0, 850.0, 1200.0, 1752.0]
HV 6.3A | HV 6.3A | 6.3 | 0 | [10.0, 1.39, 0.344, 0.168, 0.1, 0.056, 0.0263, 0.01] | [10.0, 1.711, 0.516, 0.198, 0.1, 0.0634, 0.0303, 0.01] | 0 | [19.0, 19.5, 20.4, 20.8, 22.0, 25.0, 32.0, 48.0] | [38.0, 40.0, 43.0, 48.0, 53.0, 60.0, 75.0, 118.0]
HV 63A | HV 63A | 63 | 0 | [10.0, 2.84, 0.368, 0.164, 0.1, 0.0621, 0.0378, 0.0195, 0.01] | [10.0, 1.82, 0.344, 0.1, 0.0467, 0.0269, 0.01] | 0 | [189.0, 220.0, 300.0, 350.0, 393.0, 450.0, 530.0, 700.0, 961.0] | [378.0, 500.0, 700.0, 934.0, 1200.0, 1500.0, 2366.0]
HV 80A | HV 80A | 80 | 0 | [10.0, 2.05, 0.369, 0.198, 0.1, 0.051, 0.0298, 0.01] | [10.0, 4.15, 1.03, 0.198, 0.1, 0.051, 0.0172, 0.01] | 0 | [240.0, 300.0, 400.0, 450.0, 530.0, 650.0, 800.0, 1311.0] | [480.0, 550.0, 700.0, 1000.0, 1260.0, 1600.0, 2500.0, 3227.0]
Siemens NH-1-100 | Siemens NH-1-100 | 100 | [5400.0, 2000.0, 400.0, 20.0, 1.0, 0.2, 0.012, 0.004] | 0 | 0 | [150.0, 190.0, 250.0, 430.0, 900.0, 1250.0, 2700.0, 3600.0] | 0 | 0
Siemens NH-1-125 | Siemens NH-1-125 | 125 | [4800.0, 120.0, 7.0, 0.1, 0.004] | 0 | 0 | [180.0, 400.0, 740.0, 2000.0, 4250.0] | 0 | 0
Siemens NH-1-16 | Siemens NH-1-16 | 16 | [4000.0, 400.0, 2.0, 0.1, 0.04, 0.01] | 0 | 0 | [26.0, 35.0, 75.0, 150.0, 200.0, 300.0] | 0 | 0
Siemens NH-1-160 | Siemens NH-1-160 | 160 | [4800.0, 120.0, 7.0, 0.1, 0.004] | 0 | 0 | [210.0, 500.0, 900.0, 2300.0, 5000.0] | 0 | 0
Siemens NH-1-25 | Siemens NH-1-25 | 25 | [4000.0, 1000.0, 10.0, 0.2, 0.02, 0.01] | 0 | 0 | [40.0, 50.0, 100.0, 210.0, 400.0, 500.0] | 0 | 0
Siemens NH-1-50 | Siemens NH-1-50 | 50 | [4000.0, 40.0, 4.0, 1.0, 0.02, 0.01] | 0 | 0 | [86.0, 200.0, 300.0, 400.0, 1000.0, 1280.0] | 0 | 0
Siemens NH-1-63 | Siemens NH-1-63 | 63 | [4000.0, 100.0, 10.0, 2.0, 0.04, 0.01] | 0 | 0 | [100.0, 200.0, 300.0, 400.0, 1000.0, 1500.0] | 0 | 0
Siemens NH-1-80 | Siemens NH-1-80 | 80 | [4800.0, 120.0, 7.0, 0.1, 0.01] | 0 | 0 | [150.58, 250.0, 450.0, 1150.0, 2470.0] | 0 | 0
Siemens NH-2-1000 | Siemens NH-2-1000 | 1000 | [4800.0, 120.0, 7.0, 0.1, 0.004] | 0 | 0 | [1900.0, 3500.0, 8400.0, 24000.0, 52000.0] | 0 | 0
Siemens NH-2-200 | Siemens NH-2-200 | 200 | [4800.0, 120.0, 7.0, 0.1, 0.004] | 0 | 0 | [280.0, 650.0, 1200.0, 3000.0, 7000.0] | 0 | 0
Siemens NH-2-224 | Siemens NH-2-224 | 224 | [4800.0, 120.0, 7.0, 0.2, 0.04, 0.004] | 0 | 0 | [400.0, 750.0, 1453.0, 3025.0, 4315.0, 7600.0] | 0 | 0
Siemens NH-2-250 | Siemens NH-2-250 | 250 | [4800.0, 120.0, 7.0, 0.1, 0.004] | 0 | 0 | [450.0, 800.0, 1650.0, 4000.0, 8500.0] | 0 | 0
Siemens NH-2-315 | Siemens NH-2-315 | 315 | [4800.0, 120.0, 7.0, 0.1, 0.004] | 0 | 0 | [550.0, 920.0, 1900.0, 5000.0, 11000.0] | 0 | 0
Siemens NH-2-355 | Siemens NH-2-355 | 355 | [4800.0, 120.0, 6.0, 0.1, 0.004] | 0 | 0 | [650.0, 1116.27, 2350.0, 5840.0, 12790.0] | 0 | 0
Siemens NH-2-400 | Siemens NH-2-400 | 400 | [4800.0, 120.0, 7.0, 0.1, 0.004] | 0 | 0 | [720.0, 1350.0, 2800.0, 6500.0, 15000.0] | 0 | 0
Siemens NH-2-425 | Siemens NH-2-425 | 425 | [4800.0, 120.0, 7.0, 0.1, 0.004] | 0 | 0 | [850.0, 1500.0, 3050.0, 7500.0, 16500.0] | 0 | 0
Siemens NH-2-630 | Siemens NH-2-630 | 630 | [4800.0, 120.0, 7.0, 0.1, 0.004] | 0 | 0 | [1200.0, 2000.0, 4800.0, 12000.0, 26000.0] | 0 | 0

## res_bus
| vm_pu | va_degree | p_mw | q_mvar
0 | 0.99082 | -0.063767 | 0.0026727 | 0.00066985
1 | 0.98996 | -0.069785 | 0.0037426 | 0.00093799
2 | 0.99188 | -0.056368 | 0 | 0
3 | 0.98986 | -0.070506 | 0.00054029 | 0.00013541
4 | 0.99276 | -0.050259 | 0.0010678 | 0.00026763
5 | 0.99154 | -0.05876 | 0.003609 | 0.0009045
6 | 0.98952 | -0.072929 | 0.0010514 | 0.00026349
7 | 0.99466 | -0.036954 | 0.00706 | 0.0017694
8 | 0.99152 | -0.058896 | 0.002666 | 0.00066816
9 | 0.98843 | -0.080591 | 0 | 0
10 | 0.99616 | -0.026541 | 0 | 0
11 | 0.99122 | -0.061024 | 0.0031675 | 0.00079385
12 | 0.98836 | -0.081131 | 0.0031549 | 0.0007907
13 | 0.98843 | -0.08059 | 0 | 0
14 | 0.98604 | -0.097454 | 0 | 0
15 | 0.98776 | -0.085336 | 0.002781 | 0.00069699
16 | 0.98999 | -0.069659 | 0.0035446 | 0.00088836
17 | 0.98402 | -0.11175 | 0.0023667 | 0.00059314
18 | 0.98595 | -0.098065 | 0.0020828 | 0.00052201
19 | 0.98747 | -0.087428 | 0.0070537 | 0.0017678
20 | 0.99176 | -0.057264 | 0.0088986 | 0.0022302
21 | 0.98203 | -0.12586 | 0 | 0
22 | 0.98585 | -0.098792 | 0.0019198 | 0.00048114
23 | 0.9705 | -0.20809 | 0.0026949 | 0.00067541
24 | 0.9706 | -0.20736 | 0 | 0
25 | 0.97078 | -0.20602 | 0.0027267 | 0.00068337
26 | 0.97083 | -0.20565 | 0.0039207 | 0.00098262
27 | 0.97109 | -0.20378 | 0.0028725 | 0.00071992
28 | 0.97892 | -0.14771 | 0.00095965 | 0.00024051
29 | 0.97806 | -0.15384 | 0.0051948 | 0.0013019
30 | 0.98026 | -0.13818 | 0.0046073 | 0.0011547
31 | 0.97737 | -0.15872 | 0.00071657 | 0.00017959
32 | 0.98176 | -0.12751 | 0.0010102 | 0.00025319
33 | 0.9757 | -0.17069 | 0.001693 | 0.00042431
34 | 0.98269 | -0.12097 | 0.0019681 | 0.00049326
35 | 0.97523 | -0.17402 | 0 | 0
36 | 0.98422 | -0.11014 | 0.0020518 | 0.00051423
37 | 0.97255 | -0.1933 | 0.00092621 | 0.00023213
38 | 0.97269 | -0.19226 | 0.0011733 | 0.00029405
39 | 0.97211 | -0.19645 | 0.00074566 | 0.00018688
40 | 0.97308 | -0.18949 | 0.0027463 | 0.00068828
41 | 0.9717 | -0.19943 | 0.0010438 | 0.00026159
42 | 0.97361 | -0.18566 | 0.0010345 | 0.00025926
43 | 0.97159 | -0.20016 | 0.0027045 | 0.00067781
44 | 0.97396 | -0.18315 | 0.0011644 | 0.00029183
45 | 0.97114 | -0.20345 | 0.0016631 | 0.0004168
46 | 0.98546 | -0.1016 | 0.00057279 | 0.00014356
47 | 0.98567 | -0.10014 | 0.00078239 | 0.00019608
48 | 0.98535 | -0.1024 | 0.00043034 | 0.00010785
49 | 0.98592 | -0.09835 | 0.00068739 | 0.00017228
50 | 0.98497 | -0.10507 | 0.0019568 | 0.00049043
51 | 0.98611 | -0.097017 | 0.0052897 | 0.0013257
52 | 0.98491 | -0.10555 | 0.0036099 | 0.00090472
53 | 0.98807 | -0.083096 | 0 | 0
54 | 0.98481 | -0.10621 | 0.0014933 | 0.00037425
55 | 0.98689 | -0.091488 | 0.0011369 | 0.00028494
56 | 0.98692 | -0.091259 | 0 | 0
57 | 0.98697 | -0.090915 | 0 | 0
58 | 0.98681 | -0.092051 | 0.0026277 | 0.00065857
59 | 0.98685 | -0.091776 | 0.0024391 | 0.00061129
60 | 0.98713 | -0.089777 | 0.0020941 | 0.00052484
61 | 0.98741 | -0.087772 | 0.0042267 | 0.0010593
62 | 0.98394 | -0.11244 | 0 | 0
63 | 0.98385 | -0.11309 | 0.0028052 | 0.00070304
64 | 0.9841 | -0.11131 | 0.0061755 | 0.0015477
65 | 0.98169 | -0.12831 | 0.0026423 | 0.00066223
66 | 0.98179 | -0.12756 | 0 | 0
67 | 0.98109 | -0.13251 | 0.0018561 | 0.00046518
68 | 0.98073 | -0.13511 | 0.0044769 | 0.001122
69 | 0.98443 | -0.10897 | 0.00032135 | 8.0539e-05
70 | 0.98445 | -0.10883 | 0 | 0
71 | 0.98445 | -0.10882 | 0 | 0
72 | 0.97374 | -0.18475 | 0.001159 | 0.00029048
73 | 0.97374 | -0.18475 | 0.0011033 | 0.00027652
74 | 0.97397 | -0.1831 | 0.0018051 | 0.00045239
75 | 0.97365 | -0.18543 | 0.0013511 | 0.00033862
76 | 0.97435 | -0.18035 | 0.0024058 | 0.00060295
77 | 0.97355 | -0.18612 | 0 | 0
78 | 0.97501 | -0.17562 | 0.00073322 | 0.00018376
79 | 0.97349 | -0.18655 | 0.0026615 | 0.00066703
80 | 0.98711 | -0.089828 | 0.0046208 | 0.0011581
81 | 0.98511 | -0.10387 | 0.0010147 | 0.0002543
82 | 0.98649 | -0.094134 | 0.0030618 | 0.00076736
83 | 0.98757 | -0.086624 | 0.0028803 | 0.00072187
84 | 0.97464 | -0.17826 | 0.00088292 | 0.00022128
85 | 0.99792 | -0.014348 | 0.0047619 | 0.0011934
86 | 1 | 0 | -0.22157 | -0.055771
87 | 0.97716 | -0.16062 | 0.0012339 | 0.00030926
88 | 0.97719 | -0.16044 | 0 | 0
89 | 0.97723 | -0.1601 | 0.0023002 | 0.00057649
90 | 0.97725 | -0.15996 | 0.0029793 | 0.00074668
91 | 0.97736 | -0.15917 | 0.00086546 | 0.0002169
92 | 0.98446 | -0.10869 | 0.00078785 | 0.00019745
93 | 0.98447 | -0.10865 | 0 | 0
94 | 0.98418 | -0.1107 | 0 | 0
95 | 0.99076 | -0.06431 | 0.0017146 | 0.00042971
96 | 0.99083 | -0.063818 | 0.0013071 | 0.00032758
97 | 0.99105 | -0.06222 | 0.0010831 | 0.00027144
98 | 0.99106 | -0.062144 | 0.0013686 | 0.00034301
99 | 0.99121 | -0.061119 | 0.0010142 | 0.00025417
100 | 0.97969 | -0.1425 | 0.0035199 | 0.00088217
101 | 0.97903 | -0.14723 | 0.0021674 | 0.00054319
102 | 0.97866 | -0.14987 | 0.0031428 | 0.00078767
103 | 0.97822 | -0.15305 | 0.0031008 | 0.00077713
104 | 0.97806 | -0.15415 | 0.0030411 | 0.00076217
105 | 0.99985 | -0.0010511 | 0.0051123 | 0.0012813
106 | 0.9774 | -0.15889 | 0.0021435 | 0.00053722
107 | 0.97767 | -0.15695 | 0.00091253 | 0.0002287
108 | 0.9777 | -0.15679 | 0.0044007 | 0.0011029
109 | 0.99998 | 149.9947 | 0 | 0

## res_line
| p_from_mw | q_from_mvar | p_to_mw | q_to_mvar | pl_mw | ql_mvar | i_from_ka | i_to_ka | i_ka | vm_from_pu | va_from_degree | vm_to_pu | va_to_degree | loading_percent
0 | 0.1112 | 0.028004 | -0.1111 | -0.027969 | 9.3455e-05 | 3.5323e-05 | 0.16704 | 0.16704 | 0.16704 | 0.99082 | -0.063767 | 0.98996 | -0.069785 | 20.6228
1 | -0.11387 | -0.028674 | 0.11399 | 0.028719 | 0.00011788 | 4.4589e-05 | 0.17106 | 0.17106 | 0.17106 | 0.99082 | -0.063767 | 0.99188 | -0.056368 | 21.1183
2 | 0.10736 | 0.027031 | -0.10735 | -0.027027 | 1.0817e-05 | 4.0834e-06 | 0.16142 | 0.16142 | 0.16142 | 0.98996 | -0.069785 | 0.98986 | -0.070506 | 19.9283
3 | -0.12993 | -0.032713 | 0.13004 | 0.032755 | 0.00011099 | 4.2146e-05 | 0.19497 | 0.19497 | 0.19497 | 0.99188 | -0.056368 | 0.99276 | -0.050259 | 24.0705
4 | 0.01594 | 0.0039945 | -0.015935 | -0.0039927 | 5.2768e-06 | 1.8387e-06 | 0.023913 | 0.023913 | 0.023913 | 0.99188 | -0.056368 | 0.99154 | -0.05876 | 8.8567
5 | 0.10681 | 0.026891 | -0.10677 | -0.026878 | 3.6146e-05 | 1.3643e-05 | 0.16061 | 0.16061 | 0.16061 | 0.98986 | -0.070506 | 0.98952 | -0.072929 | 19.828
6 | -0.13111 | -0.033023 | 0.13135 | 0.033116 | 0.00024438 | 9.281e-05 | 0.19657 | 0.19657 | 0.19657 | 0.99276 | -0.050259 | 0.99466 | -0.036954 | 24.2681
7 | 0.012326 | 0.0030882 | -0.012326 | -0.0030881 | 2.3138e-07 | 7.5013e-08 | 0.018497 | 0.018497 | 0.018497 | 0.99154 | -0.05876 | 0.99152 | -0.058896 | 6.8507
8 | 0.10572 | 0.026614 | -0.10561 | -0.026572 | 0.00011302 | 4.2641e-05 | 0.15903 | 0.15903 | 0.15903 | 0.98952 | -0.072929 | 0.98843 | -0.080591 | 19.6329
9 | -0.13841 | -0.034885 | 0.13861 | 0.034962 | 0.00020209 | 7.6844e-05 | 0.20713 | 0.20713 | 0.20713 | 0.99466 | -0.036954 | 0.99616 | -0.026541 | 25.5719
10 | 0.0096595 | 0.0024199 | -0.0096567 | -0.0024191 | 2.8433e-06 | 8.14e-07 | 0.014496 | 0.014496 | 0.014496 | 0.99152 | -0.058896 | 0.99122 | -0.061024 | 5.3689
11 | 0.040423 | 0.010139 | -0.040409 | -0.010134 | 1.4033e-05 | 5.3194e-06 | 0.060857 | 0.060857 | 0.060857 | 0.98843 | -0.080591 | 0.98807 | -0.083096 | 22.5397
12 | 0.065187 | 0.016433 | -0.065103 | -0.016401 | 8.4228e-05 | 3.1678e-05 | 0.098169 | 0.098169 | 0.098169 | 0.98843 | -0.080591 | 0.98711 | -0.089828 | 18.1795
13 | -0.2101 | -0.052992 | 0.21046 | 0.05313 | 0.00035983 | 0.00013771 | 0.31396 | 0.31396 | 0.31396 | 0.99616 | -0.026541 | 0.99792 | -0.014348 | 38.7602
14 | 0.071488 | 0.01803 | -0.071182 | -0.017913 | 0.00030657 | 0.00011736 | 0.10683 | 0.10683 | 0.10683 | 0.99616 | -0.026541 | 0.99176 | -0.057264 | 39.5651
15 | 0.0064892 | 0.0016253 | -0.0064891 | -0.0016252 | 8.4659e-08 | 1.4131e-08 | 0.0097411 | 0.0097411 | 0.0097411 | 0.99122 | -0.061024 | 0.99121 | -0.061119 | 3.6078
16 | -0.0031549 | -0.0007907 | 0.0031552 | 0.00079058 | 2.3631e-07 | -1.2424e-07 | 0.0047499 | 0.0047498 | 0.0047499 | 0.98836 | -0.081131 | 0.98843 | -0.08059 | 1.7592
17 | 0.045543 | 0.011461 | -0.045436 | -0.01142 | 0.00010695 | 4.0667e-05 | 0.068579 | 0.068579 | 0.068579 | 0.98843 | -0.08059 | 0.98604 | -0.097454 | 25.3996
18 | 0.0098432 | 0.0024671 | -0.0098367 | -0.0024652 | 6.4655e-06 | 1.8823e-06 | 0.014818 | 0.014819 | 0.014819 | 0.98843 | -0.08059 | 0.98776 | -0.085336 | 5.4883
19 | -0.058542 | -0.014719 | 0.058631 | 0.014753 | 8.9296e-05 | 3.4108e-05 | 0.088147 | 0.088147 | 0.088147 | 0.98843 | -0.08059 | 0.98999 | -0.069659 | 32.647
20 | 0.041433 | 0.010418 | -0.041351 | -0.010386 | 8.2335e-05 | 3.1238e-05 | 0.062538 | 0.062538 | 0.062538 | 0.98604 | -0.097454 | 0.98402 | -0.11175 | 23.1623
21 | 0.0040031 | 0.0010027 | -0.0040028 | -0.0010027 | 3.3777e-07 | -5.9277e-08 | 0.0060408 | 0.0060409 | 0.0060409 | 0.98604 | -0.097454 | 0.98595 | -0.098065 | 2.2374
22 | 0.0070557 | 0.0017682 | -0.0070537 | -0.0017678 | 2.0424e-06 | 4.1482e-07 | 0.010629 | 0.010629 | 0.010629 | 0.98776 | -0.085336 | 0.98747 | -0.087428 | 3.9367
23 | -0.062176 | -0.015641 | 0.062283 | 0.015682 | 0.00010768 | 4.1161e-05 | 0.093475 | 0.093475 | 0.093475 | 0.98999 | -0.069659 | 0.99176 | -0.057264 | 34.6202
24 | 0.038984 | 0.0097933 | -0.038908 | -0.0097644 | 7.6364e-05 | 2.8925e-05 | 0.058959 | 0.05896 | 0.05896 | 0.98402 | -0.11175 | 0.98203 | -0.12586 | 21.8369
25 | 0.00192 | 0.00048074 | -0.0019198 | -0.00048114 | 1.9309e-07 | -3.9572e-07 | 0.0028975 | 0.0028976 | 0.0028976 | 0.98595 | -0.098065 | 0.98585 | -0.098792 | 1.0732
26 | 0.036265 | 0.0091029 | -0.036231 | -0.0090903 | 3.347e-05 | 1.2649e-05 | 0.054955 | 0.054955 | 0.054955 | 0.98203 | -0.12586 | 0.98109 | -0.13251 | 20.3537
27 | 0.0026432 | 0.00066144 | -0.0026426 | -0.00066199 | 6.2095e-07 | -5.4595e-07 | 0.0040048 | 0.004005 | 0.004005 | 0.98203 | -0.12586 | 0.98179 | -0.12756 | 1.4833
28 | -0.0026949 | -0.00067541 | 0.0026952 | 0.0006752 | 2.7113e-07 | -2.1023e-07 | 0.004132 | 0.0041319 | 0.004132 | 0.9705 | -0.20809 | 0.9706 | -0.20736 | 1.5304
29 | -0.0026952 | -0.0006752 | 0.0026957 | 0.00067481 | 5.0107e-07 | -3.8874e-07 | 0.0041319 | 0.0041316 | 0.0041319 | 0.9706 | -0.20736 | 0.97078 | -0.20602 | 1.5303
30 | -0.0054223 | -0.0013582 | 0.0054226 | 0.0013582 | 2.7675e-07 | 2.7052e-08 | 0.0083111 | 0.008311 | 0.0083111 | 0.97078 | -0.20602 | 0.97083 | -0.20565 | 3.0782
31 | -0.0093433 | -0.0023408 | 0.0093457 | 0.0023415 | 2.4189e-06 | 6.9655e-07 | 0.01432 | 0.01432 | 0.01432 | 0.97083 | -0.20565 | 0.97109 | -0.20378 | 5.3039
32 | -0.012218 | -0.0030614 | 0.012219 | 0.0030616 | 5.5434e-07 | 1.8185e-07 | 0.018722 | 0.018722 | 0.018722 | 0.97109 | -0.20378 | 0.97114 | -0.20345 | 6.934
33 | 0.045378 | 0.011401 | -0.045339 | -0.011386 | 3.8647e-05 | 1.4701e-05 | 0.068987 | 0.068987 | 0.068987 | 0.97892 | -0.14771 | 0.97806 | -0.15384 | 25.5508
34 | -0.046337 | -0.011642 | 0.046399 | 0.011665 | 6.1479e-05 | 2.3396e-05 | 0.070446 | 0.070446 | 0.070446 | 0.97892 | -0.14771 | 0.98026 | -0.13818 | 26.0911
35 | 0.040144 | 0.010084 | -0.040117 | -0.010074 | 2.7248e-05 | 1.0333e-05 | 0.061084 | 0.061084 | 0.061084 | 0.97806 | -0.15384 | 0.97737 | -0.15872 | 22.6237
36 | -0.051006 | -0.01282 | 0.051082 | 0.012849 | 7.5921e-05 | 2.8944e-05 | 0.07744 | 0.07744 | 0.07744 | 0.98026 | -0.13818 | 0.98176 | -0.12751 | 28.6813
37 | 0.0394 | 0.0098945 | -0.039335 | -0.0098697 | 6.5449e-05 | 2.4808e-05 | 0.059993 | 0.059993 | 0.059993 | 0.97737 | -0.15872 | 0.9757 | -0.17069 | 22.2196
38 | -0.052092 | -0.013102 | 0.05214 | 0.01312 | 4.7511e-05 | 1.8119e-05 | 0.078971 | 0.078971 | 0.078971 | 0.98176 | -0.12751 | 0.98269 | -0.12097 | 29.2484
39 | 0.037642 | 0.0094454 | -0.037625 | -0.0094388 | 1.7373e-05 | 6.5764e-06 | 0.057411 | 0.057411 | 0.057411 | 0.9757 | -0.17069 | 0.97523 | -0.17402 | 21.2634
40 | -0.054108 | -0.013613 | 0.05419 | 0.013644 | 8.1939e-05 | 3.1267e-05 | 0.081951 | 0.081951 | 0.081951 | 0.98269 | -0.12097 | 0.98422 | -0.11014 | 30.3522
41 | 0.026391 | 0.0066235 | -0.026375 | -0.0066177 | 1.5546e-05 | 5.7878e-06 | 0.040271 | 0.040271 | 0.040271 | 0.97523 | -0.17402 | 0.97464 | -0.17826 | 14.9151
42 | 0.011234 | 0.0028153 | -0.011231 | -0.0028145 | 2.4875e-06 | 7.8746e-07 | 0.01714 | 0.01714 | 0.01714 | 0.97523 | -0.17402 | 0.97501 | -0.17562 | 6.3483
43 | -0.056242 | -0.014159 | 0.056291 | 0.014178 | 4.9288e-05 | 1.8818e-05 | 0.085053 | 0.085053 | 0.085053 | 0.98422 | -0.11014 | 0.98511 | -0.10387 | 31.501
44 | -0.019325 | -0.0048451 | 0.019328 | 0.0048461 | 2.7818e-06 | 1.0066e-06 | 0.029569 | 0.029569 | 0.029569 | 0.97255 | -0.1933 | 0.97269 | -0.19226 | 10.9514
45 | 0.018399 | 0.0046129 | -0.018391 | -0.0046101 | 8.0409e-06 | 2.891e-06 | 0.028152 | 0.028152 | 0.028152 | 0.97255 | -0.1933 | 0.97211 | -0.19645 | 10.4265
46 | -0.020501 | -0.0051401 | 0.020509 | 0.005143 | 7.8745e-06 | 2.8694e-06 | 0.031364 | 0.031363 | 0.031364 | 0.97269 | -0.19226 | 0.97308 | -0.18949 | 11.6161
47 | 0.017645 | 0.0044232 | -0.017638 | -0.0044206 | 7.2872e-06 | 2.6044e-06 | 0.02701 | 0.02701 | 0.02701 | 0.97211 | -0.19645 | 0.9717 | -0.19943 | 10.0038
48 | -0.023256 | -0.0058313 | 0.023268 | 0.0058358 | 1.2324e-05 | 4.546e-06 | 0.035563 | 0.035563 | 0.035563 | 0.97308 | -0.18949 | 0.97361 | -0.18566 | 13.1715
49 | 0.016594 | 0.004159 | -0.016593 | -0.0041584 | 1.6689e-06 | 5.9058e-07 | 0.025412 | 0.025412 | 0.025412 | 0.9717 | -0.19943 | 0.97159 | -0.20016 | 9.4118
50 | -0.024302 | -0.0060951 | 0.024311 | 0.0060982 | 8.4784e-06 | 3.1384e-06 | 0.037144 | 0.037144 | 0.037144 | 0.97361 | -0.18566 | 0.97396 | -0.18315 | 13.757
51 | 0.013888 | 0.0034806 | -0.013882 | -0.0034784 | 6.3205e-06 | 2.1538e-06 | 0.02127 | 0.02127 | 0.02127 | 0.97159 | -0.20016 | 0.97114 | -0.20345 | 7.8778
52 | -0.025475 | -0.0063901 | 0.025492 | 0.0063965 | 1.7264e-05 | 6.4124e-06 | 0.038923 | 0.038923 | 0.038923 | 0.97396 | -0.18315 | 0.97464 | -0.17826 | 14.4159
53 | -0.018171 | -0.0045535 | 0.018174 | 0.0045548 | 3.664e-06 | 1.3098e-06 | 0.027437 | 0.027437 | 0.027437 | 0.98546 | -0.1016 | 0.98567 | -0.10014 | 10.1619
54 | 0.017598 | 0.00441 | -0.017596 | -0.0044093 | 1.9523e-06 | 6.9442e-07 | 0.026572 | 0.026572 | 0.026572 | 0.98546 | -0.1016 | 0.98535 | -0.1024 | 9.8416
55 | -0.018957 | -0.0047509 | 0.018962 | 0.0047526 | 4.7095e-06 | 1.6939e-06 | 0.028618 | 0.028618 | 0.028618 | 0.98567 | -0.10014 | 0.98592 | -0.09835 | 10.5993
56 | 0.017166 | 0.0043014 | -0.017159 | -0.0042992 | 6.3426e-06 | 2.2468e-06 | 0.025922 | 0.025922 | 0.025922 | 0.98535 | -0.1024 | 0.98497 | -0.10507 | 9.6009
57 | -0.019649 | -0.0049249 | 0.019653 | 0.0049262 | 3.6265e-06 | 1.3105e-06 | 0.029656 | 0.029656 | 0.029656 | 0.98592 | -0.09835 | 0.98611 | -0.097017 | 10.9836
58 | 0.015203 | 0.0038087 | -0.015202 | -0.0038084 | 1.013e-06 | 3.5044e-07 | 0.022966 | 0.022966 | 0.022966 | 0.98497 | -0.10507 | 0.98491 | -0.10555 | 8.506
59 | -0.024942 | -0.0062519 | 0.02499 | 0.0062697 | 4.8173e-05 | 1.7832e-05 | 0.037638 | 0.037637 | 0.037638 | 0.98611 | -0.097017 | 0.98807 | -0.083096 | 13.9399
60 | 0.011592 | 0.0029037 | -0.011591 | -0.0029033 | 1.0434e-06 | 3.3193e-07 | 0.017512 | 0.017512 | 0.017512 | 0.98491 | -0.10555 | 0.98481 | -0.10621 | 6.4861
61 | 0.015418 | 0.0038639 | -0.015411 | -0.0038613 | 7.5261e-06 | 2.6083e-06 | 0.02322 | 0.02322 | 0.02322 | 0.98807 | -0.083096 | 0.98757 | -0.086624 | 8.5999
62 | 0.010097 | 0.0025291 | -0.010094 | -0.0025281 | 3.4103e-06 | 1.013e-06 | 0.015256 | 0.015256 | 0.015256 | 0.98481 | -0.10621 | 0.98447 | -0.10865 | 5.6505
63 | -0.0011369 | -0.00028494 | 0.001137 | 0.0002847 | 3.5994e-08 | -2.3699e-07 | 0.0017142 | 0.0017142 | 0.0017142 | 0.98689 | -0.091488 | 0.98692 | -0.091259 | 0.63491
64 | -0.003765 | -0.00094301 | 0.0037652 | 0.00094297 | 1.7894e-07 | -4.4908e-08 | 0.0056764 | 0.0056764 | 0.0056764 | 0.98692 | -0.091259 | 0.98697 | -0.090915 | 2.1024
65 | 0.002628 | 0.00065831 | -0.0026277 | -0.00065857 | 2.8804e-07 | -2.6488e-07 | 0.0039623 | 0.0039624 | 0.0039624 | 0.98692 | -0.091259 | 0.98681 | -0.092051 | 1.4676
66 | 0.0024394 | 0.00061096 | -0.0024391 | -0.00061129 | 2.9041e-07 | -3.28e-07 | 0.0036776 | 0.0036777 | 0.0036777 | 0.98697 | -0.090915 | 0.98685 | -0.091776 | 1.3621
67 | -0.0062045 | -0.0015539 | 0.0062055 | 0.0015541 | 9.7689e-07 | 1.4703e-07 | 0.009354 | 0.0093539 | 0.009354 | 0.98697 | -0.090915 | 0.98713 | -0.089777 | 3.4644
68 | -0.0082996 | -0.0020789 | 0.0083019 | 0.0020795 | 2.3012e-06 | 5.8377e-07 | 0.012511 | 0.01251 | 0.012511 | 0.98713 | -0.089777 | 0.98741 | -0.087772 | 4.6336
69 | -0.012529 | -0.0031388 | 0.012531 | 0.0031395 | 1.9906e-06 | 6.5112e-07 | 0.01888 | 0.01888 | 0.01888 | 0.98741 | -0.087772 | 0.98757 | -0.086624 | 6.9926
70 | 0.0028054 | 0.00070286 | -0.0028052 | -0.00070304 | 2.5007e-07 | -1.8657e-07 | 0.0042426 | 0.0042427 | 0.0042427 | 0.98394 | -0.11244 | 0.98385 | -0.11309 | 1.5714
71 | -0.0028054 | -0.00070286 | 0.0028059 | 0.00070253 | 4.4038e-07 | -3.2872e-07 | 0.0042426 | 0.0042424 | 0.0042426 | 0.98394 | -0.11244 | 0.9841 | -0.11131 | 1.5713
72 | -0.0089814 | -0.0022503 | 0.0089821 | 0.0022505 | 7.4857e-07 | 2.0526e-07 | 0.01358 | 0.01358 | 0.01358 | 0.9841 | -0.11131 | 0.98418 | -0.1107 | 5.0297
73 | -0.0026423 | -0.00066223 | 0.0026426 | 0.00066199 | 2.7479e-07 | -2.4144e-07 | 0.0040052 | 0.004005 | 0.0040052 | 0.98169 | -0.12831 | 0.98179 | -0.12756 | 1.4834
74 | 0.034375 | 0.0086251 | -0.034363 | -0.0086204 | 1.2399e-05 | 4.6765e-06 | 0.05214 | 0.05214 | 0.05214 | 0.98109 | -0.13251 | 0.98073 | -0.13511 | 19.3111
75 | 0.029886 | 0.0074984 | -0.029855 | -0.0074869 | 3.0616e-05 | 1.1475e-05 | 0.045347 | 0.045347 | 0.045347 | 0.98073 | -0.13511 | 0.97969 | -0.1425 | 16.7953
76 | -0.00032135 | -8.0539e-05 | 0.00032136 | 8.0007e-05 | 6.1806e-09 | -5.3156e-07 | 0.00048575 | 0.00048556 | 0.00048575 | 0.98443 | -0.10897 | 0.98445 | -0.10883 | 0.17991
77 | -0.00032136 | -8.0007e-05 | 0.00032136 | 7.9966e-05 | 4.8695e-10 | -4.1897e-08 | 0.00048556 | 0.00048554 | 0.00048556 | 0.98445 | -0.10883 | 0.98445 | -0.10882 | 0.17984
78 | -0.00032136 | -7.9966e-05 | 0.00032137 | 7.9492e-05 | 5.5004e-09 | -4.7345e-07 | 0.00048554 | 0.00048537 | 0.00048554 | 0.98445 | -0.10882 | 0.98446 | -0.10869 | 0.17983
79 | 0.0051167 | 0.0012818 | -0.0051167 | -0.0012818 | 1.5013e-09 | 8.8271e-11 | 0.0078188 | 0.0078188 | 0.0078188 | 0.97374 | -0.18475 | 0.97374 | -0.18475 | 2.8959
80 | -0.0062757 | -0.0015723 | 0.0062771 | 0.0015725 | 1.4298e-06 | 2.3993e-07 | 0.00959 | 0.0095899 | 0.00959 | 0.97374 | -0.18475 | 0.97397 | -0.1831 | 3.5518
81 | 0.0040134 | 0.0010053 | -0.004013 | -0.0010053 | 3.7552e-07 | -5.4582e-08 | 0.0061328 | 0.0061329 | 0.0061329 | 0.97374 | -0.18475 | 0.97365 | -0.18543 | 2.2714
82 | -0.0080822 | -0.0020249 | 0.0080853 | 0.0020257 | 3.0735e-06 | 7.7989e-07 | 0.012348 | 0.012347 | 0.012348 | 0.97397 | -0.1831 | 0.97435 | -0.18035 | 4.5732
83 | 0.0026619 | 0.00066669 | -0.0026616 | -0.0006669 | 2.5395e-07 | -2.0815e-07 | 0.004068 | 0.0040681 | 0.0040681 | 0.97365 | -0.18543 | 0.97355 | -0.18612 | 1.5067
84 | -0.010491 | -0.0026286 | 0.010498 | 0.0026307 | 6.8749e-06 | 2.1092e-06 | 0.016022 | 0.016021 | 0.016022 | 0.97435 | -0.18035 | 0.97501 | -0.17562 | 5.9339
85 | 0.0026616 | 0.0006669 | -0.0026615 | -0.00066703 | 1.5907e-07 | -1.3034e-07 | 0.0040681 | 0.0040681 | 0.0040681 | 0.97355 | -0.18612 | 0.97349 | -0.18655 | 1.5067
86 | 0.060482 | 0.015243 | -0.060446 | -0.015229 | 3.6433e-05 | 1.3923e-05 | 0.091204 | 0.091204 | 0.091204 | 0.98711 | -0.089828 | 0.98649 | -0.094134 | 33.7792
87 | -0.057306 | -0.014432 | 0.057384 | 0.014462 | 7.8082e-05 | 2.9819e-05 | 0.086585 | 0.086585 | 0.086585 | 0.98511 | -0.10387 | 0.98649 | -0.094134 | 32.0687
88 | -0.21522 | -0.054323 | 0.21566 | 0.054489 | 0.00043451 | 0.00016632 | 0.32106 | 0.32106 | 0.32106 | 0.99792 | -0.014348 | 1 | 0 | 39.6368
89 | 0.005113 | 0.0012813 | -0.0051123 | -0.0012813 | 7.4386e-07 | 1.5962e-08 | 0.0076082 | 0.0076083 | 0.0076083 | 1 | 0 | 0.99985 | -0.0010511 | 2.8179
90 | -0.0012339 | -0.00030926 | 0.001234 | 0.00030909 | 3.1795e-08 | -1.6856e-07 | 0.001879 | 0.001879 | 0.001879 | 0.97716 | -0.16062 | 0.97719 | -0.16044 | 0.69594
91 | -0.001234 | -0.00030909 | 0.001234 | 0.00030878 | 5.8172e-08 | -3.0845e-07 | 0.001879 | 0.0018789 | 0.001879 | 0.97719 | -0.16044 | 0.97723 | -0.1601 | 0.69592
92 | -0.0035343 | -0.00088527 | 0.0035343 | 0.00088525 | 6.6608e-08 | -2.0563e-08 | 0.0053814 | 0.0053814 | 0.0053814 | 0.97723 | -0.1601 | 0.97725 | -0.15996 | 1.9931
93 | -0.0065136 | -0.0016319 | 0.0065143 | 0.0016321 | 7.0839e-07 | 1.2784e-07 | 0.0099178 | 0.0099177 | 0.0099178 | 0.97725 | -0.15996 | 0.97736 | -0.15917 | 3.6733
94 | -0.0073798 | -0.001849 | 0.0073801 | 0.001849 | 2.9415e-07 | 6.6334e-08 | 0.011235 | 0.011235 | 0.011235 | 0.97736 | -0.15917 | 0.9774 | -0.15889 | 4.1612
95 | -0.0011092 | -0.00027695 | 0.0011092 | 0.0002769 | 6.9737e-09 | -4.7894e-08 | 0.0016762 | 0.0016762 | 0.0016762 | 0.98446 | -0.10869 | 0.98447 | -0.10865 | 0.62082
96 | 0.0089847 | 0.0022512 | -0.0089821 | -0.0022505 | 2.5543e-06 | 7.0027e-07 | 0.01358 | 0.01358 | 0.01358 | 0.98447 | -0.10865 | 0.98418 | -0.1107 | 5.0297
97 | -0.0017146 | -0.00042971 | 0.0017147 | 0.00042939 | 1.166e-07 | -3.1807e-07 | 0.0025751 | 0.002575 | 0.0025751 | 0.99076 | -0.06431 | 0.99083 | -0.063818 | 0.95374
98 | -0.0030217 | -0.00075697 | 0.0030224 | 0.00075656 | 6.6756e-07 | -4.1256e-07 | 0.0045379 | 0.0045377 | 0.0045379 | 0.99083 | -0.063818 | 0.99105 | -0.06222 | 1.6807
99 | -0.0041055 | -0.001028 | 0.0041055 | 0.001028 | 4.3189e-08 | -6.8635e-09 | 0.0061638 | 0.0061638 | 0.0061638 | 0.99105 | -0.06222 | 0.99106 | -0.062144 | 2.2829
100 | -0.0054741 | -0.001371 | 0.0054749 | 0.0013711 | 7.7556e-07 | 6.1152e-08 | 0.0082187 | 0.0082186 | 0.0082187 | 0.99106 | -0.062144 | 0.99121 | -0.061119 | 3.044
101 | 0.026335 | 0.0066047 | -0.026318 | -0.0065983 | 1.7237e-05 | 6.4124e-06 | 0.040001 | 0.040001 | 0.040001 | 0.97969 | -0.1425 | 0.97903 | -0.14723 | 14.8152
102 | 0.024151 | 0.0060551 | -0.024142 | -0.0060519 | 8.8545e-06 | 3.2732e-06 | 0.036707 | 0.036707 | 0.036707 | 0.97903 | -0.14723 | 0.97866 | -0.14987 | 13.5952
103 | 0.020999 | 0.0052642 | -0.02099 | -0.0052608 | 9.2457e-06 | 3.3735e-06 | 0.031928 | 0.031929 | 0.031929 | 0.97866 | -0.14987 | 0.97822 | -0.15305 | 11.8254
104 | 0.017889 | 0.0044837 | -0.017886 | -0.0044827 | 2.7242e-06 | 9.7375e-07 | 0.027212 | 0.027212 | 0.027212 | 0.97822 | -0.15305 | 0.97806 | -0.15415 | 10.0784
105 | 0.014845 | 0.0037205 | -0.01484 | -0.0037187 | 5.4127e-06 | 1.8685e-06 | 0.022585 | 0.022585 | 0.022585 | 0.97806 | -0.15415 | 0.9777 | -0.15679 | 8.3649
106 | -0.0095236 | -0.0023862 | 0.0095262 | 0.002387 | 2.5454e-06 | 7.3572e-07 | 0.014499 | 0.014499 | 0.014499 | 0.9774 | -0.15889 | 0.97767 | -0.15695 | 5.3699
107 | -0.010439 | -0.0026157 | 0.010439 | 0.0026158 | 2.4227e-07 | 7.3893e-08 | 0.015887 | 0.015887 | 0.015887 | 0.97767 | -0.15695 | 0.9777 | -0.15679 | 5.8843

## res_trafo
| p_hv_mw | q_hv_mvar | p_lv_mw | q_lv_mvar | pl_mw | ql_mvar | i_hv_ka | i_lv_ka | vm_hv_pu | va_hv_degree | vm_lv_pu | va_lv_degree | loading_percent
0 | 2.5187e-16 | 8.8016e-16 | 0.00079998 | 7.4552e-08 | 0.00079998 | 7.4552e-08 | 2.6429e-17 | 0.0011547 | 0.99998 | 149.9947 | 1 | 0 | 0.31999

## res_ext_grid
| p_mw | q_mvar
0 | 0.22353 | 0.056263

## res_load
| p_mw | q_mvar
0 | 0.0026727 | 0.00066985
1 | 0.0037426 | 0.00093799
2 | 0.00054029 | 0.00013541
3 | 0.0010678 | 0.00026763
4 | 0.003609 | 0.0009045
5 | 0.0010514 | 0.00026349
6 | 0.00706 | 0.0017694
7 | 0.002666 | 0.00066816
8 | 0.0031675 | 0.00079385
9 | 0.0031549 | 0.0007907
10 | 0.002781 | 0.00069699
11 | 0.0035446 | 0.00088836
12 | 0.0023667 | 0.00059314
13 | 0.0020828 | 0.00052201
14 | 0.0070537 | 0.0017678
15 | 0.0088986 | 0.0022302
16 | 0.0019198 | 0.00048114
17 | 0.0026949 | 0.00067541
18 | 0.0027267 | 0.00068337
19 | 0.0039207 | 0.00098262
20 | 0.0028725 | 0.00071992
21 | 0.00095965 | 0.00024051
22 | 0.0051948 | 0.0013019
23 | 0.0046073 | 0.0011547
24 | 0.00071657 | 0.00017959
25 | 0.0010102 | 0.00025319
26 | 0.001693 | 0.00042431
27 | 0.0019681 | 0.00049326
28 | 0.0020518 | 0.00051423
29 | 0.00092621 | 0.00023213
30 | 0.0011733 | 0.00029405
31 | 0.00074566 | 0.00018688
32 | 0.0027463 | 0.00068828
33 | 0.0010438 | 0.00026159
34 | 0.0010345 | 0.00025926
35 | 0.0027045 | 0.00067781
36 | 0.0011644 | 0.00029183
37 | 0.0016631 | 0.0004168
38 | 0.00057279 | 0.00014356
39 | 0.00078239 | 0.00019608
40 | 0.00043034 | 0.00010785
41 | 0.00068739 | 0.00017228
42 | 0.0019568 | 0.00049043
43 | 0.0052897 | 0.0013257
44 | 0.0036099 | 0.00090472
45 | 0.0014933 | 0.00037425
46 | 0.0011369 | 0.00028494
47 | 0.0026277 | 0.00065857
48 | 0.0024391 | 0.00061129
49 | 0.0020941 | 0.00052484
50 | 0.0042267 | 0.0010593
51 | 0.0028052 | 0.00070304
52 | 0.0061755 | 0.0015477
53 | 0.0026423 | 0.00066223
54 | 0.0018561 | 0.00046518
55 | 0.0044769 | 0.001122
56 | 0.00032135 | 8.0539e-05
57 | 0.001159 | 0.00029048
58 | 0.0011033 | 0.00027652
59 | 0.0018051 | 0.00045239
60 | 0.0013511 | 0.00033862
61 | 0.0024058 | 0.00060295
62 | 0.00073322 | 0.00018376
63 | 0.0026615 | 0.00066703
64 | 0.0046208 | 0.0011581
65 | 0.0010147 | 0.0002543
66 | 0.0030618 | 0.00076736
67 | 0.0028803 | 0.00072187
68 | 0.00088292 | 0.00022128
69 | 0.0047619 | 0.0011934
70 | 0.0019633 | 0.00049206
71 | 0.0012339 | 0.00030926
72 | 0.0023002 | 0.00057649
73 | 0.0029793 | 0.00074668
74 | 0.00086546 | 0.0002169
75 | 0.00078785 | 0.00019745
76 | 0.0017146 | 0.00042971
77 | 0.0013071 | 0.00032758
78 | 0.0010831 | 0.00027144
79 | 0.0013686 | 0.00034301
80 | 0.0010142 | 0.00025417
81 | 0.0035199 | 0.00088217
82 | 0.0021674 | 0.00054319
83 | 0.0031428 | 0.00078767
84 | 0.0031008 | 0.00077713
85 | 0.0030411 | 0.00076217
86 | 0.0051123 | 0.0012813
87 | 0.0021435 | 0.00053722
88 | 0.00091253 | 0.0002287
89 | 0.0044007 | 0.0011029

## dtypes
| element | column | dtype
0 | bus | name | object
1 | bus | vn_kv | float64
2 | bus | type | object
3 | bus | zone | object
4 | bus | in_service | bool
5 | load | name | object
6 | load | bus | uint32
7 | load | p_mw | float64
8 | load | q_mvar | float64
9 | load | const_z_percent | float64
10 | load | const_i_percent | float64
11 | load | sn_mva | float64
12 | load | scaling | float64
13 | load | in_service | bool
14 | load | type | object
15 | ext_grid | name | object
16 | ext_grid | bus | uint32
17 | ext_grid | vm_pu | float64
18 | ext_grid | va_degree | float64
19 | ext_grid | slack_weight | float64
20 | ext_grid | in_service | bool
21 | line | name | object
22 | line | std_type | object
23 | line | from_bus | uint32
24 | line | to_bus | uint32
25 | line | length_km | float64
26 | line | r_ohm_per_km | float64
27 | line | x_ohm_per_km | float64
28 | line | c_nf_per_km | float64
29 | line | g_us_per_km | float64
30 | line | max_i_ka | float64
31 | line | df | float64
32 | line | parallel | uint32
33 | line | type | object
34 | line | in_service | bool
35 | trafo | name | object
36 | trafo | std_type | object
37 | trafo | hv_bus | uint32
38 | trafo | lv_bus | uint32
39 | trafo | sn_mva | float64
40 | trafo | vn_hv_kv | float64
41 | trafo | vn_lv_kv | float64
42 | trafo | vk_percent | float64
43 | trafo | vkr_percent | float64
44 | trafo | pfe_kw | float64
45 | trafo | i0_percent | float64
46 | trafo | shift_degree | float64
47 | trafo | tap_side | object
48 | trafo | tap_neutral | int32
49 | trafo | tap_min | int32
50 | trafo | tap_max | int32
51 | trafo | tap_step_percent | float64
52 | trafo | tap_step_degree | float64
53 | trafo | tap_pos | int32
54 | trafo | tap_phase_shifter | bool
55 | trafo | parallel | uint32
56 | trafo | df | float64
57 | trafo | in_service | bool
58 | line_geodata | coords | object
59 | bus_geodata | x | float64
60 | bus_geodata | y | float64
61 | bus_geodata | coords | object
62 | res_bus | vm_pu | float64
63 | res_bus | va_degree | float64
64 | res_bus | p_mw | float64
65 | res_bus | q_mvar | float64
66 | res_line | p_from_mw | float64
67 | res_line | q_from_mvar | float64
68 | res_line | p_to_mw | float64
69 | res_line | q_to_mvar | float64
70 | res_line | pl_mw | float64
71 | res_line | ql_mvar | float64
72 | res_line | i_from_ka | float64
73 | res_line | i_to_ka | float64
74 | res_line | i_ka | float64
75 | res_line | vm_from_pu | float64
76 | res_line | va_from_degree | float64
77 | res_line | vm_to_pu | float64
78 | res_line | va_to_degree | float64
79 | res_line | loading_percent | float64
80 | res_trafo | p_hv_mw | float64
81 | res_trafo | q_hv_mvar | float64
82 | res_trafo | p_lv_mw | float64
83 | res_trafo | q_lv_mvar | float64
84 | res_trafo | pl_mw | float64
85 | res_trafo | ql_mvar | float64
86 | res_trafo | i_hv_ka | float64
87 | res_trafo | i_lv_ka | float64
88 | res_trafo | vm_hv_pu | float64
89 | res_trafo | va_hv_degree | float64
90 | res_trafo | vm_lv_pu | float64
91 | res_trafo | va_lv_degree | float64
92 | res_trafo | loading_percent | float64
93 | res_ext_grid | p_mw | float64
94 | res_ext_grid | q_mvar | float64
95 | res_load | p_mw | float64
96 | res_load | q_mvar | float64

## parameters
| version | format_version | converged | OPF_converged | name | f_hz | sn_mva
0 | 2.14.6 | 2.14.0 | TRUE | FALSE |  | 50 | 1