## bus
| name | vn_kv | type | zone | in_service
0 | bus_LV_2404-6_0_3_node_0 | 0.4 | n |  | TRUE
1 | bus_LV_2404-6_0_3_node_1 | 0.4 | n |  | TRUE
2 | bus_LV_2404-6_0_3_node_2 | 0.4 | n |  | TRUE
3 | bus_LV_2404-6_0_3_node_3 | 0.4 | n |  | TRUE
4 | bus_LV_2404-6_0_3_node_4 | 0.4 | n |  | TRUE
5 | bus_LV_2404-6_0_3_node_42 | 0.4 | n |  | TRUE
6 | bus_LV_2404-6_0_3_node_18 | 0.4 | n |  | TRUE
7 | bus_LV_2404-6_0_3_node_37 | 0.4 | n |  | TRUE
8 | bus_LV_2404-6_0_3_node_19 | 0.4 | n |  | TRUE
9 | bus_LV_2404-6_0_3_node_5 | 0.4 | n |  | TRUE
10 | bus_LV_2404-6_0_3_node_6 | 0.4 | n |  | TRUE
11 | bus_LV_2404-6_0_3_node_7 | 0.4 | n |  | TRUE
12 | bus_LV_2404-6_0_3_node_13 | 0.4 | n |  | TRUE
13 | bus_LV_2404-6_0_3_node_14 | 0.4 | n |  | TRUE
14 | bus_LV_2404-6_0_3_node_8 | 0.4 | n |  | TRUE
15 | bus_LV_2404-6_0_3_node_9 | 0.4 | n |  | TRUE
16 | bus_LV_2404-6_0_3_node_10 | 0.4 | n |  | TRUE
17 | bus_LV_2404-6_0_3_node_11 | 0.4 | n |  | TRUE
18 | bus_LV_2404-6_0_3_node_12 | 0.4 | n |  | TRUE
19 | bus_LV_2404-6_0_3_node_50 | 0.4 | n |  | TRUE
20 | bus_LV_2404-6_0_3_node_63 | 0.4 | n |  | TRUE
21 | bus_LV_2404-6_0_3_node_64 | 0.4 | n |  | TRUE
22 | bus_LV_2404-6_0_3_node_48 | 0.4 | n |  | TRUE
23 | bus_LV_2404-6_0_3_node_25 | 0.4 | n |  | TRUE
24 | bus_LV_2404-6_0_3_node_40 | 0.4 | n |  | TRUE
25 | bus_LV_2404-6_0_3_node_41 | 0.4 | n |  | TRUE
26 | bus_LV_2404-6_0_3_node_38 | 0.4 | n |  | TRUE
27 | bus_LV_2404-6_0_3_node_15 | 0.4 | n |  | TRUE
28 | bus_LV_2404-6_0_3_node_16 | 0.4 | n |  | TRUE
29 | bus_LV_2404-6_0_3_node_17 | 0.4 | n |  | TRUE
30 | bus_LV_2404-6_0_3_node_39 | 0.4 | n |  | TRUE
31 | bus_LV_2404-6_0_3_node_20 | 0.4 | n |  | TRUE
32 | bus_LV_2404-6_0_3_node_82 | 0.4 | n |  | TRUE
33 | bus_LV_2404-6_0_3_node_81 | 0.4 | n |  | TRUE
34 | bus_LV_2404-6_0_3_node_22 | 0.4 | n |  | TRUE
35 | bus_LV_2404-6_0_3_node_23 | 0.4 | n |  | TRUE
36 | bus_LV_2404-6_0_3_node_24 | 0.4 | n |  | TRUE
37 | bus_LV_2404-6_0_3_node_43 | 0.4 | n |  | TRUE
38 | bus_LV_2404-6_0_3_node_44 | 0.4 | n |  | TRUE
39 | bus_LV_2404-6_0_3_node_26 | 0.4 | n |  | TRUE
40 | bus_LV_2404-6_0_3_node_27 | 0.4 | n |  | TRUE
41 | bus_LV_2404-6_0_3_node_28 | 0.4 | n |  | TRUE
42 | bus_LV_2404-6_0_3_node_29 | 0.4 | n |  | TRUE
43 | bus_LV_2404-6_0_3_node_30 | 0.4 | n |  | TRUE
44 | bus_LV_2404-6_0_3_node_31 | 0.4 | n |  | TRUE
45 | bus_LV_2404-6_0_3_node_84 | 0.4 | n |  | TRUE
46 | bus_LV_2404-6_0_3_node_35 | 0.4 | n |  | TRUE
47 | bus_LV_2404-6_0_3_node_60 | 0.4 | n |  | TRUE
48 | bus_LV_2404-6_0_3_node_80 | 0.4 | n |  | TRUE
49 | bus_LV_2404-6_0_3_node_36 | 0.4 | n |  | TRUE
50 | bus_LV_2404-6_0_3_node_58 | 0.4 | n |  | TRUE
51 | bus_LV_2404-6_0_3_node_32 | 0.4 | n |  | TRUE
52 | bus_LV_2404-6_0_3_node_33 | 0.4 | n |  | TRUE
53 | bus_LV_2404-6_0_3_node_34 | 0.4 | n |  | TRUE
54 | bus_LV_2404-6_0_3_node_74 | 0.4 | n |  | TRUE
55 | bus_LV_2404-6_0_3_node_75 | 0.4 | n |  | TRUE
56 | bus_LV_2404-6_0_3_node_65 | 0.4 | n |  | TRUE
57 | bus_LV_2404-6_0_3_node_66 | 0.4 | n |  | TRUE
58 | bus_LV_2404-6_0_3_node_45 | 0.4 | n |  | TRUE
59 | bus_LV_2404-6_0_3_node_62 | 0.4 | n |  | TRUE
60 | bus_LV_2404-6_0_3_node_83 | 0.4 | n |  | TRUE
61 | bus_LV_2404-6_0_3_node_46 | 0.4 | n |  | TRUE
62 | bus_LV_2404-6_0_3_node_47 | 0.4 | n |  | TRUE
63 | bus_LV_2404-6_0_3_node_49 | 0.4 | n |  | TRUE
64 | bus_LV_2404-6_0_3_node_51 | 0.4 | n |  | TRUE
65 | bus_LV_2404-6_0_3_node_69 | 0.4 | n |  | TRUE
66 | bus_LV_2404-6_0_3_node_71 | 0.4 | n |  | TRUE
67 | bus_LV_2404-6_0_3_node_70 | 0.4 | n |  | TRUE
68 | bus_LV_2404-6_0_3_node_72 | 0.4 | n |  | TRUE
69 | bus_LV_2404-6_0_3_node_52 | 0.4 | n |  | TRUE
70 | bus_LV_2404-6_0_3_node_53 | 0.4 | n |  | TRUE
71 | bus_LV_2404-6_0_3_node_54 | 0.4 | n |  | TRUE
72 | bus_LV_2404-6_0_3_node_55 | 0.4 | n |  | TRUE
73 | bus_LV_2404-6_0_3_node_56 | 0.4 | n |  | TRUE
74 | bus_LV_2404-6_0_3_node_57 | 0.4 | n |  | TRUE
75 | bus_LV_2404-6_0_3_node_91 | 0.4 | n |  | TRUE
76 | bus_LV_2404-6_0_3_node_88 | 0.4 | n |  | TRUE
77 | bus_LV_2404-6_0_3_node_90 | 0.4 | n |  | TRUE
78 | bus_LV_2404-6_0_3_node_59 | 0.4 | n |  | TRUE
79 | bus_LV_2404-6_0_3_node_61 | 0.4 | n |  | TRUE
80 | bus_LV_2404-6_0_3_node_67 | 0.4 | n |  | TRUE
81 | bus_LV_2404-6_0_3_node_68 | 0.4 | n |  | TRUE
82 | bus_LV_2404-6_0_3_node_77 | 0.4 | n |  | TRUE
83 | bus_LV_2404-6_0_3_node_85 | 0.4 | n |  | TRUE
84 | bus_LV_2404-6_0_3_node_78 | 0.4 | n |  | TRUE
85 | bus_LV_2404-6_0_3_node_79 | 0.4 | n |  | TRUE
86 | bus_LV_2404-6_0_3_node_73 | 0.4 | n |  | TRUE
87 | bus_LV_2404-6_0_3_node_87 | 0.4 | n |  | TRUE
88 | bus_LV_2404-6_0_3_node_76 | 0.4 | n |  | TRUE
89 | bus_LV_2404-6_0_3_node_89 | 0.4 | n |  | TRUE
90 | bus_MV_334_0_node_126 | 20 | n |  | TRUE

## load
| name | bus | p_mw | q_mvar | const_z_percent | const_i_percent | sn_mva | scaling | in_service | type
0 | LV_2404-6_0_3_load_0 | 0 | 0.0028721 | 0.00071981 | 0 | 0 |  | 1 | TRUE | wye
1 | LV_2404-6_0_3_load_1 | 1 | 0.0022995 | 0.0005763 | 0 | 0 |  | 1 | TRUE | wye
2 | LV_2404-6_0_3_load_2 | 2 | 0.0025571 | 0.00064088 | 0 | 0 |  | 1 | TRUE | wye
3 | LV_2404-6_0_3_load_3 | 3 | 0.0018095 | 0.0004535 | 0 | 0 |  | 1 | TRUE | wye
4 | LV_2404-6_0_3_load_42 | 5 | 0.0022875 | 0.0005733 | 0 | 0 |  | 1 | TRUE | wye
5 | LV_2404-6_0_3_load_18 | 6 | 0.0012941 | 0.00032433 | 0 | 0 |  | 1 | TRUE | wye
6 | LV_2404-6_0_3_load_37 | 7 | 0.0013124 | 0.00032892 | 0 | 0 |  | 1 | TRUE | wye
7 | LV_2404-6_0_3_load_19 | 8 | 0.0016328 | 0.00040921 | 0 | 0 |  | 1 | TRUE | wye
8 | LV_2404-6_0_3_load_5 | 9 | 0.003441 | 0.0008624 | 0 | 0 |  | 1 | TRUE | wye
9 | LV_2404-6_0_3_load_6 | 10 | 0.0023281 | 0.00058347 | 0 | 0 |  | 1 | TRUE | wye
10 | LV_2404-6_0_3_load_7 | 11 | 0.0047337 | 0.0011864 | 0 | 0 |  | 1 | TRUE | wye
11 | LV_2404-6_0_3_load_13 | 12 | 0.005297 | 0.0013276 | 0 | 0 |  | 1 | TRUE | wye
12 | LV_2404-6_0_3_load_14 | 13 | 0.0024377 | 0.00061094 | 0 | 0 |  | 1 | TRUE | wye
13 | LV_2404-6_0_3_load_8 | 14 | 0.0023097 | 0.00057886 | 0 | 0 |  | 1 | TRUE | wye
14 | LV_2404-6_0_3_load_9 | 15 | 0.0029196 | 0.00073172 | 0 | 0 |  | 1 | TRUE | wye
15 | LV_2404-6_0_3_load_10 | 16 | 0.002524 | 0.00063258 | 0 | 0 |  | 1 | TRUE | wye
16 | LV_2404-6_0_3_load_11 | 17 | 0.0026099 | 0.00065411 | 0 | 0 |  | 1 | TRUE | wye
17 | LV_2404-6_0_3_load_63 | 20 | 0.0048073 | 0.0012048 | 0 | 0 |  | 1 | TRUE | wye
18 | LV_2404-6_0_3_load_64 | 21 | 0.0016915 | 0.00042394 | 0 | 0 |  | 1 | TRUE | wye
19 | LV_2404-6_0_3_load_25 | 23 | 0.0048093 | 0.0012053 | 0 | 0 |  | 1 | TRUE | wye
20 | LV_2404-6_0_3_load_40 | 24 | 0.0067918 | 0.0017022 | 0 | 0 |  | 1 | TRUE | wye
21 | LV_2404-6_0_3_load_41 | 25 | 0.00093432 | 0.00023416 | 0 | 0 |  | 1 | TRUE | wye
22 | LV_2404-6_0_3_load_38 | 26 | 0.0026791 | 0.00067146 | 0 | 0 |  | 1 | TRUE | wye
23 | LV_2404-6_0_3_load_15 | 27 | 0.0018143 | 0.00045471 | 0 | 0 |  | 1 | TRUE | wye
24 | LV_2404-6_0_3_load_16 | 28 | 0.002196 | 0.00055036 | 0 | 0 |  | 1 | TRUE | wye
25 | LV_2404-6_0_3_load_39 | 30 | 0.0017791 | 0.00044589 | 0 | 0 |  | 1 | TRUE | wye
26 | LV_2404-6_0_3_load_20 | 31 | 0.0030007 | 0.00075204 | 0 | 0 |  | 1 | TRUE | wye
27 | LV_2404-6_0_3_load_82 | 32 | 0.0018574 | 0.0004655 | 0 | 0 |  | 1 | TRUE | wye
28 | LV_2404-6_0_3_load_81 | 33 | 0.0028245 | 0.00070788 | 0 | 0 |  | 1 | TRUE | wye
29 | LV_2404-6_0_3_load_22 | 34 | 0.001717 | 0.00043033 | 0 | 0 |  | 1 | TRUE | wye
30 | LV_2404-6_0_3_load_24 | 36 | 0.0014646 | 0.00036707 | 0 | 0 |  | 1 | TRUE | wye
31 | LV_2404-6_0_3_load_43 | 37 | 0.0023352 | 0.00058527 | 0 | 0 |  | 1 | TRUE | wye
32 | LV_2404-6_0_3_load_44 | 38 | 0.0018311 | 0.00045893 | 0 | 0 |  | 1 | TRUE | wye
33 | LV_2404-6_0_3_load_26 | 39 | 0.0041685 | 0.0010447 | 0 | 0 |  | 1 | TRUE | wye
34 | LV_2404-6_0_3_load_27 | 40 | 0.0044374 | 0.0011121 | 0 | 0 |  | 1 | TRUE | wye
35 | LV_2404-6_0_3_load_29 | 42 | 0.0040897 | 0.001025 | 0 | 0 |  | 1 | TRUE | wye
36 | LV_2404-6_0_3_load_30 | 43 | 0.0012981 | 0.00032534 | 0 | 0 |  | 1 | TRUE | wye
37 | LV_2404-6_0_3_load_31 | 44 | 0.0051101 | 0.0012807 | 0 | 0 |  | 1 | TRUE | wye
38 | LV_2404-6_0_3_load_84 | 45 | 0.0032608 | 0.00081724 | 0 | 0 |  | 1 | TRUE | wye
39 | LV_2404-6_0_3_load_35 | 46 | 0.0021657 | 0.00054276 | 0 | 0 |  | 1 | TRUE | wye
40 | LV_2404-6_0_3_load_60 | 47 | 0.0046535 | 0.0011663 | 0 | 0 |  | 1 | TRUE | wye
41 | LV_2404-6_0_3_load_80 | 48 | 0.0018304 | 0.00045875 | 0 | 0 |  | 1 | TRUE | wye
42 | LV_2404-6_0_3_load_36 | 49 | 0.010524 | 0.0026377 | 0 | 0 |  | 1 | TRUE | wye
43 | LV_2404-6_0_3_load_58 | 50 | 0.001603 | 0.00040176 | 0 | 0 |  | 1 | TRUE | wye
44 | LV_2404-6_0_3_load_32 | 51 | 0.0031016 | 0.00077734 | 0 | 0 |  | 1 | TRUE | wye
45 | LV_2404-6_0_3_load_33 | 52 | 0.0049972 | 0.0012524 | 0 | 0 |  | 1 | TRUE | wye
46 | LV_2404-6_0_3_load_34 | 53 | 0.001352 | 0.00033884 | 0 | 0 |  | 1 | TRUE | wye
47 | LV_2404-6_0_3_load_74 | 54 | 0.0021971 | 0.00055064 | 0 | 0 |  | 1 | TRUE | wye
48 | LV_2404-6_0_3_load_75 | 55 | 0.0026605 | 0.00066679 | 0 | 0 |  | 1 | TRUE | wye
49 | LV_2404-6_0_3_load_65 | 56 | 0.0055472 | 0.0013903 | 0 | 0 |  | 1 | TRUE | wye
50 | LV_2404-6_0_3_load_66 | 57 | 0.0034996 | 0.00087709 | 0 | 0 |  | 1 | TRUE | wye
51 | LV_2404-6_0_3_load_45 | 58 | 0.0018206 | 0.00045628 | 0 | 0 |  | 1 | TRUE | wye
52 | LV_2404-6_0_3_load_62 | 59 | 0.002408 | 0.0006035 | 0 | 0 |  | 1 | TRUE | wye
53 | LV_2404-6_0_3_load_83 | 60 | 0.001313 | 0.00032908 | 0 | 0 |  | 1 | TRUE | wye
54 | LV_2404-6_0_3_load_46 | 61 | 0.0016751 | 0.00041983 | 0 | 0 |  | 1 | TRUE | wye
55 | LV_2404-6_0_3_load_47 | 62 | 0.00244 | 0.00061153 | 0 | 0 |  | 1 | TRUE | wye
56 | LV_2404-6_0_3_load_49 | 63 | 0.0023863 | 0.00059807 | 0 | 0 |  | 1 | TRUE | wye
57 | LV_2404-6_0_3_load_51 | 64 | 0.0013921 | 0.0003489 | 0 | 0 |  | 1 | TRUE | wye
58 | LV_2404-6_0_3_load_69 | 65 | 0.0022803 | 0.0005715 | 0 | 0 |  | 1 | TRUE | wye
59 | LV_2404-6_0_3_load_71 | 66 | 0.0016874 | 0.00042289 | 0 | 0 |  | 1 | TRUE | wye
60 | LV_2404-6_0_3_load_70 | 67 | 0.0026166 | 0.00065579 | 0 | 0 |  | 1 | TRUE | wye
61 | LV_2404-6_0_3_load_52 | 69 | 0.00058296 | 0.0001461 | 0 | 0 |  | 1 | TRUE | wye
62 | LV_2404-6_0_3_load_53 | 70 | 0.00080841 | 0.00020261 | 0 | 0 |  | 1 | TRUE | wye
63 | LV_2404-6_0_3_load_55 | 72 | 0.0014317 | 0.00035882 | 0 | 0 |  | 1 | TRUE | wye
64 | LV_2404-6_0_3_load_56 | 73 | 0.00062968 | 0.00015781 | 0 | 0 |  | 1 | TRUE | wye
65 | LV_2404-6_0_3_load_91 | 75 | 0.0011881 | 0.00029778 | 0 | 0 |  | 1 | TRUE | wye
66 | LV_2404-6_0_3_load_88 | 76 | 0.0073674 | 0.0018464 | 0 | 0 |  | 1 | TRUE | wye
67 | LV_2404-6_0_3_load_59 | 78 | 0.002223 | 0.00055713 | 0 | 0 |  | 1 | TRUE | wye
68 | LV_2404-6_0_3_load_67 | 80 | 0.0028788 | 0.00072149 | 0 | 0 |  | 1 | TRUE | wye
69 | LV_2404-6_0_3_load_68 | 81 | 0.0025072 | 0.00062837 | 0 | 0 |  | 1 | TRUE | wye
70 | LV_2404-6_0_3_load_77 | 82 | 0.0048818 | 0.0012235 | 0 | 0 |  | 1 | TRUE | wye
71 | LV_2404-6_0_3_load_85 | 83 | 0.0018525 | 0.00046429 | 0 | 0 |  | 1 | TRUE | wye
72 | LV_2404-6_0_3_load_79 | 85 | 0.0019968 | 0.00050045 | 0 | 0 |  | 1 | TRUE | wye
73 | LV_2404-6_0_3_load_73 | 86 | 0.0022967 | 0.00057562 | 0 | 0 |  | 1 | TRUE | wye
74 | LV_2404-6_0_3_load_87 | 87 | 0.0025271 | 0.00063336 | 0 | 0 |  | 1 | TRUE | wye
75 | LV_2404-6_0_3_load_76 | 88 | 0.001982 | 0.00049675 | 0 | 0 |  | 1 | TRUE | wye
76 | LV_2404-6_0_3_load_89 | 89 | 0.0016513 | 0.00041386 | 0 | 0 |  | 1 | TRUE | wye

## ext_grid
| name | bus | vm_pu | va_degree | slack_weight | in_service
0 |  | 39 | 1 | 0 | 1 | TRUE

## line
| name | std_type | from_bus | to_bus | length_km | r_ohm_per_km | x_ohm_per_km | c_nf_per_km | g_us_per_km | max_i_ka | df | parallel | type | in_service
0 | LV_2404-6_0_3_line_0 | NAYY 4x150 SE | 0 | 1 | 0.01681 | 0.208 | 0.08 | 261 | 0 | 0.27 | 1 | 2 | cs | TRUE
1 | LV_2404-6_0_3_line_1 | NAYY 4x150 SE | 0 | 2 | 0.015269 | 0.208 | 0.08 | 261 | 0 | 0.27 | 1 | 2 | cs | TRUE
2 | LV_2404-6_0_3_line_2 | NAYY 4x150 SE | 1 | 3 | 0.0093892 | 0.208 | 0.08 | 261 | 0 | 0.27 | 1 | 2 | cs | TRUE
3 | LV_2404-6_0_3_line_3 | NAYY 4x150 SE | 2 | 4 | 0.053176 | 0.208 | 0.08 | 261 | 0 | 0.27 | 1 | 2 | cs | TRUE
4 | LV_2404-6_0_3_line_4 | NAYY 4x150 SE | 3 | 5 | 0.036004 | 0.208 | 0.08 | 261 | 0 | 0.27 | 1 | 2 | cs | TRUE
5 | LV_2404-6_0_3_line_5 | NAYY 4x150 SE | 4 | 6 | 0.040417 | 0.208 | 0.08 | 261 | 0 | 0.27 | 1 | 2 | cs | TRUE
6 | LV_2404-6_0_3_line_6 | NAYY 4x150 SE | 5 | 7 | 0.0081582 | 0.208 | 0.08 | 261 | 0 | 0.27 | 1 | 2 | cs | TRUE
7 | LV_2404-6_0_3_line_7 | NAYY 4x150 SE | 6 | 8 | 0.0046957 | 0.208 | 0.08 | 261 | 0 | 0.27 | 1 | 2 | cs | TRUE
8 | LV_2404-6_0_3_line_8 | NAYY 4x150 SE | 7 | 49 | 0.019169 | 0.208 | 0.08 | 261 | 0 | 0.27 | 1 | 2 | cs | TRUE
9 | LV_2404-6_0_3_line_9 | NAYY 4x150 SE | 8 | 31 | 0.024108 | 0.208 | 0.08 | 261 | 0 | 0.27 | 1 | 2 | cs | TRUE
10 | LV_2404-6_0_3_line_10 | NAYY 4x150 SE | 9 | 10 | 0.018911 | 0.208 | 0.08 | 261 | 0 | 0.27 | 1 | 1 | cs | TRUE
11 | LV_2404-6_0_3_line_11 | NAYY 4x150 SE | 10 | 11 | 0.0048381 | 0.208 | 0.08 | 261 | 0 | 0.27 | 1 | 1 | cs | TRUE
12 | LV_2404-6_0_3_line_12 | NAYY 4x150 SE | 11 | 12 | 0.004286 | 0.208 | 0.08 | 261 | 0 | 0.27 | 1 | 1 | cs | TRUE
13 | LV_2404-6_0_3_line_13 | NAYY 4x150 SE | 12 | 13 | 0.018283 | 0.208 | 0.08 | 261 | 0 | 0.27 | 1 | 1 | cs | TRUE
14 | LV_2404-6_0_3_line_14 | NAYY 4x150 SE | 13 | 24 | 0.010564 | 0.208 | 0.08 | 261 | 0 | 0.27 | 1 | 1 | cs | TRUE
15 | LV_2404-6_0_3_line_15 | NAYY 4x150 SE | 14 | 15 | 0.017149 | 0.208 | 0.08 | 261 | 0 | 0.27 | 1 | 1 | cs | TRUE
16 | LV_2404-6_0_3_line_16 | NAYY 4x150 SE | 14 | 16 | 0.022635 | 0.208 | 0.08 | 261 | 0 | 0.27 | 1 | 1 | cs | TRUE
17 | LV_2404-6_0_3_line_17 | NAYY 4x150 SE | 15 | 17 | 0.0081084 | 0.208 | 0.08 | 261 | 0 | 0.27 | 1 | 1 | cs | TRUE
18 | LV_2404-6_0_3_line_18 | NAYY 4x150 SE | 16 | 18 | 0.0069103 | 0.208 | 0.08 | 261 | 0 | 0.27 | 1 | 1 | cs | TRUE
19 | LV_2404-6_0_3_line_19 | NAYY 4x150 SE | 17 | 19 | 0.025135 | 0.208 | 0.08 | 261 | 0 | 0.27 | 1 | 1 | cs | TRUE
20 | LV_2404-6_0_3_line_20 | NAYY 4x150 SE | 18 | 20 | 0.018561 | 0.208 | 0.08 | 261 | 0 | 0.27 | 1 | 1 | cs | TRUE
21 | LV_2404-6_0_3_line_21 | NAYY 4x150 SE | 19 | 21 | 0.016275 | 0.208 | 0.08 | 261 | 0 | 0.27 | 1 | 1 | cs | TRUE
22 | LV_2404-6_0_3_line_22 | NAYY 4x150 SE | 19 | 22 | 0.003383 | 0.208 | 0.08 | 261 | 0 | 0.27 | 1 | 1 | cs | TRUE
23 | LV_2404-6_0_3_line_23 | NAYY 4x150 SE | 20 | 23 | 0.025102 | 0.208 | 0.08 | 261 | 0 | 0.27 | 1 | 1 | cs | TRUE
24 | LV_2404-6_0_3_line_24 | NAYY 4x150 SE | 22 | 64 | 0.017586 | 0.208 | 0.08 | 261 | 0 | 0.27 | 1 | 1 | cs | TRUE
25 | LV_2404-6_0_3_line_25 | NAYY 4x150 SE | 22 | 61 | 0.038961 | 0.208 | 0.08 | 261 | 0 | 0.27 | 1 | 1 | cs | TRUE
26 | LV_2404-6_0_3_line_26 | NAYY 4x150 SE | 23 | 35 | 0.016969 | 0.208 | 0.08 | 261 | 0 | 0.27 | 1 | 1 | cs | TRUE
27 | LV_2404-6_0_3_line_27 | NAYY 4x150 SE | 24 | 25 | 0.019373 | 0.208 | 0.08 | 261 | 0 | 0.27 | 1 | 1 | cs | TRUE
28 | LV_2404-6_0_3_line_28 | NAYY 4x150 SE | 24 | 26 | 0.025762 | 0.208 | 0.08 | 261 | 0 | 0.27 | 1 | 1 | cs | TRUE
29 | LV_2404-6_0_3_line_29 | NAYY 4x150 SE | 25 | 56 | 0.014584 | 0.208 | 0.08 | 261 | 0 | 0.27 | 1 | 1 | cs | TRUE
30 | LV_2404-6_0_3_line_30 | NAYY 4x150 SE | 26 | 30 | 0.024136 | 0.208 | 0.08 | 261 | 0 | 0.27 | 1 | 1 | cs | TRUE
31 | LV_2404-6_0_3_line_31 | NAYY 4x150 SE | 27 | 28 | 0.019004 | 0.208 | 0.08 | 261 | 0 | 0.27 | 1 | 1 | cs | TRUE
32 | LV_2404-6_0_3_line_32 | NAYY 4x150 SE | 28 | 29 | 0.015842 | 0.208 | 0.08 | 261 | 0 | 0.27 | 1 | 1 | cs | TRUE
33 | LV_2404-6_0_3_line_33 | NAYY 4x150 SE | 29 | 30 | 0.004331 | 0.208 | 0.08 | 261 | 0 | 0.27 | 1 | 1 | cs | TRUE
34 | LV_2404-6_0_3_line_34 | NAYY 4x150 SE | 31 | 32 | 0.00214 | 0.208 | 0.08 | 261 | 0 | 0.27 | 1 | 2 | cs | TRUE
35 | LV_2404-6_0_3_line_35 | NAYY 4x150 SE | 32 | 33 | 0.018702 | 0.208 | 0.08 | 261 | 0 | 0.27 | 1 | 2 | cs | TRUE
36 | LV_2404-6_0_3_line_36 | NAYY 4x150 SE | 33 | 67 | 0.0024394 | 0.208 | 0.08 | 261 | 0 | 0.27 | 1 | 1 | cs | TRUE
37 | LV_2404-6_0_3_line_37 | NAYY 4x150 SE | 34 | 35 | 0.0063346 | 0.208 | 0.08 | 261 | 0 | 0.27 | 1 | 1 | cs | TRUE
38 | LV_2404-6_0_3_line_38 | NAYY 4x150 SE | 35 | 36 | 0.019615 | 0.208 | 0.08 | 261 | 0 | 0.27 | 1 | 1 | cs | TRUE
39 | LV_2404-6_0_3_line_39 | NAYY 4x150 SE | 36 | 37 | 0.025976 | 0.208 | 0.08 | 261 | 0 | 0.27 | 1 | 1 | cs | TRUE
40 | LV_2404-6_0_3_line_40 | NAYY 4x150 SE | 37 | 38 | 0.020033 | 0.208 | 0.08 | 261 | 0 | 0.27 | 1 | 1 | cs | TRUE
41 | LV_2404-6_0_3_line_41 | NAYY 4x150 SE | 38 | 58 | 0.021422 | 0.208 | 0.08 | 261 | 0 | 0.27 | 1 | 1 | cs | TRUE
42 | LV_2404-6_0_3_line_42 | NAYY 4x150 SE | 39 | 40 | 0.023028 | 0.208 | 0.08 | 261 | 0 | 0.27 | 1 | 1 | cs | TRUE
43 | LV_2404-6_0_3_line_43 | NAYY 4x150 SE | 39 | 41 | 0.017798 | 0.208 | 0.08 | 261 | 0 | 0.27 | 1 | 2 | cs | TRUE
44 | LV_2404-6_0_3_line_44 | NAYY 4x150 SE | 40 | 42 | 0.0096416 | 0.208 | 0.08 | 261 | 0 | 0.27 | 1 | 1 | cs | TRUE
45 | LV_2404-6_0_3_line_45 | NAYY 4x150 SE | 41 | 43 | 0.023352 | 0.208 | 0.08 | 261 | 0 | 0.27 | 1 | 2 | cs | TRUE
46 | LV_2404-6_0_3_line_46 | NAYY 4x150 SE | 41 | 44 | 0.0061269 | 0.208 | 0.08 | 261 | 0 | 0.27 | 1 | 1 | cs | TRUE
47 | LV_2404-6_0_3_line_47 | NAYY 4x150 SE | 42 | 45 | 0.028705 | 0.208 | 0.08 | 261 | 0 | 0.27 | 1 | 1 | cs | TRUE
48 | LV_2404-6_0_3_line_48 | NAYY 4x150 SE | 43 | 46 | 0.0094386 | 0.208 | 0.08 | 261 | 0 | 0.27 | 1 | 2 | cs | TRUE
49 | LV_2404-6_0_3_line_49 | NAYY 4x150 SE | 44 | 47 | 0.014024 | 0.208 | 0.08 | 261 | 0 | 0.27 | 1 | 1 | cs | TRUE
50 | LV_2404-6_0_3_line_50 | NAYY 4x150 SE | 45 | 48 | 0.011336 | 0.208 | 0.08 | 261 | 0 | 0.27 | 1 | 1 | cs | TRUE
51 | LV_2404-6_0_3_line_51 | NAYY 4x150 SE | 46 | 49 | 0.0044086 | 0.208 | 0.08 | 261 | 0 | 0.27 | 1 | 2 | cs | TRUE
52 | LV_2404-6_0_3_line_52 | NAYY 4x150 SE | 47 | 50 | 0.021019 | 0.208 | 0.08 | 261 | 0 | 0.27 | 1 | 1 | cs | TRUE
53 | LV_2404-6_0_3_line_53 | NAYY 4x150 SE | 48 | 84 | 0.0090041 | 0.208 | 0.08 | 261 | 0 | 0.27 | 1 | 1 | cs | TRUE
54 | LV_2404-6_0_3_line_54 | NAYY 4x150 SE | 50 | 78 | 0.0065286 | 0.208 | 0.08 | 261 | 0 | 0.27 | 1 | 1 | cs | TRUE
55 | LV_2404-6_0_3_line_55 | NAYY 4x150 SE | 51 | 52 | 0.029293 | 0.208 | 0.08 | 261 | 0 | 0.27 | 1 | 1 | cs | TRUE
56 | LV_2404-6_0_3_line_56 | NAYY 4x150 SE | 52 | 53 | 0.015438 | 0.208 | 0.08 | 261 | 0 | 0.27 | 1 | 1 | cs | TRUE
57 | LV_2404-6_0_3_line_57 | NAYY 4x150 SE | 53 | 54 | 0.0096605 | 0.208 | 0.08 | 261 | 0 | 0.27 | 1 | 1 | cs | TRUE
58 | LV_2404-6_0_3_line_58 | NAYY 4x150 SE | 54 | 55 | 0.027689 | 0.208 | 0.08 | 261 | 0 | 0.27 | 1 | 1 | cs | TRUE
59 | LV_2404-6_0_3_line_59 | NAYY 4x150 SE | 55 | 88 | 0.00082692 | 0.208 | 0.08 | 261 | 0 | 0.27 | 1 | 1 | cs | TRUE
60 | LV_2404-6_0_3_line_60 | NAYY 4x150 SE | 56 | 57 | 0.011309 | 0.208 | 0.08 | 261 | 0 | 0.27 | 1 | 1 | cs | TRUE
61 | LV_2404-6_0_3_line_61 | NAYY 4x150 SE | 57 | 84 | 0.020673 | 0.208 | 0.08 | 261 | 0 | 0.27 | 1 | 1 | cs | TRUE
62 | LV_2404-6_0_3_line_62 | NAYY 4x150 SE | 58 | 59 | 0.0010345 | 0.208 | 0.08 | 261 | 0 | 0.27 | 1 | 1 | cs | TRUE
63 | LV_2404-6_0_3_line_63 | NAYY 4x150 SE | 59 | 60 | 0.00027991 | 0.208 | 0.08 | 261 | 0 | 0.27 | 1 | 1 | cs | TRUE
64 | LV_2404-6_0_3_line_64 | NAYY 4x150 SE | 61 | 62 | 0.0094039 | 0.208 | 0.08 | 261 | 0 | 0.27 | 1 | 1 | cs | TRUE
65 | LV_2404-6_0_3_line_65 | NAYY 4x150 SE | 62 | 63 | 0.029509 | 0.208 | 0.08 | 261 | 0 | 0.27 | 1 | 1 | cs | TRUE
66 | LV_2404-6_0_3_line_66 | NAYY 4x150 SE | 63 | 65 | 0.01029 | 0.208 | 0.08 | 261 | 0 | 0.27 | 1 | 1 | cs | TRUE
67 | LV_2404-6_0_3_line_67 | NAYY 4x150 SE | 64 | 66 | 0.00096978 | 0.208 | 0.08 | 261 | 0 | 0.27 | 1 | 1 | cs | TRUE
68 | LV_2404-6_0_3_line_68 | NAYY 4x150 SE | 65 | 67 | 0.01571 | 0.208 | 0.08 | 261 | 0 | 0.27 | 1 | 1 | cs | TRUE
69 | LV_2404-6_0_3_line_69 | NAYY 4x150 SE | 66 | 68 | 0.019499 | 0.208 | 0.08 | 261 | 0 | 0.27 | 1 | 1 | cs | TRUE
70 | LV_2404-6_0_3_line_70 | NAYY 4x150 SE | 68 | 86 | 0.035209 | 0.208 | 0.08 | 261 | 0 | 0.27 | 1 | 1 | cs | TRUE
71 | LV_2404-6_0_3_line_71 | NAYY 4x150 SE | 69 | 70 | 0.0081158 | 0.208 | 0.08 | 261 | 0 | 0.27 | 1 | 1 | cs | TRUE
72 | LV_2404-6_0_3_line_72 | NAYY 4x150 SE | 69 | 71 | 0.02091 | 0.208 | 0.08 | 261 | 0 | 0.27 | 1 | 1 | cs | TRUE
73 | LV_2404-6_0_3_line_73 | NAYY 4x150 SE | 70 | 72 | 0.01372 | 0.208 | 0.08 | 261 | 0 | 0.27 | 1 | 1 | cs | TRUE
74 | LV_2404-6_0_3_line_74 | NAYY 4x150 SE | 71 | 73 | 0.017798 | 0.208 | 0.08 | 261 | 0 | 0.27 | 1 | 1 | cs | TRUE
75 | LV_2404-6_0_3_line_75 | NAYY 4x150 SE | 71 | 74 | 0.033667 | 0.208 | 0.08 | 261 | 0 | 0.27 | 1 | 1 | cs | TRUE
76 | LV_2404-6_0_3_line_76 | NAYY 4x150 SE | 72 | 75 | 0.058818 | 0.208 | 0.08 | 261 | 0 | 0.27 | 1 | 1 | cs | TRUE
77 | LV_2404-6_0_3_line_77 | NAYY 4x150 SE | 74 | 76 | 0.027911 | 0.208 | 0.08 | 261 | 0 | 0.27 | 1 | 1 | cs | TRUE
78 | LV_2404-6_0_3_line_78 | NAYY 4x150 SE | 75 | 77 | 0.022427 | 0.208 | 0.08 | 261 | 0 | 0.27 | 1 | 1 | cs | TRUE
79 | LV_2404-6_0_3_line_79 | NAYY 4x150 SE | 77 | 89 | 0.029142 | 0.208 | 0.08 | 261 | 0 | 0.27 | 1 | 1 | cs | TRUE
80 | LV_2404-6_0_3_line_80 | NAYY 4x150 SE | 78 | 79 | 0.0055281 | 0.208 | 0.08 | 261 | 0 | 0.27 | 1 | 1 | cs | TRUE
81 | LV_2404-6_0_3_line_81 | NAYY 4x150 SE | 79 | 80 | 0.016587 | 0.208 | 0.08 | 261 | 0 | 0.27 | 1 | 1 | cs | TRUE
82 | LV_2404-6_0_3_line_82 | NAYY 4x150 SE | 79 | 81 | 0.012573 | 0.208 | 0.08 | 261 | 0 | 0.27 | 1 | 1 | cs | TRUE
83 | LV_2404-6_0_3_line_83 | NAYY 4x150 SE | 80 | 82 | 0.0035239 | 0.208 | 0.08 | 261 | 0 | 0.27 | 1 | 1 | cs | TRUE
84 | LV_2404-6_0_3_line_84 | NAYY 4x150 SE | 81 | 83 | 0.01344 | 0.208 | 0.08 | 261 | 0 | 0.27 | 1 | 1 | cs | TRUE
85 | LV_2404-6_0_3_line_85 | NAYY 4x150 SE | 84 | 85 | 0.0025361 | 0.208 | 0.08 | 261 | 0 | 0.27 | 1 | 1 | cs | TRUE
86 | LV_2404-6_0_3_line_86 | NAYY 4x150 SE | 85 | 88 | 0.026392 | 0.208 | 0.08 | 261 | 0 | 0.27 | 1 | 1 | cs | TRUE
87 | LV_2404-6_0_3_line_87 | NAYY 4x150 SE | 86 | 87 | 0.048007 | 0.208 | 0.08 | 261 | 0 | 0.27 | 1 | 1 | cs | TRUE
88 | LV_2404-6_0_3_line_88 | NAYY 4x150 SE | 88 | 89 | 0.053708 | 0.208 | 0.08 | 261 | 0 | 0.27 | 1 | 1 | cs | TRUE

## trafo
| name | std_type | hv_bus | lv_bus | sn_mva | vn_hv_kv | vn_lv_kv | vk_percent | vkr_percent | pfe_kw | i0_percent | shift_degree | tap_side | tap_neutral | tap_min | tap_max | tap_step_percent | tap_step_degree | tap_pos | tap_phase_shifter | parallel | df | in_service
0 | LV_2404-6_0_3_trafo_26 | 0.25 MVA 20/0.4 kV | 90 | 39 | 0.25 | 20 | 0.4 | 6 | 1.44 | 0.8 | 0.32 | 150 | hv | 0 | -2 | 2 | 2.5 | 0 | 0 | FALSE | 1 | 1 | TRUE

## line_geodata
| x0 | y0 | x1 | y1 | x2 | y2 | x3 | y3 | x4 | y4 | x5 | y5 | x6 | y6 | x7 | y7 | x8 | y8 | x9 | y9
0 | 2626971.4648 | 1238223.6518 | 2626973.6028 | 1238225.9 | 2626983.1545 | 1238235.7313
1 | 2626971.4648 | 1238223.6518 | 2626960.9426 | 1238212.5871
2 | 2626983.1545 | 1238235.7313 | 2626987.5989 | 1238240.3058 | 2626989.6765 | 1238242.4855
3 | 2626929.4036 | 1238171.3991 | 2626929.398 | 1238174.3009 | 2626929.8978 | 1238177.5052 | 2626931.2004 | 1238180.5018 | 2626932.8021 | 1238182.5993 | 2626946.5994 | 1238197.5044 | 2626960.9426 | 1238212.5871
4 | 2626989.6765 | 1238242.4855 | 2627001.7969 | 1238255.2018 | 2627014.3051 | 1238268.7469
5 | 2626929.4036 | 1238171.3991 | 2626947.4023 | 1238173.9044 | 2626962.7041 | 1238177.298 | 2626969.2113 | 1238178.2142
6 | 2627019.9841 | 1238274.6034 | 2627015.097 | 1238269.6045 | 2627014.3051 | 1238268.7469
7 | 2626969.2113 | 1238178.2142 | 2626973.8612 | 1238178.8689
8 | 2627019.9841 | 1238274.6034 | 2627027.9037 | 1238282.7041 | 2627033.4729 | 1238288.2224
9 | 2626997.8626 | 1238178.6638 | 2626986.9429 | 1238179.854 | 2626975.7589 | 1238179.1361 | 2626973.8612 | 1238178.8689
10 | 2627074.0533 | 1238426.4114 | 2627059.1337 | 1238415.985 | 2627058.5314 | 1238415.6114
11 | 2627058.5314 | 1238415.6114 | 2627054.4197 | 1238413.0617 | 2627054.4197 | 1238413.0617
12 | 2627050.2336 | 1238412.1421 | 2627054.4197 | 1238413.0617
13 | 2627050.2336 | 1238412.1421 | 2627050.2336 | 1238412.1421 | 2627032.0351 | 1238413.8998
14 | 2627021.7161 | 1238415.926 | 2627026.9269 | 1238414.3931 | 2627032.0351 | 1238413.8998
15 | 2627161.5259 | 1238237.386 | 2627147.9741 | 1238226.8772
16 | 2627161.5259 | 1238237.386 | 2627179.4129 | 1238251.2566
17 | 2627141.5665 | 1238221.9084 | 2627147.9741 | 1238226.8772
18 | 2627184.8737 | 1238255.4912 | 2627179.4129 | 1238251.2566
19 | 2627121.7036 | 1238206.5056 | 2627141.5665 | 1238221.9084
20 | 2627184.8737 | 1238255.4912 | 2627173.7119 | 1238270.3212
21 | 2627121.7036 | 1238206.5056 | 2627112.9941 | 1238220.2538
22 | 2627118.8984 | 1238204.6027 | 2627121.7036 | 1238206.5056
23 | 2627173.7119 | 1238270.3212 | 2627164.3339 | 1238282.7811 | 2627159.3916 | 1238290.9027
24 | 2627118.8984 | 1238204.6027 | 2627120.8004 | 1238202.1988 | 2627123.4037 | 1238198.5973 | 2627129.5587 | 1238190.6186
25 | 2627118.8984 | 1238204.6027 | 2627104.6043 | 1238195.8988 | 2627092.0975 | 1238190.0048 | 2627084.2596 | 1238186.9864
26 | 2627150.5702 | 1238305.3991 | 2627159.3916 | 1238290.9027
27 | 2627021.7161 | 1238415.926 | 2627018.2026 | 1238411.7963 | 2627013.7979 | 1238405.7059 | 2627010.0831 | 1238400.4518
28 | 2627021.7161 | 1238415.926 | 2627033.5029 | 1238428.6986 | 2627039.5828 | 1238434.4683
29 | 2627010.0831 | 1238400.4518 | 2627005.8014 | 1238394.3958 | 2627002.0951 | 1238388.2607
30 | 2627039.5828 | 1238434.4683 | 2627043.2031 | 1238437.904 | 2627053.2002 | 1238446.6994 | 2627057.906 | 1238450.1399
31 | 2627051.693 | 1238483.924 | 2627050.4006 | 1238478.5066 | 2627049.7981 | 1238474.6014 | 2627050.0013 | 1238471.5004 | 2627050.7028 | 1238468.6018 | 2627052.0023 | 1238465.6058 | 2627052.0774 | 1238465.5026
32 | 2627061.4022 | 1238452.696 | 2627052.0774 | 1238465.5026
33 | 2627061.4022 | 1238452.696 | 2627057.906 | 1238450.1399
34 | 2626997.8626 | 1238178.6638 | 2626998.4005 | 1238178.6052 | 2626999.9938 | 1238178.4714
35 | 2627018.6305 | 1238176.9065 | 2626999.9938 | 1238178.4714
36 | 2627021.0614 | 1238176.7024 | 2627018.6305 | 1238176.9065
37 | 2627150.5702 | 1238305.3991 | 2627155.5368 | 1238309.331
38 | 2627150.5702 | 1238305.3991 | 2627138.498 | 1238295.5045 | 2627135.4357 | 1238292.921
39 | 2627115.5813 | 1238276.1712 | 2627135.4357 | 1238292.921
40 | 2627115.5813 | 1238276.1712 | 2627105.9018 | 1238268.0053 | 2627100.3997 | 1238263.1036
41 | 2627100.3997 | 1238263.1036 | 2627097.698 | 1238260.6967 | 2627095.801 | 1238258.698 | 2627094.6017 | 1238256.3021 | 2627094.0978 | 1238253.9984 | 2627094.3971 | 1238251.3981 | 2627095.9041 | 1238247.7027 | 2627097.702 | 1238244.8147
42 | 2627036.8913 | 1238344.437 | 2627047.4025 | 1238332.8018 | 2627050.6968 | 1238328.6031 | 2627051.84 | 1238326.9485
43 | 2627061.7996 | 1238312.1989 | 2627054.7018 | 1238322.8066 | 2627051.84 | 1238326.9485
44 | 2627036.8913 | 1238344.437 | 2627030.4279 | 1238351.5915
45 | 2627061.7996 | 1238312.1989 | 2627055.2021 | 1238307.5993 | 2627049.3984 | 1238303.1035 | 2627044.5 | 1238299.1009 | 2627043.3278 | 1238297.95
46 | 2627061.7996 | 1238312.1989 | 2627066.8062 | 1238315.7305
47 | 2627030.4279 | 1238351.5915 | 2627029.6972 | 1238352.4003 | 2627022.9024 | 1238359.5962 | 2627020.602 | 1238361.498 | 2627018.5027 | 1238362.4001 | 2627016.1018 | 1238363.1008 | 2627013.6039 | 1238363.5008 | 2627011.5011 | 1238363.5024 | 2627008.2973 | 1238362.7985 | 2627006.3875 | 1238362.0966
48 | 2627043.3278 | 1238297.95 | 2627039.1987 | 1238293.8958 | 2627036.6046 | 1238291.3254
49 | 2627078.3017 | 1238323.7637 | 2627073.9988 | 1238320.8042 | 2627066.8062 | 1238315.7305
50 | 2627006.3875 | 1238362.0966 | 2626999.5983 | 1238359.6015 | 2626995.7986 | 1238358.5058 | 2626995.6513 | 1238358.4893
51 | 2627033.4729 | 1238288.2224 | 2627036.6046 | 1238291.3254
52 | 2627095.6198 | 1238335.6749 | 2627078.3017 | 1238323.7637
53 | 2626987.0022 | 1238360.1002 | 2626989.2991 | 1238358.9988 | 2626991.1015 | 1238358.5067 | 2626993.0997 | 1238358.2044 | 2626995.6513 | 1238358.4893
54 | 2627095.6198 | 1238335.6749 | 2627100.9989 | 1238339.3747
55 | 2626952.6201 | 1238285.0606 | 2626943.4037 | 1238265.0988 | 2626940.3849 | 1238258.445
56 | 2626959.0913 | 1238299.0768 | 2626952.6201 | 1238285.0606
57 | 2626963.1408 | 1238307.8476 | 2626959.0913 | 1238299.0768
58 | 2626963.1408 | 1238307.8476 | 2626974.7476 | 1238332.9869
59 | 2626975.0943 | 1238333.7377 | 2626974.7476 | 1238332.9869
60 | 2626996.3318 | 1238378.5308 | 2626998.7971 | 1238382.8012 | 2627002.0951 | 1238388.2607
61 | 2626987.0022 | 1238360.1002 | 2626988.597 | 1238363.6986 | 2626993.1985 | 1238373.1031 | 2626996.3318 | 1238378.5308
62 | 2627098.2487 | 1238243.9365 | 2627097.702 | 1238244.8147
63 | 2627098.2487 | 1238243.9365 | 2627098.3967 | 1238243.6988
64 | 2627084.2596 | 1238186.9864 | 2627075.484 | 1238183.6069
65 | 2627046.9938 | 1238176.3455 | 2627049.702 | 1238176.5035 | 2627068.1992 | 1238180.8014 | 2627075.484 | 1238183.6069
66 | 2627046.9938 | 1238176.3455 | 2627036.7211 | 1238175.7463
67 | 2627130.1511 | 1238189.8507 | 2627129.5587 | 1238190.6186
68 | 2627021.0614 | 1238176.7024 | 2627034.1998 | 1238175.5992 | 2627036.7211 | 1238175.7463
69 | 2627142.0611 | 1238174.4117 | 2627130.1511 | 1238189.8507
70 | 2627142.0611 | 1238174.4117 | 2627110.6551 | 1238158.496
71 | 2626966.6938 | 1238470.2212 | 2626973.2067 | 1238465.3788
72 | 2626949.9133 | 1238482.6976 | 2626966.6938 | 1238470.2212
73 | 2626984.2168 | 1238457.1927 | 2626973.2067 | 1238465.3788
74 | 2626949.9133 | 1238482.6976 | 2626935.4133 | 1238472.3775
75 | 2626977.3713 | 1238502.2899 | 2626960.6041 | 1238490.3064 | 2626949.9133 | 1238482.6976
76 | 2626984.2168 | 1238457.1927 | 2626946.8462 | 1238411.7727
77 | 2626993.9545 | 1238479.8066 | 2626977.3713 | 1238502.2899
78 | 2626935.7705 | 1238392.2548 | 2626946.8462 | 1238411.7727
79 | 2626935.7705 | 1238392.2548 | 2626930.4543 | 1238363.6017
80 | 2627105.5699 | 1238342.4837 | 2627102.1993 | 1238340.2003 | 2627100.9989 | 1238339.3747
81 | 2627105.5699 | 1238342.4837 | 2627095.7509 | 1238355.8525
82 | 2627105.5699 | 1238342.4837 | 2627112.1 | 1238346.9051 | 2627115.7911 | 1238349.7941
83 | 2627095.7509 | 1238355.8525 | 2627093.6649 | 1238358.6926
84 | 2627115.7911 | 1238349.7941 | 2627119.5013 | 1238352.698 | 2627126.3963 | 1238358.0493
85 | 2626987.0022 | 1238360.1002 | 2626985.9845 | 1238357.7772
86 | 2626975.0943 | 1238333.7377 | 2626980.2037 | 1238344.8042 | 2626984.8986 | 1238355.2988 | 2626985.9845 | 1238357.7772
87 | 2627065.9014 | 1238141.565 | 2627095.106 | 1238150.6162 | 2627110.6551 | 1238158.496
88 | 2626975.0943 | 1238333.7377 | 2626930.4543 | 1238363.6017

## bus_geodata
| x | y | coords
0 | 2626971.4648 | 1238223.6518
1 | 2626983.1545 | 1238235.7313
2 | 2626960.9426 | 1238212.5871
3 | 2626989.6765 | 1238242.4855
4 | 2626929.4036 | 1238171.3991
5 | 2627014.3051 | 1238268.7469
6 | 2626969.2113 | 1238178.2142
7 | 2627019.9841 | 1238274.6034
8 | 2626973.8612 | 1238178.8689
9 | 2627074.0533 | 1238426.4114
10 | 2627058.5314 | 1238415.6114
11 | 2627054.4197 | 1238413.0617
12 | 2627050.2336 | 1238412.1421
13 | 2627032.0351 | 1238413.8998
14 | 2627161.5259 | 1238237.386
15 | 2627147.9741 | 1238226.8772
16 | 2627179.4129 | 1238251.2566
17 | 2627141.5665 | 1238221.9084
18 | 2627184.8737 | 1238255.4912
19 | 2627121.7036 | 1238206.5056
20 | 2627173.7119 | 1238270.3212
21 | 2627112.9941 | 1238220.2538
22 | 2627118.8984 | 1238204.6027
23 | 2627159.3916 | 1238290.9027
24 | 2627021.7161 | 1238415.926
25 | 2627010.0831 | 1238400.4518
26 | 2627039.5828 | 1238434.4683
27 | 2627051.693 | 1238483.924
28 | 2627052.0774 | 1238465.5026
29 | 2627061.4022 | 1238452.696
30 | 2627057.906 | 1238450.1399
31 | 2626997.8626 | 1238178.6638
32 | 2626999.9938 | 1238178.4714
33 | 2627018.6305 | 1238176.9065
34 | 2627155.5368 | 1238309.331
35 | 2627150.5702 | 1238305.3991
36 | 2627135.4357 | 1238292.921
37 | 2627115.5813 | 1238276.1712
38 | 2627100.3997 | 1238263.1036
39 | 2627051.84 | 1238326.9485
40 | 2627036.8913 | 1238344.437
41 | 2627061.7996 | 1238312.1989
42 | 2627030.4279 | 1238351.5915
43 | 2627043.3278 | 1238297.95
44 | 2627066.8062 | 1238315.7305
45 | 2627006.3875 | 1238362.0966
46 | 2627036.6046 | 1238291.3254
47 | 2627078.3017 | 1238323.7637
48 | 2626995.6513 | 1238358.4893
49 | 2627033.4729 | 1238288.2224
50 | 2627095.6198 | 1238335.6749
51 | 2626940.3849 | 1238258.445
52 | 2626952.6201 | 1238285.0606
53 | 2626959.0913 | 1238299.0768
54 | 2626963.1408 | 1238307.8476
55 | 2626974.7476 | 1238332.9869
56 | 2627002.0951 | 1238388.2607
57 | 2626996.3318 | 1238378.5308
58 | 2627097.702 | 1238244.8147
59 | 2627098.2487 | 1238243.9365
60 | 2627098.3967 | 1238243.6988
61 | 2627084.2596 | 1238186.9864
62 | 2627075.484 | 1238183.6069
63 | 2627046.9938 | 1238176.3455
64 | 2627129.5587 | 1238190.6186
65 | 2627036.7211 | 1238175.7463
66 | 2627130.1511 | 1238189.8507
67 | 2627021.0614 | 1238176.7024
68 | 2627142.0611 | 1238174.4117
69 | 2626966.6938 | 1238470.2212
70 | 2626973.2067 | 1238465.3788
71 | 2626949.9133 | 1238482.6976
72 | 2626984.2168 | 1238457.1927
73 | 2626935.4133 | 1238472.3775
74 | 2626977.3713 | 1238502.2899
75 | 2626946.8462 | 1238411.7727
76 | 2626993.9545 | 1238479.8066
77 | 2626935.7705 | 1238392.2548
78 | 2627100.9989 | 1238339.3747
79 | 2627105.5699 | 1238342.4837
80 | 2627095.7509 | 1238355.8525
81 | 2627115.7911 | 1238349.7941
82 | 2627093.6649 | 1238358.6926
83 | 2627126.3963 | 1238358.0493
84 | 2626987.0022 | 1238360.1002
85 | 2626985.9845 | 1238357.7772
86 | 2627110.6551 | 1238158.496
87 | 2627065.9014 | 1238141.565
88 | 2626975.0943 | 1238333.7377
89 | 2626930.4543 | 1238363.6017
90 | 2627061.7996 | 1238312.1989

## line_std_types
| c_nf_per_km | r_ohm_per_km | x_ohm_per_km | max_i_ka | type | q_mm2 | alpha | voltage_rating
NAYY 4x50 SE | 210 | 0.642 | 0.083 | 0.142 | cs | 50 | 0.00403 | LV
NAYY 4x120 SE | 264 | 0.225 | 0.08 | 0.242 | cs | 120 | 0.00403 | LV
NAYY 4x150 SE | 261 | 0.208 | 0.08 | 0.27 | cs | 150 | 0.00403 | LV
NA2XS2Y 1x95 RM/25 12/20 kV | 216 | 0.313 | 0.132 | 0.252 | cs | 95 | 0.00403 | MV
NA2XS2Y 1x185 RM/25 12/20 kV | 273 | 0.161 | 0.117 | 0.362 | cs | 185 | 0.00403 | MV
NA2XS2Y 1x240 RM/25 12/20 kV | 304 | 0.122 | 0.112 | 0.421 | cs | 240 | 0.00403 | MV
NA2XS2Y 1x95 RM/25 6/10 kV | 315 | 0.313 | 0.123 | 0.249 | cs | 95 | 0.00403 | MV
NA2XS2Y 1x185 RM/25 6/10 kV | 406 | 0.161 | 0.11 | 0.358 | cs | 185 | 0.00403 | MV
NA2XS2Y 1x240 RM/25 6/10 kV | 456 | 0.122 | 0.105 | 0.416 | cs | 240 | 0.00403 | MV
NA2XS2Y 1x150 RM/25 12/20 kV | 250 | 0.206 | 0.116 | 0.319 | cs | 150 | 0.00403 | MV
NA2XS2Y 1x120 RM/25 12/20 kV | 230 | 0.253 | 0.119 | 0.283 | cs | 120 | 0.00403 | MV
NA2XS2Y 1x70 RM/25 12/20 kV | 190 | 0.443 | 0.132 | 0.22 | cs | 70 | 0.00403 | MV
NA2XS2Y 1x150 RM/25 6/10 kV | 360 | 0.206 | 0.11 | 0.315 | cs | 150 | 0.00403 | MV
NA2XS2Y 1x120 RM/25 6/10 kV | 340 | 0.253 | 0.113 | 0.28 | cs | 120 | 0.00403 | MV
NA2XS2Y 1x70 RM/25 6/10 kV | 280 | 0.443 | 0.123 | 0.217 | cs | 70 | 0.00403 | MV
N2XS(FL)2Y 1x120 RM/35 64/110 kV | 112 | 0.153 | 0.166 | 0.366 | cs | 120 | 0.00393 | HV
N2XS(FL)2Y 1x185 RM/35 64/110 kV | 125 | 0.099 | 0.156 | 0.457 | cs | 185 | 0.00393 | HV
N2XS(FL)2Y 1x240 RM/35 64/110 kV | 135 | 0.075 | 0.149 | 0.526 | cs | 240 | 0.00393 | HV
N2XS(FL)2Y 1x300 RM/35 64/110 kV | 144 | 0.06 | 0.144 | 0.588 | cs | 300 | 0.00393 | HV
15-AL1/3-ST1A 0.4 | 11 | 1.8769 | 0.35 | 0.105 | ol | 16 | 0.00403 | LV
24-AL1/4-ST1A 0.4 | 11.25 | 1.2012 | 0.335 | 0.14 | ol | 24 | 0.00403 | LV
48-AL1/8-ST1A 0.4 | 12.2 | 0.5939 | 0.3 | 0.21 | ol | 48 | 0.00403 | LV
94-AL1/15-ST1A 0.4 | 13.2 | 0.306 | 0.29 | 0.35 | ol | 94 | 0.00403 | LV
34-AL1/6-ST1A 10.0 | 9.7 | 0.8342 | 0.36 | 0.17 | ol | 34 | 0.00403 | MV
48-AL1/8-ST1A 10.0 | 10.1 | 0.5939 | 0.35 | 0.21 | ol | 48 | 0.00403 | MV
70-AL1/11-ST1A 10.0 | 10.4 | 0.4132 | 0.339 | 0.29 | ol | 70 | 0.00403 | MV
94-AL1/15-ST1A 10.0 | 10.75 | 0.306 | 0.33 | 0.35 | ol | 94 | 0.00403 | MV
122-AL1/20-ST1A 10.0 | 11.1 | 0.2376 | 0.323 | 0.41 | ol | 122 | 0.00403 | MV
149-AL1/24-ST1A 10.0 | 11.25 | 0.194 | 0.315 | 0.47 | ol | 149 | 0.00403 | MV
34-AL1/6-ST1A 20.0 | 9.15 | 0.8342 | 0.382 | 0.17 | ol | 34 | 0.00403 | MV
48-AL1/8-ST1A 20.0 | 9.5 | 0.5939 | 0.372 | 0.21 | ol | 48 | 0.00403 | MV
70-AL1/11-ST1A 20.0 | 9.7 | 0.4132 | 0.36 | 0.29 | ol | 70 | 0.00403 | MV
94-AL1/15-ST1A 20.0 | 10 | 0.306 | 0.35 | 0.35 | ol | 94 | 0.00403 | MV
122-AL1/20-ST1A 20.0 | 10.3 | 0.2376 | 0.344 | 0.41 | ol | 122 | 0.00403 | MV
149-AL1/24-ST1A 20.0 | 10.5 | 0.194 | 0.337 | 0.47 | ol | 149 | 0.00403 | MV
184-AL1/30-ST1A 20.0 | 10.75 | 0.1571 | 0.33 | 0.535 | ol | 184 | 0.00403 | MV
243-AL1/39-ST1A 20.0 | 11 | 0.1188 | 0.32 | 0.645 | ol | 243 | 0.00403 | MV
48-AL1/8-ST1A 110.0 | 8 | 0.5939 | 0.46 | 0.21 | ol | 48 | 0.00403 | HV
70-AL1/11-ST1A 110.0 | 8.4 | 0.4132 | 0.45 | 0.29 | ol | 70 | 0.00403 | HV
94-AL1/15-ST1A 110.0 | 8.65 | 0.306 | 0.44 | 0.35 | ol | 94 | 0.00403 | HV
122-AL1/20-ST1A 110.0 | 8.5 | 0.2376 | 0.43 | 0.41 | ol | 122 | 0.00403 | HV
149-AL1/24-ST1A 110.0 | 8.75 | 0.194 | 0.41 | 0.47 | ol | 149 | 0.00403 | HV
184-AL1/30-ST1A 110.0 | 8.8 | 0.1571 | 0.4 | 0.535 | ol | 184 | 0.00403 | HV
243-AL1/39-ST1A 110.0 | 9 | 0.1188 | 0.39 | 0.645 | ol | 243 | 0.00403 | HV
305-AL1/39-ST1A 110.0 | 9.2 | 0.0949 | 0.38 | 0.74 | ol | 305 | 0.00403 | HV
490-AL1/64-ST1A 110.0 | 9.75 | 0.059 | 0.37 | 0.96 | ol | 490 | 0.00403 | HV
679-AL1/86-ST1A 110.0 | 9.95 | 0.042 | 0.36 | 1.15 | ol | 679 | 0.00403 | HV
490-AL1/64-ST1A 220.0 | 10 | 0.059 | 0.285 | 0.96 | ol | 490 | 0.00403 | HV
679-AL1/86-ST1A 220.0 | 11.7 | 0.042 | 0.275 | 1.15 | ol | 679 | 0.00403 | HV
490-AL1/64-ST1A 380.0 | 11 | 0.059 | 0.253 | 0.96 | ol | 490 | 0.00403 | HV
679-AL1/86-ST1A 380.0 | 14.6 | 0.042 | 0.25 | 1.15 | ol | 679 | 0.00403 | HV

## trafo_std_types
| i0_percent | pfe_kw | vkr_percent | sn_mva | vn_lv_kv | vn_hv_kv | vk_percent | shift_degree | vector_group | tap_side | tap_neutral | tap_min | tap_max | tap_step_degree | tap_step_percent | tap_phase_shifter
160 MVA 380/110 kV | 0.06 | 60 | 0.25 | 160 | 110 | 380 | 12.2 | 0 | Yy0 | hv | 0 | -9 | 9 | 0 | 1.5 | FALSE
100 MVA 220/110 kV | 0.06 | 55 | 0.26 | 100 | 110 | 220 | 12 | 0 | Yy0 | hv | 0 | -9 | 9 | 0 | 1.5 | FALSE
63 MVA 110/20 kV | 0.04 | 22 | 0.32 | 63 | 20 | 110 | 18 | 150 | YNd5 | hv | 0 | -9 | 9 | 0 | 1.5 | FALSE
40 MVA 110/20 kV | 0.05 | 18 | 0.34 | 40 | 20 | 110 | 16.2 | 150 | YNd5 | hv | 0 | -9 | 9 | 0 | 1.5 | FALSE
25 MVA 110/20 kV | 0.07 | 14 | 0.41 | 25 | 20 | 110 | 12 | 150 | YNd5 | hv | 0 | -9 | 9 | 0 | 1.5 | FALSE
63 MVA 110/10 kV | 0.04 | 22 | 0.32 | 63 | 10 | 110 | 18 | 150 | YNd5 | hv | 0 | -9 | 9 | 0 | 1.5 | FALSE
40 MVA 110/10 kV | 0.05 | 18 | 0.34 | 40 | 10 | 110 | 16.2 | 150 | YNd5 | hv | 0 | -9 | 9 | 0 | 1.5 | FALSE
25 MVA 110/10 kV | 0.07 | 14 | 0.41 | 25 | 10 | 110 | 12 | 150 | YNd5 | hv | 0 | -9 | 9 | 0 | 1.5 | FALSE
0.25 MVA 20/0.4 kV | 0.32 | 0.8 | 1.44 | 0.25 | 0.4 | 20 | 6 | 150 | Yzn5 | hv | 0 | -2 | 2 | 0 | 2.5 | FALSE
0.4 MVA 20/0.4 kV | 0.3375 | 1.35 | 1.425 | 0.4 | 0.4 | 20 | 6 | 150 | Dyn5 | hv | 0 | -2 | 2 | 0 | 2.5 | FALSE
0.63 MVA 20/0.4 kV | 0.2619 | 1.65 | 1.206 | 0.63 | 0.4 | 20 | 6 | 150 | Dyn5 | hv | 0 | -2 | 2 | 0 | 2.5 | FALSE
0.25 MVA 10/0.4 kV | 0.24 | 0.6 | 1.2 | 0.25 | 0.4 | 10 | 4 | 150 | Dyn5 | hv | 0 | -2 | 2 | 0 | 2.5 | FALSE
0.4 MVA 10/0.4 kV | 0.2375 | 0.95 | 1.325 | 0.4 | 0.4 | 10 | 4 | 150 | Dyn5 | hv | 0 | -2 | 2 | 0 | 2.5 | FALSE
0.63 MVA 10/0.4 kV | 0.1873 | 1.18 | 1.0794 | 0.63 | 0.4 | 10 | 4 | 150 | Dyn5 | hv | 0 | -2 | 2 | 0 | 2.5 | FALSE

## trafo3w_std_types
| sn_hv_mva | sn_mv_mva | sn_lv_mva | vn_hv_kv | vn_mv_kv | vn_lv_kv | vk_hv_percent | vk_mv_percent | vk_lv_percent | vkr_hv_percent | vkr_mv_percent | vkr_lv_percent | pfe_kw | i0_percent | shift_mv_degree | shift_lv_degree | vector_group | tap_side | tap_neutral | tap_min | tap_max | tap_step_percent
63/25/38 MVA 110/20/10 kV | 63 | 25 | 38 | 110 | 20 | 10 | 10.4 | 10.4 | 10.4 | 0.28 | 0.32 | 0.35 | 35 | 0.89 | 0 | 0 | YN0yn0yn0 | hv | 0 | -10 | 10 | 1.2
63/25/38 MVA 110/10/10 kV | 63 | 25 | 38 | 110 | 10 | 10 | 10.4 | 10.4 | 10.4 | 0.28 | 0.32 | 0.35 | 35 | 0.89 | 0 | 0 | YN0yn0yn0 | hv | 0 | -10 | 10 | 1.2

## fuse_std_types
| fuse_type | i_rated_a | t_avg | t_min | t_total | x_avg | x_min | x_total
HV 100A | HV 100A | 100 | 0 | [10.0, 3.64, 0.854, 0.281, 0.1, 0.0531, 0.022, 0.01] | [10.0, 4.267, 1.21, 0.403, 0.1, 0.058, 0.022, 0.01] | 0 | [300.0, 350.0, 450.0, 550.0, 700.0, 850.0, 1200.0, 1752.0] | [600.0, 700.0, 900.0, 1150.0, 1665.0, 2000.0, 3000.0, 4313.0]
HV 10A | HV 10A | 10 | 0 | [10.0, 1675.0, 0.344, 0.156, 0.1, 0.0417, 0.0171, 0.01] | [10.0, 1.3, 0.3, 0.155, 0.1, 0.0555, 0.023, 0.01] | 0 | [30.0, 32.0, 35.0, 37.0, 39.0, 50.0, 70.0, 88.0] | [60.0, 70.0, 80.0, 87.0, 94.0, 110.0, 150.0, 216.0]
HV 125A | HV 125A | 125 | 0 | [10.0, 1.82, 0.344, 0.1, 0.0467, 0.0269, 0.01] | [10.0, 2.478, 0.426, 0.1, 0.0427, 0.0211, 0.01] | 0 | [375.0, 500.0, 700.0, 925.0, 1200.0, 1500.0, 2341.0] | [750.0, 1000.0, 1500.0, 2200.0, 3000.0, 4000.0, 5765.0]
HV 160A | HV 160A | 160 | 0 | [10.0, 4.15, 1.03, 0.198, 0.1, 0.051, 0.0172, 0.01] | [10.0, 2.3, 0.734, 0.274, 0.1, 0.046, 0.0177, 0.01] | 0 | [480.0, 550.0, 700.0, 1000.0, 1260.0, 1600.0, 2500.0, 3227.0] | [960.0, 1300.0, 1700.0, 2200.0, 2996.0, 4000.0, 6000.0, 7946.0]
HV 16A | HV 16A | 16 | 0 | [10.0, 0.352, 0.164, 0.1, 0.0649, 0.0342, 0.01] | [10.0, 2.34, 0.722, 0.181, 0.1, 0.055, 0.0296, 0.01] | 0 | [48.0, 60.0, 65.0, 71.0, 80.0, 100.0, 162.0] | [96.0, 110.0, 125.0, 150.0, 168.0, 200.0, 250.0, 398.0]
HV 200A | HV 200A | 200 | 0 | [10.0, 4.267, 1.21, 0.403, 0.1, 0.058, 0.022, 0.01] | [10.0, 3.73, 1.654, 0.328, 0.1, 0.0531, 0.019, 0.01] | 0 | [600.0, 700.0, 900.0, 1150.0, 1665.0, 2000.0, 3000.0, 4313.0] | [1200.0, 1500.0, 1800.0, 2700.0, 3960.0, 5000.0, 7500.0, 10620.0]
HV 20A | HV 20A | 20 | 0 | [10.0, 1.3, 0.3, 0.155, 0.1, 0.0555, 0.023, 0.01] | [10.0, 1.3, 0.161, 0.1, 0.0611, 0.0399, 0.0141, 0.01] | 0 | [60.0, 70.0, 80.0, 87.0, 94.0, 110.0, 150.0, 216.0] | [120.0, 150.0, 200.0, 223.0, 260.0, 300.0, 450.0, 532.0]
HV 25A | HV 25A | 25 | 0 | [10.0, 2.512, 0.833, 0.299, 0.1, 0.0372, 0.0223, 0.01] | [10.0, 3.125, 0.597, 0.198, 0.1, 0.0378, 0.022, 0.01] | 0 | [75.0, 82.0, 90.0, 100.0, 124.0, 170.0, 200.0, 289.0] | [150.0, 170.0, 210.0, 250.0, 294.0, 400.0, 500.0, 711.0]
HV 31.5A | HV 31.5A | 31.5 | 0 | [10.0, 2.34, 0.722, 0.181, 0.1, 0.055, 0.0296, 0.01] | [10.0, 2.84, 0.368, 0.164, 0.1, 0.0621, 0.0378, 0.0195, 0.01] | 0 | [95.0, 110.0, 125.0, 150.0, 165.0, 200.0, 250.0, 390.0] | [189.0, 220.0, 300.0, 350.0, 393.0, 450.0, 530.0, 700.0, 960.0]
HV 40A | HV 40A | 40 | 0 | [10.0, 1.3, 0.161, 0.1, 0.0611, 0.0399, 0.0141, 0.01] | [10.0, 2.05, 0.369, 0.198, 0.1, 0.051, 0.0298, 0.01] | 0 | [120.0, 150.0, 200.0, 223.0, 260.0, 300.0, 450.0, 532.0] | [240.0, 300.0, 400.0, 450.0, 530.0, 650.0, 800.0, 1311.0]
HV 50A | HV 50A | 50 | 0 | [10.0, 3.215, 0.597, 0.198, 0.1, 0.0378, 0.022, 0.01] | [10.0, 3.64, 0.854, 0.281, 0.1, 0.0531, 0.022, 0.01] | 0 | [150.0, 170.0, 210.0, 250.0, 294.0, 400.0, 500.0, 711.0] | [300.0, 350.0, 450.0, 550.0, 700.0, 850.0, 1200.0, 1752.0]
HV 6.3A | HV 6.3A | 6.3 | 0 | [10.0, 1.39, 0.344, 0.168, 0.1, 0.056, 0.0263, 0.01] | [10.0, 1.711, 0.516, 0.198, 0.1, 0.0634, 0.0303, 0.01] | 0 | [19.0, 19.5, 20.4, 20.8, 22.0, 25.0, 32.0, 48.0] | [38.0, 40.0, 43.0, 48.0, 53.0, 60.0, 75.0, 118.0]
HV 63A | HV 63A | 63 | 0 | [10.0, 2.84, 0.368, 0.164, 0.1, 0.0621, 0.0378, 0.0195, 0.01] | [10.0, 1.82, 0.344, 0.1, 0.0467, 0.0269, 0.01] | 0 | [189.0, 220.0, 300.0, 350.0, 393.0, 450.0, 530.0, 700.0, 961.0] | [378.0, 500.0, 700.0, 934.0, 1200.0, 1500.0, 2366.0]
HV 80A | HV 80A | 80 | 0 | [10.0, 2.05, 0.369, 0.198, 0.1, 0.051, 0.0298, 0.01] | [10.0, 4.15, 1.03, 0.198, 0.1, 0.051, 0.0172, 0.01] | 0 | [240.0, 300.0, 400.0, 450.0, 530.0, 650.0, 800.0, 1311.0] | [480.0, 550.0, 700.0, 1000.0, 1260.0, 1600.0, 2500.0, 3227.0]
Siemens NH-1-100 | Siemens NH-1-100 | 100 | [5400.0, 2000.0, 400.0, 20.0, 1.0, 0.2, 0.012, 0.004] | 0 | 0 | [150.0, 190.0, 250.0, 430.0, 900.0, 1250.0, 2700.0, 3600.0] | 0 | 0
Siemens NH-1-125 | Siemens NH-1-125 | 125 | [4800.0, 120.0, 7.0, 0.1, 0.004] | 0 | 0 | [180.0, 400.0, 740.0, 2000.0, 4250.0] | 0 | 0
Siemens NH-1-16 | Siemens NH-1-16 | 16 | [4000.0, 400.0, 2.0, 0.1, 0.04, 0.01] | 0 | 0 | [26.0, 35.0, 75.0, 150.0, 200.0, 300.0] | 0 | 0
Siemens NH-1-160 | Siemens NH-1-160 | 160 | [4800.0, 120.0, 7.0, 0.1, 0.004] | 0 | 0 | [210.0, 500.0, 900.0, 2300.0, 5000.0] | 0 | 0
Siemens NH-1-25 | Siemens NH-1-25 | 25 | [4000.0, 1000.0, 10.0, 0.2, 0.02, 0.01] | 0 | 0 | [40.0, 50.0, 100.0, 210.0, 400.0, 500.0] | 0 | 0
Siemens NH-1-50 | Siemens NH-1-50 | 50 | [4000.0, 40.0, 4.0, 1.0, 0.02, 0.01] | 0 | 0 | [86.0, 200.0, 300.0, 400.0, 1000.0, 1280.0] | 0 | 0
Siemens NH-1-63 | Siemens NH-1-63 | 63 | [4000.0, 100.0, 10.0, 2.0, 0.04, 0.01] | 0 | 0 | [100.0, 200.0, 300.0, 400.0, 1000.0, 1500.0] | 0 | 0
Siemens NH-1-80 | Siemens NH-1-80 | 80 | [4800.0, 120.0, 7.0, 0.1, 0.01] | 0 | 0 | [150.58, 250.0, 450.0, 1150.0, 2470.0] | 0 | 0
Siemens NH-2-1000 | Siemens NH-2-1000 | 1000 | [4800.0, 120.0, 7.0, 0.1, 0.004] | 0 | 0 | [1900.0, 3500.0, 8400.0, 24000.0, 52000.0] | 0 | 0
Siemens NH-2-200 | Siemens NH-2-200 | 200 | [4800.0, 120.0, 7.0, 0.1, 0.004] | 0 | 0 | [280.0, 650.0, 1200.0, 3000.0, 7000.0] | 0 | 0
Siemens NH-2-224 | Siemens NH-2-224 | 224 | [4800.0, 120.0, 7.0, 0.2, 0.04, 0.004] | 0 | 0 | [400.0, 750.0, 1453.0, 3025.0, 4315.0, 7600.0] | 0 | 0
Siemens NH-2-250 | Siemens NH-2-250 | 250 | [4800.0, 120.0, 7.0, 0.1, 0.004] | 0 | 0 | [450.0, 800.0, 1650.0, 4000.0, 8500.0] | 0 | 0
Siemens NH-2-315 | Siemens NH-2-315 | 315 | [4800.0, 120.0, 7.0, 0.1, 0.004] | 0 | 0 | [550.0, 920.0, 1900.0, 5000.0, 11000.0] | 0 | 0
Siemens NH-2-355 | Siemens NH-2-355 | 355 | [4800.0, 120.0, 6.0, 0.1, 0.004] | 0 | 0 | [650.0, 1116.27, 2350.0, 5840.0, 12790.0] | 0 | 0
Siemens NH-2-400 | Siemens NH-2-400 | 400 | [4800.0, 120.0, 7.0, 0.1, 0.004] | 0 | 0 | [720.0, 1350.0, 2800.0, 6500.0, 15000.0] | 0 | 0
Siemens NH-2-425 | Siemens NH-2-425 | 425 | [4800.0, 120.0, 7.0, 0.1, 0.004] | 0 | 0 | [850.0, 1500.0, 3050.0, 7500.0, 16500.0] | 0 | 0
Siemens NH-2-630 | Siemens NH-2-630 | 630 | [4800.0, 120.0, 7.0, 0.1, 0.004] | 0 | 0 | [1200.0, 2000.0, 4800.0, 12000.0, 26000.0] | 0 | 0

## res_bus
| vm_pu | va_degree | p_mw | q_mvar
0 | 0.99121 | -0.060959 | 0.0028721 | 0.00071981
1 | 0.99206 | -0.05499 | 0.0022995 | 0.0005763
2 | 0.99046 | -0.066167 | 0.0025571 | 0.00064088
3 | 0.99256 | -0.05155 | 0.0018095 | 0.0004535
4 | 0.98796 | -0.083669 | 0 | 0
5 | 0.9945 | -0.038064 | 0.0022875 | 0.0005733
6 | 0.98606 | -0.097029 | 0.0012941 | 0.00032433
7 | 0.99495 | -0.034921 | 0.0013124 | 0.00032892
8 | 0.98584 | -0.098553 | 0.0016328 | 0.00040921
9 | 0.98577 | -0.09983 | 0.003441 | 0.0008624
10 | 0.98587 | -0.099161 | 0.0023281 | 0.00058347
11 | 0.98591 | -0.098875 | 0.0047337 | 0.0011864
12 | 0.98597 | -0.098412 | 0.005297 | 0.0013276
13 | 0.98639 | -0.095447 | 0.0024377 | 0.00061094
14 | 0.97431 | -0.18046 | 0.0023097 | 0.00057886
15 | 0.975 | -0.17553 | 0.0029196 | 0.00073172
16 | 0.97348 | -0.18642 | 0.002524 | 0.00063258
17 | 0.97536 | -0.17295 | 0.0026099 | 0.00065411
18 | 0.97325 | -0.18806 | 0 | 0
19 | 0.97657 | -0.16429 | 0 | 0
20 | 0.97264 | -0.19247 | 0.0048073 | 0.0012048
21 | 0.97653 | -0.16458 | 0.0016915 | 0.00042394
22 | 0.97674 | -0.16307 | 0 | 0
23 | 0.97199 | -0.19716 | 0.0048093 | 0.0012053
24 | 0.98667 | -0.093471 | 0.0067918 | 0.0017022
25 | 0.98761 | -0.086822 | 0.00093432 | 0.00023416
26 | 0.98635 | -0.09571 | 0.0026791 | 0.00067146
27 | 0.98598 | -0.09833 | 0.0018143 | 0.00045471
28 | 0.98603 | -0.097976 | 0.002196 | 0.00055036
29 | 0.98612 | -0.097324 | 0 | 0
30 | 0.98615 | -0.097145 | 0.0017791 | 0.00044589
31 | 0.98476 | -0.10619 | 0.0030007 | 0.00075204
32 | 0.98467 | -0.10683 | 0.0018574 | 0.0004655
33 | 0.98389 | -0.1123 | 0.0028245 | 0.00070788
34 | 0.97165 | -0.19959 | 0.001717 | 0.00043033
35 | 0.97167 | -0.19948 | 0 | 0
36 | 0.97135 | -0.20179 | 0.0014646 | 0.00036707
37 | 0.97098 | -0.20446 | 0.0023352 | 0.00058527
38 | 0.97076 | -0.20603 | 0.0018311 | 0.00045893
39 | 1 | 0 | -0.20989 | -0.052747
40 | 0.99704 | -0.02054 | 0.0044374 | 0.0011121
41 | 0.99849 | -0.010444 | 0 | 0
42 | 0.99586 | -0.028746 | 0.0040897 | 0.001025
43 | 0.99694 | -0.021179 | 0.0012981 | 0.00032534
44 | 0.99826 | -0.012022 | 0.0051101 | 0.0012807
45 | 0.99253 | -0.052101 | 0.0032608 | 0.00081724
46 | 0.99632 | -0.025465 | 0.0021657 | 0.00054276
47 | 0.99785 | -0.014918 | 0.0046535 | 0.0011663
48 | 0.99126 | -0.060992 | 0.0018304 | 0.00045875
49 | 0.99604 | -0.027421 | 0.010524 | 0.0026377
50 | 0.99737 | -0.01828 | 0.001603 | 0.00040176
51 | 0.9881 | -0.083348 | 0.0031016 | 0.00077734
52 | 0.98823 | -0.082419 | 0.0049972 | 0.0012524
53 | 0.98841 | -0.081141 | 0.001352 | 0.00033884
54 | 0.98854 | -0.080208 | 0.0021971 | 0.00055064
55 | 0.98901 | -0.076914 | 0.0026605 | 0.00066679
56 | 0.98833 | -0.081684 | 0.0055472 | 0.0013903
57 | 0.98898 | -0.077066 | 0.0034996 | 0.00087709
58 | 0.97058 | -0.20729 | 0.0018206 | 0.00045628
59 | 0.97058 | -0.20733 | 0.002408 | 0.0006035
60 | 0.97058 | -0.20733 | 0.001313 | 0.00032908
61 | 0.97917 | -0.14579 | 0.0016751 | 0.00041983
62 | 0.97977 | -0.14146 | 0.00244 | 0.00061153
63 | 0.98178 | -0.12719 | 0.0023863 | 0.00059807
64 | 0.97654 | -0.16452 | 0.0013921 | 0.0003489
65 | 0.98252 | -0.12197 | 0.0022803 | 0.0005715
66 | 0.97653 | -0.16459 | 0.0016874 | 0.00042289
67 | 0.9837 | -0.11365 | 0.0026166 | 0.00065579
68 | 0.97639 | -0.16557 | 0 | 0
69 | 0.98586 | -0.099222 | 0.00058296 | 0.0001461
70 | 0.98596 | -0.098506 | 0.00080841 | 0.00020261
71 | 0.98562 | -0.10094 | 0 | 0
72 | 0.98615 | -0.097182 | 0.0014317 | 0.00035882
73 | 0.9856 | -0.10106 | 0.00062968 | 0.00015781
74 | 0.98526 | -0.10349 | 0 | 0
75 | 0.98707 | -0.090648 | 0.0011881 | 0.00029778
76 | 0.98496 | -0.10561 | 0.0073674 | 0.0018464
77 | 0.98746 | -0.087886 | 0 | 0
78 | 0.99724 | -0.01922 | 0.002223 | 0.00055713
79 | 0.99714 | -0.019893 | 0 | 0
80 | 0.99696 | -0.021186 | 0.0028788 | 0.00072149
81 | 0.99706 | -0.020444 | 0.0025072 | 0.00062837
82 | 0.99693 | -0.021358 | 0.0048818 | 0.0012235
83 | 0.99703 | -0.020694 | 0.0018525 | 0.00046429
84 | 0.99028 | -0.067902 | 0 | 0
85 | 0.99017 | -0.068728 | 0.0019968 | 0.00050045
86 | 0.97615 | -0.16736 | 0.0022967 | 0.00057562
87 | 0.97597 | -0.16863 | 0.0025271 | 0.00063336
88 | 0.98902 | -0.076793 | 0.001982 | 0.00049675
89 | 0.98796 | -0.0843 | 0.0016513 | 0.00041386
90 | 0.99998 | 149.9947 | 0 | 0

## res_line
| p_from_mw | q_from_mvar | p_to_mw | q_to_mvar | pl_mw | ql_mvar | i_from_ka | i_to_ka | i_ka | vm_from_pu | va_from_degree | vm_to_pu | va_to_degree | loading_percent
0 | -0.070835 | -0.017868 | 0.070894 | 0.01789 | 5.9351e-05 | 2.2394e-05 | 0.10638 | 0.10638 | 0.10638 | 0.99121 | -0.060959 | 0.99206 | -0.05499 | 19.6997
1 | 0.067962 | 0.017148 | -0.067913 | -0.017129 | 4.9629e-05 | 1.8695e-05 | 0.10207 | 0.10207 | 0.10207 | 0.99121 | -0.060959 | 0.99046 | -0.066167 | 18.9013
2 | -0.073193 | -0.018466 | 0.073229 | 0.01848 | 3.5335e-05 | 1.3348e-05 | 0.10983 | 0.10983 | 0.10983 | 0.99206 | -0.05499 | 0.99256 | -0.05155 | 20.3384
3 | 0.065356 | 0.016488 | -0.065196 | -0.016428 | 0.00016007 | 6.0202e-05 | 0.098225 | 0.098226 | 0.098226 | 0.99046 | -0.066167 | 0.98796 | -0.083669 | 18.19
4 | -0.075038 | -0.018933 | 0.07518 | 0.018987 | 0.00014227 | 5.3788e-05 | 0.11254 | 0.11254 | 0.11254 | 0.99256 | -0.05155 | 0.9945 | -0.038064 | 20.8408
5 | 0.065196 | 0.016428 | -0.065074 | -0.016382 | 0.00012167 | 4.5762e-05 | 0.098226 | 0.098226 | 0.098226 | 0.98796 | -0.083669 | 0.98606 | -0.097029 | 18.1901
6 | -0.077468 | -0.01956 | 0.077502 | 0.019573 | 3.4228e-05 | 1.2953e-05 | 0.11596 | 0.11596 | 0.11596 | 0.9945 | -0.038064 | 0.99495 | -0.034921 | 21.4745
7 | 0.06378 | 0.016058 | -0.063766 | -0.016053 | 1.3579e-05 | 5.1029e-06 | 0.096273 | 0.096274 | 0.096274 | 0.98606 | -0.097029 | 0.98584 | -0.098553 | 17.8284
8 | -0.078815 | -0.019902 | 0.078898 | 0.019934 | 8.317e-05 | 3.149e-05 | 0.11793 | 0.11793 | 0.11793 | 0.99495 | -0.034921 | 0.99604 | -0.027421 | 21.838
9 | 0.062133 | 0.015644 | -0.062067 | -0.015619 | 6.6192e-05 | 2.4844e-05 | 0.093809 | 0.093809 | 0.093809 | 0.98584 | -0.098553 | 0.98476 | -0.10619 | 17.3721
10 | -0.003441 | -0.0008624 | 0.0034413 | 0.00086228 | 3.1836e-07 | -1.1866e-07 | 0.0051942 | 0.0051941 | 0.0051942 | 0.98577 | -0.09983 | 0.98587 | -0.099161 | 1.9238
11 | -0.0057694 | -0.0014457 | 0.0057696 | 0.0014458 | 2.2892e-07 | 2.6354e-08 | 0.008708 | 0.0087079 | 0.008708 | 0.98587 | -0.099161 | 0.98591 | -0.098875 | 3.2252
12 | -0.010503 | -0.0026322 | 0.010504 | 0.0026324 | 6.7209e-07 | 2.0384e-07 | 0.015852 | 0.015852 | 0.015852 | 0.98591 | -0.098875 | 0.98597 | -0.098412 | 5.8713
13 | -0.015801 | -0.0039599 | 0.015808 | 0.0039622 | 6.4877e-06 | 2.262e-06 | 0.023847 | 0.023847 | 0.023847 | 0.98597 | -0.098412 | 0.98639 | -0.095447 | 8.8321
14 | -0.018245 | -0.0045731 | 0.01825 | 0.0045749 | 4.9936e-06 | 1.7857e-06 | 0.027524 | 0.027524 | 0.027524 | 0.98639 | -0.095447 | 0.98667 | -0.093471 | 10.194
15 | -0.027405 | -0.0068748 | 0.027424 | 0.0068818 | 1.8748e-05 | 6.997e-06 | 0.041857 | 0.041857 | 0.041857 | 0.97431 | -0.18046 | 0.975 | -0.17553 | 15.5025
16 | 0.025095 | 0.0062959 | -0.025075 | -0.0062882 | 2.075e-05 | 7.6992e-06 | 0.038329 | 0.038329 | 0.038329 | 0.97431 | -0.18046 | 0.97348 | -0.18642 | 14.196
17 | -0.030343 | -0.0076135 | 0.030354 | 0.0076176 | 1.0852e-05 | 4.0727e-06 | 0.046312 | 0.046312 | 0.046312 | 0.975 | -0.17553 | 0.97536 | -0.17295 | 17.1527
18 | 0.022551 | 0.0056556 | -0.022546 | -0.0056538 | 5.1238e-06 | 1.8848e-06 | 0.034471 | 0.034471 | 0.034471 | 0.97348 | -0.18642 | 0.97325 | -0.18806 | 12.7671
19 | -0.032964 | -0.0082717 | 0.033004 | 0.0082866 | 3.9673e-05 | 1.4945e-05 | 0.050294 | 0.050294 | 0.050294 | 0.97536 | -0.17295 | 0.97657 | -0.16429 | 18.6274
20 | 0.022546 | 0.0056538 | -0.022532 | -0.0056487 | 1.3763e-05 | 5.0628e-06 | 0.034471 | 0.034471 | 0.034471 | 0.97325 | -0.18806 | 0.97264 | -0.19247 | 12.7671
21 | 0.0016916 | 0.00042376 | -0.0016915 | -0.00042394 | 6.7468e-08 | -1.7767e-07 | 0.0025775 | 0.0025775 | 0.0025775 | 0.97657 | -0.16429 | 0.97653 | -0.16458 | 0.95465
22 | -0.034695 | -0.0087104 | 0.034701 | 0.0087126 | 5.901e-06 | 2.2273e-06 | 0.052871 | 0.052871 | 0.052871 | 0.97657 | -0.16429 | 0.97674 | -0.16307 | 19.582
23 | 0.017724 | 0.0044439 | -0.017713 | -0.0044398 | 1.1518e-05 | 4.1186e-06 | 0.027117 | 0.027117 | 0.027117 | 0.97264 | -0.19247 | 0.97199 | -0.19716 | 10.0433
24 | 0.0079073 | 0.0019808 | -0.0079057 | -0.0019804 | 1.5924e-06 | 3.9238e-07 | 0.012046 | 0.012046 | 0.012046 | 0.97674 | -0.16307 | 0.97654 | -0.16452 | 4.4615
25 | -0.042609 | -0.010693 | 0.042711 | 0.010732 | 0.00010245 | 3.8917e-05 | 0.064917 | 0.064917 | 0.064917 | 0.97674 | -0.16307 | 0.97917 | -0.14579 | 24.0435
26 | 0.012904 | 0.0032344 | -0.012899 | -0.0032331 | 4.1322e-06 | 1.379e-06 | 0.019754 | 0.019754 | 0.019754 | 0.97199 | -0.19716 | 0.97167 | -0.19948 | 7.3164
27 | -0.033515 | -0.0084 | 0.033546 | 0.0084117 | 3.0884e-05 | 1.1631e-05 | 0.050545 | 0.050545 | 0.050545 | 0.98667 | -0.093471 | 0.98761 | -0.086822 | 18.7203
28 | 0.0084728 | 0.0021229 | -0.0084702 | -0.0021223 | 2.6247e-06 | 6.8059e-07 | 0.012778 | 0.012778 | 0.012778 | 0.98667 | -0.093471 | 0.98635 | -0.09571 | 4.7326
29 | -0.03448 | -0.0086458 | 0.034505 | 0.0086551 | 2.4563e-05 | 9.2606e-06 | 0.051952 | 0.051952 | 0.051952 | 0.98761 | -0.086822 | 0.98833 | -0.081684 | 19.2416
30 | 0.0057911 | 0.0014508 | -0.0057899 | -0.0014507 | 1.1495e-06 | 1.3411e-07 | 0.0087363 | 0.0087364 | 0.0087364 | 0.98635 | -0.09571 | 0.98615 | -0.097145 | 3.2357
31 | -0.0018143 | -0.00045471 | 0.0018144 | 0.0004545 | 8.8902e-08 | -2.082e-07 | 0.0027381 | 0.002738 | 0.0027381 | 0.98598 | -0.09833 | 0.98603 | -0.097976 | 1.0141
32 | -0.0040103 | -0.0010049 | 0.0040107 | 0.0010048 | 3.6205e-07 | -6.2837e-08 | 0.0060519 | 0.0060518 | 0.0060519 | 0.98603 | -0.097976 | 0.98612 | -0.097324 | 2.2414
33 | -0.0040107 | -0.0010048 | 0.0040108 | 0.0010048 | 9.8979e-08 | -1.7186e-08 | 0.0060518 | 0.0060518 | 0.0060518 | 0.98612 | -0.097324 | 0.98615 | -0.097145 | 2.2414
34 | 0.059067 | 0.014867 | -0.059061 | -0.014865 | 5.3214e-06 | 1.9922e-06 | 0.089275 | 0.089275 | 0.089275 | 0.98476 | -0.10619 | 0.98467 | -0.10683 | 16.5324
35 | 0.057204 | 0.014399 | -0.05716 | -0.014383 | 4.3628e-05 | 1.6305e-05 | 0.086468 | 0.086468 | 0.086468 | 0.98467 | -0.10683 | 0.98389 | -0.1123 | 16.0127
36 | 0.054336 | 0.013675 | -0.054326 | -0.013671 | 1.0284e-05 | 3.9246e-06 | 0.082197 | 0.082197 | 0.082197 | 0.98389 | -0.1123 | 0.9837 | -0.11365 | 30.4432
37 | -0.001717 | -0.00043033 | 0.0017171 | 0.00043026 | 2.7331e-08 | -6.795e-08 | 0.0026295 | 0.0026295 | 0.0026295 | 0.97165 | -0.19959 | 0.97167 | -0.19948 | 0.9739
38 | 0.011182 | 0.0028028 | -0.011179 | -0.0028017 | 3.5896e-06 | 1.1377e-06 | 0.017125 | 0.017125 | 0.017125 | 0.97167 | -0.19948 | 0.97135 | -0.20179 | 6.3426
39 | 0.0097142 | 0.0024346 | -0.0097106 | -0.0024335 | 3.5896e-06 | 1.0592e-06 | 0.014881 | 0.014881 | 0.014881 | 0.97135 | -0.20179 | 0.97098 | -0.20446 | 5.5116
40 | 0.0073754 | 0.0018483 | -0.0073738 | -0.0018479 | 1.5969e-06 | 3.6648e-07 | 0.011303 | 0.011303 | 0.011303 | 0.97098 | -0.20446 | 0.97076 | -0.20603 | 4.1862
41 | 0.0055426 | 0.001389 | -0.0055417 | -0.0013889 | 9.6485e-07 | 1.063e-07 | 0.0084959 | 0.008496 | 0.008496 | 0.97076 | -0.20603 | 0.97058 | -0.20729 | 3.1467
42 | 0.090076 | 0.022705 | -0.089818 | -0.022606 | 0.00025833 | 9.9055e-05 | 0.13408 | 0.13408 | 0.13408 | 1 | 0 | 0.99704 | -0.02054 | 49.6594
43 | 0.11902 | 0.030042 | -0.11884 | -0.029976 | 0.00017431 | 6.6576e-05 | 0.17717 | 0.17717 | 0.17717 | 1 | 0 | 0.99849 | -0.010444 | 32.81
44 | 0.08538 | 0.021493 | -0.085283 | -0.021456 | 9.7739e-05 | 3.7466e-05 | 0.12746 | 0.12746 | 0.12746 | 0.99704 | -0.02054 | 0.99586 | -0.028746 | 47.2066
45 | 0.093106 | 0.023523 | -0.092966 | -0.02347 | 0.00014041 | 5.3393e-05 | 0.13882 | 0.13882 | 0.13882 | 0.99849 | -0.010444 | 0.99694 | -0.021179 | 25.7073
46 | 0.025736 | 0.0064523 | -0.025731 | -0.0064502 | 5.6242e-06 | 2.083e-06 | 0.038355 | 0.038355 | 0.038355 | 0.99849 | -0.010444 | 0.99826 | -0.012022 | 14.2054
47 | 0.081193 | 0.020431 | -0.080929 | -0.02033 | 0.00026376 | 0.00010107 | 0.12135 | 0.12135 | 0.12135 | 0.99586 | -0.028746 | 0.99253 | -0.052101 | 44.9434
48 | 0.091668 | 0.023144 | -0.091612 | -0.023123 | 5.5176e-05 | 2.0976e-05 | 0.13688 | 0.13688 | 0.13688 | 0.99694 | -0.021179 | 0.99632 | -0.025465 | 25.3486
49 | 0.02062 | 0.0051695 | -0.020612 | -0.0051665 | 8.2682e-06 | 2.9968e-06 | 0.030737 | 0.030738 | 0.030738 | 0.99826 | -0.012022 | 0.99785 | -0.014918 | 11.3843
50 | 0.077668 | 0.019513 | -0.077572 | -0.019476 | 9.5936e-05 | 3.6752e-05 | 0.11646 | 0.11646 | 0.11646 | 0.99253 | -0.052101 | 0.99126 | -0.060992 | 43.1328
51 | 0.089447 | 0.022581 | -0.089422 | -0.022571 | 2.4569e-05 | 9.3347e-06 | 0.13365 | 0.13365 | 0.13365 | 0.99632 | -0.025465 | 0.99604 | -0.027421 | 24.7496
52 | 0.015959 | 0.0040003 | -0.015951 | -0.0039977 | 7.4282e-06 | 2.5826e-06 | 0.023798 | 0.023798 | 0.023798 | 0.99785 | -0.014918 | 0.99737 | -0.01828 | 8.8142
53 | 0.075742 | 0.019017 | -0.075669 | -0.018989 | 7.2648e-05 | 2.7826e-05 | 0.11371 | 0.11371 | 0.11371 | 0.99126 | -0.060992 | 0.99028 | -0.067902 | 42.1151
54 | 0.014348 | 0.0035959 | -0.014346 | -0.0035953 | 1.8668e-06 | 6.3282e-07 | 0.021407 | 0.021407 | 0.021407 | 0.99737 | -0.01828 | 0.99724 | -0.01922 | 7.9284
55 | -0.0031016 | -0.00077734 | 0.003102 | 0.00077712 | 3.9878e-07 | -2.2189e-07 | 0.0046708 | 0.0046707 | 0.0046708 | 0.9881 | -0.083348 | 0.98823 | -0.082419 | 1.7299
56 | -0.0080992 | -0.0020295 | 0.0081006 | 0.0020299 | 1.4327e-06 | 3.532e-07 | 0.012195 | 0.012195 | 0.012195 | 0.98823 | -0.082419 | 0.98841 | -0.081141 | 4.5167
57 | -0.0094526 | -0.0023687 | 0.0094538 | 0.0023691 | 1.2207e-06 | 3.4568e-07 | 0.01423 | 0.01423 | 0.01423 | 0.98841 | -0.081141 | 0.98854 | -0.080208 | 5.2705
58 | -0.011651 | -0.0029197 | 0.011656 | 0.0029214 | 5.3142e-06 | 1.6888e-06 | 0.017538 | 0.017537 | 0.017538 | 0.98854 | -0.080208 | 0.98901 | -0.076914 | 6.4954
59 | -0.014317 | -0.0035882 | 0.014317 | 0.0035883 | 2.3942e-07 | 8.1472e-08 | 0.02154 | 0.02154 | 0.02154 | 0.98901 | -0.076914 | 0.98902 | -0.076793 | 7.9779
60 | -0.040052 | -0.010045 | 0.040078 | 0.010055 | 2.5663e-05 | 9.7255e-06 | 0.060304 | 0.060304 | 0.060304 | 0.98833 | -0.081684 | 0.98898 | -0.077066 | 22.3349
61 | -0.043577 | -0.010932 | 0.043633 | 0.010953 | 5.5462e-05 | 2.1066e-05 | 0.06557 | 0.06557 | 0.06557 | 0.98898 | -0.077066 | 0.99028 | -0.067902 | 24.285
62 | 0.0037211 | 0.00093257 | -0.003721 | -0.00093258 | 2.1009e-08 | -4.705e-09 | 0.0057048 | 0.0057048 | 0.0057048 | 0.97058 | -0.20729 | 0.97058 | -0.20733 | 2.1129
63 | 0.001313 | 0.00032908 | -0.001313 | -0.00032908 | 7.0766e-10 | -3.187e-09 | 0.0020131 | 0.0020131 | 0.0020131 | 0.97058 | -0.20733 | 0.97058 | -0.20733 | 0.74558
64 | -0.044386 | -0.011152 | 0.044413 | 0.011162 | 2.6707e-05 | 1.0153e-05 | 0.067463 | 0.067463 | 0.067463 | 0.97917 | -0.14579 | 0.97977 | -0.14146 | 24.9862
65 | -0.046853 | -0.011774 | 0.046946 | 0.011809 | 9.3264e-05 | 3.5499e-05 | 0.071169 | 0.071168 | 0.071169 | 0.97977 | -0.14146 | 0.98178 | -0.12719 | 26.3587
66 | -0.049333 | -0.012407 | 0.049369 | 0.012421 | 3.5912e-05 | 1.3682e-05 | 0.074785 | 0.074785 | 0.074785 | 0.98178 | -0.12719 | 0.98252 | -0.12197 | 27.6982
67 | 0.0065136 | 0.0016315 | -0.0065135 | -0.0016315 | 5.9608e-08 | 1.0793e-08 | 0.0099248 | 0.0099248 | 0.0099248 | 0.97654 | -0.16452 | 0.97653 | -0.16459 | 3.6759
68 | -0.051649 | -0.012993 | 0.051709 | 0.013015 | 6.0008e-05 | 2.2881e-05 | 0.078239 | 0.078239 | 0.078239 | 0.98252 | -0.12197 | 0.9837 | -0.11365 | 28.9773
69 | 0.0048262 | 0.0012086 | -0.0048255 | -0.0012086 | 6.5798e-07 | 9.155e-09 | 0.0073537 | 0.0073537 | 0.0073537 | 0.97653 | -0.16459 | 0.97639 | -0.16557 | 2.7236
70 | 0.0048255 | 0.0012086 | -0.0048243 | -0.0012085 | 1.1881e-06 | 1.672e-08 | 0.0073537 | 0.0073539 | 0.0073539 | 0.97639 | -0.16557 | 0.97615 | -0.16736 | 2.7237
71 | -0.0085867 | -0.0021516 | 0.0085876 | 0.0021519 | 8.5063e-07 | 2.2367e-07 | 0.01296 | 0.01296 | 0.01296 | 0.98586 | -0.099222 | 0.98596 | -0.098506 | 4.8001
72 | 0.0080037 | 0.0020055 | -0.0080018 | -0.0020051 | 1.9042e-06 | 4.6582e-07 | 0.01208 | 0.01208 | 0.01208 | 0.98586 | -0.099222 | 0.98562 | -0.10094 | 4.4742
73 | -0.009396 | -0.0023545 | 0.0093977 | 0.002355 | 1.7215e-06 | 4.871e-07 | 0.01418 | 0.01418 | 0.01418 | 0.98596 | -0.098506 | 0.98615 | -0.097182 | 5.252
74 | 0.00062969 | 0.00015759 | -0.00062968 | -0.00015781 | 1.0036e-08 | -2.2296e-07 | 0.00095059 | 0.00095067 | 0.00095067 | 0.98562 | -0.10094 | 0.9856 | -0.10106 | 0.3521
75 | 0.0073721 | 0.0018475 | -0.0073695 | -0.0018469 | 2.6024e-06 | 5.7201e-07 | 0.01113 | 0.01113 | 0.01113 | 0.98562 | -0.10094 | 0.98526 | -0.10349 | 4.1222
76 | -0.010829 | -0.0027138 | 0.010839 | 0.0027168 | 9.7999e-06 | 3.0181e-06 | 0.016341 | 0.01634 | 0.016341 | 0.98615 | -0.097182 | 0.98707 | -0.090648 | 6.0521
77 | 0.0073695 | 0.0018469 | -0.0073674 | -0.0018464 | 2.1575e-06 | 4.7447e-07 | 0.01113 | 0.01113 | 0.01113 | 0.98526 | -0.10349 | 0.98496 | -0.10561 | 4.1223
78 | -0.012027 | -0.0030146 | 0.012032 | 0.0030161 | 4.6006e-06 | 1.4827e-06 | 0.018131 | 0.018131 | 0.018131 | 0.98707 | -0.090648 | 0.98746 | -0.087886 | 6.7154
79 | -0.012032 | -0.0030161 | 0.012038 | 0.003018 | 5.9781e-06 | 1.9263e-06 | 0.018131 | 0.018131 | 0.018131 | 0.98746 | -0.087886 | 0.98796 | -0.0843 | 6.7153
80 | 0.012123 | 0.0030382 | -0.012122 | -0.0030378 | 1.1288e-06 | 3.6205e-07 | 0.01809 | 0.01809 | 0.01809 | 0.99724 | -0.01922 | 0.99714 | -0.019893 | 6.6999
81 | 0.0077621 | 0.0019453 | -0.0077607 | -0.001945 | 1.3887e-06 | 3.178e-07 | 0.011583 | 0.011583 | 0.011583 | 0.99714 | -0.019893 | 0.99696 | -0.021186 | 4.2901
82 | 0.0043602 | 0.0010925 | -0.0043598 | -0.0010925 | 3.3215e-07 | -3.6249e-08 | 0.0065065 | 0.0065066 | 0.0065066 | 0.99714 | -0.019893 | 0.99706 | -0.020444 | 2.4098
83 | 0.0048819 | 0.0012235 | -0.0048818 | -0.0012235 | 1.1675e-07 | -1.0455e-09 | 0.0072866 | 0.0072866 | 0.0072866 | 0.99696 | -0.021186 | 0.99693 | -0.021358 | 2.6987
84 | 0.0018526 | 0.00046414 | -0.0018525 | -0.00046429 | 6.4105e-08 | -1.5062e-07 | 0.0027648 | 0.0027648 | 0.0027648 | 0.99706 | -0.020444 | 0.99703 | -0.020694 | 1.024
85 | 0.032037 | 0.0080361 | -0.032033 | -0.0080347 | 3.6677e-06 | 1.378e-06 | 0.048141 | 0.048141 | 0.048141 | 0.99028 | -0.067902 | 0.99017 | -0.068728 | 17.8301
86 | 0.030036 | 0.0075342 | -0.030003 | -0.0075217 | 3.3557e-05 | 1.2568e-05 | 0.04514 | 0.045141 | 0.045141 | 0.99017 | -0.068728 | 0.98902 | -0.076793 | 16.7187
87 | 0.0025276 | 0.00063293 | -0.0025271 | -0.00063336 | 4.447e-07 | -4.2898e-07 | 0.0038528 | 0.003853 | 0.003853 | 0.97615 | -0.16736 | 0.97597 | -0.16863 | 1.427
88 | 0.013704 | 0.0034366 | -0.013689 | -0.0034319 | 1.4247e-05 | 4.7912e-06 | 0.020618 | 0.020618 | 0.020618 | 0.98902 | -0.076793 | 0.98796 | -0.0843 | 7.6364

## res_trafo
| p_hv_mw | q_hv_mvar | p_lv_mw | q_lv_mvar | pl_mw | ql_mvar | i_hv_ka | i_lv_ka | vm_hv_pu | va_hv_degree | vm_lv_pu | va_lv_degree | loading_percent
0 | 2.5187e-16 | 8.8016e-16 | 0.00079998 | 7.4552e-08 | 0.00079998 | 7.4552e-08 | 2.6429e-17 | 0.0011547 | 0.99998 | 149.9947 | 1 | 0 | 0.31999

## res_ext_grid
| p_mw | q_mvar
0 | 0.21406 | 0.053791

## res_load
| p_mw | q_mvar
0 | 0.0028721 | 0.00071981
1 | 0.0022995 | 0.0005763
2 | 0.0025571 | 0.00064088
3 | 0.0018095 | 0.0004535
4 | 0.0022875 | 0.0005733
5 | 0.0012941 | 0.00032433
6 | 0.0013124 | 0.00032892
7 | 0.0016328 | 0.00040921
8 | 0.003441 | 0.0008624
9 | 0.0023281 | 0.00058347
10 | 0.0047337 | 0.0011864
11 | 0.005297 | 0.0013276
12 | 0.0024377 | 0.00061094
13 | 0.0023097 | 0.00057886
14 | 0.0029196 | 0.00073172
15 | 0.002524 | 0.00063258
16 | 0.0026099 | 0.00065411
17 | 0.0048073 | 0.0012048
18 | 0.0016915 | 0.00042394
19 | 0.0048093 | 0.0012053
20 | 0.0067918 | 0.0017022
21 | 0.00093432 | 0.00023416
22 | 0.0026791 | 0.00067146
23 | 0.0018143 | 0.00045471
24 | 0.002196 | 0.00055036
25 | 0.0017791 | 0.00044589
26 | 0.0030007 | 0.00075204
27 | 0.0018574 | 0.0004655
28 | 0.0028245 | 0.00070788
29 | 0.001717 | 0.00043033
30 | 0.0014646 | 0.00036707
31 | 0.0023352 | 0.00058527
32 | 0.0018311 | 0.00045893
33 | 0.0041685 | 0.0010447
34 | 0.0044374 | 0.0011121
35 | 0.0040897 | 0.001025
36 | 0.0012981 | 0.00032534
37 | 0.0051101 | 0.0012807
38 | 0.0032608 | 0.00081724
39 | 0.0021657 | 0.00054276
40 | 0.0046535 | 0.0011663
41 | 0.0018304 | 0.00045875
42 | 0.010524 | 0.0026377
43 | 0.001603 | 0.00040176
44 | 0.0031016 | 0.00077734
45 | 0.0049972 | 0.0012524
46 | 0.001352 | 0.00033884
47 | 0.0021971 | 0.00055064
48 | 0.0026605 | 0.00066679
49 | 0.0055472 | 0.0013903
50 | 0.0034996 | 0.00087709
51 | 0.0018206 | 0.00045628
52 | 0.002408 | 0.0006035
53 | 0.001313 | 0.00032908
54 | 0.0016751 | 0.00041983
55 | 0.00244 | 0.00061153
56 | 0.0023863 | 0.00059807
57 | 0.0013921 | 0.0003489
58 | 0.0022803 | 0.0005715
59 | 0.0016874 | 0.00042289
60 | 0.0026166 | 0.00065579
61 | 0.00058296 | 0.0001461
62 | 0.00080841 | 0.00020261
63 | 0.0014317 | 0.00035882
64 | 0.00062968 | 0.00015781
65 | 0.0011881 | 0.00029778
66 | 0.0073674 | 0.0018464
67 | 0.002223 | 0.00055713
68 | 0.0028788 | 0.00072149
69 | 0.0025072 | 0.00062837
70 | 0.0048818 | 0.0012235
71 | 0.0018525 | 0.00046429
72 | 0.0019968 | 0.00050045
73 | 0.0022967 | 0.00057562
74 | 0.0025271 | 0.00063336
75 | 0.001982 | 0.00049675
76 | 0.0016513 | 0.00041386

## dtypes
| element | column | dtype
0 | bus | name | object
1 | bus | vn_kv | float64
2 | bus | type | object
3 | bus | zone | object
4 | bus | in_service | bool
5 | load | name | object
6 | load | bus | uint32
7 | load | p_mw | float64
8 | load | q_mvar | float64
9 | load | const_z_percent | float64
10 | load | const_i_percent | float64
11 | load | sn_mva | float64
12 | load | scaling | float64
13 | load | in_service | bool
14 | load | type | object
15 | ext_grid | name | object
16 | ext_grid | bus | uint32
17 | ext_grid | vm_pu | float64
18 | ext_grid | va_degree | float64
19 | ext_grid | slack_weight | float64
20 | ext_grid | in_service | bool
21 | line | name | object
22 | line | std_type | object
23 | line | from_bus | uint32
24 | line | to_bus | uint32
25 | line | length_km | float64
26 | line | r_ohm_per_km | float64
27 | line | x_ohm_per_km | float64
28 | line | c_nf_per_km | float64
29 | line | g_us_per_km | float64
30 | line | max_i_ka | float64
31 | line | df | float64
32 | line | parallel | uint32
33 | line | type | object
34 | line | in_service | bool
35 | trafo | name | object
36 | trafo | std_type | object
37 | trafo | hv_bus | uint32
38 | trafo | lv_bus | uint32
39 | trafo | sn_mva | float64
40 | trafo | vn_hv_kv | float64
41 | trafo | vn_lv_kv | float64
42 | trafo | vk_percent | float64
43 | trafo | vkr_percent | float64
44 | trafo | pfe_kw | float64
45 | trafo | i0_percent | float64
46 | trafo | shift_degree | float64
47 | trafo | tap_side | object
48 | trafo | tap_neutral | int32
49 | trafo | tap_min | int32
50 | trafo | tap_max | int32
51 | trafo | tap_step_percent | float64
52 | trafo | tap_step_degree | float64
53 | trafo | tap_pos | int32
54 | trafo | tap_phase_shifter | bool
55 | trafo | parallel | uint32
56 | trafo | df | float64
57 | trafo | in_service | bool
58 | line_geodata | coords | object
59 | bus_geodata | x | float64
60 | bus_geodata | y | float64
61 | bus_geodata | coords | object
62 | res_bus | vm_pu | float64
63 | res_bus | va_degree | float64
64 | res_bus | p_mw | float64
65 | res_bus | q_mvar | float64
66 | res_line | p_from_mw | float64
67 | res_line | q_from_mvar | float64
68 | res_line | p_to_mw | float64
69 | res_line | q_to_mvar | float64
70 | res_line | pl_mw | float64
71 | res_line | ql_mvar | float64
72 | res_line | i_from_ka | float64
73 | res_line | i_to_ka | float64
74 | res_line | i_ka | float64
75 | res_line | vm_from_pu | float64
76 | res_line | va_from_degree | float64
77 | res_line | vm_to_pu | float64
78 | res_line | va_to_degree | float64
79 | res_line | loading_percent | float64
80 | res_trafo | p_hv_mw | float64
81 | res_trafo | q_hv_mvar | float64
82 | res_trafo | p_lv_mw | float64
83 | res_trafo | q_lv_mvar | float64
84 | res_trafo | pl_mw | float64
85 | res_trafo | ql_mvar | float64
86 | res_trafo | i_hv_ka | float64
87 | res_trafo | i_lv_ka | float64
88 | res_trafo | vm_hv_pu | float64
89 | res_trafo | va_hv_degree | float64
90 | res_trafo | vm_lv_pu | float64
91 | res_trafo | va_lv_degree | float64
92 | res_trafo | loading_percent | float64
93 | res_ext_grid | p_mw | float64
94 | res_ext_grid | q_mvar | float64
95 | res_load | p_mw | float64
96 | res_load | q_mvar | float64

## parameters
| version | format_version | converged | OPF_converged | name | f_hz | sn_mva
0 | 2.14.6 | 2.14.0 | TRUE | FALSE |  | 50 | 1