## bus
| name | vn_kv | type | zone | in_service
0 | bus_LV_2406-3_0_4_node_0 | 0.4 | n |  | TRUE
1 | bus_LV_2406-3_0_4_node_1 | 0.4 | n |  | TRUE
2 | bus_LV_2406-3_0_4_node_2 | 0.4 | n |  | TRUE
3 | bus_LV_2406-3_0_4_node_3 | 0.4 | n |  | TRUE
4 | bus_LV_2406-3_0_4_node_4 | 0.4 | n |  | TRUE
5 | bus_LV_2406-3_0_4_node_9 | 0.4 | n |  | TRUE
6 | bus_LV_2406-3_0_4_node_36 | 0.4 | n |  | TRUE
7 | bus_LV_2406-3_0_4_node_7 | 0.4 | n |  | TRUE
8 | bus_LV_2406-3_0_4_node_5 | 0.4 | n |  | TRUE
9 | bus_LV_2406-3_0_4_node_6 | 0.4 | n |  | TRUE
10 | bus_LV_2406-3_0_4_node_8 | 0.4 | n |  | TRUE
11 | bus_LV_2406-3_0_4_node_62 | 0.4 | n |  | TRUE
12 | bus_LV_2406-3_0_4_node_22 | 0.4 | n |  | TRUE
13 | bus_LV_2406-3_0_4_node_25 | 0.4 | n |  | TRUE
14 | bus_LV_2406-3_0_4_node_24 | 0.4 | n |  | TRUE
15 | bus_LV_2406-3_0_4_node_20 | 0.4 | n |  | TRUE
16 | bus_LV_2406-3_0_4_node_30 | 0.4 | n |  | TRUE
17 | bus_LV_2406-3_0_4_node_49 | 0.4 | n |  | TRUE
18 | bus_LV_2406-3_0_4_node_46 | 0.4 | n |  | TRUE
19 | bus_LV_2406-3_0_4_node_10 | 0.4 | n |  | TRUE
20 | bus_LV_2406-3_0_4_node_11 | 0.4 | n |  | TRUE
21 | bus_LV_2406-3_0_4_node_12 | 0.4 | n |  | TRUE
22 | bus_LV_2406-3_0_4_node_13 | 0.4 | n |  | TRUE
23 | bus_LV_2406-3_0_4_node_14 | 0.4 | n |  | TRUE
24 | bus_LV_2406-3_0_4_node_15 | 0.4 | n |  | TRUE
25 | bus_LV_2406-3_0_4_node_47 | 0.4 | n |  | TRUE
26 | bus_LV_2406-3_0_4_node_68 | 0.4 | n |  | TRUE
27 | bus_LV_2406-3_0_4_node_60 | 0.4 | n |  | TRUE
28 | bus_LV_2406-3_0_4_node_65 | 0.4 | n |  | TRUE
29 | bus_LV_2406-3_0_4_node_59 | 0.4 | n |  | TRUE
30 | bus_LV_2406-3_0_4_node_16 | 0.4 | n |  | TRUE
31 | bus_LV_2406-3_0_4_node_17 | 0.4 | n |  | TRUE
32 | bus_LV_2406-3_0_4_node_19 | 0.4 | n |  | TRUE
33 | bus_LV_2406-3_0_4_node_32 | 0.4 | n |  | TRUE
34 | bus_LV_2406-3_0_4_node_29 | 0.4 | n |  | TRUE
35 | bus_LV_2406-3_0_4_node_21 | 0.4 | n |  | TRUE
36 | bus_LV_2406-3_0_4_node_23 | 0.4 | n |  | TRUE
37 | bus_LV_2406-3_0_4_node_44 | 0.4 | n |  | TRUE
38 | bus_LV_2406-3_0_4_node_42 | 0.4 | n |  | TRUE
39 | bus_LV_2406-3_0_4_node_67 | 0.4 | n |  | TRUE
40 | bus_LV_2406-3_0_4_node_48 | 0.4 | n |  | TRUE
41 | bus_LV_2406-3_0_4_node_66 | 0.4 | n |  | TRUE
42 | bus_LV_2406-3_0_4_node_28 | 0.4 | n |  | TRUE
43 | bus_LV_2406-3_0_4_node_50 | 0.4 | n |  | TRUE
44 | bus_LV_2406-3_0_4_node_26 | 0.4 | n |  | TRUE
45 | bus_LV_2406-3_0_4_node_27 | 0.4 | n |  | TRUE
46 | bus_LV_2406-3_0_4_node_31 | 0.4 | n |  | TRUE
47 | bus_LV_2406-3_0_4_node_33 | 0.4 | n |  | TRUE
48 | bus_LV_2406-3_0_4_node_34 | 0.4 | n |  | TRUE
49 | bus_LV_2406-3_0_4_node_35 | 0.4 | n |  | TRUE
50 | bus_LV_2406-3_0_4_node_57 | 0.4 | n |  | TRUE
51 | bus_LV_2406-3_0_4_node_61 | 0.4 | n |  | TRUE
52 | bus_LV_2406-3_0_4_node_56 | 0.4 | n |  | TRUE
53 | bus_LV_2406-3_0_4_node_37 | 0.4 | n |  | TRUE
54 | bus_LV_2406-3_0_4_node_38 | 0.4 | n |  | TRUE
55 | bus_LV_2406-3_0_4_node_39 | 0.4 | n |  | TRUE
56 | bus_LV_2406-3_0_4_node_40 | 0.4 | n |  | TRUE
57 | bus_LV_2406-3_0_4_node_41 | 0.4 | n |  | TRUE
58 | bus_LV_2406-3_0_4_node_55 | 0.4 | n |  | TRUE
59 | bus_LV_2406-3_0_4_node_64 | 0.4 | n |  | TRUE
60 | bus_LV_2406-3_0_4_node_63 | 0.4 | n |  | TRUE
61 | bus_LV_2406-3_0_4_node_51 | 0.4 | n |  | TRUE
62 | bus_LV_2406-3_0_4_node_52 | 0.4 | n |  | TRUE
63 | bus_LV_2406-3_0_4_node_53 | 0.4 | n |  | TRUE
64 | bus_MV_334_0_node_274 | 20 | n |  | TRUE

## load
| name | bus | p_mw | q_mvar | const_z_percent | const_i_percent | sn_mva | scaling | in_service | type
0 | LV_2406-3_0_4_load_0 | 0 | 0.0025562 | 0.00064064 | 0 | 0 |  | 1 | TRUE | wye
1 | LV_2406-3_0_4_load_1 | 1 | 0.0083072 | 0.002082 | 0 | 0 |  | 1 | TRUE | wye
2 | LV_2406-3_0_4_load_2 | 2 | 0.0030924 | 0.00077503 | 0 | 0 |  | 1 | TRUE | wye
3 | LV_2406-3_0_4_load_3 | 3 | 0.0064299 | 0.0016115 | 0 | 0 |  | 1 | TRUE | wye
4 | LV_2406-3_0_4_load_4 | 4 | 0.0047365 | 0.0011871 | 0 | 0 |  | 1 | TRUE | wye
5 | LV_2406-3_0_4_load_7 | 7 | 0.005354 | 0.0013418 | 0 | 0 |  | 1 | TRUE | wye
6 | LV_2406-3_0_4_load_5 | 8 | 0.0016491 | 0.00041329 | 0 | 0 |  | 1 | TRUE | wye
7 | LV_2406-3_0_4_load_6 | 9 | 0.0017872 | 0.00044792 | 0 | 0 |  | 1 | TRUE | wye
8 | LV_2406-3_0_4_load_62 | 11 | 0.0027873 | 0.00069857 | 0 | 0 |  | 1 | TRUE | wye
9 | LV_2406-3_0_4_load_24 | 14 | 0.0031846 | 0.00079813 | 0 | 0 |  | 1 | TRUE | wye
10 | LV_2406-3_0_4_load_20 | 15 | 0.0067374 | 0.0016886 | 0 | 0 |  | 1 | TRUE | wye
11 | LV_2406-3_0_4_load_30 | 16 | 0.0030571 | 0.00076618 | 0 | 0 |  | 1 | TRUE | wye
12 | LV_2406-3_0_4_load_49 | 17 | 0.0016793 | 0.00042088 | 0 | 0 |  | 1 | TRUE | wye
13 | LV_2406-3_0_4_load_46 | 18 | 0.003872 | 0.00097042 | 0 | 0 |  | 1 | TRUE | wye
14 | LV_2406-3_0_4_load_10 | 19 | 0.0014181 | 0.00035542 | 0 | 0 |  | 1 | TRUE | wye
15 | LV_2406-3_0_4_load_11 | 20 | 0.0011946 | 0.0002994 | 0 | 0 |  | 1 | TRUE | wye
16 | LV_2406-3_0_4_load_13 | 22 | 0.0019536 | 0.00048962 | 0 | 0 |  | 1 | TRUE | wye
17 | LV_2406-3_0_4_load_15 | 24 | 0.0020451 | 0.00051256 | 0 | 0 |  | 1 | TRUE | wye
18 | LV_2406-3_0_4_load_47 | 25 | 0.0050245 | 0.0012592 | 0 | 0 |  | 1 | TRUE | wye
19 | LV_2406-3_0_4_load_68 | 26 | 0.0015461 | 0.00038749 | 0 | 0 |  | 1 | TRUE | wye
20 | LV_2406-3_0_4_load_60 | 27 | 0.0015427 | 0.00038664 | 0 | 0 |  | 1 | TRUE | wye
21 | LV_2406-3_0_4_load_65 | 28 | 0.001422 | 0.00035638 | 0 | 0 |  | 1 | TRUE | wye
22 | LV_2406-3_0_4_load_59 | 29 | 0.0018097 | 0.00045356 | 0 | 0 |  | 1 | TRUE | wye
23 | LV_2406-3_0_4_load_16 | 30 | 0.001363 | 0.00034159 | 0 | 0 |  | 1 | TRUE | wye
24 | LV_2406-3_0_4_load_17 | 31 | 0.0023783 | 0.00059607 | 0 | 0 |  | 1 | TRUE | wye
25 | LV_2406-3_0_4_load_19 | 32 | 0.00091747 | 0.00022994 | 0 | 0 |  | 1 | TRUE | wye
26 | LV_2406-3_0_4_load_32 | 33 | 0.0020934 | 0.00052466 | 0 | 0 |  | 1 | TRUE | wye
27 | LV_2406-3_0_4_load_29 | 34 | 0.0031887 | 0.00079916 | 0 | 0 |  | 1 | TRUE | wye
28 | LV_2406-3_0_4_load_21 | 35 | 0.0043029 | 0.0010784 | 0 | 0 |  | 1 | TRUE | wye
29 | LV_2406-3_0_4_load_42 | 38 | 0.0040637 | 0.0010185 | 0 | 0 |  | 1 | TRUE | wye
30 | LV_2406-3_0_4_load_67 | 39 | 0.0053049 | 0.0013295 | 0 | 0 |  | 1 | TRUE | wye
31 | LV_2406-3_0_4_load_48 | 40 | 0.0031846 | 0.00079814 | 0 | 0 |  | 1 | TRUE | wye
32 | LV_2406-3_0_4_load_66 | 41 | 0.0036335 | 0.00091064 | 0 | 0 |  | 1 | TRUE | wye
33 | LV_2406-3_0_4_load_50 | 43 | 0.0094549 | 0.0023696 | 0 | 0 |  | 1 | TRUE | wye
34 | LV_2406-3_0_4_load_26 | 44 | 0.0015152 | 0.00037975 | 0 | 0 |  | 1 | TRUE | wye
35 | LV_2406-3_0_4_load_27 | 45 | 0.0011347 | 0.00028439 | 0 | 0 |  | 1 | TRUE | wye
36 | LV_2406-3_0_4_load_31 | 46 | 0.0025352 | 0.00063537 | 0 | 0 |  | 1 | TRUE | wye
37 | LV_2406-3_0_4_load_33 | 47 | 0.0018842 | 0.00047221 | 0 | 0 |  | 1 | TRUE | wye
38 | LV_2406-3_0_4_load_61 | 51 | 0.0012769 | 0.00032003 | 0 | 0 |  | 1 | TRUE | wye
39 | LV_2406-3_0_4_load_56 | 52 | 0.0010568 | 0.00026485 | 0 | 0 |  | 1 | TRUE | wye
40 | LV_2406-3_0_4_load_37 | 53 | 0.0012068 | 0.00030245 | 0 | 0 |  | 1 | TRUE | wye
41 | LV_2406-3_0_4_load_40 | 56 | 0.014594 | 0.0036577 | 0 | 0 |  | 1 | TRUE | wye
42 | LV_2406-3_0_4_load_41 | 57 | 0.00059441 | 0.00014897 | 0 | 0 |  | 1 | TRUE | wye
43 | LV_2406-3_0_4_load_55 | 58 | 0.0066346 | 0.0016628 | 0 | 0 |  | 1 | TRUE | wye
44 | LV_2406-3_0_4_load_63 | 60 | 0.002136 | 0.00053534 | 0 | 0 |  | 1 | TRUE | wye
45 | LV_2406-3_0_4_load_51 | 61 | 0.0034936 | 0.00087559 | 0 | 0 |  | 1 | TRUE | wye
46 | LV_2406-3_0_4_load_52 | 62 | 0.0079656 | 0.0019964 | 0 | 0 |  | 1 | TRUE | wye
47 | LV_2406-3_0_4_load_53 | 63 | 0.0043185 | 0.0010823 | 0 | 0 |  | 1 | TRUE | wye

## ext_grid
| name | bus | vm_pu | va_degree | slack_weight | in_service
0 |  | 10 | 1 | 0 | 1 | TRUE

## line
| name | std_type | from_bus | to_bus | length_km | r_ohm_per_km | x_ohm_per_km | c_nf_per_km | g_us_per_km | max_i_ka | df | parallel | type | in_service
0 | LV_2406-3_0_4_line_0 | NAYY 4x150 SE | 0 | 1 | 0.0036702 | 0.208 | 0.08 | 261 | 0 | 0.27 | 1 | 1 | cs | TRUE
1 | LV_2406-3_0_4_line_1 | NAYY 4x150 SE | 0 | 2 | 0.045281 | 0.208 | 0.08 | 261 | 0 | 0.27 | 1 | 1 | cs | TRUE
2 | LV_2406-3_0_4_line_2 | NAYY 4x150 SE | 1 | 3 | 0.034293 | 0.208 | 0.08 | 261 | 0 | 0.27 | 1 | 1 | cs | TRUE
3 | LV_2406-3_0_4_line_3 | NAYY 4x150 SE | 2 | 4 | 0.0015454 | 0.208 | 0.08 | 261 | 0 | 0.27 | 1 | 1 | cs | TRUE
4 | LV_2406-3_0_4_line_4 | NAYY 4x150 SE | 3 | 5 | 0.0062622 | 0.208 | 0.08 | 261 | 0 | 0.27 | 1 | 1 | cs | TRUE
5 | LV_2406-3_0_4_line_5 | NAYY 4x150 SE | 5 | 6 | 0.01533 | 0.208 | 0.08 | 261 | 0 | 0.27 | 1 | 1 | cs | TRUE
6 | LV_2406-3_0_4_line_6 | NAYY 4x150 SE | 5 | 7 | 0.0152 | 0.208 | 0.08 | 261 | 0 | 0.27 | 1 | 1 | cs | TRUE
7 | LV_2406-3_0_4_line_7 | NAYY 4x150 SE | 6 | 18 | 0.0026752 | 0.208 | 0.08 | 261 | 0 | 0.27 | 1 | 1 | cs | TRUE
8 | LV_2406-3_0_4_line_8 | NAYY 4x150 SE | 7 | 8 | 0.021828 | 0.208 | 0.08 | 261 | 0 | 0.27 | 1 | 1 | cs | TRUE
9 | LV_2406-3_0_4_line_9 | NAYY 4x150 SE | 8 | 9 | 0.012642 | 0.208 | 0.08 | 261 | 0 | 0.27 | 1 | 1 | cs | TRUE
10 | LV_2406-3_0_4_line_10 | NAYY 4x150 SE | 9 | 10 | 0.020213 | 0.208 | 0.08 | 261 | 0 | 0.27 | 1 | 1 | cs | TRUE
11 | LV_2406-3_0_4_line_11 | NAYY 4x150 SE | 10 | 11 | 0.017444 | 0.208 | 0.08 | 261 | 0 | 0.27 | 1 | 1 | cs | TRUE
12 | LV_2406-3_0_4_line_12 | NAYY 4x150 SE | 10 | 12 | 0.023044 | 0.208 | 0.08 | 261 | 0 | 0.27 | 1 | 1 | cs | TRUE
13 | LV_2406-3_0_4_line_13 | NAYY 4x150 SE | 10 | 13 | 0.050565 | 0.208 | 0.08 | 261 | 0 | 0.27 | 1 | 1 | cs | TRUE
14 | LV_2406-3_0_4_line_14 | NAYY 4x150 SE | 12 | 14 | 0.018121 | 0.208 | 0.08 | 261 | 0 | 0.27 | 1 | 1 | cs | TRUE
15 | LV_2406-3_0_4_line_15 | NAYY 4x150 SE | 12 | 15 | 0.022587 | 0.208 | 0.08 | 261 | 0 | 0.27 | 1 | 1 | cs | TRUE
16 | LV_2406-3_0_4_line_16 | NAYY 4x150 SE | 13 | 16 | 0.0060091 | 0.208 | 0.08 | 261 | 0 | 0.27 | 1 | 1 | cs | TRUE
17 | LV_2406-3_0_4_line_17 | NAYY 4x150 SE | 13 | 17 | 0.019149 | 0.208 | 0.08 | 261 | 0 | 0.27 | 1 | 1 | cs | TRUE
18 | LV_2406-3_0_4_line_18 | NAYY 4x150 SE | 14 | 39 | 0.0033042 | 0.208 | 0.08 | 261 | 0 | 0.27 | 1 | 1 | cs | TRUE
19 | LV_2406-3_0_4_line_19 | NAYY 4x150 SE | 15 | 35 | 0.025625 | 0.208 | 0.08 | 261 | 0 | 0.27 | 1 | 1 | cs | TRUE
20 | LV_2406-3_0_4_line_20 | NAYY 4x150 SE | 16 | 42 | 0.024592 | 0.208 | 0.08 | 261 | 0 | 0.27 | 1 | 1 | cs | TRUE
21 | LV_2406-3_0_4_line_21 | NAYY 4x150 SE | 17 | 43 | 0.034083 | 0.208 | 0.08 | 261 | 0 | 0.27 | 1 | 1 | cs | TRUE
22 | LV_2406-3_0_4_line_22 | NAYY 4x150 SE | 18 | 25 | 0.014095 | 0.208 | 0.08 | 261 | 0 | 0.27 | 1 | 1 | cs | TRUE
23 | LV_2406-3_0_4_line_23 | NAYY 4x150 SE | 19 | 20 | 0.0018329 | 0.208 | 0.08 | 261 | 0 | 0.27 | 1 | 1 | cs | TRUE
24 | LV_2406-3_0_4_line_24 | NAYY 4x150 SE | 19 | 21 | 0.013622 | 0.208 | 0.08 | 261 | 0 | 0.27 | 1 | 1 | cs | TRUE
25 | LV_2406-3_0_4_line_25 | NAYY 4x150 SE | 20 | 22 | 0.0068024 | 0.208 | 0.08 | 261 | 0 | 0.27 | 1 | 1 | cs | TRUE
26 | LV_2406-3_0_4_line_26 | NAYY 4x150 SE | 21 | 23 | 0.007326 | 0.208 | 0.08 | 261 | 0 | 0.27 | 1 | 1 | cs | TRUE
27 | LV_2406-3_0_4_line_27 | NAYY 4x150 SE | 21 | 24 | 0.048481 | 0.208 | 0.08 | 261 | 0 | 0.27 | 1 | 1 | cs | TRUE
28 | LV_2406-3_0_4_line_28 | NAYY 4x150 SE | 22 | 25 | 0.014804 | 0.208 | 0.08 | 261 | 0 | 0.27 | 1 | 1 | cs | TRUE
29 | LV_2406-3_0_4_line_29 | NAYY 4x150 SE | 23 | 26 | 0.017736 | 0.208 | 0.08 | 261 | 0 | 0.27 | 1 | 1 | cs | TRUE
30 | LV_2406-3_0_4_line_30 | NAYY 4x150 SE | 24 | 27 | 0.027246 | 0.208 | 0.08 | 261 | 0 | 0.27 | 1 | 1 | cs | TRUE
31 | LV_2406-3_0_4_line_31 | NAYY 4x150 SE | 26 | 28 | 0.018072 | 0.208 | 0.08 | 261 | 0 | 0.27 | 1 | 1 | cs | TRUE
32 | LV_2406-3_0_4_line_32 | NAYY 4x150 SE | 27 | 29 | 0.014299 | 0.208 | 0.08 | 261 | 0 | 0.27 | 1 | 1 | cs | TRUE
33 | LV_2406-3_0_4_line_33 | NAYY 4x150 SE | 28 | 59 | 0.016962 | 0.208 | 0.08 | 261 | 0 | 0.27 | 1 | 1 | cs | TRUE
34 | LV_2406-3_0_4_line_34 | NAYY 4x150 SE | 29 | 51 | 0.021455 | 0.208 | 0.08 | 261 | 0 | 0.27 | 1 | 1 | cs | TRUE
35 | LV_2406-3_0_4_line_35 | NAYY 4x150 SE | 30 | 31 | 0.0041206 | 0.208 | 0.08 | 261 | 0 | 0.27 | 1 | 1 | cs | TRUE
36 | LV_2406-3_0_4_line_36 | NAYY 4x150 SE | 31 | 32 | 0.027759 | 0.208 | 0.08 | 261 | 0 | 0.27 | 1 | 1 | cs | TRUE
37 | LV_2406-3_0_4_line_37 | NAYY 4x150 SE | 32 | 33 | 0.0011929 | 0.208 | 0.08 | 261 | 0 | 0.27 | 1 | 1 | cs | TRUE
38 | LV_2406-3_0_4_line_38 | NAYY 4x150 SE | 33 | 34 | 0.028364 | 0.208 | 0.08 | 261 | 0 | 0.27 | 1 | 1 | cs | TRUE
39 | LV_2406-3_0_4_line_39 | NAYY 4x150 SE | 34 | 45 | 0.00060777 | 0.208 | 0.08 | 261 | 0 | 0.27 | 1 | 1 | cs | TRUE
40 | LV_2406-3_0_4_line_40 | NAYY 4x150 SE | 35 | 36 | 0.0086361 | 0.208 | 0.08 | 261 | 0 | 0.27 | 1 | 1 | cs | TRUE
41 | LV_2406-3_0_4_line_41 | NAYY 4x150 SE | 36 | 37 | 0.025257 | 0.208 | 0.08 | 261 | 0 | 0.27 | 1 | 1 | cs | TRUE
42 | LV_2406-3_0_4_line_42 | NAYY 4x150 SE | 36 | 38 | 0.021048 | 0.208 | 0.08 | 261 | 0 | 0.27 | 1 | 1 | cs | TRUE
43 | LV_2406-3_0_4_line_43 | NAYY 4x150 SE | 37 | 40 | 0.016798 | 0.208 | 0.08 | 261 | 0 | 0.27 | 1 | 1 | cs | TRUE
44 | LV_2406-3_0_4_line_44 | NAYY 4x150 SE | 37 | 41 | 0.013626 | 0.208 | 0.08 | 261 | 0 | 0.27 | 1 | 1 | cs | TRUE
45 | LV_2406-3_0_4_line_45 | NAYY 4x150 SE | 40 | 56 | 0.048666 | 0.208 | 0.08 | 261 | 0 | 0.27 | 1 | 1 | cs | TRUE
46 | LV_2406-3_0_4_line_46 | NAYY 4x150 SE | 41 | 58 | 0.003037 | 0.208 | 0.08 | 261 | 0 | 0.27 | 1 | 1 | cs | TRUE
47 | LV_2406-3_0_4_line_47 | NAYY 4x150 SE | 42 | 46 | 0.030302 | 0.208 | 0.08 | 261 | 0 | 0.27 | 1 | 1 | cs | TRUE
48 | LV_2406-3_0_4_line_48 | NAYY 4x150 SE | 42 | 44 | 0.016409 | 0.208 | 0.08 | 261 | 0 | 0.27 | 1 | 1 | cs | TRUE
49 | LV_2406-3_0_4_line_49 | NAYY 4x150 SE | 44 | 45 | 0.046181 | 0.208 | 0.08 | 261 | 0 | 0.27 | 1 | 1 | cs | TRUE
50 | LV_2406-3_0_4_line_50 | NAYY 4x150 SE | 47 | 48 | 0.017961 | 0.208 | 0.08 | 261 | 0 | 0.27 | 1 | 1 | cs | TRUE
51 | LV_2406-3_0_4_line_51 | NAYY 4x150 SE | 48 | 49 | 0.014492 | 0.208 | 0.08 | 261 | 0 | 0.27 | 1 | 1 | cs | TRUE
52 | LV_2406-3_0_4_line_52 | NAYY 4x150 SE | 49 | 50 | 0.02142 | 0.208 | 0.08 | 261 | 0 | 0.27 | 1 | 1 | cs | TRUE
53 | LV_2406-3_0_4_line_53 | NAYY 4x150 SE | 49 | 51 | 0.019314 | 0.208 | 0.08 | 261 | 0 | 0.27 | 1 | 1 | cs | TRUE
54 | LV_2406-3_0_4_line_54 | NAYY 4x150 SE | 50 | 52 | 0.015643 | 0.208 | 0.08 | 261 | 0 | 0.27 | 1 | 1 | cs | TRUE
55 | LV_2406-3_0_4_line_55 | NAYY 4x150 SE | 53 | 54 | 0.015541 | 0.208 | 0.08 | 261 | 0 | 0.27 | 1 | 1 | cs | TRUE
56 | LV_2406-3_0_4_line_56 | NAYY 4x150 SE | 53 | 55 | 0.048144 | 0.208 | 0.08 | 261 | 0 | 0.27 | 1 | 1 | cs | TRUE
57 | LV_2406-3_0_4_line_57 | NAYY 4x150 SE | 54 | 56 | 0.054195 | 0.208 | 0.08 | 261 | 0 | 0.27 | 1 | 1 | cs | TRUE
58 | LV_2406-3_0_4_line_58 | NAYY 4x150 SE | 55 | 57 | 0.030265 | 0.208 | 0.08 | 261 | 0 | 0.27 | 1 | 1 | cs | TRUE
59 | LV_2406-3_0_4_line_59 | NAYY 4x150 SE | 58 | 63 | 0.040462 | 0.208 | 0.08 | 261 | 0 | 0.27 | 1 | 1 | cs | TRUE
60 | LV_2406-3_0_4_line_60 | NAYY 4x150 SE | 59 | 60 | 0.012926 | 0.208 | 0.08 | 261 | 0 | 0.27 | 1 | 1 | cs | TRUE
61 | LV_2406-3_0_4_line_61 | NAYY 4x150 SE | 61 | 62 | 0.0019689 | 0.208 | 0.08 | 261 | 0 | 0.27 | 1 | 1 | cs | TRUE
62 | LV_2406-3_0_4_line_62 | NAYY 4x150 SE | 61 | 63 | 0.028646 | 0.208 | 0.08 | 261 | 0 | 0.27 | 1 | 1 | cs | TRUE

## trafo
| name | std_type | hv_bus | lv_bus | sn_mva | vn_hv_kv | vn_lv_kv | vk_percent | vkr_percent | pfe_kw | i0_percent | shift_degree | tap_side | tap_neutral | tap_min | tap_max | tap_step_percent | tap_step_degree | tap_pos | tap_phase_shifter | parallel | df | in_service
0 | LV_2406-3_0_4_trafo_8 | 0.25 MVA 20/0.4 kV | 64 | 10 | 0.25 | 20 | 0.4 | 6 | 1.44 | 0.8 | 0.32 | 150 | hv | 0 | -2 | 2 | 2.5 | 0 | 0 | FALSE | 1 | 1 | TRUE

## line_geodata
| x0 | y0 | x1 | y1 | x2 | y2 | x3 | y3 | x4 | y4 | x5 | y5 | x6 | y6 | x7 | y7 | x8 | y8 | x9 | y9
0 | 2624644.1327 | 1239813.1686 | 2624646.703 | 1239815.7886
1 | 2624644.1327 | 1239813.1686 | 2624642.4003 | 1239811.4028 | 2624631.8006 | 1239798.1061 | 2624615.4233 | 1239778.1671
2 | 2624646.703 | 1239815.7886 | 2624657.8973 | 1239827.1992 | 2624671.9804 | 1239838.8972
3 | 2624614.4424 | 1239776.9729 | 2624615.4233 | 1239778.1671
4 | 2624676.7975 | 1239842.8985 | 2624671.9804 | 1239838.8972
5 | 2624676.7975 | 1239842.8985 | 2624671.9014 | 1239849.2043 | 2624668.0944 | 1239855.5036
6 | 2624676.7975 | 1239842.8985 | 2624689.6237 | 1239851.054
7 | 2624668.0944 | 1239855.5036 | 2624667.0507 | 1239857.9668
8 | 2624708.0345 | 1239862.7804 | 2624703.2019 | 1239859.6963 | 2624695.577 | 1239854.8394 | 2624689.6237 | 1239851.054
9 | 2624708.0345 | 1239862.7804 | 2624718.6913 | 1239869.5813
10 | 2624735.73 | 1239880.4556 | 2624732.4342 | 1239878.3517 | 2624718.6913 | 1239869.5813
11 | 2624735.73 | 1239880.4556 | 2624730.5076 | 1239888.8725 | 2624727.2053 | 1239895.6496
12 | 2624755.0893 | 1239892.9551 | 2624744.4559 | 1239886.0176 | 2624735.73 | 1239880.4556
13 | 2624765.4543 | 1239851.7279 | 2624750.2393 | 1239877.2918 | 2624744.4559 | 1239886.0176 | 2624735.73 | 1239880.4556
14 | 2624755.0893 | 1239892.9551 | 2624745.2142 | 1239908.1493
15 | 2624755.0893 | 1239892.9551 | 2624774.0798 | 1239905.1838
16 | 2624765.4543 | 1239851.7279 | 2624768.5896 | 1239846.6016
17 | 2624765.4543 | 1239851.7279 | 2624749.4327 | 1239841.2399
18 | 2624745.2142 | 1239908.1493 | 2624743.4136 | 1239910.9198
19 | 2624774.0798 | 1239905.1838 | 2624776.8468 | 1239906.9656 | 2624795.6262 | 1239919.0545
20 | 2624781.4204 | 1239825.6225 | 2624768.5896 | 1239846.6016
21 | 2624720.0189 | 1239841.6771 | 2624722.4845 | 1239837.9406 | 2624738.3281 | 1239833.9706 | 2624749.4327 | 1239841.2399
22 | 2624667.0507 | 1239857.9668 | 2624665.5972 | 1239861.397 | 2624664.2026 | 1239865.8051 | 2624662.6451 | 1239871.3366
23 | 2624659.2837 | 1239894.5287 | 2624659.4002 | 1239893.3024 | 2624659.4825 | 1239892.707
24 | 2624659.0969 | 1239908.0993 | 2624658.6016 | 1239901.7044 | 2624659.2837 | 1239894.5287
25 | 2624660.4135 | 1239885.9686 | 2624659.4825 | 1239892.707
26 | 2624659.0969 | 1239908.0993 | 2624659.2024 | 1239910.0009 | 2624659.6035 | 1239915.406
27 | 2624659.0969 | 1239908.0993 | 2624656.3003 | 1239907.7986 | 2624651.5984 | 1239907.4011 | 2624647.6032 | 1239906.206 | 2624643.1038 | 1239904.3974 | 2624639.1971 | 1239901.9019 | 2624632.9021 | 1239897.3063 | 2624627.1981 | 1239892.4018 | 2624618.9044 | 1239884.696 | 2624618.4537 | 1239884.2186
28 | 2624660.4135 | 1239885.9686 | 2624661.4038 | 1239878.8016 | 2624662.5986 | 1239871.502 | 2624662.6451 | 1239871.3366
29 | 2624659.6035 | 1239915.406 | 2624661.804 | 1239915.404 | 2624663.3684 | 1239915.6217 | 2624669.5956 | 1239916.5037 | 2624676.6378 | 1239919.5353
30 | 2624618.4537 | 1239884.2186 | 2624612.2037 | 1239877.5971 | 2624603.9018 | 1239868.2013 | 2624599.9802 | 1239864.2004
31 | 2624693.2365 | 1239926.6809 | 2624676.6378 | 1239919.5353
32 | 2624588.806 | 1239855.4011 | 2624591.6975 | 1239857.0995 | 2624595.3996 | 1239859.7053 | 2624598.9998 | 1239863.2002 | 2624599.9802 | 1239864.2004
33 | 2624708.8167 | 1239933.3881 | 2624693.2365 | 1239926.6809
34 | 2624588.806 | 1239855.4011 | 2624587.1035 | 1239854.401 | 2624577.897 | 1239849.8045 | 2624571.804 | 1239847.5002 | 2624569.2331 | 1239846.7567
35 | 2624683.7411 | 1239755.2149 | 2624680.6999 | 1239752.4347
36 | 2624705.1582 | 1239772.8651 | 2624686.5654 | 1239757.7967 | 2624683.7411 | 1239755.2149
37 | 2624705.1582 | 1239772.8651 | 2624706.085 | 1239773.6162
38 | 2624706.085 | 1239773.6162 | 2624708.904 | 1239775.9008 | 2624729.2815 | 1239789.923
39 | 2624729.2815 | 1239789.923 | 2624729.7822 | 1239790.2675
40 | 2624802.8879 | 1239923.729 | 2624795.6262 | 1239919.0545
41 | 2624802.8879 | 1239923.729 | 2624814.3484 | 1239929.9363 | 2624825.3049 | 1239935.4855
42 | 2624802.8879 | 1239923.729 | 2624797.879 | 1239931.702 | 2624791.6985 | 1239941.5562
43 | 2624825.3049 | 1239935.4855 | 2624832.9041 | 1239939.1973 | 2624840.4012 | 1239942.8528
44 | 2624825.3049 | 1239935.4855 | 2624832.5252 | 1239923.9298
45 | 2624883.5356 | 1239965.3207 | 2624868.5986 | 1239956.6017 | 2624840.4012 | 1239942.8528
46 | 2624832.5252 | 1239923.9298 | 2624834.1345 | 1239921.3542
47 | 2624781.4204 | 1239825.6225 | 2624797.0317 | 1239799.6511
48 | 2624781.4204 | 1239825.6225 | 2624767.8054 | 1239816.4635
49 | 2624729.7822 | 1239790.2675 | 2624740.0006 | 1239797.299 | 2624746.1143 | 1239801.8717 | 2624767.8054 | 1239816.4635
50 | 2624542.4034 | 1239831.0018 | 2624548.2439 | 1239823.0209 | 2624550.4538 | 1239815.2585
51 | 2624542.4034 | 1239831.0018 | 2624548.1034 | 1239836.8957 | 2624549.5004 | 1239839.2029 | 2624550.401 | 1239842.6977
52 | 2624550.401 | 1239842.6977 | 2624546.5994 | 1239842.2039 | 2624536.4992 | 1239841.6063 | 2624529.0007 | 1239840.8972
53 | 2624550.401 | 1239842.6977 | 2624553.8026 | 1239843.0008 | 2624559.0015 | 1239843.9006 | 2624564.9007 | 1239845.5037 | 2624569.2331 | 1239846.7567
54 | 2624529.0007 | 1239840.8972 | 2624529.0002 | 1239846.5007 | 2624529.3008 | 1239854.2957 | 2624529.2439 | 1239856.534
55 | 2624928.8335 | 1239995.0001 | 2624933.5627 | 1239990.6394 | 2624940.7721 | 1239985.0728
56 | 2624974.9917 | 1239951.433 | 2624960.0371 | 1239968.8368 | 2624943.6449 | 1239982.8546 | 2624940.7721 | 1239985.0728
57 | 2624928.8335 | 1239995.0001 | 2624918.2041 | 1239987.2063 | 2624897.2029 | 1239973.2985 | 2624883.5356 | 1239965.3207
58 | 2624974.9917 | 1239951.433 | 2624949.8976 | 1239934.406
59 | 2624855.9558 | 1239887.2908 | 2624850.602 | 1239894.999 | 2624834.1345 | 1239921.3542
60 | 2624708.8167 | 1239933.3881 | 2624714.4785 | 1239921.7684
61 | 2624872.2989 | 1239863.7645 | 2624873.4413 | 1239862.161
62 | 2624872.2989 | 1239863.7645 | 2624872.2001 | 1239863.9031 | 2624855.9558 | 1239887.2908

## bus_geodata
| x | y | coords
0 | 2624644.1327 | 1239813.1686
1 | 2624646.703 | 1239815.7886
2 | 2624615.4233 | 1239778.1671
3 | 2624671.9804 | 1239838.8972
4 | 2624614.4424 | 1239776.9729
5 | 2624676.7975 | 1239842.8985
6 | 2624668.0944 | 1239855.5036
7 | 2624689.6237 | 1239851.054
8 | 2624708.0345 | 1239862.7804
9 | 2624718.6913 | 1239869.5813
10 | 2624735.73 | 1239880.4556
11 | 2624727.2053 | 1239895.6496
12 | 2624755.0893 | 1239892.9551
13 | 2624765.4543 | 1239851.7279
14 | 2624745.2142 | 1239908.1493
15 | 2624774.0798 | 1239905.1838
16 | 2624768.5896 | 1239846.6016
17 | 2624749.4327 | 1239841.2399
18 | 2624667.0507 | 1239857.9668
19 | 2624659.2837 | 1239894.5287
20 | 2624659.4825 | 1239892.707
21 | 2624659.0969 | 1239908.0993
22 | 2624660.4135 | 1239885.9686
23 | 2624659.6035 | 1239915.406
24 | 2624618.4537 | 1239884.2186
25 | 2624662.6451 | 1239871.3366
26 | 2624676.6378 | 1239919.5353
27 | 2624599.9802 | 1239864.2004
28 | 2624693.2365 | 1239926.6809
29 | 2624588.806 | 1239855.4011
30 | 2624680.6999 | 1239752.4347
31 | 2624683.7411 | 1239755.2149
32 | 2624705.1582 | 1239772.8651
33 | 2624706.085 | 1239773.6162
34 | 2624729.2815 | 1239789.923
35 | 2624795.6262 | 1239919.0545
36 | 2624802.8879 | 1239923.729
37 | 2624825.3049 | 1239935.4855
38 | 2624791.6985 | 1239941.5562
39 | 2624743.4136 | 1239910.9198
40 | 2624840.4012 | 1239942.8528
41 | 2624832.5252 | 1239923.9298
42 | 2624781.4204 | 1239825.6225
43 | 2624720.0189 | 1239841.6771
44 | 2624767.8054 | 1239816.4635
45 | 2624729.7822 | 1239790.2675
46 | 2624797.0317 | 1239799.6511
47 | 2624550.4538 | 1239815.2585
48 | 2624542.4034 | 1239831.0018
49 | 2624550.401 | 1239842.6977
50 | 2624529.0007 | 1239840.8972
51 | 2624569.2331 | 1239846.7567
52 | 2624529.2439 | 1239856.534
53 | 2624940.7721 | 1239985.0728
54 | 2624928.8335 | 1239995.0001
55 | 2624974.9917 | 1239951.433
56 | 2624883.5356 | 1239965.3207
57 | 2624949.8976 | 1239934.406
58 | 2624834.1345 | 1239921.3542
59 | 2624708.8167 | 1239933.3881
60 | 2624714.4785 | 1239921.7684
61 | 2624872.2989 | 1239863.7645
62 | 2624873.4413 | 1239862.161
63 | 2624855.9558 | 1239887.2908
64 | 2624744.4559 | 1239886.0176

## line_std_types
| c_nf_per_km | r_ohm_per_km | x_ohm_per_km | max_i_ka | type | q_mm2 | alpha | voltage_rating
NAYY 4x50 SE | 210 | 0.642 | 0.083 | 0.142 | cs | 50 | 0.00403 | LV
NAYY 4x120 SE | 264 | 0.225 | 0.08 | 0.242 | cs | 120 | 0.00403 | LV
NAYY 4x150 SE | 261 | 0.208 | 0.08 | 0.27 | cs | 150 | 0.00403 | LV
NA2XS2Y 1x95 RM/25 12/20 kV | 216 | 0.313 | 0.132 | 0.252 | cs | 95 | 0.00403 | MV
NA2XS2Y 1x185 RM/25 12/20 kV | 273 | 0.161 | 0.117 | 0.362 | cs | 185 | 0.00403 | MV
NA2XS2Y 1x240 RM/25 12/20 kV | 304 | 0.122 | 0.112 | 0.421 | cs | 240 | 0.00403 | MV
NA2XS2Y 1x95 RM/25 6/10 kV | 315 | 0.313 | 0.123 | 0.249 | cs | 95 | 0.00403 | MV
NA2XS2Y 1x185 RM/25 6/10 kV | 406 | 0.161 | 0.11 | 0.358 | cs | 185 | 0.00403 | MV
NA2XS2Y 1x240 RM/25 6/10 kV | 456 | 0.122 | 0.105 | 0.416 | cs | 240 | 0.00403 | MV
NA2XS2Y 1x150 RM/25 12/20 kV | 250 | 0.206 | 0.116 | 0.319 | cs | 150 | 0.00403 | MV
NA2XS2Y 1x120 RM/25 12/20 kV | 230 | 0.253 | 0.119 | 0.283 | cs | 120 | 0.00403 | MV
NA2XS2Y 1x70 RM/25 12/20 kV | 190 | 0.443 | 0.132 | 0.22 | cs | 70 | 0.00403 | MV
NA2XS2Y 1x150 RM/25 6/10 kV | 360 | 0.206 | 0.11 | 0.315 | cs | 150 | 0.00403 | MV
NA2XS2Y 1x120 RM/25 6/10 kV | 340 | 0.253 | 0.113 | 0.28 | cs | 120 | 0.00403 | MV
NA2XS2Y 1x70 RM/25 6/10 kV | 280 | 0.443 | 0.123 | 0.217 | cs | 70 | 0.00403 | MV
N2XS(FL)2Y 1x120 RM/35 64/110 kV | 112 | 0.153 | 0.166 | 0.366 | cs | 120 | 0.00393 | HV
N2XS(FL)2Y 1x185 RM/35 64/110 kV | 125 | 0.099 | 0.156 | 0.457 | cs | 185 | 0.00393 | HV
N2XS(FL)2Y 1x240 RM/35 64/110 kV | 135 | 0.075 | 0.149 | 0.526 | cs | 240 | 0.00393 | HV
N2XS(FL)2Y 1x300 RM/35 64/110 kV | 144 | 0.06 | 0.144 | 0.588 | cs | 300 | 0.00393 | HV
15-AL1/3-ST1A 0.4 | 11 | 1.8769 | 0.35 | 0.105 | ol | 16 | 0.00403 | LV
24-AL1/4-ST1A 0.4 | 11.25 | 1.2012 | 0.335 | 0.14 | ol | 24 | 0.00403 | LV
48-AL1/8-ST1A 0.4 | 12.2 | 0.5939 | 0.3 | 0.21 | ol | 48 | 0.00403 | LV
94-AL1/15-ST1A 0.4 | 13.2 | 0.306 | 0.29 | 0.35 | ol | 94 | 0.00403 | LV
34-AL1/6-ST1A 10.0 | 9.7 | 0.8342 | 0.36 | 0.17 | ol | 34 | 0.00403 | MV
48-AL1/8-ST1A 10.0 | 10.1 | 0.5939 | 0.35 | 0.21 | ol | 48 | 0.00403 | MV
70-AL1/11-ST1A 10.0 | 10.4 | 0.4132 | 0.339 | 0.29 | ol | 70 | 0.00403 | MV
94-AL1/15-ST1A 10.0 | 10.75 | 0.306 | 0.33 | 0.35 | ol | 94 | 0.00403 | MV
122-AL1/20-ST1A 10.0 | 11.1 | 0.2376 | 0.323 | 0.41 | ol | 122 | 0.00403 | MV
149-AL1/24-ST1A 10.0 | 11.25 | 0.194 | 0.315 | 0.47 | ol | 149 | 0.00403 | MV
34-AL1/6-ST1A 20.0 | 9.15 | 0.8342 | 0.382 | 0.17 | ol | 34 | 0.00403 | MV
48-AL1/8-ST1A 20.0 | 9.5 | 0.5939 | 0.372 | 0.21 | ol | 48 | 0.00403 | MV
70-AL1/11-ST1A 20.0 | 9.7 | 0.4132 | 0.36 | 0.29 | ol | 70 | 0.00403 | MV
94-AL1/15-ST1A 20.0 | 10 | 0.306 | 0.35 | 0.35 | ol | 94 | 0.00403 | MV
122-AL1/20-ST1A 20.0 | 10.3 | 0.2376 | 0.344 | 0.41 | ol | 122 | 0.00403 | MV
149-AL1/24-ST1A 20.0 | 10.5 | 0.194 | 0.337 | 0.47 | ol | 149 | 0.00403 | MV
184-AL1/30-ST1A 20.0 | 10.75 | 0.1571 | 0.33 | 0.535 | ol | 184 | 0.00403 | MV
243-AL1/39-ST1A 20.0 | 11 | 0.1188 | 0.32 | 0.645 | ol | 243 | 0.00403 | MV
48-AL1/8-ST1A 110.0 | 8 | 0.5939 | 0.46 | 0.21 | ol | 48 | 0.00403 | HV
70-AL1/11-ST1A 110.0 | 8.4 | 0.4132 | 0.45 | 0.29 | ol | 70 | 0.00403 | HV
94-AL1/15-ST1A 110.0 | 8.65 | 0.306 | 0.44 | 0.35 | ol | 94 | 0.00403 | HV
122-AL1/20-ST1A 110.0 | 8.5 | 0.2376 | 0.43 | 0.41 | ol | 122 | 0.00403 | HV
149-AL1/24-ST1A 110.0 | 8.75 | 0.194 | 0.41 | 0.47 | ol | 149 | 0.00403 | HV
184-AL1/30-ST1A 110.0 | 8.8 | 0.1571 | 0.4 | 0.535 | ol | 184 | 0.00403 | HV
243-AL1/39-ST1A 110.0 | 9 | 0.1188 | 0.39 | 0.645 | ol | 243 | 0.00403 | HV
305-AL1/39-ST1A 110.0 | 9.2 | 0.0949 | 0.38 | 0.74 | ol | 305 | 0.00403 | HV
490-AL1/64-ST1A 110.0 | 9.75 | 0.059 | 0.37 | 0.96 | ol | 490 | 0.00403 | HV
679-AL1/86-ST1A 110.0 | 9.95 | 0.042 | 0.36 | 1.15 | ol | 679 | 0.00403 | HV
490-AL1/64-ST1A 220.0 | 10 | 0.059 | 0.285 | 0.96 | ol | 490 | 0.00403 | HV
679-AL1/86-ST1A 220.0 | 11.7 | 0.042 | 0.275 | 1.15 | ol | 679 | 0.00403 | HV
490-AL1/64-ST1A 380.0 | 11 | 0.059 | 0.253 | 0.96 | ol | 490 | 0.00403 | HV
679-AL1/86-ST1A 380.0 | 14.6 | 0.042 | 0.25 | 1.15 | ol | 679 | 0.00403 | HV

## trafo_std_types
| i0_percent | pfe_kw | vkr_percent | sn_mva | vn_lv_kv | vn_hv_kv | vk_percent | shift_degree | vector_group | tap_side | tap_neutral | tap_min | tap_max | tap_step_degree | tap_step_percent | tap_phase_shifter
160 MVA 380/110 kV | 0.06 | 60 | 0.25 | 160 | 110 | 380 | 12.2 | 0 | Yy0 | hv | 0 | -9 | 9 | 0 | 1.5 | FALSE
100 MVA 220/110 kV | 0.06 | 55 | 0.26 | 100 | 110 | 220 | 12 | 0 | Yy0 | hv | 0 | -9 | 9 | 0 | 1.5 | FALSE
63 MVA 110/20 kV | 0.04 | 22 | 0.32 | 63 | 20 | 110 | 18 | 150 | YNd5 | hv | 0 | -9 | 9 | 0 | 1.5 | FALSE
40 MVA 110/20 kV | 0.05 | 18 | 0.34 | 40 | 20 | 110 | 16.2 | 150 | YNd5 | hv | 0 | -9 | 9 | 0 | 1.5 | FALSE
25 MVA 110/20 kV | 0.07 | 14 | 0.41 | 25 | 20 | 110 | 12 | 150 | YNd5 | hv | 0 | -9 | 9 | 0 | 1.5 | FALSE
63 MVA 110/10 kV | 0.04 | 22 | 0.32 | 63 | 10 | 110 | 18 | 150 | YNd5 | hv | 0 | -9 | 9 | 0 | 1.5 | FALSE
40 MVA 110/10 kV | 0.05 | 18 | 0.34 | 40 | 10 | 110 | 16.2 | 150 | YNd5 | hv | 0 | -9 | 9 | 0 | 1.5 | FALSE
25 MVA 110/10 kV | 0.07 | 14 | 0.41 | 25 | 10 | 110 | 12 | 150 | YNd5 | hv | 0 | -9 | 9 | 0 | 1.5 | FALSE
0.25 MVA 20/0.4 kV | 0.32 | 0.8 | 1.44 | 0.25 | 0.4 | 20 | 6 | 150 | Yzn5 | hv | 0 | -2 | 2 | 0 | 2.5 | FALSE
0.4 MVA 20/0.4 kV | 0.3375 | 1.35 | 1.425 | 0.4 | 0.4 | 20 | 6 | 150 | Dyn5 | hv | 0 | -2 | 2 | 0 | 2.5 | FALSE
0.63 MVA 20/0.4 kV | 0.2619 | 1.65 | 1.206 | 0.63 | 0.4 | 20 | 6 | 150 | Dyn5 | hv | 0 | -2 | 2 | 0 | 2.5 | FALSE
0.25 MVA 10/0.4 kV | 0.24 | 0.6 | 1.2 | 0.25 | 0.4 | 10 | 4 | 150 | Dyn5 | hv | 0 | -2 | 2 | 0 | 2.5 | FALSE
0.4 MVA 10/0.4 kV | 0.2375 | 0.95 | 1.325 | 0.4 | 0.4 | 10 | 4 | 150 | Dyn5 | hv | 0 | -2 | 2 | 0 | 2.5 | FALSE
0.63 MVA 10/0.4 kV | 0.1873 | 1.18 | 1.0794 | 0.63 | 0.4 | 10 | 4 | 150 | Dyn5 | hv | 0 | -2 | 2 | 0 | 2.5 | FALSE

## trafo3w_std_types
| sn_hv_mva | sn_mv_mva | sn_lv_mva | vn_hv_kv | vn_mv_kv | vn_lv_kv | vk_hv_percent | vk_mv_percent | vk_lv_percent | vkr_hv_percent | vkr_mv_percent | vkr_lv_percent | pfe_kw | i0_percent | shift_mv_degree | shift_lv_degree | vector_group | tap_side | tap_neutral | tap_min | tap_max | tap_step_percent
63/25/38 MVA 110/20/10 kV | 63 | 25 | 38 | 110 | 20 | 10 | 10.4 | 10.4 | 10.4 | 0.28 | 0.32 | 0.35 | 35 | 0.89 | 0 | 0 | YN0yn0yn0 | hv | 0 | -10 | 10 | 1.2
63/25/38 MVA 110/10/10 kV | 63 | 25 | 38 | 110 | 10 | 10 | 10.4 | 10.4 | 10.4 | 0.28 | 0.32 | 0.35 | 35 | 0.89 | 0 | 0 | YN0yn0yn0 | hv | 0 | -10 | 10 | 1.2

## fuse_std_types
| fuse_type | i_rated_a | t_avg | t_min | t_total | x_avg | x_min | x_total
HV 100A | HV 100A | 100 | 0 | [10.0, 3.64, 0.854, 0.281, 0.1, 0.0531, 0.022, 0.01] | [10.0, 4.267, 1.21, 0.403, 0.1, 0.058, 0.022, 0.01] | 0 | [300.0, 350.0, 450.0, 550.0, 700.0, 850.0, 1200.0, 1752.0] | [600.0, 700.0, 900.0, 1150.0, 1665.0, 2000.0, 3000.0, 4313.0]
HV 10A | HV 10A | 10 | 0 | [10.0, 1675.0, 0.344, 0.156, 0.1, 0.0417, 0.0171, 0.01] | [10.0, 1.3, 0.3, 0.155, 0.1, 0.0555, 0.023, 0.01] | 0 | [30.0, 32.0, 35.0, 37.0, 39.0, 50.0, 70.0, 88.0] | [60.0, 70.0, 80.0, 87.0, 94.0, 110.0, 150.0, 216.0]
HV 125A | HV 125A | 125 | 0 | [10.0, 1.82, 0.344, 0.1, 0.0467, 0.0269, 0.01] | [10.0, 2.478, 0.426, 0.1, 0.0427, 0.0211, 0.01] | 0 | [375.0, 500.0, 700.0, 925.0, 1200.0, 1500.0, 2341.0] | [750.0, 1000.0, 1500.0, 2200.0, 3000.0, 4000.0, 5765.0]
HV 160A | HV 160A | 160 | 0 | [10.0, 4.15, 1.03, 0.198, 0.1, 0.051, 0.0172, 0.01] | [10.0, 2.3, 0.734, 0.274, 0.1, 0.046, 0.0177, 0.01] | 0 | [480.0, 550.0, 700.0, 1000.0, 1260.0, 1600.0, 2500.0, 3227.0] | [960.0, 1300.0, 1700.0, 2200.0, 2996.0, 4000.0, 6000.0, 7946.0]
HV 16A | HV 16A | 16 | 0 | [10.0, 0.352, 0.164, 0.1, 0.0649, 0.0342, 0.01] | [10.0, 2.34, 0.722, 0.181, 0.1, 0.055, 0.0296, 0.01] | 0 | [48.0, 60.0, 65.0, 71.0, 80.0, 100.0, 162.0] | [96.0, 110.0, 125.0, 150.0, 168.0, 200.0, 250.0, 398.0]
HV 200A | HV 200A | 200 | 0 | [10.0, 4.267, 1.21, 0.403, 0.1, 0.058, 0.022, 0.01] | [10.0, 3.73, 1.654, 0.328, 0.1, 0.0531, 0.019, 0.01] | 0 | [600.0, 700.0, 900.0, 1150.0, 1665.0, 2000.0, 3000.0, 4313.0] | [1200.0, 1500.0, 1800.0, 2700.0, 3960.0, 5000.0, 7500.0, 10620.0]
HV 20A | HV 20A | 20 | 0 | [10.0, 1.3, 0.3, 0.155, 0.1, 0.0555, 0.023, 0.01] | [10.0, 1.3, 0.161, 0.1, 0.0611, 0.0399, 0.0141, 0.01] | 0 | [60.0, 70.0, 80.0, 87.0, 94.0, 110.0, 150.0, 216.0] | [120.0, 150.0, 200.0, 223.0, 260.0, 300.0, 450.0, 532.0]
HV 25A | HV 25A | 25 | 0 | [10.0, 2.512, 0.833, 0.299, 0.1, 0.0372, 0.0223, 0.01] | [10.0, 3.125, 0.597, 0.198, 0.1, 0.0378, 0.022, 0.01] | 0 | [75.0, 82.0, 90.0, 100.0, 124.0, 170.0, 200.0, 289.0] | [150.0, 170.0, 210.0, 250.0, 294.0, 400.0, 500.0, 711.0]
HV 31.5A | HV 31.5A | 31.5 | 0 | [10.0, 2.34, 0.722, 0.181, 0.1, 0.055, 0.0296, 0.01] | [10.0, 2.84, 0.368, 0.164, 0.1, 0.0621, 0.0378, 0.0195, 0.01] | 0 | [95.0, 110.0, 125.0, 150.0, 165.0, 200.0, 250.0, 390.0] | [189.0, 220.0, 300.0, 350.0, 393.0, 450.0, 530.0, 700.0, 960.0]
HV 40A | HV 40A | 40 | 0 | [10.0, 1.3, 0.161, 0.1, 0.0611, 0.0399, 0.0141, 0.01] | [10.0, 2.05, 0.369, 0.198, 0.1, 0.051, 0.0298, 0.01] | 0 | [120.0, 150.0, 200.0, 223.0, 260.0, 300.0, 450.0, 532.0] | [240.0, 300.0, 400.0, 450.0, 530.0, 650.0, 800.0, 1311.0]
HV 50A | HV 50A | 50 | 0 | [10.0, 3.215, 0.597, 0.198, 0.1, 0.0378, 0.022, 0.01] | [10.0, 3.64, 0.854, 0.281, 0.1, 0.0531, 0.022, 0.01] | 0 | [150.0, 170.0, 210.0, 250.0, 294.0, 400.0, 500.0, 711.0] | [300.0, 350.0, 450.0, 550.0, 700.0, 850.0, 1200.0, 1752.0]
HV 6.3A | HV 6.3A | 6.3 | 0 | [10.0, 1.39, 0.344, 0.168, 0.1, 0.056, 0.0263, 0.01] | [10.0, 1.711, 0.516, 0.198, 0.1, 0.0634, 0.0303, 0.01] | 0 | [19.0, 19.5, 20.4, 20.8, 22.0, 25.0, 32.0, 48.0] | [38.0, 40.0, 43.0, 48.0, 53.0, 60.0, 75.0, 118.0]
HV 63A | HV 63A | 63 | 0 | [10.0, 2.84, 0.368, 0.164, 0.1, 0.0621, 0.0378, 0.0195, 0.01] | [10.0, 1.82, 0.344, 0.1, 0.0467, 0.0269, 0.01] | 0 | [189.0, 220.0, 300.0, 350.0, 393.0, 450.0, 530.0, 700.0, 961.0] | [378.0, 500.0, 700.0, 934.0, 1200.0, 1500.0, 2366.0]
HV 80A | HV 80A | 80 | 0 | [10.0, 2.05, 0.369, 0.198, 0.1, 0.051, 0.0298, 0.01] | [10.0, 4.15, 1.03, 0.198, 0.1, 0.051, 0.0172, 0.01] | 0 | [240.0, 300.0, 400.0, 450.0, 530.0, 650.0, 800.0, 1311.0] | [480.0, 550.0, 700.0, 1000.0, 1260.0, 1600.0, 2500.0, 3227.0]
Siemens NH-1-100 | Siemens NH-1-100 | 100 | [5400.0, 2000.0, 400.0, 20.0, 1.0, 0.2, 0.012, 0.004] | 0 | 0 | [150.0, 190.0, 250.0, 430.0, 900.0, 1250.0, 2700.0, 3600.0] | 0 | 0
Siemens NH-1-125 | Siemens NH-1-125 | 125 | [4800.0, 120.0, 7.0, 0.1, 0.004] | 0 | 0 | [180.0, 400.0, 740.0, 2000.0, 4250.0] | 0 | 0
Siemens NH-1-16 | Siemens NH-1-16 | 16 | [4000.0, 400.0, 2.0, 0.1, 0.04, 0.01] | 0 | 0 | [26.0, 35.0, 75.0, 150.0, 200.0, 300.0] | 0 | 0
Siemens NH-1-160 | Siemens NH-1-160 | 160 | [4800.0, 120.0, 7.0, 0.1, 0.004] | 0 | 0 | [210.0, 500.0, 900.0, 2300.0, 5000.0] | 0 | 0
Siemens NH-1-25 | Siemens NH-1-25 | 25 | [4000.0, 1000.0, 10.0, 0.2, 0.02, 0.01] | 0 | 0 | [40.0, 50.0, 100.0, 210.0, 400.0, 500.0] | 0 | 0
Siemens NH-1-50 | Siemens NH-1-50 | 50 | [4000.0, 40.0, 4.0, 1.0, 0.02, 0.01] | 0 | 0 | [86.0, 200.0, 300.0, 400.0, 1000.0, 1280.0] | 0 | 0
Siemens NH-1-63 | Siemens NH-1-63 | 63 | [4000.0, 100.0, 10.0, 2.0, 0.04, 0.01] | 0 | 0 | [100.0, 200.0, 300.0, 400.0, 1000.0, 1500.0] | 0 | 0
Siemens NH-1-80 | Siemens NH-1-80 | 80 | [4800.0, 120.0, 7.0, 0.1, 0.01] | 0 | 0 | [150.58, 250.0, 450.0, 1150.0, 2470.0] | 0 | 0
Siemens NH-2-1000 | Siemens NH-2-1000 | 1000 | [4800.0, 120.0, 7.0, 0.1, 0.004] | 0 | 0 | [1900.0, 3500.0, 8400.0, 24000.0, 52000.0] | 0 | 0
Siemens NH-2-200 | Siemens NH-2-200 | 200 | [4800.0, 120.0, 7.0, 0.1, 0.004] | 0 | 0 | [280.0, 650.0, 1200.0, 3000.0, 7000.0] | 0 | 0
Siemens NH-2-224 | Siemens NH-2-224 | 224 | [4800.0, 120.0, 7.0, 0.2, 0.04, 0.004] | 0 | 0 | [400.0, 750.0, 1453.0, 3025.0, 4315.0, 7600.0] | 0 | 0
Siemens NH-2-250 | Siemens NH-2-250 | 250 | [4800.0, 120.0, 7.0, 0.1, 0.004] | 0 | 0 | [450.0, 800.0, 1650.0, 4000.0, 8500.0] | 0 | 0
Siemens NH-2-315 | Siemens NH-2-315 | 315 | [4800.0, 120.0, 7.0, 0.1, 0.004] | 0 | 0 | [550.0, 920.0, 1900.0, 5000.0, 11000.0] | 0 | 0
Siemens NH-2-355 | Siemens NH-2-355 | 355 | [4800.0, 120.0, 6.0, 0.1, 0.004] | 0 | 0 | [650.0, 1116.27, 2350.0, 5840.0, 12790.0] | 0 | 0
Siemens NH-2-400 | Siemens NH-2-400 | 400 | [4800.0, 120.0, 7.0, 0.1, 0.004] | 0 | 0 | [720.0, 1350.0, 2800.0, 6500.0, 15000.0] | 0 | 0
Siemens NH-2-425 | Siemens NH-2-425 | 425 | [4800.0, 120.0, 7.0, 0.1, 0.004] | 0 | 0 | [850.0, 1500.0, 3050.0, 7500.0, 16500.0] | 0 | 0
Siemens NH-2-630 | Siemens NH-2-630 | 630 | [4800.0, 120.0, 7.0, 0.1, 0.004] | 0 | 0 | [1200.0, 2000.0, 4800.0, 12000.0, 26000.0] | 0 | 0

## res_bus
| vm_pu | va_degree | p_mw | q_mvar
0 | 0.9929 | -0.049736 | 0.0025562 | 0.00064064
1 | 0.99296 | -0.04935 | 0.0083072 | 0.002082
2 | 0.99239 | -0.053328 | 0.0030924 | 0.00077503
3 | 0.99388 | -0.042865 | 0.0064299 | 0.0016115
4 | 0.99238 | -0.053402 | 0.0047365 | 0.0011871
5 | 0.9941 | -0.041275 | 0 | 0
6 | 0.99348 | -0.045646 | 0 | 0
7 | 0.99527 | -0.033096 | 0.005354 | 0.0013418
8 | 0.9971 | -0.02021 | 0.0016491 | 0.00041329
9 | 0.9982 | -0.012559 | 0.0017872 | 0.00044792
10 | 1 | 0 | -0.16528 | -0.04135
11 | 0.99993 | -0.00048546 | 0.0027873 | 0.00069857
12 | 0.99771 | -0.015966 | 0 | 0
13 | 0.99788 | -0.01484 | 0 | 0
14 | 0.99749 | -0.017509 | 0.0031846 | 0.00079813
15 | 0.99574 | -0.029755 | 0.0067374 | 0.0016886
16 | 0.99772 | -0.015936 | 0.0030571 | 0.00076618
17 | 0.99758 | -0.016978 | 0.0016793 | 0.00042088
18 | 0.99337 | -0.04641 | 0.003872 | 0.00097042
19 | 0.99226 | -0.054274 | 0.0014181 | 0.00035542
20 | 0.9923 | -0.053974 | 0.0011946 | 0.0002994
21 | 0.99197 | -0.056311 | 0 | 0
22 | 0.99247 | -0.052777 | 0.0019536 | 0.00048962
23 | 0.99192 | -0.056691 | 0 | 0
24 | 0.9913 | -0.061051 | 0.0020451 | 0.00051256
25 | 0.99288 | -0.049881 | 0.0050245 | 0.0012592
26 | 0.99179 | -0.05761 | 0.0015461 | 0.00038749
27 | 0.991 | -0.06315 | 0.0015427 | 0.00038664
28 | 0.99169 | -0.058264 | 0.001422 | 0.00035638
29 | 0.99088 | -0.064028 | 0.0018097 | 0.00045356
30 | 0.99572 | -0.030039 | 0.001363 | 0.00034159
31 | 0.99572 | -0.029982 | 0.0023783 | 0.00059607
32 | 0.99587 | -0.028936 | 0.00091747 | 0.00022994
33 | 0.99588 | -0.02888 | 0.0020934 | 0.00052466
34 | 0.99616 | -0.026952 | 0.0031887 | 0.00079916
35 | 0.99374 | -0.043719 | 0.0043029 | 0.0010784
36 | 0.99313 | -0.048062 | 0 | 0
37 | 0.99147 | -0.05975 | 0 | 0
38 | 0.993 | -0.048927 | 0.0040637 | 0.0010185
39 | 0.99746 | -0.017685 | 0.0053049 | 0.0013295
40 | 0.99099 | -0.063094 | 0.0031846 | 0.00079814
41 | 0.99096 | -0.063356 | 0.0036335 | 0.00091064
42 | 0.99719 | -0.019671 | 0 | 0
43 | 0.99711 | -0.020212 | 0.0094549 | 0.0023696
44 | 0.9969 | -0.021747 | 0.0015152 | 0.00037975
45 | 0.99616 | -0.026892 | 0.0011347 | 0.00028439
46 | 0.99708 | -0.020443 | 0.0025352 | 0.00063537
47 | 0.99058 | -0.066151 | 0.0018842 | 0.00047221
48 | 0.99063 | -0.065807 | 0 | 0
49 | 0.99067 | -0.065529 | 0 | 0
50 | 0.99063 | -0.065759 | 0 | 0
51 | 0.99075 | -0.06495 | 0.0012769 | 0.00032003
52 | 0.99061 | -0.065928 | 0.0010568 | 0.00026485
53 | 0.98966 | -0.072508 | 0.0012068 | 0.00030245
54 | 0.9897 | -0.072221 | 0 | 0
55 | 0.98962 | -0.072802 | 0 | 0
56 | 0.98985 | -0.07122 | 0.014594 | 0.0036577
57 | 0.9896 | -0.072986 | 0.00059441 | 0.00014897
58 | 0.99086 | -0.064048 | 0.0066346 | 0.0016628
59 | 0.99164 | -0.058632 | 0 | 0
60 | 0.9916 | -0.058912 | 0.002136 | 0.00053534
61 | 0.98947 | -0.073891 | 0.0034936 | 0.00087559
62 | 0.98944 | -0.07405 | 0.0079656 | 0.0019964
63 | 0.98994 | -0.070545 | 0.0043185 | 0.0010823
64 | 0.99998 | 149.9947 | 0 | 0

## res_line
| p_from_mw | q_from_mvar | p_to_mw | q_to_mvar | pl_mw | ql_mvar | i_from_ka | i_to_ka | i_ka | vm_from_pu | va_from_degree | vm_to_pu | va_to_degree | loading_percent
0 | -0.010389 | -0.0026037 | 0.01039 | 0.0026038 | 5.5517e-07 | 1.6606e-07 | 0.01557 | 0.01557 | 0.01557 | 0.9929 | -0.049736 | 0.99296 | -0.04935 | 5.7665
1 | 0.0078328 | 0.001963 | -0.007829 | -0.0019621 | 3.8936e-06 | 9.1218e-07 | 0.011739 | 0.011739 | 0.011739 | 0.9929 | -0.049736 | 0.99239 | -0.053328 | 4.3477
2 | -0.018697 | -0.0046858 | 0.018714 | 0.0046918 | 1.6799e-05 | 6.017e-06 | 0.028019 | 0.028018 | 0.028019 | 0.99296 | -0.04935 | 0.99388 | -0.042865 | 10.3772
3 | 0.0047365 | 0.0011871 | -0.0047365 | -0.0011871 | 4.8639e-08 | -1.2591e-09 | 0.0071021 | 0.0071021 | 0.0071021 | 0.99239 | -0.053328 | 0.99238 | -0.053402 | 2.6304
4 | -0.025143 | -0.0063033 | 0.025149 | 0.0063054 | 5.5377e-06 | 2.0487e-06 | 0.037645 | 0.037645 | 0.037645 | 0.99388 | -0.042865 | 0.9941 | -0.041275 | 13.9426
5 | 0.028241 | 0.0070814 | -0.028224 | -0.007075 | 1.7095e-05 | 6.3764e-06 | 0.042274 | 0.042274 | 0.042274 | 0.9941 | -0.041275 | 0.99348 | -0.045646 | 15.657
6 | -0.05339 | -0.013387 | 0.053451 | 0.01341 | 6.0578e-05 | 2.3102e-05 | 0.079919 | 0.079919 | 0.079919 | 0.9941 | -0.041275 | 0.99527 | -0.033096 | 29.5996
7 | 0.028224 | 0.007075 | -0.028221 | -0.0070739 | 2.9832e-06 | 1.1127e-06 | 0.042274 | 0.042274 | 0.042274 | 0.99348 | -0.045646 | 0.99337 | -0.04641 | 15.657
8 | -0.058805 | -0.014752 | 0.05891 | 0.014792 | 0.0001053 | 4.0214e-05 | 0.087924 | 0.087924 | 0.087924 | 0.99527 | -0.033096 | 0.9971 | -0.02021 | 32.5643
9 | -0.060559 | -0.015205 | 0.060624 | 0.01523 | 6.4445e-05 | 2.4621e-05 | 0.090384 | 0.090384 | 0.090384 | 0.9971 | -0.02021 | 0.9982 | -0.012559 | 33.4757
10 | -0.062411 | -0.015678 | 0.06252 | 0.015719 | 0.0001092 | 4.1737e-05 | 0.093049 | 0.093049 | 0.093049 | 0.9982 | -0.012559 | 1 | 0 | 34.4625
11 | 0.0027875 | 0.00069841 | -0.0027873 | -0.00069857 | 1.8728e-07 | -1.5681e-07 | 0.0041478 | 0.0041479 | 0.0041479 | 1 | 0 | 0.99993 | -0.00048546 | 1.5363
12 | 0.069766 | 0.017553 | -0.069611 | -0.017493 | 0.00015504 | 5.933e-05 | 0.10384 | 0.10384 | 0.10384 | 1 | 0 | 0.99771 | -0.015966 | 38.4582
13 | 0.02941 | 0.0073795 | -0.02935 | -0.007357 | 6.0438e-05 | 2.2583e-05 | 0.043766 | 0.043766 | 0.043766 | 1 | 0 | 0.99788 | -0.01484 | 16.2096
14 | 0.0084914 | 0.0021281 | -0.0084896 | -0.0021277 | 1.8136e-06 | 4.6095e-07 | 0.012664 | 0.012664 | 0.012664 | 0.99771 | -0.015966 | 0.99749 | -0.017509 | 4.6905
15 | 0.06112 | 0.015365 | -0.061003 | -0.01532 | 0.00011716 | 4.4767e-05 | 0.091173 | 0.091173 | 0.091173 | 0.99771 | -0.015966 | 0.99574 | -0.029755 | 33.7678
16 | 0.018208 | 0.0045642 | -0.018205 | -0.0045633 | 2.7643e-06 | 9.847e-07 | 0.027152 | 0.027152 | 0.027152 | 0.99788 | -0.01484 | 0.99772 | -0.015936 | 10.0561
17 | 0.011142 | 0.0027927 | -0.011138 | -0.0027917 | 3.2984e-06 | 1.0185e-06 | 0.016614 | 0.016615 | 0.016615 | 0.99788 | -0.01484 | 0.99758 | -0.016978 | 6.1535
18 | 0.005305 | 0.0013295 | -0.0053049 | -0.0013295 | 1.2913e-07 | 6.5354e-09 | 0.0079139 | 0.0079139 | 0.0079139 | 0.99749 | -0.017509 | 0.99746 | -0.017685 | 2.9311
19 | 0.054265 | 0.013632 | -0.05416 | -0.013592 | 0.00010518 | 4.0122e-05 | 0.081105 | 0.081105 | 0.081105 | 0.99574 | -0.029755 | 0.99374 | -0.043719 | 30.0388
20 | 0.015148 | 0.0037971 | -0.01514 | -0.0037944 | 7.8324e-06 | 2.6915e-06 | 0.022592 | 0.022592 | 0.022592 | 0.99772 | -0.015936 | 0.99719 | -0.019671 | 8.3675
21 | 0.0094591 | 0.0023708 | -0.0094549 | -0.0023696 | 4.234e-06 | 1.1837e-06 | 0.01411 | 0.01411 | 0.01411 | 0.99758 | -0.016978 | 0.99711 | -0.020212 | 5.2258
22 | 0.024349 | 0.0061035 | -0.024337 | -0.0060992 | 1.1701e-05 | 4.3181e-06 | 0.036474 | 0.036474 | 0.036474 | 0.99337 | -0.04641 | 0.99288 | -0.049881 | 13.5089
23 | -0.016153 | -0.0040469 | 0.016154 | 0.0040471 | 6.7112e-07 | 2.3445e-07 | 0.024224 | 0.024224 | 0.024224 | 0.99226 | -0.054274 | 0.9923 | -0.053974 | 8.9717
24 | 0.014735 | 0.0036914 | -0.014731 | -0.00369 | 4.1504e-06 | 1.4204e-06 | 0.022097 | 0.022097 | 0.022097 | 0.99226 | -0.054274 | 0.99197 | -0.056311 | 8.1841
25 | -0.017349 | -0.0043465 | 0.017352 | 0.0043475 | 2.8727e-06 | 1.017e-06 | 0.026015 | 0.026015 | 0.026015 | 0.9923 | -0.053974 | 0.99247 | -0.052777 | 9.6352
26 | 0.0051055 | 0.0012788 | -0.0051052 | -0.0012788 | 2.6812e-07 | 8.5518e-09 | 0.0076583 | 0.0076584 | 0.0076584 | 0.99197 | -0.056311 | 0.99192 | -0.056691 | 2.8364
27 | 0.0096256 | 0.0024112 | -0.0096193 | -0.0024094 | 6.3068e-06 | 1.8003e-06 | 0.014439 | 0.014439 | 0.014439 | 0.99197 | -0.056311 | 0.9913 | -0.061051 | 5.3477
28 | -0.019305 | -0.0048371 | 0.019313 | 0.0048399 | 7.7387e-06 | 2.7851e-06 | 0.028944 | 0.028944 | 0.028944 | 0.99247 | -0.052777 | 0.99288 | -0.049881 | 10.72
29 | 0.0051052 | 0.0012788 | -0.0051046 | -0.0012788 | 6.4912e-07 | 2.075e-08 | 0.0076584 | 0.0076584 | 0.0076584 | 0.99192 | -0.056691 | 0.99179 | -0.05761 | 2.8365
30 | 0.0075742 | 0.0018968 | -0.007572 | -0.0018963 | 2.1975e-06 | 4.9404e-07 | 0.011369 | 0.011369 | 0.011369 | 0.9913 | -0.061051 | 0.991 | -0.06315 | 4.2108
31 | 0.0035585 | 0.00089129 | -0.0035582 | -0.0008914 | 3.2142e-07 | -1.0956e-07 | 0.0053388 | 0.0053388 | 0.0053388 | 0.99179 | -0.05761 | 0.99169 | -0.058264 | 1.9774
32 | 0.0060293 | 0.0015097 | -0.0060286 | -0.0015096 | 7.312e-07 | 9.7027e-08 | 0.0090527 | 0.0090527 | 0.0090527 | 0.991 | -0.06315 | 0.99088 | -0.064028 | 3.3529
33 | 0.0021362 | 0.00053503 | -0.0021361 | -0.0005352 | 1.0874e-07 | -1.7702e-07 | 0.0032052 | 0.0032053 | 0.0032053 | 0.99169 | -0.058264 | 0.99164 | -0.058632 | 1.1871
34 | 0.0042188 | 0.0010561 | -0.0042183 | -0.0010561 | 5.373e-07 | -6.9673e-08 | 0.006335 | 0.0063351 | 0.0063351 | 0.99088 | -0.064028 | 0.99075 | -0.06495 | 2.3463
35 | -0.001363 | -0.00034159 | 0.001363 | 0.00034154 | 1.0667e-08 | -4.9495e-08 | 0.0020368 | 0.0020368 | 0.0020368 | 0.99572 | -0.030039 | 0.99572 | -0.029982 | 0.75438
36 | -0.0037413 | -0.00093761 | 0.0037419 | 0.00093746 | 5.4145e-07 | -1.5287e-07 | 0.005591 | 0.0055909 | 0.005591 | 0.99572 | -0.029982 | 0.99587 | -0.028936 | 2.0707
37 | -0.0046593 | -0.0011674 | 0.0046594 | 0.0011674 | 3.6078e-08 | -1.6456e-09 | 0.0069618 | 0.0069617 | 0.0069618 | 0.99587 | -0.028936 | 0.99588 | -0.02888 | 2.5784
38 | -0.0067528 | -0.0016921 | 0.0067546 | 0.0016924 | 1.8018e-06 | 3.2383e-07 | 0.01009 | 0.01009 | 0.01009 | 0.99588 | -0.02888 | 0.99616 | -0.026952 | 3.7369
39 | -0.0099432 | -0.0024915 | 0.0099433 | 0.0024916 | 8.3662e-08 | 2.4265e-08 | 0.014853 | 0.014853 | 0.014853 | 0.99616 | -0.026952 | 0.99616 | -0.026892 | 5.501
40 | 0.049857 | 0.012513 | -0.049827 | -0.012502 | 3.004e-05 | 1.1442e-05 | 0.074662 | 0.074662 | 0.074662 | 0.99374 | -0.043719 | 0.99313 | -0.048062 | 27.6525
41 | 0.045763 | 0.011483 | -0.045689 | -0.011455 | 7.4108e-05 | 2.8177e-05 | 0.068572 | 0.068573 | 0.068573 | 0.99313 | -0.048062 | 0.99147 | -0.05975 | 25.3972
42 | 0.0040642 | 0.0010184 | -0.0040637 | -0.0010185 | 4.8702e-07 | -8.5002e-08 | 0.0060894 | 0.0060895 | 0.0060895 | 0.99313 | -0.048062 | 0.993 | -0.048927 | 2.2554
43 | 0.019608 | 0.0049153 | -0.019599 | -0.004912 | 9.078e-06 | 3.275e-06 | 0.029429 | 0.029429 | 0.029429 | 0.99147 | -0.05975 | 0.99099 | -0.063094 | 10.8996
44 | 0.026081 | 0.00654 | -0.026068 | -0.0065352 | 1.3028e-05 | 4.8351e-06 | 0.039144 | 0.039144 | 0.039144 | 0.99147 | -0.05975 | 0.99096 | -0.063356 | 14.4977
45 | 0.016415 | 0.0041139 | -0.016396 | -0.0041074 | 1.8448e-05 | 6.469e-06 | 0.024647 | 0.024647 | 0.024647 | 0.99099 | -0.063094 | 0.98985 | -0.07122 | 9.1286
46 | 0.022434 | 0.0056245 | -0.022432 | -0.0056237 | 2.1507e-06 | 7.8806e-07 | 0.033688 | 0.033688 | 0.033688 | 0.99096 | -0.063356 | 0.99086 | -0.064048 | 12.477
47 | 0.0025354 | 0.00063508 | -0.0025352 | -0.00063537 | 2.7065e-07 | -2.9117e-07 | 0.0037833 | 0.0037834 | 0.0037834 | 0.99719 | -0.019671 | 0.99708 | -0.020443 | 1.4013
48 | 0.012605 | 0.0031593 | -0.012601 | -0.0031581 | 3.6224e-06 | 1.1792e-06 | 0.018809 | 0.018809 | 0.018809 | 0.99719 | -0.019671 | 0.9969 | -0.021747 | 6.9663
49 | 0.011086 | 0.0027784 | -0.011078 | -0.0027759 | 7.8906e-06 | 2.4332e-06 | 0.016547 | 0.016548 | 0.016548 | 0.9969 | -0.021747 | 0.99616 | -0.026892 | 6.1287
50 | -0.0018842 | -0.00047221 | 0.0018842 | 0.00047202 | 8.9777e-08 | -1.9669e-07 | 0.0028303 | 0.0028302 | 0.0028303 | 0.99058 | -0.066151 | 0.99063 | -0.065807 | 1.0483
51 | -0.0018842 | -0.00047202 | 0.0018843 | 0.00047186 | 7.2435e-08 | -1.5873e-07 | 0.0028302 | 0.0028302 | 0.0028302 | 0.99063 | -0.065807 | 0.99067 | -0.065529 | 1.0482
52 | 0.0010568 | 0.00026439 | -0.0010568 | -0.00026466 | 3.3674e-08 | -2.6283e-07 | 0.0015872 | 0.0015873 | 0.0015873 | 0.99067 | -0.065529 | 0.99063 | -0.065759 | 0.58789
53 | -0.0029411 | -0.00073625 | 0.0029414 | 0.00073609 | 2.3517e-07 | -1.5825e-07 | 0.0044174 | 0.0044173 | 0.0044174 | 0.99067 | -0.065529 | 0.99075 | -0.06495 | 1.6361
54 | 0.0010568 | 0.00026466 | -0.0010568 | -0.00026485 | 2.4596e-08 | -1.9194e-07 | 0.0015873 | 0.0015874 | 0.0015874 | 0.99063 | -0.065759 | 0.99061 | -0.065928 | 0.58792
55 | -0.0018012 | -0.00045043 | 0.0018013 | 0.00045026 | 7.111e-08 | -1.7235e-07 | 0.0027079 | 0.0027079 | 0.0027079 | 0.98966 | -0.072508 | 0.9897 | -0.072221 | 1.0029
56 | 0.00059444 | 0.00014798 | -0.00059442 | -0.00014859 | 2.3986e-08 | -6.0938e-07 | 0.00089343 | 0.00089364 | 0.00089364 | 0.98966 | -0.072508 | 0.98962 | -0.072802 | 0.33098
57 | -0.0018013 | -0.00045026 | 0.0018016 | 0.00044966 | 2.4794e-07 | -6.0117e-07 | 0.0027079 | 0.0027076 | 0.0027079 | 0.9897 | -0.072221 | 0.98985 | -0.07122 | 1.0029
58 | 0.00059442 | 0.00014859 | -0.00059441 | -0.00014897 | 1.5084e-08 | -3.8305e-07 | 0.00089364 | 0.00089378 | 0.00089378 | 0.98962 | -0.072802 | 0.9896 | -0.072986 | 0.33103
59 | 0.015797 | 0.0039609 | -0.015783 | -0.003956 | 1.4211e-05 | 4.9451e-06 | 0.023724 | 0.023725 | 0.023725 | 0.99086 | -0.064048 | 0.98994 | -0.070545 | 8.7869
60 | 0.0021361 | 0.0005352 | -0.002136 | -0.00053534 | 8.2867e-08 | -1.3487e-07 | 0.0032053 | 0.0032054 | 0.0032054 | 0.99164 | -0.058632 | 0.9916 | -0.058912 | 1.1872
61 | 0.0079658 | 0.0019964 | -0.0079656 | -0.0019964 | 1.7631e-07 | 4.2523e-08 | 0.011979 | 0.011979 | 0.011979 | 0.98947 | -0.073891 | 0.98944 | -0.07405 | 4.4368
62 | -0.011459 | -0.002872 | 0.011465 | 0.0028737 | 5.3086e-06 | 1.6737e-06 | 0.017233 | 0.017233 | 0.017233 | 0.98947 | -0.073891 | 0.98994 | -0.070545 | 6.3827

## res_trafo
| p_hv_mw | q_hv_mvar | p_lv_mw | q_lv_mvar | pl_mw | ql_mvar | i_hv_ka | i_lv_ka | vm_hv_pu | va_hv_degree | vm_lv_pu | va_lv_degree | loading_percent
0 | 2.5187e-16 | 8.8016e-16 | 0.00079998 | 7.4552e-08 | 0.00079998 | 7.4552e-08 | 2.6429e-17 | 0.0011547 | 0.99998 | 149.9947 | 1 | 0 | 0.31999

## res_ext_grid
| p_mw | q_mvar
0 | 0.16528 | 0.04135

## res_load
| p_mw | q_mvar
0 | 0.0025562 | 0.00064064
1 | 0.0083072 | 0.002082
2 | 0.0030924 | 0.00077503
3 | 0.0064299 | 0.0016115
4 | 0.0047365 | 0.0011871
5 | 0.005354 | 0.0013418
6 | 0.0016491 | 0.00041329
7 | 0.0017872 | 0.00044792
8 | 0.0027873 | 0.00069857
9 | 0.0031846 | 0.00079813
10 | 0.0067374 | 0.0016886
11 | 0.0030571 | 0.00076618
12 | 0.0016793 | 0.00042088
13 | 0.003872 | 0.00097042
14 | 0.0014181 | 0.00035542
15 | 0.0011946 | 0.0002994
16 | 0.0019536 | 0.00048962
17 | 0.0020451 | 0.00051256
18 | 0.0050245 | 0.0012592
19 | 0.0015461 | 0.00038749
20 | 0.0015427 | 0.00038664
21 | 0.001422 | 0.00035638
22 | 0.0018097 | 0.00045356
23 | 0.001363 | 0.00034159
24 | 0.0023783 | 0.00059607
25 | 0.00091747 | 0.00022994
26 | 0.0020934 | 0.00052466
27 | 0.0031887 | 0.00079916
28 | 0.0043029 | 0.0010784
29 | 0.0040637 | 0.0010185
30 | 0.0053049 | 0.0013295
31 | 0.0031846 | 0.00079814
32 | 0.0036335 | 0.00091064
33 | 0.0094549 | 0.0023696
34 | 0.0015152 | 0.00037975
35 | 0.0011347 | 0.00028439
36 | 0.0025352 | 0.00063537
37 | 0.0018842 | 0.00047221
38 | 0.0012769 | 0.00032003
39 | 0.0010568 | 0.00026485
40 | 0.0012068 | 0.00030245
41 | 0.014594 | 0.0036577
42 | 0.00059441 | 0.00014897
43 | 0.0066346 | 0.0016628
44 | 0.002136 | 0.00053534
45 | 0.0034936 | 0.00087559
46 | 0.0079656 | 0.0019964
47 | 0.0043185 | 0.0010823

## dtypes
| element | column | dtype
0 | bus | name | object
1 | bus | vn_kv | float64
2 | bus | type | object
3 | bus | zone | object
4 | bus | in_service | bool
5 | load | name | object
6 | load | bus | uint32
7 | load | p_mw | float64
8 | load | q_mvar | float64
9 | load | const_z_percent | float64
10 | load | const_i_percent | float64
11 | load | sn_mva | float64
12 | load | scaling | float64
13 | load | in_service | bool
14 | load | type | object
15 | ext_grid | name | object
16 | ext_grid | bus | uint32
17 | ext_grid | vm_pu | float64
18 | ext_grid | va_degree | float64
19 | ext_grid | slack_weight | float64
20 | ext_grid | in_service | bool
21 | line | name | object
22 | line | std_type | object
23 | line | from_bus | uint32
24 | line | to_bus | uint32
25 | line | length_km | float64
26 | line | r_ohm_per_km | float64
27 | line | x_ohm_per_km | float64
28 | line | c_nf_per_km | float64
29 | line | g_us_per_km | float64
30 | line | max_i_ka | float64
31 | line | df | float64
32 | line | parallel | uint32
33 | line | type | object
34 | line | in_service | bool
35 | trafo | name | object
36 | trafo | std_type | object
37 | trafo | hv_bus | uint32
38 | trafo | lv_bus | uint32
39 | trafo | sn_mva | float64
40 | trafo | vn_hv_kv | float64
41 | trafo | vn_lv_kv | float64
42 | trafo | vk_percent | float64
43 | trafo | vkr_percent | float64
44 | trafo | pfe_kw | float64
45 | trafo | i0_percent | float64
46 | trafo | shift_degree | float64
47 | trafo | tap_side | object
48 | trafo | tap_neutral | int32
49 | trafo | tap_min | int32
50 | trafo | tap_max | int32
51 | trafo | tap_step_percent | float64
52 | trafo | tap_step_degree | float64
53 | trafo | tap_pos | int32
54 | trafo | tap_phase_shifter | bool
55 | trafo | parallel | uint32
56 | trafo | df | float64
57 | trafo | in_service | bool
58 | line_geodata | coords | object
59 | bus_geodata | x | float64
60 | bus_geodata | y | float64
61 | bus_geodata | coords | object
62 | res_bus | vm_pu | float64
63 | res_bus | va_degree | float64
64 | res_bus | p_mw | float64
65 | res_bus | q_mvar | float64
66 | res_line | p_from_mw | float64
67 | res_line | q_from_mvar | float64
68 | res_line | p_to_mw | float64
69 | res_line | q_to_mvar | float64
70 | res_line | pl_mw | float64
71 | res_line | ql_mvar | float64
72 | res_line | i_from_ka | float64
73 | res_line | i_to_ka | float64
74 | res_line | i_ka | float64
75 | res_line | vm_from_pu | float64
76 | res_line | va_from_degree | float64
77 | res_line | vm_to_pu | float64
78 | res_line | va_to_degree | float64
79 | res_line | loading_percent | float64
80 | res_trafo | p_hv_mw | float64
81 | res_trafo | q_hv_mvar | float64
82 | res_trafo | p_lv_mw | float64
83 | res_trafo | q_lv_mvar | float64
84 | res_trafo | pl_mw | float64
85 | res_trafo | ql_mvar | float64
86 | res_trafo | i_hv_ka | float64
87 | res_trafo | i_lv_ka | float64
88 | res_trafo | vm_hv_pu | float64
89 | res_trafo | va_hv_degree | float64
90 | res_trafo | vm_lv_pu | float64
91 | res_trafo | va_lv_degree | float64
92 | res_trafo | loading_percent | float64
93 | res_ext_grid | p_mw | float64
94 | res_ext_grid | q_mvar | float64
95 | res_load | p_mw | float64
96 | res_load | q_mvar | float64

## parameters
| version | format_version | converged | OPF_converged | name | f_hz | sn_mva
0 | 2.14.6 | 2.14.0 | TRUE | FALSE |  | 50 | 1