## bus
| name | vn_kv | type | zone | in_service
0 | bus_LV_2406-7_0_3_node_0 | 0.4 | n |  | TRUE
1 | bus_LV_2406-7_0_3_node_1 | 0.4 | n |  | TRUE
2 | bus_LV_2406-7_0_3_node_2 | 0.4 | n |  | TRUE
3 | bus_LV_2406-7_0_3_node_3 | 0.4 | n |  | TRUE
4 | bus_LV_2406-7_0_3_node_4 | 0.4 | n |  | TRUE
5 | bus_LV_2406-7_0_3_node_57 | 0.4 | n |  | TRUE
6 | bus_LV_2406-7_0_3_node_59 | 0.4 | n |  | TRUE
7 | bus_LV_2406-7_0_3_node_56 | 0.4 | n |  | TRUE
8 | bus_LV_2406-7_0_3_node_60 | 0.4 | n |  | TRUE
9 | bus_LV_2406-7_0_3_node_5 | 0.4 | n |  | TRUE
10 | bus_LV_2406-7_0_3_node_6 | 0.4 | n |  | TRUE
11 | bus_LV_2406-7_0_3_node_7 | 0.4 | n |  | TRUE
12 | bus_LV_2406-7_0_3_node_8 | 0.4 | n |  | TRUE
13 | bus_LV_2406-7_0_3_node_9 | 0.4 | n |  | TRUE
14 | bus_LV_2406-7_0_3_node_75 | 0.4 | n |  | TRUE
15 | bus_LV_2406-7_0_3_node_73 | 0.4 | n |  | TRUE
16 | bus_LV_2406-7_0_3_node_96 | 0.4 | n |  | TRUE
17 | bus_LV_2406-7_0_3_node_74 | 0.4 | n |  | TRUE
18 | bus_LV_2406-7_0_3_node_71 | 0.4 | n |  | TRUE
19 | bus_LV_2406-7_0_3_node_95 | 0.4 | n |  | TRUE
20 | bus_LV_2406-7_0_3_node_10 | 0.4 | n |  | TRUE
21 | bus_LV_2406-7_0_3_node_11 | 0.4 | n |  | TRUE
22 | bus_LV_2406-7_0_3_node_12 | 0.4 | n |  | TRUE
23 | bus_LV_2406-7_0_3_node_13 | 0.4 | n |  | TRUE
24 | bus_LV_2406-7_0_3_node_14 | 0.4 | n |  | TRUE
25 | bus_LV_2406-7_0_3_node_15 | 0.4 | n |  | TRUE
26 | bus_LV_2406-7_0_3_node_94 | 0.4 | n |  | TRUE
27 | bus_LV_2406-7_0_3_node_88 | 0.4 | n |  | TRUE
28 | bus_LV_2406-7_0_3_node_16 | 0.4 | n |  | TRUE
29 | bus_LV_2406-7_0_3_node_17 | 0.4 | n |  | TRUE
30 | bus_LV_2406-7_0_3_node_18 | 0.4 | n |  | TRUE
31 | bus_LV_2406-7_0_3_node_19 | 0.4 | n |  | TRUE
32 | bus_LV_2406-7_0_3_node_20 | 0.4 | n |  | TRUE
33 | bus_LV_2406-7_0_3_node_78 | 0.4 | n |  | TRUE
34 | bus_LV_2406-7_0_3_node_85 | 0.4 | n |  | TRUE
35 | bus_LV_2406-7_0_3_node_30 | 0.4 | n |  | TRUE
36 | bus_LV_2406-7_0_3_node_84 | 0.4 | n |  | TRUE
37 | bus_LV_2406-7_0_3_node_21 | 0.4 | n |  | TRUE
38 | bus_LV_2406-7_0_3_node_22 | 0.4 | n |  | TRUE
39 | bus_LV_2406-7_0_3_node_23 | 0.4 | n |  | TRUE
40 | bus_LV_2406-7_0_3_node_24 | 0.4 | n |  | TRUE
41 | bus_LV_2406-7_0_3_node_25 | 0.4 | n |  | TRUE
42 | bus_LV_2406-7_0_3_node_50 | 0.4 | n |  | TRUE
43 | bus_LV_2406-7_0_3_node_54 | 0.4 | n |  | TRUE
44 | bus_LV_2406-7_0_3_node_63 | 0.4 | n |  | TRUE
45 | bus_LV_2406-7_0_3_node_64 | 0.4 | n |  | TRUE
46 | bus_LV_2406-7_0_3_node_62 | 0.4 | n |  | TRUE
47 | bus_LV_2406-7_0_3_node_49 | 0.4 | n |  | TRUE
48 | bus_LV_2406-7_0_3_node_52 | 0.4 | n |  | TRUE
49 | bus_LV_2406-7_0_3_node_76 | 0.4 | n |  | TRUE
50 | bus_LV_2406-7_0_3_node_40 | 0.4 | n |  | TRUE
51 | bus_LV_2406-7_0_3_node_26 | 0.4 | n |  | TRUE
52 | bus_LV_2406-7_0_3_node_28 | 0.4 | n |  | TRUE
53 | bus_LV_2406-7_0_3_node_48 | 0.4 | n |  | TRUE
54 | bus_LV_2406-7_0_3_node_27 | 0.4 | n |  | TRUE
55 | bus_LV_2406-7_0_3_node_29 | 0.4 | n |  | TRUE
56 | bus_LV_2406-7_0_3_node_47 | 0.4 | n |  | TRUE
57 | bus_LV_2406-7_0_3_node_86 | 0.4 | n |  | TRUE
58 | bus_LV_2406-7_0_3_node_77 | 0.4 | n |  | TRUE
59 | bus_LV_2406-7_0_3_node_31 | 0.4 | n |  | TRUE
60 | bus_LV_2406-7_0_3_node_32 | 0.4 | n |  | TRUE
61 | bus_LV_2406-7_0_3_node_33 | 0.4 | n |  | TRUE
62 | bus_LV_2406-7_0_3_node_61 | 0.4 | n |  | TRUE
63 | bus_LV_2406-7_0_3_node_37 | 0.4 | n |  | TRUE
64 | bus_LV_2406-7_0_3_node_34 | 0.4 | n |  | TRUE
65 | bus_LV_2406-7_0_3_node_35 | 0.4 | n |  | TRUE
66 | bus_LV_2406-7_0_3_node_36 | 0.4 | n |  | TRUE
67 | bus_LV_2406-7_0_3_node_38 | 0.4 | n |  | TRUE
68 | bus_LV_2406-7_0_3_node_41 | 0.4 | n |  | TRUE
69 | bus_LV_2406-7_0_3_node_39 | 0.4 | n |  | TRUE
70 | bus_LV_2406-7_0_3_node_90 | 0.4 | n |  | TRUE
71 | bus_LV_2406-7_0_3_node_91 | 0.4 | n |  | TRUE
72 | bus_LV_2406-7_0_3_node_42 | 0.4 | n |  | TRUE
73 | bus_LV_2406-7_0_3_node_43 | 0.4 | n |  | TRUE
74 | bus_LV_2406-7_0_3_node_44 | 0.4 | n |  | TRUE
75 | bus_LV_2406-7_0_3_node_45 | 0.4 | n |  | TRUE
76 | bus_LV_2406-7_0_3_node_46 | 0.4 | n |  | TRUE
77 | bus_LV_2406-7_0_3_node_92 | 0.4 | n |  | TRUE
78 | bus_LV_2406-7_0_3_node_89 | 0.4 | n |  | TRUE
79 | bus_LV_2406-7_0_3_node_51 | 0.4 | n |  | TRUE
80 | bus_LV_2406-7_0_3_node_53 | 0.4 | n |  | TRUE
81 | bus_LV_2406-7_0_3_node_55 | 0.4 | n |  | TRUE
82 | bus_LV_2406-7_0_3_node_70 | 0.4 | n |  | TRUE
83 | bus_LV_2406-7_0_3_node_65 | 0.4 | n |  | TRUE
84 | bus_LV_2406-7_0_3_node_66 | 0.4 | n |  | TRUE
85 | bus_LV_2406-7_0_3_node_67 | 0.4 | n |  | TRUE
86 | bus_LV_2406-7_0_3_node_68 | 0.4 | n |  | TRUE
87 | bus_LV_2406-7_0_3_node_69 | 0.4 | n |  | TRUE
88 | bus_LV_2406-7_0_3_node_93 | 0.4 | n |  | TRUE
89 | bus_LV_2406-7_0_3_node_72 | 0.4 | n |  | TRUE
90 | bus_LV_2406-7_0_3_node_79 | 0.4 | n |  | TRUE
91 | bus_LV_2406-7_0_3_node_80 | 0.4 | n |  | TRUE
92 | bus_LV_2406-7_0_3_node_81 | 0.4 | n |  | TRUE
93 | bus_LV_2406-7_0_3_node_82 | 0.4 | n |  | TRUE
94 | bus_LV_2406-7_0_3_node_83 | 0.4 | n |  | TRUE
95 | bus_MV_334_0_node_174 | 20 | n |  | TRUE

## load
| name | bus | p_mw | q_mvar | const_z_percent | const_i_percent | sn_mva | scaling | in_service | type
0 | LV_2406-7_0_3_load_0 | 0 | 0.0042411 | 0.0010629 | 0 | 0 |  | 1 | TRUE | wye
1 | LV_2406-7_0_3_load_1 | 1 | 0.0031836 | 0.00079788 | 0 | 0 |  | 1 | TRUE | wye
2 | LV_2406-7_0_3_load_2 | 2 | 0.0041573 | 0.0010419 | 0 | 0 |  | 1 | TRUE | wye
3 | LV_2406-7_0_3_load_3 | 3 | 0.0021351 | 0.0005351 | 0 | 0 |  | 1 | TRUE | wye
4 | LV_2406-7_0_3_load_4 | 4 | 0.0026016 | 0.00065202 | 0 | 0 |  | 1 | TRUE | wye
5 | LV_2406-7_0_3_load_57 | 5 | 0.0042861 | 0.0010742 | 0 | 0 |  | 1 | TRUE | wye
6 | LV_2406-7_0_3_load_59 | 6 | 0.0017912 | 0.00044893 | 0 | 0 |  | 1 | TRUE | wye
7 | LV_2406-7_0_3_load_56 | 7 | 0.004387 | 0.0010995 | 0 | 0 |  | 1 | TRUE | wye
8 | LV_2406-7_0_3_load_60 | 8 | 0.0023948 | 0.00060018 | 0 | 0 |  | 1 | TRUE | wye
9 | LV_2406-7_0_3_load_5 | 9 | 0.0015751 | 0.00039476 | 0 | 0 |  | 1 | TRUE | wye
10 | LV_2406-7_0_3_load_6 | 10 | 0.0012399 | 0.00031075 | 0 | 0 |  | 1 | TRUE | wye
11 | LV_2406-7_0_3_load_7 | 11 | 0.0024568 | 0.00061572 | 0 | 0 |  | 1 | TRUE | wye
12 | LV_2406-7_0_3_load_8 | 12 | 0.0042359 | 0.0010616 | 0 | 0 |  | 1 | TRUE | wye
13 | LV_2406-7_0_3_load_75 | 14 | 0.0015268 | 0.00038264 | 0 | 0 |  | 1 | TRUE | wye
14 | LV_2406-7_0_3_load_73 | 15 | 0.0016925 | 0.00042418 | 0 | 0 |  | 1 | TRUE | wye
15 | LV_2406-7_0_3_load_96 | 16 | 0.0042329 | 0.0010609 | 0 | 0 |  | 1 | TRUE | wye
16 | LV_2406-7_0_3_load_74 | 17 | 0.001 | 0.00025063 | 0 | 0 |  | 1 | TRUE | wye
17 | LV_2406-7_0_3_load_71 | 18 | 0.0011291 | 0.00028298 | 0 | 0 |  | 1 | TRUE | wye
18 | LV_2406-7_0_3_load_95 | 19 | 0.0043002 | 0.0010777 | 0 | 0 |  | 1 | TRUE | wye
19 | LV_2406-7_0_3_load_10 | 20 | 0.0011256 | 0.00028211 | 0 | 0 |  | 1 | TRUE | wye
20 | LV_2406-7_0_3_load_11 | 21 | 0.0011308 | 0.0002834 | 0 | 0 |  | 1 | TRUE | wye
21 | LV_2406-7_0_3_load_12 | 22 | 0.0014613 | 0.00036625 | 0 | 0 |  | 1 | TRUE | wye
22 | LV_2406-7_0_3_load_13 | 23 | 0.0013211 | 0.0003311 | 0 | 0 |  | 1 | TRUE | wye
23 | LV_2406-7_0_3_load_14 | 24 | 0.0017298 | 0.00043352 | 0 | 0 |  | 1 | TRUE | wye
24 | LV_2406-7_0_3_load_15 | 25 | 0.0014961 | 0.00037496 | 0 | 0 |  | 1 | TRUE | wye
25 | LV_2406-7_0_3_load_94 | 26 | 0.0035424 | 0.0008878 | 0 | 0 |  | 1 | TRUE | wye
26 | LV_2406-7_0_3_load_16 | 28 | 0.0010412 | 0.00026095 | 0 | 0 |  | 1 | TRUE | wye
27 | LV_2406-7_0_3_load_17 | 29 | 0.0021561 | 0.00054037 | 0 | 0 |  | 1 | TRUE | wye
28 | LV_2406-7_0_3_load_18 | 30 | 0.0012246 | 0.00030692 | 0 | 0 |  | 1 | TRUE | wye
29 | LV_2406-7_0_3_load_19 | 31 | 0.0013733 | 0.00034418 | 0 | 0 |  | 1 | TRUE | wye
30 | LV_2406-7_0_3_load_20 | 32 | 0.0032559 | 0.00081601 | 0 | 0 |  | 1 | TRUE | wye
31 | LV_2406-7_0_3_load_78 | 33 | 0.0021528 | 0.00053953 | 0 | 0 |  | 1 | TRUE | wye
32 | LV_2406-7_0_3_load_85 | 34 | 0.0016448 | 0.00041222 | 0 | 0 |  | 1 | TRUE | wye
33 | LV_2406-7_0_3_load_30 | 35 | 0.0018397 | 0.00046108 | 0 | 0 |  | 1 | TRUE | wye
34 | LV_2406-7_0_3_load_84 | 36 | 0.0010617 | 0.00026609 | 0 | 0 |  | 1 | TRUE | wye
35 | LV_2406-7_0_3_load_21 | 37 | 0.0019848 | 0.00049745 | 0 | 0 |  | 1 | TRUE | wye
36 | LV_2406-7_0_3_load_22 | 38 | 0.0021054 | 0.00052767 | 0 | 0 |  | 1 | TRUE | wye
37 | LV_2406-7_0_3_load_23 | 39 | 0.0010315 | 0.00025852 | 0 | 0 |  | 1 | TRUE | wye
38 | LV_2406-7_0_3_load_54 | 43 | 0.0025849 | 0.00064784 | 0 | 0 |  | 1 | TRUE | wye
39 | LV_2406-7_0_3_load_63 | 44 | 0.0012534 | 0.00031414 | 0 | 0 |  | 1 | TRUE | wye
40 | LV_2406-7_0_3_load_64 | 45 | 0.0011425 | 0.00028633 | 0 | 0 |  | 1 | TRUE | wye
41 | LV_2406-7_0_3_load_62 | 46 | 0.0043408 | 0.0010879 | 0 | 0 |  | 1 | TRUE | wye
42 | LV_2406-7_0_3_load_49 | 47 | 0.0010087 | 0.00025281 | 0 | 0 |  | 1 | TRUE | wye
43 | LV_2406-7_0_3_load_52 | 48 | 0.0017659 | 0.00044258 | 0 | 0 |  | 1 | TRUE | wye
44 | LV_2406-7_0_3_load_76 | 49 | 0.0040886 | 0.0010247 | 0 | 0 |  | 1 | TRUE | wye
45 | LV_2406-7_0_3_load_40 | 50 | 0.0044826 | 0.0011234 | 0 | 0 |  | 1 | TRUE | wye
46 | LV_2406-7_0_3_load_26 | 51 | 0.0018585 | 0.00046579 | 0 | 0 |  | 1 | TRUE | wye
47 | LV_2406-7_0_3_load_27 | 54 | 0.0010684 | 0.00026776 | 0 | 0 |  | 1 | TRUE | wye
48 | LV_2406-7_0_3_load_29 | 55 | 0.0013014 | 0.00032617 | 0 | 0 |  | 1 | TRUE | wye
49 | LV_2406-7_0_3_load_47 | 56 | 0.014526 | 0.0036406 | 0 | 0 |  | 1 | TRUE | wye
50 | LV_2406-7_0_3_load_86 | 57 | 0.002306 | 0.00057794 | 0 | 0 |  | 1 | TRUE | wye
51 | LV_2406-7_0_3_load_77 | 58 | 0.0031658 | 0.00079342 | 0 | 0 |  | 1 | TRUE | wye
52 | LV_2406-7_0_3_load_31 | 59 | 0.0058246 | 0.0014598 | 0 | 0 |  | 1 | TRUE | wye
53 | LV_2406-7_0_3_load_32 | 60 | 0.021423 | 0.005369 | 0 | 0 |  | 1 | TRUE | wye
54 | LV_2406-7_0_3_load_37 | 63 | 0.0021585 | 0.00054097 | 0 | 0 |  | 1 | TRUE | wye
55 | LV_2406-7_0_3_load_34 | 64 | 0.0047376 | 0.0011874 | 0 | 0 |  | 1 | TRUE | wye
56 | LV_2406-7_0_3_load_38 | 67 | 0.0068389 | 0.001714 | 0 | 0 |  | 1 | TRUE | wye
57 | LV_2406-7_0_3_load_41 | 68 | 0.0021728 | 0.00054455 | 0 | 0 |  | 1 | TRUE | wye
58 | LV_2406-7_0_3_load_39 | 69 | 0.0024696 | 0.00061893 | 0 | 0 |  | 1 | TRUE | wye
59 | LV_2406-7_0_3_load_90 | 70 | 0.003544 | 0.00088821 | 0 | 0 |  | 1 | TRUE | wye
60 | LV_2406-7_0_3_load_91 | 71 | 0.0020634 | 0.00051714 | 0 | 0 |  | 1 | TRUE | wye
61 | LV_2406-7_0_3_load_42 | 72 | 0.0014898 | 0.00037338 | 0 | 0 |  | 1 | TRUE | wye
62 | LV_2406-7_0_3_load_43 | 73 | 0.0010449 | 0.00026188 | 0 | 0 |  | 1 | TRUE | wye
63 | LV_2406-7_0_3_load_44 | 74 | 0.0012446 | 0.00031193 | 0 | 0 |  | 1 | TRUE | wye
64 | LV_2406-7_0_3_load_45 | 75 | 0.0010953 | 0.00027452 | 0 | 0 |  | 1 | TRUE | wye
65 | LV_2406-7_0_3_load_46 | 76 | 0.0013256 | 0.00033223 | 0 | 0 |  | 1 | TRUE | wye
66 | LV_2406-7_0_3_load_92 | 77 | 0.0013868 | 0.00034757 | 0 | 0 |  | 1 | TRUE | wye
67 | LV_2406-7_0_3_load_89 | 78 | 0.0014716 | 0.00036881 | 0 | 0 |  | 1 | TRUE | wye
68 | LV_2406-7_0_3_load_51 | 79 | 0.0026078 | 0.00065358 | 0 | 0 |  | 1 | TRUE | wye
69 | LV_2406-7_0_3_load_55 | 81 | 0.0027629 | 0.00069245 | 0 | 0 |  | 1 | TRUE | wye
70 | LV_2406-7_0_3_load_65 | 83 | 0.002424 | 0.0006075 | 0 | 0 |  | 1 | TRUE | wye
71 | LV_2406-7_0_3_load_66 | 84 | 0.004839 | 0.0012128 | 0 | 0 |  | 1 | TRUE | wye
72 | LV_2406-7_0_3_load_67 | 85 | 0.0019051 | 0.00047746 | 0 | 0 |  | 1 | TRUE | wye
73 | LV_2406-7_0_3_load_68 | 86 | 0.0026316 | 0.00065954 | 0 | 0 |  | 1 | TRUE | wye
74 | LV_2406-7_0_3_load_69 | 87 | 0.0018522 | 0.00046421 | 0 | 0 |  | 1 | TRUE | wye
75 | LV_2406-7_0_3_load_93 | 88 | 0.0020842 | 0.00052236 | 0 | 0 |  | 1 | TRUE | wye
76 | LV_2406-7_0_3_load_72 | 89 | 0.0013806 | 0.000346 | 0 | 0 |  | 1 | TRUE | wye
77 | LV_2406-7_0_3_load_79 | 90 | 0.0018094 | 0.00045348 | 0 | 0 |  | 1 | TRUE | wye
78 | LV_2406-7_0_3_load_80 | 91 | 0.0017401 | 0.00043611 | 0 | 0 |  | 1 | TRUE | wye
79 | LV_2406-7_0_3_load_81 | 92 | 0.00078355 | 0.00019638 | 0 | 0 |  | 1 | TRUE | wye
80 | LV_2406-7_0_3_load_82 | 93 | 0.0013578 | 0.0003403 | 0 | 0 |  | 1 | TRUE | wye
81 | LV_2406-7_0_3_load_83 | 94 | 0.0010996 | 0.00027559 | 0 | 0 |  | 1 | TRUE | wye

## ext_grid
| name | bus | vm_pu | va_degree | slack_weight | in_service
0 |  | 70 | 1 | 0 | 1 | TRUE

## line
| name | std_type | from_bus | to_bus | length_km | r_ohm_per_km | x_ohm_per_km | c_nf_per_km | g_us_per_km | max_i_ka | df | parallel | type | in_service
0 | LV_2406-7_0_3_line_0 | NAYY 4x150 SE | 0 | 1 | 0.0049062 | 0.208 | 0.08 | 261 | 0 | 0.27 | 1 | 1 | cs | TRUE
1 | LV_2406-7_0_3_line_1 | NAYY 4x150 SE | 0 | 2 | 0.0014164 | 0.208 | 0.08 | 261 | 0 | 0.27 | 1 | 1 | cs | TRUE
2 | LV_2406-7_0_3_line_2 | NAYY 4x150 SE | 1 | 3 | 0.022938 | 0.208 | 0.08 | 261 | 0 | 0.27 | 1 | 1 | cs | TRUE
3 | LV_2406-7_0_3_line_3 | NAYY 4x150 SE | 2 | 4 | 0.00759 | 0.208 | 0.08 | 261 | 0 | 0.27 | 1 | 1 | cs | TRUE
4 | LV_2406-7_0_3_line_4 | NAYY 4x150 SE | 3 | 5 | 0.0089082 | 0.208 | 0.08 | 261 | 0 | 0.27 | 1 | 1 | cs | TRUE
5 | LV_2406-7_0_3_line_5 | NAYY 4x150 SE | 4 | 6 | 0.017944 | 0.208 | 0.08 | 261 | 0 | 0.27 | 1 | 1 | cs | TRUE
6 | LV_2406-7_0_3_line_6 | NAYY 4x150 SE | 5 | 7 | 0.001389 | 0.208 | 0.08 | 261 | 0 | 0.27 | 1 | 1 | cs | TRUE
7 | LV_2406-7_0_3_line_7 | NAYY 4x150 SE | 6 | 8 | 0.017504 | 0.208 | 0.08 | 261 | 0 | 0.27 | 1 | 1 | cs | TRUE
8 | LV_2406-7_0_3_line_8 | NAYY 4x150 SE | 7 | 69 | 0.013654 | 0.208 | 0.08 | 261 | 0 | 0.27 | 1 | 1 | cs | TRUE
9 | LV_2406-7_0_3_line_9 | NAYY 4x150 SE | 8 | 82 | 0.014126 | 0.208 | 0.08 | 261 | 0 | 0.27 | 1 | 1 | cs | TRUE
10 | LV_2406-7_0_3_line_10 | NAYY 4x150 SE | 9 | 10 | 0.0075796 | 0.208 | 0.08 | 261 | 0 | 0.27 | 1 | 1 | cs | TRUE
11 | LV_2406-7_0_3_line_11 | NAYY 4x150 SE | 9 | 11 | 0.020638 | 0.208 | 0.08 | 261 | 0 | 0.27 | 1 | 1 | cs | TRUE
12 | LV_2406-7_0_3_line_12 | NAYY 4x150 SE | 10 | 12 | 0.0029676 | 0.208 | 0.08 | 261 | 0 | 0.27 | 1 | 1 | cs | TRUE
13 | LV_2406-7_0_3_line_13 | NAYY 4x150 SE | 11 | 13 | 0.02823 | 0.208 | 0.08 | 261 | 0 | 0.27 | 1 | 1 | cs | TRUE
14 | LV_2406-7_0_3_line_14 | NAYY 4x150 SE | 12 | 14 | 0.016057 | 0.208 | 0.08 | 261 | 0 | 0.27 | 1 | 1 | cs | TRUE
15 | LV_2406-7_0_3_line_15 | NAYY 4x150 SE | 13 | 15 | 0.025001 | 0.208 | 0.08 | 261 | 0 | 0.27 | 1 | 1 | cs | TRUE
16 | LV_2406-7_0_3_line_16 | NAYY 4x150 SE | 13 | 16 | 0.024973 | 0.208 | 0.08 | 261 | 0 | 0.27 | 1 | 1 | cs | TRUE
17 | LV_2406-7_0_3_line_17 | NAYY 4x150 SE | 14 | 17 | 0.0074914 | 0.208 | 0.08 | 261 | 0 | 0.27 | 1 | 1 | cs | TRUE
18 | LV_2406-7_0_3_line_18 | NAYY 4x150 SE | 15 | 18 | 0.0048609 | 0.208 | 0.08 | 261 | 0 | 0.27 | 1 | 1 | cs | TRUE
19 | LV_2406-7_0_3_line_19 | NAYY 4x150 SE | 16 | 19 | 0.014488 | 0.208 | 0.08 | 261 | 0 | 0.27 | 1 | 1 | cs | TRUE
20 | LV_2406-7_0_3_line_20 | NAYY 4x150 SE | 17 | 49 | 0.014653 | 0.208 | 0.08 | 261 | 0 | 0.27 | 1 | 1 | cs | TRUE
21 | LV_2406-7_0_3_line_21 | NAYY 4x150 SE | 18 | 89 | 0.0088065 | 0.208 | 0.08 | 261 | 0 | 0.27 | 1 | 1 | cs | TRUE
22 | LV_2406-7_0_3_line_22 | NAYY 4x150 SE | 19 | 82 | 0.024412 | 0.208 | 0.08 | 261 | 0 | 0.27 | 1 | 1 | cs | TRUE
23 | LV_2406-7_0_3_line_23 | NAYY 4x150 SE | 20 | 21 | 0.022176 | 0.208 | 0.08 | 261 | 0 | 0.27 | 1 | 1 | cs | TRUE
24 | LV_2406-7_0_3_line_24 | NAYY 4x150 SE | 20 | 22 | 0.02101 | 0.208 | 0.08 | 261 | 0 | 0.27 | 1 | 1 | cs | TRUE
25 | LV_2406-7_0_3_line_25 | NAYY 4x150 SE | 21 | 23 | 0.019925 | 0.208 | 0.08 | 261 | 0 | 0.27 | 1 | 1 | cs | TRUE
26 | LV_2406-7_0_3_line_26 | NAYY 4x150 SE | 22 | 24 | 0.0021393 | 0.208 | 0.08 | 261 | 0 | 0.27 | 1 | 1 | cs | TRUE
27 | LV_2406-7_0_3_line_27 | NAYY 4x150 SE | 23 | 25 | 0.017923 | 0.208 | 0.08 | 261 | 0 | 0.27 | 1 | 1 | cs | TRUE
28 | LV_2406-7_0_3_line_28 | NAYY 4x150 SE | 24 | 26 | 0.041564 | 0.208 | 0.08 | 261 | 0 | 0.27 | 1 | 1 | cs | TRUE
29 | LV_2406-7_0_3_line_29 | NAYY 4x150 SE | 26 | 27 | 0.013874 | 0.208 | 0.08 | 261 | 0 | 0.27 | 1 | 1 | cs | TRUE
30 | LV_2406-7_0_3_line_30 | NAYY 4x150 SE | 27 | 42 | 0.037629 | 0.208 | 0.08 | 261 | 0 | 0.27 | 1 | 1 | cs | TRUE
31 | LV_2406-7_0_3_line_31 | NAYY 4x150 SE | 28 | 29 | 0.0058829 | 0.208 | 0.08 | 261 | 0 | 0.27 | 1 | 1 | cs | TRUE
32 | LV_2406-7_0_3_line_32 | NAYY 4x150 SE | 28 | 30 | 0.018544 | 0.208 | 0.08 | 261 | 0 | 0.27 | 1 | 1 | cs | TRUE
33 | LV_2406-7_0_3_line_33 | NAYY 4x150 SE | 29 | 31 | 0.015083 | 0.208 | 0.08 | 261 | 0 | 0.27 | 1 | 1 | cs | TRUE
34 | LV_2406-7_0_3_line_34 | NAYY 4x150 SE | 30 | 32 | 0.002479 | 0.208 | 0.08 | 261 | 0 | 0.27 | 1 | 1 | cs | TRUE
35 | LV_2406-7_0_3_line_35 | NAYY 4x150 SE | 31 | 33 | 0.014605 | 0.208 | 0.08 | 261 | 0 | 0.27 | 1 | 1 | cs | TRUE
36 | LV_2406-7_0_3_line_36 | NAYY 4x150 SE | 32 | 34 | 0.00084247 | 0.208 | 0.08 | 261 | 0 | 0.27 | 1 | 1 | cs | TRUE
37 | LV_2406-7_0_3_line_37 | NAYY 4x150 SE | 33 | 35 | 0.022669 | 0.208 | 0.08 | 261 | 0 | 0.27 | 1 | 1 | cs | TRUE
38 | LV_2406-7_0_3_line_38 | NAYY 4x150 SE | 34 | 36 | 0.022642 | 0.208 | 0.08 | 261 | 0 | 0.27 | 1 | 1 | cs | TRUE
39 | LV_2406-7_0_3_line_39 | NAYY 4x150 SE | 35 | 52 | 0.016466 | 0.208 | 0.08 | 261 | 0 | 0.27 | 1 | 1 | cs | TRUE
40 | LV_2406-7_0_3_line_40 | NAYY 4x150 SE | 36 | 44 | 0.034849 | 0.208 | 0.08 | 261 | 0 | 0.27 | 1 | 1 | cs | TRUE
41 | LV_2406-7_0_3_line_41 | NAYY 4x150 SE | 37 | 38 | 0.009704 | 0.208 | 0.08 | 261 | 0 | 0.27 | 1 | 1 | cs | TRUE
42 | LV_2406-7_0_3_line_42 | NAYY 4x150 SE | 37 | 39 | 0.014287 | 0.208 | 0.08 | 261 | 0 | 0.27 | 1 | 1 | cs | TRUE
43 | LV_2406-7_0_3_line_43 | NAYY 4x150 SE | 38 | 40 | 0.014358 | 0.208 | 0.08 | 261 | 0 | 0.27 | 1 | 1 | cs | TRUE
44 | LV_2406-7_0_3_line_44 | NAYY 4x150 SE | 39 | 41 | 0.018001 | 0.208 | 0.08 | 261 | 0 | 0.27 | 1 | 1 | cs | TRUE
45 | LV_2406-7_0_3_line_45 | NAYY 4x150 SE | 40 | 42 | 0.003481 | 0.208 | 0.08 | 261 | 0 | 0.27 | 1 | 1 | cs | TRUE
46 | LV_2406-7_0_3_line_46 | NAYY 4x150 SE | 40 | 43 | 0.038266 | 0.208 | 0.08 | 261 | 0 | 0.27 | 1 | 1 | cs | TRUE
47 | LV_2406-7_0_3_line_47 | NAYY 4x150 SE | 41 | 44 | 0.015558 | 0.208 | 0.08 | 261 | 0 | 0.27 | 1 | 1 | cs | TRUE
48 | LV_2406-7_0_3_line_48 | NAYY 4x150 SE | 41 | 45 | 0.044484 | 0.208 | 0.08 | 261 | 0 | 0.27 | 1 | 1 | cs | TRUE
49 | LV_2406-7_0_3_line_49 | NAYY 4x150 SE | 41 | 46 | 0.021137 | 0.208 | 0.08 | 261 | 0 | 0.27 | 1 | 2 | cs | TRUE
50 | LV_2406-7_0_3_line_50 | NAYY 4x150 SE | 42 | 47 | 0.014537 | 0.208 | 0.08 | 261 | 0 | 0.27 | 1 | 1 | cs | TRUE
51 | LV_2406-7_0_3_line_51 | NAYY 4x150 SE | 43 | 48 | 0.022289 | 0.208 | 0.08 | 261 | 0 | 0.27 | 1 | 1 | cs | TRUE
52 | LV_2406-7_0_3_line_52 | NAYY 4x150 SE | 45 | 49 | 0.0090247 | 0.208 | 0.08 | 261 | 0 | 0.27 | 1 | 1 | cs | TRUE
53 | LV_2406-7_0_3_line_53 | NAYY 4x150 SE | 46 | 50 | 0.014159 | 0.208 | 0.08 | 261 | 0 | 0.27 | 1 | 2 | cs | TRUE
54 | LV_2406-7_0_3_line_54 | NAYY 4x150 SE | 47 | 75 | 0.022252 | 0.208 | 0.08 | 261 | 0 | 0.27 | 1 | 1 | cs | TRUE
55 | LV_2406-7_0_3_line_55 | NAYY 4x150 SE | 48 | 79 | 0.021439 | 0.208 | 0.08 | 261 | 0 | 0.27 | 1 | 1 | cs | TRUE
56 | LV_2406-7_0_3_line_56 | NAYY 4x150 SE | 50 | 66 | 0.02406 | 0.208 | 0.08 | 261 | 0 | 0.27 | 1 | 2 | cs | TRUE
57 | LV_2406-7_0_3_line_57 | NAYY 4x150 SE | 51 | 52 | 0.034912 | 0.208 | 0.08 | 261 | 0 | 0.27 | 1 | 1 | cs | TRUE
58 | LV_2406-7_0_3_line_58 | NAYY 4x150 SE | 51 | 53 | 0.24357 | 0.208 | 0.08 | 261 | 0 | 0.27 | 1 | 1 | cs | TRUE
59 | LV_2406-7_0_3_line_59 | NAYY 4x150 SE | 53 | 56 | 0.059849 | 0.208 | 0.08 | 261 | 0 | 0.27 | 1 | 1 | cs | TRUE
60 | LV_2406-7_0_3_line_60 | NAYY 4x150 SE | 54 | 55 | 0.010536 | 0.208 | 0.08 | 261 | 0 | 0.27 | 1 | 1 | cs | TRUE
61 | LV_2406-7_0_3_line_61 | NAYY 4x150 SE | 55 | 57 | 0.0035859 | 0.208 | 0.08 | 261 | 0 | 0.27 | 1 | 1 | cs | TRUE
62 | LV_2406-7_0_3_line_62 | NAYY 4x150 SE | 57 | 58 | 0.021084 | 0.208 | 0.08 | 261 | 0 | 0.27 | 1 | 1 | cs | TRUE
63 | LV_2406-7_0_3_line_63 | NAYY 4x150 SE | 58 | 86 | 0.0049961 | 0.208 | 0.08 | 261 | 0 | 0.27 | 1 | 1 | cs | TRUE
64 | LV_2406-7_0_3_line_64 | NAYY 4x150 SE | 59 | 60 | 0.045185 | 0.208 | 0.08 | 261 | 0 | 0.27 | 1 | 1 | cs | TRUE
65 | LV_2406-7_0_3_line_65 | NAYY 4x150 SE | 60 | 61 | 0.01321 | 0.208 | 0.08 | 261 | 0 | 0.27 | 1 | 1 | cs | TRUE
66 | LV_2406-7_0_3_line_66 | NAYY 4x150 SE | 61 | 62 | 0.022808 | 0.208 | 0.08 | 261 | 0 | 0.27 | 1 | 1 | cs | TRUE
67 | LV_2406-7_0_3_line_67 | NAYY 4x150 SE | 62 | 63 | 0.021432 | 0.208 | 0.08 | 261 | 0 | 0.27 | 1 | 1 | cs | TRUE
68 | LV_2406-7_0_3_line_68 | NAYY 4x150 SE | 63 | 65 | 0.028233 | 0.208 | 0.08 | 261 | 0 | 0.27 | 1 | 1 | cs | TRUE
69 | LV_2406-7_0_3_line_69 | NAYY 4x150 SE | 64 | 65 | 0.016845 | 0.208 | 0.08 | 261 | 0 | 0.27 | 1 | 1 | cs | TRUE
70 | LV_2406-7_0_3_line_70 | NAYY 4x150 SE | 64 | 66 | 0.01596 | 0.208 | 0.08 | 261 | 0 | 0.27 | 1 | 1 | cs | TRUE
71 | LV_2406-7_0_3_line_71 | NAYY 4x150 SE | 65 | 67 | 0.011202 | 0.208 | 0.08 | 261 | 0 | 0.27 | 1 | 1 | cs | TRUE
72 | LV_2406-7_0_3_line_72 | NAYY 4x150 SE | 66 | 68 | 0.018218 | 0.208 | 0.08 | 261 | 0 | 0.27 | 1 | 2 | cs | TRUE
73 | LV_2406-7_0_3_line_73 | NAYY 4x150 SE | 68 | 70 | 0.002127 | 0.208 | 0.08 | 261 | 0 | 0.27 | 1 | 2 | cs | TRUE
74 | LV_2406-7_0_3_line_74 | NAYY 4x150 SE | 70 | 71 | 0.0166 | 0.208 | 0.08 | 261 | 0 | 0.27 | 1 | 1 | cs | TRUE
75 | LV_2406-7_0_3_line_75 | NAYY 4x150 SE | 71 | 88 | 0.0064653 | 0.208 | 0.08 | 261 | 0 | 0.27 | 1 | 1 | cs | TRUE
76 | LV_2406-7_0_3_line_76 | NAYY 4x150 SE | 72 | 73 | 0.0032548 | 0.208 | 0.08 | 261 | 0 | 0.27 | 1 | 1 | cs | TRUE
77 | LV_2406-7_0_3_line_77 | NAYY 4x150 SE | 72 | 74 | 0.018514 | 0.208 | 0.08 | 261 | 0 | 0.27 | 1 | 1 | cs | TRUE
78 | LV_2406-7_0_3_line_78 | NAYY 4x150 SE | 73 | 75 | 0.0074613 | 0.208 | 0.08 | 261 | 0 | 0.27 | 1 | 1 | cs | TRUE
79 | LV_2406-7_0_3_line_79 | NAYY 4x150 SE | 74 | 76 | 1.3171e-05 | 0.208 | 0.08 | 261 | 0 | 0.27 | 1 | 1 | cs | TRUE
80 | LV_2406-7_0_3_line_80 | NAYY 4x150 SE | 76 | 77 | 0.018819 | 0.208 | 0.08 | 261 | 0 | 0.27 | 1 | 1 | cs | TRUE
81 | LV_2406-7_0_3_line_81 | NAYY 4x150 SE | 77 | 78 | 0.0011146 | 0.208 | 0.08 | 261 | 0 | 0.27 | 1 | 1 | cs | TRUE
82 | LV_2406-7_0_3_line_82 | NAYY 4x150 SE | 78 | 94 | 0.021262 | 0.208 | 0.08 | 261 | 0 | 0.27 | 1 | 1 | cs | TRUE
83 | LV_2406-7_0_3_line_83 | NAYY 4x150 SE | 79 | 80 | 0.0149 | 0.208 | 0.08 | 261 | 0 | 0.27 | 1 | 1 | cs | TRUE
84 | LV_2406-7_0_3_line_84 | NAYY 4x150 SE | 80 | 81 | 0.0088287 | 0.208 | 0.08 | 261 | 0 | 0.27 | 1 | 1 | cs | TRUE
85 | LV_2406-7_0_3_line_85 | NAYY 4x150 SE | 83 | 84 | 0.0026433 | 0.208 | 0.08 | 261 | 0 | 0.27 | 1 | 1 | cs | TRUE
86 | LV_2406-7_0_3_line_86 | NAYY 4x150 SE | 83 | 85 | 0.023955 | 0.208 | 0.08 | 261 | 0 | 0.27 | 1 | 1 | cs | TRUE
87 | LV_2406-7_0_3_line_87 | NAYY 4x150 SE | 84 | 86 | 0.028928 | 0.208 | 0.08 | 261 | 0 | 0.27 | 1 | 1 | cs | TRUE
88 | LV_2406-7_0_3_line_88 | NAYY 4x150 SE | 85 | 87 | 0.0065401 | 0.208 | 0.08 | 261 | 0 | 0.27 | 1 | 1 | cs | TRUE
89 | LV_2406-7_0_3_line_89 | NAYY 4x150 SE | 87 | 88 | 0.020905 | 0.208 | 0.08 | 261 | 0 | 0.27 | 1 | 1 | cs | TRUE
90 | LV_2406-7_0_3_line_90 | NAYY 4x150 SE | 90 | 91 | 0.032596 | 0.208 | 0.08 | 261 | 0 | 0.27 | 1 | 1 | cs | TRUE
91 | LV_2406-7_0_3_line_91 | NAYY 4x150 SE | 90 | 92 | 0.0046477 | 0.208 | 0.08 | 261 | 0 | 0.27 | 1 | 1 | cs | TRUE
92 | LV_2406-7_0_3_line_92 | NAYY 4x150 SE | 91 | 93 | 0.0076079 | 0.208 | 0.08 | 261 | 0 | 0.27 | 1 | 1 | cs | TRUE
93 | LV_2406-7_0_3_line_93 | NAYY 4x150 SE | 92 | 94 | 0.00048212 | 0.208 | 0.08 | 261 | 0 | 0.27 | 1 | 1 | cs | TRUE

## trafo
| name | std_type | hv_bus | lv_bus | sn_mva | vn_hv_kv | vn_lv_kv | vk_percent | vkr_percent | pfe_kw | i0_percent | shift_degree | tap_side | tap_neutral | tap_min | tap_max | tap_step_percent | tap_step_degree | tap_pos | tap_phase_shifter | parallel | df | in_service
0 | LV_2406-7_0_3_trafo_90 | 0.25 MVA 20/0.4 kV | 95 | 70 | 0.25 | 20 | 0.4 | 6 | 1.44 | 0.8 | 0.32 | 150 | hv | 0 | -2 | 2 | 2.5 | 0 | 0 | FALSE | 1 | 1 | TRUE

## line_geodata
| x0 | y0 | x1 | y1 | x2 | y2 | x3 | y3
0 | 2625076.4701 | 1239423.0019 | 2625080.7742 | 1239425.3568
1 | 2625076.4701 | 1239423.0019 | 2625075.2275 | 1239422.322
2 | 2625080.7742 | 1239425.3568 | 2625096.1987 | 1239433.7963 | 2625100.901 | 1239436.3603
3 | 2625068.569 | 1239418.6788 | 2625075.2275 | 1239422.322
4 | 2625100.901 | 1239436.3603 | 2625108.722 | 1239440.625
5 | 2625068.569 | 1239418.6788 | 2625052.8273 | 1239410.0658
6 | 2625109.9415 | 1239441.2899 | 2625108.722 | 1239440.625
7 | 2625052.8273 | 1239410.0658 | 2625037.4718 | 1239401.6641
8 | 2625121.7903 | 1239448.0651 | 2625117.3023 | 1239445.3036 | 2625109.9415 | 1239441.2899
9 | 2625025.079 | 1239394.8835 | 2625037.4718 | 1239401.6641
10 | 2625036.9403 | 1239471.5329 | 2625043.4943 | 1239475.3401
11 | 2625036.9403 | 1239471.5329 | 2625019.0945 | 1239461.1661
12 | 2625043.4943 | 1239475.3401 | 2625046.0604 | 1239476.8308
13 | 2624993.3338 | 1239450.1624 | 2625006.7183 | 1239453.9766 | 2625019.0945 | 1239461.1661
14 | 2625059.9445 | 1239484.8962 | 2625046.0604 | 1239476.8308
15 | 2624993.3338 | 1239450.1624 | 2624993.8507 | 1239454.912 | 2624992.3766 | 1239460.1758 | 2624985.2008 | 1239473.0707
16 | 2624993.3338 | 1239450.1624 | 2624999.7069 | 1239441.6505 | 2625005.4696 | 1239432.6247 | 2625007.1437 | 1239429.4026
17 | 2625066.4222 | 1239488.6592 | 2625059.9445 | 1239484.8962
18 | 2624982.8371 | 1239477.3182 | 2624985.2008 | 1239473.0707
19 | 2625013.8235 | 1239416.5463 | 2625007.1437 | 1239429.4026
20 | 2625066.4222 | 1239488.6592 | 2625079.0927 | 1239496.0196
21 | 2624982.8371 | 1239477.3182 | 2624978.5548 | 1239485.0134
22 | 2625025.079 | 1239394.8835 | 2625013.8235 | 1239416.5463
23 | 2625129.2793 | 1239643.0993 | 2625146.4218 | 1239657.1678
24 | 2625129.2793 | 1239643.0993 | 2625113.0388 | 1239629.771
25 | 2625162.2921 | 1239669.2135 | 2625147.8006 | 1239658.2993 | 2625146.4218 | 1239657.1678
26 | 2625113.0388 | 1239629.771 | 2625111.385 | 1239628.4138
27 | 2625162.2921 | 1239669.2135 | 2625176.6092 | 1239679.9963
28 | 2625078.916 | 1239610.1193 | 2625097.474 | 1239624.3655 | 2625101.8006 | 1239620.548 | 2625111.385 | 1239628.4138
29 | 2625067.9108 | 1239601.6711 | 2625078.916 | 1239610.1193
30 | 2625067.9108 | 1239601.6711 | 2625090.2641 | 1239571.3574
31 | 2625208.1145 | 1239569.35 | 2625213.2319 | 1239572.2516
32 | 2625191.9828 | 1239560.2031 | 2625208.1145 | 1239569.35
33 | 2625226.3521 | 1239579.6909 | 2625213.2319 | 1239572.2516
34 | 2625191.9828 | 1239560.2031 | 2625189.8263 | 1239558.9804
35 | 2625226.3521 | 1239579.6909 | 2625239.0569 | 1239586.8947
36 | 2625189.8263 | 1239558.9804 | 2625189.0935 | 1239558.5648
37 | 2625258.7768 | 1239598.0761 | 2625239.0569 | 1239586.8947
38 | 2625169.3974 | 1239547.3969 | 2625189.0935 | 1239558.5648
39 | 2625273.1 | 1239606.1976 | 2625258.7768 | 1239598.0761
40 | 2625139.0828 | 1239530.2082 | 2625169.3974 | 1239547.3969
41 | 2625100.7483 | 1239556.9204 | 2625106.4361 | 1239549.058
42 | 2625114.8101 | 1239537.4824 | 2625106.4361 | 1239549.058
43 | 2625092.3328 | 1239568.5533 | 2625100.7483 | 1239556.9204
44 | 2625125.3611 | 1239522.8974 | 2625114.8101 | 1239537.4824
45 | 2625092.3328 | 1239568.5533 | 2625090.2641 | 1239571.3574
46 | 2625092.3328 | 1239568.5533 | 2625059.5488 | 1239548.8176
47 | 2625125.3611 | 1239522.8974 | 2625130.3046 | 1239525.2308 | 2625139.0828 | 1239530.2082
48 | 2625125.3611 | 1239522.8974 | 2625086.8962 | 1239500.5528
49 | 2625125.3611 | 1239522.8974 | 2625137.2095 | 1239505.3935
50 | 2625090.2641 | 1239571.3574 | 2625102.3742 | 1239579.4
51 | 2625059.5488 | 1239548.8176 | 2625040.4531 | 1239537.3221
52 | 2625086.8962 | 1239500.5528 | 2625079.0927 | 1239496.0196
53 | 2625137.2095 | 1239505.3935 | 2625141.6006 | 1239498.9065 | 2625145.2403 | 1239493.7326
54 | 2625120.9112 | 1239591.7101 | 2625118.7544 | 1239590.2784 | 2625102.3742 | 1239579.4
55 | 2625022.0754 | 1239526.2816 | 2625025.3949 | 1239528.2572 | 2625040.4531 | 1239537.3221
56 | 2625159.084 | 1239474.0537 | 2625145.2403 | 1239493.7326
57 | 2625273.1 | 1239606.1976 | 2625294.6625 | 1239578.74
58 | 2625294.6625 | 1239578.74 | 2625494.6864 | 1239717.724
59 | 2625494.6864 | 1239717.724 | 2625523.9845 | 1239665.537
60 | 2625310.431 | 1239543.1056 | 2625310.431 | 1239543.1056 | 2625301.543 | 1239538.3203 | 2625301.1611 | 1239538.0982
61 | 2625298.0185 | 1239536.3766 | 2625299.0008 | 1239536.8419 | 2625301.1611 | 1239538.0982
62 | 2625298.0185 | 1239536.3766 | 2625278.9651 | 1239527.3497
63 | 2625278.9651 | 1239527.3497 | 2625274.4501 | 1239525.2107
64 | 2625233.4413 | 1239404.845 | 2625273.308 | 1239426.1121
65 | 2625221.7861 | 1239398.6275 | 2625233.4413 | 1239404.845
66 | 2625210.2757 | 1239418.3133 | 2625213.9322 | 1239412.0582 | 2625217.4271 | 1239406.4473 | 2625221.7861 | 1239398.6275
67 | 2625210.2757 | 1239418.3133 | 2625202.6907 | 1239432.5456 | 2625201.669 | 1239434.5203 | 2625200.2546 | 1239437.2579
68 | 2625177.2134 | 1239446.7133 | 2625195.0551 | 1239446.2441 | 2625199.1527 | 1239439.3905 | 2625200.2546 | 1239437.2579
69 | 2625177.2134 | 1239446.7133 | 2625167.9041 | 1239460.7523
70 | 2625159.084 | 1239474.0537 | 2625167.9041 | 1239460.7523
71 | 2625177.2134 | 1239446.7133 | 2625169.0982 | 1239438.9914
72 | 2625159.084 | 1239474.0537 | 2625166.8581 | 1239479.4122 | 2625174.9432 | 1239482.8262
73 | 2625174.9432 | 1239482.8262 | 2625176.9027 | 1239483.6536
74 | 2625176.9027 | 1239483.6536 | 2625192.1954 | 1239490.1112
75 | 2625198.1515 | 1239492.6263 | 2625192.1954 | 1239490.1112
76 | 2625127.1275 | 1239595.8366 | 2625129.8393 | 1239597.6366
77 | 2625145.2643 | 1239607.8759 | 2625129.8393 | 1239597.6366
78 | 2625120.9112 | 1239591.7101 | 2625127.1275 | 1239595.8366
79 | 2625145.2753 | 1239607.8832 | 2625145.2643 | 1239607.8759
80 | 2625160.9546 | 1239618.2913 | 2625145.2753 | 1239607.8832
81 | 2625160.9546 | 1239618.2913 | 2625161.8832 | 1239618.9077
82 | 2625179.598 | 1239630.667 | 2625161.8832 | 1239618.9077
83 | 2625008.22 | 1239521.2806 | 2625014.7029 | 1239522.5976 | 2625017.3989 | 1239523.4984 | 2625022.0754 | 1239526.2816
84 | 2625008.22 | 1239521.2806 | 2625006.1077 | 1239518.2588 | 2625001.8119 | 1239515.4331
85 | 2625245.5032 | 1239512.6213 | 2625247.9383 | 1239513.6495
86 | 2625245.5032 | 1239512.6213 | 2625223.4348 | 1239503.3025
87 | 2625247.9383 | 1239513.6495 | 2625267.3407 | 1239521.8424 | 2625274.4501 | 1239525.2107
88 | 2625223.4348 | 1239503.3025 | 2625217.4098 | 1239500.7584
89 | 2625198.1515 | 1239492.6263 | 2625217.4098 | 1239500.7584
90 | 2625183.8719 | 1239633.504 | 2625211.0293 | 1239651.5313
91 | 2625183.8719 | 1239633.504 | 2625179.9997 | 1239630.9336
92 | 2625211.0293 | 1239651.5313 | 2625217.3678 | 1239655.7389
93 | 2625179.9997 | 1239630.9336 | 2625179.598 | 1239630.667

## bus_geodata
| x | y | coords
0 | 2625076.4701 | 1239423.0019
1 | 2625080.7742 | 1239425.3568
2 | 2625075.2275 | 1239422.322
3 | 2625100.901 | 1239436.3603
4 | 2625068.569 | 1239418.6788
5 | 2625108.722 | 1239440.625
6 | 2625052.8273 | 1239410.0658
7 | 2625109.9415 | 1239441.2899
8 | 2625037.4718 | 1239401.6641
9 | 2625036.9403 | 1239471.5329
10 | 2625043.4943 | 1239475.3401
11 | 2625019.0945 | 1239461.1661
12 | 2625046.0604 | 1239476.8308
13 | 2624993.3338 | 1239450.1624
14 | 2625059.9445 | 1239484.8962
15 | 2624985.2008 | 1239473.0707
16 | 2625007.1437 | 1239429.4026
17 | 2625066.4222 | 1239488.6592
18 | 2624982.8371 | 1239477.3182
19 | 2625013.8235 | 1239416.5463
20 | 2625129.2793 | 1239643.0993
21 | 2625146.4218 | 1239657.1678
22 | 2625113.0388 | 1239629.771
23 | 2625162.2921 | 1239669.2135
24 | 2625111.385 | 1239628.4138
25 | 2625176.6092 | 1239679.9963
26 | 2625078.916 | 1239610.1193
27 | 2625067.9108 | 1239601.6711
28 | 2625208.1144 | 1239569.35
29 | 2625213.2319 | 1239572.2516
30 | 2625191.9828 | 1239560.2031
31 | 2625226.3521 | 1239579.6909
32 | 2625189.8263 | 1239558.9804
33 | 2625239.0569 | 1239586.8947
34 | 2625189.0935 | 1239558.5648
35 | 2625258.7768 | 1239598.0761
36 | 2625169.3974 | 1239547.3969
37 | 2625106.4361 | 1239549.058
38 | 2625100.7483 | 1239556.9204
39 | 2625114.8101 | 1239537.4824
40 | 2625092.3328 | 1239568.5533
41 | 2625125.3611 | 1239522.8974
42 | 2625090.2641 | 1239571.3574
43 | 2625059.5488 | 1239548.8176
44 | 2625139.0828 | 1239530.2082
45 | 2625086.8962 | 1239500.5528
46 | 2625137.2095 | 1239505.3935
47 | 2625102.3742 | 1239579.4
48 | 2625040.4531 | 1239537.3221
49 | 2625079.0927 | 1239496.0196
50 | 2625145.2403 | 1239493.7326
51 | 2625294.6625 | 1239578.74
52 | 2625273.1 | 1239606.1976
53 | 2625494.6864 | 1239717.724
54 | 2625310.431 | 1239543.1056
55 | 2625301.1611 | 1239538.0982
56 | 2625523.9845 | 1239665.537
57 | 2625298.0185 | 1239536.3766
58 | 2625278.9651 | 1239527.3497
59 | 2625273.308 | 1239426.1121
60 | 2625233.4413 | 1239404.845
61 | 2625221.7861 | 1239398.6275
62 | 2625210.2757 | 1239418.3133
63 | 2625200.2546 | 1239437.2579
64 | 2625167.9041 | 1239460.7523
65 | 2625177.2134 | 1239446.7133
66 | 2625159.084 | 1239474.0537
67 | 2625169.0982 | 1239438.9914
68 | 2625174.9432 | 1239482.8262
69 | 2625121.7903 | 1239448.0651
70 | 2625176.9027 | 1239483.6536
71 | 2625192.1954 | 1239490.1112
72 | 2625129.8393 | 1239597.6366
73 | 2625127.1275 | 1239595.8366
74 | 2625145.2643 | 1239607.8759
75 | 2625120.9112 | 1239591.7101
76 | 2625145.2753 | 1239607.8832
77 | 2625160.9546 | 1239618.2913
78 | 2625161.8832 | 1239618.9077
79 | 2625022.0754 | 1239526.2816
80 | 2625008.22 | 1239521.2806
81 | 2625001.8119 | 1239515.4331
82 | 2625025.079 | 1239394.8835
83 | 2625245.5032 | 1239512.6213
84 | 2625247.9383 | 1239513.6495
85 | 2625223.4348 | 1239503.3025
86 | 2625274.4501 | 1239525.2107
87 | 2625217.4098 | 1239500.7584
88 | 2625198.1515 | 1239492.6263
89 | 2624978.5548 | 1239485.0134
90 | 2625183.8719 | 1239633.504
91 | 2625211.0293 | 1239651.5313
92 | 2625179.9997 | 1239630.9336
93 | 2625217.3678 | 1239655.7389
94 | 2625179.598 | 1239630.667
95 | 2625159.084 | 1239474.0537

## line_std_types
| c_nf_per_km | r_ohm_per_km | x_ohm_per_km | max_i_ka | type | q_mm2 | alpha | voltage_rating
NAYY 4x50 SE | 210 | 0.642 | 0.083 | 0.142 | cs | 50 | 0.00403 | LV
NAYY 4x120 SE | 264 | 0.225 | 0.08 | 0.242 | cs | 120 | 0.00403 | LV
NAYY 4x150 SE | 261 | 0.208 | 0.08 | 0.27 | cs | 150 | 0.00403 | LV
NA2XS2Y 1x95 RM/25 12/20 kV | 216 | 0.313 | 0.132 | 0.252 | cs | 95 | 0.00403 | MV
NA2XS2Y 1x185 RM/25 12/20 kV | 273 | 0.161 | 0.117 | 0.362 | cs | 185 | 0.00403 | MV
NA2XS2Y 1x240 RM/25 12/20 kV | 304 | 0.122 | 0.112 | 0.421 | cs | 240 | 0.00403 | MV
NA2XS2Y 1x95 RM/25 6/10 kV | 315 | 0.313 | 0.123 | 0.249 | cs | 95 | 0.00403 | MV
NA2XS2Y 1x185 RM/25 6/10 kV | 406 | 0.161 | 0.11 | 0.358 | cs | 185 | 0.00403 | MV
NA2XS2Y 1x240 RM/25 6/10 kV | 456 | 0.122 | 0.105 | 0.416 | cs | 240 | 0.00403 | MV
NA2XS2Y 1x150 RM/25 12/20 kV | 250 | 0.206 | 0.116 | 0.319 | cs | 150 | 0.00403 | MV
NA2XS2Y 1x120 RM/25 12/20 kV | 230 | 0.253 | 0.119 | 0.283 | cs | 120 | 0.00403 | MV
NA2XS2Y 1x70 RM/25 12/20 kV | 190 | 0.443 | 0.132 | 0.22 | cs | 70 | 0.00403 | MV
NA2XS2Y 1x150 RM/25 6/10 kV | 360 | 0.206 | 0.11 | 0.315 | cs | 150 | 0.00403 | MV
NA2XS2Y 1x120 RM/25 6/10 kV | 340 | 0.253 | 0.113 | 0.28 | cs | 120 | 0.00403 | MV
NA2XS2Y 1x70 RM/25 6/10 kV | 280 | 0.443 | 0.123 | 0.217 | cs | 70 | 0.00403 | MV
N2XS(FL)2Y 1x120 RM/35 64/110 kV | 112 | 0.153 | 0.166 | 0.366 | cs | 120 | 0.00393 | HV
N2XS(FL)2Y 1x185 RM/35 64/110 kV | 125 | 0.099 | 0.156 | 0.457 | cs | 185 | 0.00393 | HV
N2XS(FL)2Y 1x240 RM/35 64/110 kV | 135 | 0.075 | 0.149 | 0.526 | cs | 240 | 0.00393 | HV
N2XS(FL)2Y 1x300 RM/35 64/110 kV | 144 | 0.06 | 0.144 | 0.588 | cs | 300 | 0.00393 | HV
15-AL1/3-ST1A 0.4 | 11 | 1.8769 | 0.35 | 0.105 | ol | 16 | 0.00403 | LV
24-AL1/4-ST1A 0.4 | 11.25 | 1.2012 | 0.335 | 0.14 | ol | 24 | 0.00403 | LV
48-AL1/8-ST1A 0.4 | 12.2 | 0.5939 | 0.3 | 0.21 | ol | 48 | 0.00403 | LV
94-AL1/15-ST1A 0.4 | 13.2 | 0.306 | 0.29 | 0.35 | ol | 94 | 0.00403 | LV
34-AL1/6-ST1A 10.0 | 9.7 | 0.8342 | 0.36 | 0.17 | ol | 34 | 0.00403 | MV
48-AL1/8-ST1A 10.0 | 10.1 | 0.5939 | 0.35 | 0.21 | ol | 48 | 0.00403 | MV
70-AL1/11-ST1A 10.0 | 10.4 | 0.4132 | 0.339 | 0.29 | ol | 70 | 0.00403 | MV
94-AL1/15-ST1A 10.0 | 10.75 | 0.306 | 0.33 | 0.35 | ol | 94 | 0.00403 | MV
122-AL1/20-ST1A 10.0 | 11.1 | 0.2376 | 0.323 | 0.41 | ol | 122 | 0.00403 | MV
149-AL1/24-ST1A 10.0 | 11.25 | 0.194 | 0.315 | 0.47 | ol | 149 | 0.00403 | MV
34-AL1/6-ST1A 20.0 | 9.15 | 0.8342 | 0.382 | 0.17 | ol | 34 | 0.00403 | MV
48-AL1/8-ST1A 20.0 | 9.5 | 0.5939 | 0.372 | 0.21 | ol | 48 | 0.00403 | MV
70-AL1/11-ST1A 20.0 | 9.7 | 0.4132 | 0.36 | 0.29 | ol | 70 | 0.00403 | MV
94-AL1/15-ST1A 20.0 | 10 | 0.306 | 0.35 | 0.35 | ol | 94 | 0.00403 | MV
122-AL1/20-ST1A 20.0 | 10.3 | 0.2376 | 0.344 | 0.41 | ol | 122 | 0.00403 | MV
149-AL1/24-ST1A 20.0 | 10.5 | 0.194 | 0.337 | 0.47 | ol | 149 | 0.00403 | MV
184-AL1/30-ST1A 20.0 | 10.75 | 0.1571 | 0.33 | 0.535 | ol | 184 | 0.00403 | MV
243-AL1/39-ST1A 20.0 | 11 | 0.1188 | 0.32 | 0.645 | ol | 243 | 0.00403 | MV
48-AL1/8-ST1A 110.0 | 8 | 0.5939 | 0.46 | 0.21 | ol | 48 | 0.00403 | HV
70-AL1/11-ST1A 110.0 | 8.4 | 0.4132 | 0.45 | 0.29 | ol | 70 | 0.00403 | HV
94-AL1/15-ST1A 110.0 | 8.65 | 0.306 | 0.44 | 0.35 | ol | 94 | 0.00403 | HV
122-AL1/20-ST1A 110.0 | 8.5 | 0.2376 | 0.43 | 0.41 | ol | 122 | 0.00403 | HV
149-AL1/24-ST1A 110.0 | 8.75 | 0.194 | 0.41 | 0.47 | ol | 149 | 0.00403 | HV
184-AL1/30-ST1A 110.0 | 8.8 | 0.1571 | 0.4 | 0.535 | ol | 184 | 0.00403 | HV
243-AL1/39-ST1A 110.0 | 9 | 0.1188 | 0.39 | 0.645 | ol | 243 | 0.00403 | HV
305-AL1/39-ST1A 110.0 | 9.2 | 0.0949 | 0.38 | 0.74 | ol | 305 | 0.00403 | HV
490-AL1/64-ST1A 110.0 | 9.75 | 0.059 | 0.37 | 0.96 | ol | 490 | 0.00403 | HV
679-AL1/86-ST1A 110.0 | 9.95 | 0.042 | 0.36 | 1.15 | ol | 679 | 0.00403 | HV
490-AL1/64-ST1A 220.0 | 10 | 0.059 | 0.285 | 0.96 | ol | 490 | 0.00403 | HV
679-AL1/86-ST1A 220.0 | 11.7 | 0.042 | 0.275 | 1.15 | ol | 679 | 0.00403 | HV
490-AL1/64-ST1A 380.0 | 11 | 0.059 | 0.253 | 0.96 | ol | 490 | 0.00403 | HV
679-AL1/86-ST1A 380.0 | 14.6 | 0.042 | 0.25 | 1.15 | ol | 679 | 0.00403 | HV

## trafo_std_types
| i0_percent | pfe_kw | vkr_percent | sn_mva | vn_lv_kv | vn_hv_kv | vk_percent | shift_degree | vector_group | tap_side | tap_neutral | tap_min | tap_max | tap_step_degree | tap_step_percent | tap_phase_shifter
160 MVA 380/110 kV | 0.06 | 60 | 0.25 | 160 | 110 | 380 | 12.2 | 0 | Yy0 | hv | 0 | -9 | 9 | 0 | 1.5 | FALSE
100 MVA 220/110 kV | 0.06 | 55 | 0.26 | 100 | 110 | 220 | 12 | 0 | Yy0 | hv | 0 | -9 | 9 | 0 | 1.5 | FALSE
63 MVA 110/20 kV | 0.04 | 22 | 0.32 | 63 | 20 | 110 | 18 | 150 | YNd5 | hv | 0 | -9 | 9 | 0 | 1.5 | FALSE
40 MVA 110/20 kV | 0.05 | 18 | 0.34 | 40 | 20 | 110 | 16.2 | 150 | YNd5 | hv | 0 | -9 | 9 | 0 | 1.5 | FALSE
25 MVA 110/20 kV | 0.07 | 14 | 0.41 | 25 | 20 | 110 | 12 | 150 | YNd5 | hv | 0 | -9 | 9 | 0 | 1.5 | FALSE
63 MVA 110/10 kV | 0.04 | 22 | 0.32 | 63 | 10 | 110 | 18 | 150 | YNd5 | hv | 0 | -9 | 9 | 0 | 1.5 | FALSE
40 MVA 110/10 kV | 0.05 | 18 | 0.34 | 40 | 10 | 110 | 16.2 | 150 | YNd5 | hv | 0 | -9 | 9 | 0 | 1.5 | FALSE
25 MVA 110/10 kV | 0.07 | 14 | 0.41 | 25 | 10 | 110 | 12 | 150 | YNd5 | hv | 0 | -9 | 9 | 0 | 1.5 | FALSE
0.25 MVA 20/0.4 kV | 0.32 | 0.8 | 1.44 | 0.25 | 0.4 | 20 | 6 | 150 | Yzn5 | hv | 0 | -2 | 2 | 0 | 2.5 | FALSE
0.4 MVA 20/0.4 kV | 0.3375 | 1.35 | 1.425 | 0.4 | 0.4 | 20 | 6 | 150 | Dyn5 | hv | 0 | -2 | 2 | 0 | 2.5 | FALSE
0.63 MVA 20/0.4 kV | 0.2619 | 1.65 | 1.206 | 0.63 | 0.4 | 20 | 6 | 150 | Dyn5 | hv | 0 | -2 | 2 | 0 | 2.5 | FALSE
0.25 MVA 10/0.4 kV | 0.24 | 0.6 | 1.2 | 0.25 | 0.4 | 10 | 4 | 150 | Dyn5 | hv | 0 | -2 | 2 | 0 | 2.5 | FALSE
0.4 MVA 10/0.4 kV | 0.2375 | 0.95 | 1.325 | 0.4 | 0.4 | 10 | 4 | 150 | Dyn5 | hv | 0 | -2 | 2 | 0 | 2.5 | FALSE
0.63 MVA 10/0.4 kV | 0.1873 | 1.18 | 1.0794 | 0.63 | 0.4 | 10 | 4 | 150 | Dyn5 | hv | 0 | -2 | 2 | 0 | 2.5 | FALSE

## trafo3w_std_types
| sn_hv_mva | sn_mv_mva | sn_lv_mva | vn_hv_kv | vn_mv_kv | vn_lv_kv | vk_hv_percent | vk_mv_percent | vk_lv_percent | vkr_hv_percent | vkr_mv_percent | vkr_lv_percent | pfe_kw | i0_percent | shift_mv_degree | shift_lv_degree | vector_group | tap_side | tap_neutral | tap_min | tap_max | tap_step_percent
63/25/38 MVA 110/20/10 kV | 63 | 25 | 38 | 110 | 20 | 10 | 10.4 | 10.4 | 10.4 | 0.28 | 0.32 | 0.35 | 35 | 0.89 | 0 | 0 | YN0yn0yn0 | hv | 0 | -10 | 10 | 1.2
63/25/38 MVA 110/10/10 kV | 63 | 25 | 38 | 110 | 10 | 10 | 10.4 | 10.4 | 10.4 | 0.28 | 0.32 | 0.35 | 35 | 0.89 | 0 | 0 | YN0yn0yn0 | hv | 0 | -10 | 10 | 1.2

## fuse_std_types
| fuse_type | i_rated_a | t_avg | t_min | t_total | x_avg | x_min | x_total
HV 100A | HV 100A | 100 | 0 | [10.0, 3.64, 0.854, 0.281, 0.1, 0.0531, 0.022, 0.01] | [10.0, 4.267, 1.21, 0.403, 0.1, 0.058, 0.022, 0.01] | 0 | [300.0, 350.0, 450.0, 550.0, 700.0, 850.0, 1200.0, 1752.0] | [600.0, 700.0, 900.0, 1150.0, 1665.0, 2000.0, 3000.0, 4313.0]
HV 10A | HV 10A | 10 | 0 | [10.0, 1675.0, 0.344, 0.156, 0.1, 0.0417, 0.0171, 0.01] | [10.0, 1.3, 0.3, 0.155, 0.1, 0.0555, 0.023, 0.01] | 0 | [30.0, 32.0, 35.0, 37.0, 39.0, 50.0, 70.0, 88.0] | [60.0, 70.0, 80.0, 87.0, 94.0, 110.0, 150.0, 216.0]
HV 125A | HV 125A | 125 | 0 | [10.0, 1.82, 0.344, 0.1, 0.0467, 0.0269, 0.01] | [10.0, 2.478, 0.426, 0.1, 0.0427, 0.0211, 0.01] | 0 | [375.0, 500.0, 700.0, 925.0, 1200.0, 1500.0, 2341.0] | [750.0, 1000.0, 1500.0, 2200.0, 3000.0, 4000.0, 5765.0]
HV 160A | HV 160A | 160 | 0 | [10.0, 4.15, 1.03, 0.198, 0.1, 0.051, 0.0172, 0.01] | [10.0, 2.3, 0.734, 0.274, 0.1, 0.046, 0.0177, 0.01] | 0 | [480.0, 550.0, 700.0, 1000.0, 1260.0, 1600.0, 2500.0, 3227.0] | [960.0, 1300.0, 1700.0, 2200.0, 2996.0, 4000.0, 6000.0, 7946.0]
HV 16A | HV 16A | 16 | 0 | [10.0, 0.352, 0.164, 0.1, 0.0649, 0.0342, 0.01] | [10.0, 2.34, 0.722, 0.181, 0.1, 0.055, 0.0296, 0.01] | 0 | [48.0, 60.0, 65.0, 71.0, 80.0, 100.0, 162.0] | [96.0, 110.0, 125.0, 150.0, 168.0, 200.0, 250.0, 398.0]
HV 200A | HV 200A | 200 | 0 | [10.0, 4.267, 1.21, 0.403, 0.1, 0.058, 0.022, 0.01] | [10.0, 3.73, 1.654, 0.328, 0.1, 0.0531, 0.019, 0.01] | 0 | [600.0, 700.0, 900.0, 1150.0, 1665.0, 2000.0, 3000.0, 4313.0] | [1200.0, 1500.0, 1800.0, 2700.0, 3960.0, 5000.0, 7500.0, 10620.0]
HV 20A | HV 20A | 20 | 0 | [10.0, 1.3, 0.3, 0.155, 0.1, 0.0555, 0.023, 0.01] | [10.0, 1.3, 0.161, 0.1, 0.0611, 0.0399, 0.0141, 0.01] | 0 | [60.0, 70.0, 80.0, 87.0, 94.0, 110.0, 150.0, 216.0] | [120.0, 150.0, 200.0, 223.0, 260.0, 300.0, 450.0, 532.0]
HV 25A | HV 25A | 25 | 0 | [10.0, 2.512, 0.833, 0.299, 0.1, 0.0372, 0.0223, 0.01] | [10.0, 3.125, 0.597, 0.198, 0.1, 0.0378, 0.022, 0.01] | 0 | [75.0, 82.0, 90.0, 100.0, 124.0, 170.0, 200.0, 289.0] | [150.0, 170.0, 210.0, 250.0, 294.0, 400.0, 500.0, 711.0]
HV 31.5A | HV 31.5A | 31.5 | 0 | [10.0, 2.34, 0.722, 0.181, 0.1, 0.055, 0.0296, 0.01] | [10.0, 2.84, 0.368, 0.164, 0.1, 0.0621, 0.0378, 0.0195, 0.01] | 0 | [95.0, 110.0, 125.0, 150.0, 165.0, 200.0, 250.0, 390.0] | [189.0, 220.0, 300.0, 350.0, 393.0, 450.0, 530.0, 700.0, 960.0]
HV 40A | HV 40A | 40 | 0 | [10.0, 1.3, 0.161, 0.1, 0.0611, 0.0399, 0.0141, 0.01] | [10.0, 2.05, 0.369, 0.198, 0.1, 0.051, 0.0298, 0.01] | 0 | [120.0, 150.0, 200.0, 223.0, 260.0, 300.0, 450.0, 532.0] | [240.0, 300.0, 400.0, 450.0, 530.0, 650.0, 800.0, 1311.0]
HV 50A | HV 50A | 50 | 0 | [10.0, 3.215, 0.597, 0.198, 0.1, 0.0378, 0.022, 0.01] | [10.0, 3.64, 0.854, 0.281, 0.1, 0.0531, 0.022, 0.01] | 0 | [150.0, 170.0, 210.0, 250.0, 294.0, 400.0, 500.0, 711.0] | [300.0, 350.0, 450.0, 550.0, 700.0, 850.0, 1200.0, 1752.0]
HV 6.3A | HV 6.3A | 6.3 | 0 | [10.0, 1.39, 0.344, 0.168, 0.1, 0.056, 0.0263, 0.01] | [10.0, 1.711, 0.516, 0.198, 0.1, 0.0634, 0.0303, 0.01] | 0 | [19.0, 19.5, 20.4, 20.8, 22.0, 25.0, 32.0, 48.0] | [38.0, 40.0, 43.0, 48.0, 53.0, 60.0, 75.0, 118.0]
HV 63A | HV 63A | 63 | 0 | [10.0, 2.84, 0.368, 0.164, 0.1, 0.0621, 0.0378, 0.0195, 0.01] | [10.0, 1.82, 0.344, 0.1, 0.0467, 0.0269, 0.01] | 0 | [189.0, 220.0, 300.0, 350.0, 393.0, 450.0, 530.0, 700.0, 961.0] | [378.0, 500.0, 700.0, 934.0, 1200.0, 1500.0, 2366.0]
HV 80A | HV 80A | 80 | 0 | [10.0, 2.05, 0.369, 0.198, 0.1, 0.051, 0.0298, 0.01] | [10.0, 4.15, 1.03, 0.198, 0.1, 0.051, 0.0172, 0.01] | 0 | [240.0, 300.0, 400.0, 450.0, 530.0, 650.0, 800.0, 1311.0] | [480.0, 550.0, 700.0, 1000.0, 1260.0, 1600.0, 2500.0, 3227.0]
Siemens NH-1-100 | Siemens NH-1-100 | 100 | [5400.0, 2000.0, 400.0, 20.0, 1.0, 0.2, 0.012, 0.004] | 0 | 0 | [150.0, 190.0, 250.0, 430.0, 900.0, 1250.0, 2700.0, 3600.0] | 0 | 0
Siemens NH-1-125 | Siemens NH-1-125 | 125 | [4800.0, 120.0, 7.0, 0.1, 0.004] | 0 | 0 | [180.0, 400.0, 740.0, 2000.0, 4250.0] | 0 | 0
Siemens NH-1-16 | Siemens NH-1-16 | 16 | [4000.0, 400.0, 2.0, 0.1, 0.04, 0.01] | 0 | 0 | [26.0, 35.0, 75.0, 150.0, 200.0, 300.0] | 0 | 0
Siemens NH-1-160 | Siemens NH-1-160 | 160 | [4800.0, 120.0, 7.0, 0.1, 0.004] | 0 | 0 | [210.0, 500.0, 900.0, 2300.0, 5000.0] | 0 | 0
Siemens NH-1-25 | Siemens NH-1-25 | 25 | [4000.0, 1000.0, 10.0, 0.2, 0.02, 0.01] | 0 | 0 | [40.0, 50.0, 100.0, 210.0, 400.0, 500.0] | 0 | 0
Siemens NH-1-50 | Siemens NH-1-50 | 50 | [4000.0, 40.0, 4.0, 1.0, 0.02, 0.01] | 0 | 0 | [86.0, 200.0, 300.0, 400.0, 1000.0, 1280.0] | 0 | 0
Siemens NH-1-63 | Siemens NH-1-63 | 63 | [4000.0, 100.0, 10.0, 2.0, 0.04, 0.01] | 0 | 0 | [100.0, 200.0, 300.0, 400.0, 1000.0, 1500.0] | 0 | 0
Siemens NH-1-80 | Siemens NH-1-80 | 80 | [4800.0, 120.0, 7.0, 0.1, 0.01] | 0 | 0 | [150.58, 250.0, 450.0, 1150.0, 2470.0] | 0 | 0
Siemens NH-2-1000 | Siemens NH-2-1000 | 1000 | [4800.0, 120.0, 7.0, 0.1, 0.004] | 0 | 0 | [1900.0, 3500.0, 8400.0, 24000.0, 52000.0] | 0 | 0
Siemens NH-2-200 | Siemens NH-2-200 | 200 | [4800.0, 120.0, 7.0, 0.1, 0.004] | 0 | 0 | [280.0, 650.0, 1200.0, 3000.0, 7000.0] | 0 | 0
Siemens NH-2-224 | Siemens NH-2-224 | 224 | [4800.0, 120.0, 7.0, 0.2, 0.04, 0.004] | 0 | 0 | [400.0, 750.0, 1453.0, 3025.0, 4315.0, 7600.0] | 0 | 0
Siemens NH-2-250 | Siemens NH-2-250 | 250 | [4800.0, 120.0, 7.0, 0.1, 0.004] | 0 | 0 | [450.0, 800.0, 1650.0, 4000.0, 8500.0] | 0 | 0
Siemens NH-2-315 | Siemens NH-2-315 | 315 | [4800.0, 120.0, 7.0, 0.1, 0.004] | 0 | 0 | [550.0, 920.0, 1900.0, 5000.0, 11000.0] | 0 | 0
Siemens NH-2-355 | Siemens NH-2-355 | 355 | [4800.0, 120.0, 6.0, 0.1, 0.004] | 0 | 0 | [650.0, 1116.27, 2350.0, 5840.0, 12790.0] | 0 | 0
Siemens NH-2-400 | Siemens NH-2-400 | 400 | [4800.0, 120.0, 7.0, 0.1, 0.004] | 0 | 0 | [720.0, 1350.0, 2800.0, 6500.0, 15000.0] | 0 | 0
Siemens NH-2-425 | Siemens NH-2-425 | 425 | [4800.0, 120.0, 7.0, 0.1, 0.004] | 0 | 0 | [850.0, 1500.0, 3050.0, 7500.0, 16500.0] | 0 | 0
Siemens NH-2-630 | Siemens NH-2-630 | 630 | [4800.0, 120.0, 7.0, 0.1, 0.004] | 0 | 0 | [1200.0, 2000.0, 4800.0, 12000.0, 26000.0] | 0 | 0

## res_bus
| vm_pu | va_degree | p_mw | q_mvar
0 | 0.97337 | -0.18736 | 0.0042411 | 0.0010629
1 | 0.97326 | -0.18821 | 0.0031836 | 0.00079788
2 | 0.97342 | -0.18705 | 0.0041573 | 0.0010419
3 | 0.97281 | -0.19142 | 0.0021351 | 0.0005351
4 | 0.97369 | -0.18506 | 0.0026016 | 0.00065202
5 | 0.97266 | -0.19247 | 0.0042861 | 0.0010742
6 | 0.97442 | -0.17988 | 0.0017912 | 0.00044893
7 | 0.97265 | -0.19257 | 0.004387 | 0.0010995
8 | 0.97517 | -0.1745 | 0.0023948 | 0.00060018
9 | 0.98243 | -0.12277 | 0.0015751 | 0.00039476
10 | 0.98296 | -0.11898 | 0.0012399 | 0.00031075
11 | 0.98101 | -0.13279 | 0.0024568 | 0.00061572
12 | 0.98318 | -0.11745 | 0.0042359 | 0.0010616
13 | 0.97918 | -0.14581 | 0 | 0
14 | 0.98444 | -0.10853 | 0.0015268 | 0.00038264
15 | 0.97903 | -0.1469 | 0.0016925 | 0.00042418
16 | 0.97771 | -0.15627 | 0.0042329 | 0.0010609
17 | 0.98505 | -0.10425 | 0.001 | 0.00025063
18 | 0.97901 | -0.14703 | 0.0011291 | 0.00028298
19 | 0.97695 | -0.16172 | 0.0043002 | 0.0010777
20 | 0.98599 | -0.09801 | 0.0011256 | 0.00028211
21 | 0.98586 | -0.09891 | 0.0011308 | 0.0002834
22 | 0.98614 | -0.096915 | 0.0014613 | 0.00036625
23 | 0.98578 | -0.099487 | 0.0013211 | 0.0003311
24 | 0.98616 | -0.096771 | 0.0017298 | 0.00043352
25 | 0.98574 | -0.099763 | 0.0014961 | 0.00037496
26 | 0.98666 | -0.093243 | 0.0035424 | 0.0008878
27 | 0.9869 | -0.091563 | 0 | 0
28 | 0.98685 | -0.091747 | 0.0010412 | 0.00026095
29 | 0.98665 | -0.09319 | 0.0021561 | 0.00054037
30 | 0.98752 | -0.087001 | 0.0012246 | 0.00030692
31 | 0.98617 | -0.096561 | 0.0013733 | 0.00034418
32 | 0.98762 | -0.086336 | 0.0032559 | 0.00081601
33 | 0.98574 | -0.099622 | 0.0021528 | 0.00053953
34 | 0.98765 | -0.086082 | 0.0016448 | 0.00041222
35 | 0.98514 | -0.10388 | 0.0018397 | 0.00046108
36 | 0.98868 | -0.078881 | 0.0010617 | 0.00026609
37 | 0.98905 | -0.076329 | 0.0019848 | 0.00049745
38 | 0.98848 | -0.080345 | 0.0021054 | 0.00052767
39 | 0.98992 | -0.070136 | 0.0010315 | 0.00025852
40 | 0.98768 | -0.085985 | 0 | 0
41 | 0.99105 | -0.06216 | 0 | 0
42 | 0.98754 | -0.087007 | 0 | 0
43 | 0.98714 | -0.089796 | 0.0025849 | 0.00064784
44 | 0.9903 | -0.06745 | 0.0012534 | 0.00031414
45 | 0.98705 | -0.090154 | 0.0011425 | 0.00028633
46 | 0.99318 | -0.0473 | 0.0043408 | 0.0010879
47 | 0.98718 | -0.089518 | 0.0010087 | 0.00025281
48 | 0.98691 | -0.091427 | 0.0017659 | 0.00044258
49 | 0.98626 | -0.095755 | 0.0040886 | 0.0010247
50 | 0.99465 | -0.03707 | 0.0044826 | 0.0011234
51 | 0.98391 | -0.11256 | 0.0018585 | 0.00046579
52 | 0.98474 | -0.10666 | 0 | 0
53 | 0.97875 | -0.14927 | 0 | 0
54 | 0.99703 | -0.020848 | 0.0010684 | 0.00026776
55 | 0.99704 | -0.020735 | 0.0013014 | 0.00032617
56 | 0.97748 | -0.15834 | 0.014526 | 0.0036406
57 | 0.99705 | -0.02065 | 0.002306 | 0.00057794
58 | 0.99719 | -0.01966 | 0.0031658 | 0.00079342
59 | 0.99159 | -0.058827 | 0.0058246 | 0.0014598
60 | 0.99196 | -0.056156 | 0.021423 | 0.005369
61 | 0.99248 | -0.052507 | 0 | 0
62 | 0.99337 | -0.046214 | 0 | 0
63 | 0.99421 | -0.040311 | 0.0021585 | 0.00054097
64 | 0.99628 | -0.025788 | 0.0047376 | 0.0011874
65 | 0.99541 | -0.031935 | 0 | 0
66 | 0.99722 | -0.019215 | 0 | 0
67 | 0.9953 | -0.032707 | 0.0068389 | 0.001714
68 | 0.99971 | -0.0020245 | 0.0021728 | 0.00054455
69 | 0.9726 | -0.19292 | 0.0024696 | 0.00061893
70 | 1 | 0 | -0.21988 | -0.055275
71 | 0.99939 | -0.0042529 | 0.0020634 | 0.00051714
72 | 0.98645 | -0.094722 | 0.0014898 | 0.00037338
73 | 0.98651 | -0.094264 | 0.0010449 | 0.00026188
74 | 0.98612 | -0.097045 | 0.0012446 | 0.00031193
75 | 0.98667 | -0.093134 | 0.0010953 | 0.00027452
76 | 0.98612 | -0.097046 | 0.0013256 | 0.00033223
77 | 0.98586 | -0.098912 | 0.0013868 | 0.00034757
78 | 0.98585 | -0.099006 | 0.0014716 | 0.00036881
79 | 0.98675 | -0.092608 | 0.0026078 | 0.00065358
80 | 0.98669 | -0.09303 | 0 | 0
81 | 0.98665 | -0.09328 | 0.0027629 | 0.00069245
82 | 0.97582 | -0.16981 | 0 | 0
83 | 0.99774 | -0.01582 | 0.002424 | 0.0006075
84 | 0.99768 | -0.016226 | 0.004839 | 0.0012128
85 | 0.99835 | -0.011561 | 0.0019051 | 0.00047746
86 | 0.99725 | -0.019266 | 0.0026316 | 0.00065954
87 | 0.99853 | -0.010274 | 0.0018522 | 0.00046421
88 | 0.99917 | -0.0057773 | 0.0020842 | 0.00052236
89 | 0.97899 | -0.14716 | 0.0013806 | 0.000346
90 | 0.9856 | -0.10075 | 0.0018094 | 0.00045348
91 | 0.98545 | -0.10179 | 0.0017401 | 0.00043611
92 | 0.98563 | -0.10052 | 0.00078355 | 0.00019638
93 | 0.98544 | -0.1019 | 0.0013578 | 0.0003403
94 | 0.98564 | -0.10049 | 0.0010996 | 0.00027559
95 | 0.99998 | 149.9947 | 0 | 0

## res_line
| p_from_mw | q_from_mvar | p_to_mw | q_to_mvar | pl_mw | ql_mvar | i_from_ka | i_to_ka | i_ka | vm_from_pu | va_from_degree | vm_to_pu | va_to_degree | loading_percent
0 | 0.016471 | 0.0041287 | -0.016469 | -0.004128 | 1.941e-06 | 6.8557e-07 | 0.02518 | 0.02518 | 0.02518 | 0.97337 | -0.18736 | 0.97326 | -0.18821 | 9.3259
1 | -0.020712 | -0.0051916 | 0.020713 | 0.0051919 | 8.8611e-07 | 3.232e-07 | 0.031663 | 0.031663 | 0.031663 | 0.97337 | -0.18736 | 0.97342 | -0.18705 | 11.7271
2 | 0.013285 | 0.0033301 | -0.01328 | -0.0033281 | 5.9057e-06 | 1.9865e-06 | 0.020312 | 0.020312 | 0.020312 | 0.97326 | -0.18821 | 0.97281 | -0.19142 | 7.5231
3 | -0.02487 | -0.0062338 | 0.024877 | 0.0062364 | 6.8456e-06 | 2.5386e-06 | 0.038018 | 0.038018 | 0.038018 | 0.97342 | -0.18705 | 0.97369 | -0.18506 | 14.0808
4 | 0.011144 | 0.002793 | -0.011143 | -0.0027925 | 1.6153e-06 | 5.1068e-07 | 0.017047 | 0.017047 | 0.017047 | 0.97281 | -0.19142 | 0.97266 | -0.19247 | 6.3136
5 | -0.027479 | -0.0068884 | 0.027498 | 0.0068958 | 1.9746e-05 | 7.3712e-06 | 0.041994 | 0.041994 | 0.041994 | 0.97369 | -0.18506 | 0.97442 | -0.17988 | 15.5533
6 | 0.0068568 | 0.0017183 | -0.0068567 | -0.0017183 | 9.5368e-08 | 1.9441e-08 | 0.01049 | 0.01049 | 0.01049 | 0.97266 | -0.19247 | 0.97265 | -0.19257 | 3.8851
7 | -0.02929 | -0.0073447 | 0.029312 | 0.0073529 | 2.1852e-05 | 8.1866e-06 | 0.044729 | 0.044729 | 0.044729 | 0.97442 | -0.17988 | 0.97517 | -0.1745 | 16.5664
8 | 0.0024697 | 0.0006188 | -0.0024696 | -0.00061893 | 1.2162e-07 | -1.2268e-07 | 0.0037782 | 0.0037783 | 0.0037783 | 0.97265 | -0.19257 | 0.9726 | -0.19292 | 1.3994
9 | -0.031706 | -0.0079531 | 0.031727 | 0.0079608 | 2.0635e-05 | 7.7603e-06 | 0.048383 | 0.048383 | 0.048383 | 0.97517 | -0.1745 | 0.97582 | -0.16981 | 17.9198
10 | -0.048763 | -0.012265 | 0.048789 | 0.012274 | 2.5811e-05 | 9.8314e-06 | 0.073874 | 0.073873 | 0.073874 | 0.98243 | -0.12277 | 0.98296 | -0.11898 | 27.3606
11 | 0.047188 | 0.01187 | -0.047122 | -0.011845 | 6.5815e-05 | 2.5052e-05 | 0.071488 | 0.071488 | 0.071488 | 0.98243 | -0.12277 | 0.98101 | -0.13279 | 26.477
12 | -0.050029 | -0.012585 | 0.050039 | 0.012589 | 1.0626e-05 | 4.0493e-06 | 0.07575 | 0.07575 | 0.07575 | 0.98296 | -0.11898 | 0.98318 | -0.11745 | 28.0557
13 | 0.044665 | 0.011229 | -0.044584 | -0.011198 | 8.0885e-05 | 3.0754e-05 | 0.067761 | 0.067762 | 0.067762 | 0.98101 | -0.13279 | 0.97918 | -0.14581 | 25.0969
14 | -0.054275 | -0.013651 | 0.054343 | 0.013677 | 6.7636e-05 | 2.581e-05 | 0.082161 | 0.082161 | 0.082161 | 0.98318 | -0.11745 | 0.98444 | -0.10853 | 30.4302
15 | 0.0042029 | 0.0010529 | -0.0042022 | -0.001053 | 6.3637e-07 | -6.9674e-08 | 0.0063868 | 0.0063869 | 0.0063869 | 0.97918 | -0.14581 | 0.97903 | -0.1469 | 2.3655
16 | 0.040382 | 0.010145 | -0.040323 | -0.010123 | 5.87e-05 | 2.2263e-05 | 0.061375 | 0.061375 | 0.061375 | 0.97918 | -0.14581 | 0.97771 | -0.15627 | 22.7315
17 | -0.05587 | -0.014059 | 0.055903 | 0.014072 | 3.3354e-05 | 1.2733e-05 | 0.084469 | 0.084469 | 0.084469 | 0.98444 | -0.10853 | 0.98505 | -0.10425 | 31.2848
18 | 0.0025097 | 0.00062883 | -0.0025097 | -0.00062888 | 4.4134e-08 | -4.415e-08 | 0.0038144 | 0.0038145 | 0.0038145 | 0.97903 | -0.1469 | 0.97901 | -0.14703 | 1.4128
19 | 0.03609 | 0.0090623 | -0.036063 | -0.0090519 | 2.7281e-05 | 1.0311e-05 | 0.054933 | 0.054933 | 0.054933 | 0.97771 | -0.15627 | 0.97695 | -0.16172 | 20.3455
20 | -0.056903 | -0.014323 | 0.056971 | 0.014348 | 6.7594e-05 | 2.5811e-05 | 0.08598 | 0.08598 | 0.08598 | 0.98505 | -0.10425 | 0.98626 | -0.095755 | 31.8443
21 | 0.0013806 | 0.0003459 | -0.0013806 | -0.000346 | 2.4196e-08 | -1.0143e-07 | 0.0020983 | 0.0020984 | 0.0020984 | 0.97901 | -0.14703 | 0.97899 | -0.14716 | 0.77718
22 | 0.031763 | 0.0079742 | -0.031727 | -0.0079608 | 3.566e-05 | 1.341e-05 | 0.048383 | 0.048383 | 0.048383 | 0.97695 | -0.16172 | 0.97582 | -0.16981 | 17.9198
23 | 0.0039487 | 0.00098899 | -0.0039483 | -0.00098908 | 4.914e-07 | -9.3804e-08 | 0.0059591 | 0.0059592 | 0.0059592 | 0.98599 | -0.09801 | 0.98586 | -0.09891 | 2.2071
24 | -0.0050744 | -0.0012711 | 0.0050751 | 0.0012711 | 7.6879e-07 | 2.7686e-08 | 0.0076578 | 0.0076577 | 0.0076578 | 0.98599 | -0.09801 | 0.98614 | -0.096915 | 2.8362
25 | 0.0028175 | 0.00070568 | -0.0028172 | -0.00070585 | 2.2484e-07 | -1.6757e-07 | 0.0042524 | 0.0042525 | 0.0042525 | 0.98586 | -0.09891 | 0.98578 | -0.099487 | 1.575
26 | -0.0065365 | -0.0016374 | 0.0065366 | 0.0016374 | 1.2986e-07 | 2.265e-08 | 0.0098628 | 0.0098628 | 0.0098628 | 0.98614 | -0.096915 | 0.98616 | -0.096771 | 3.6529
27 | 0.0014962 | 0.00037475 | -0.0014961 | -0.00037496 | 5.7043e-08 | -2.0655e-07 | 0.0022583 | 0.0022584 | 0.0022584 | 0.98578 | -0.099487 | 0.98574 | -0.099763 | 0.83645
28 | -0.0082664 | -0.0020709 | 0.0082704 | 0.0020719 | 4.0349e-06 | 1.0213e-06 | 0.012473 | 0.012473 | 0.012473 | 0.98616 | -0.096771 | 0.98666 | -0.093243 | 4.6196
29 | -0.011813 | -0.0029597 | 0.011816 | 0.0029606 | 2.7476e-06 | 8.7954e-07 | 0.017815 | 0.017815 | 0.017815 | 0.98666 | -0.093243 | 0.9869 | -0.091563 | 6.5982
30 | -0.011816 | -0.0029606 | 0.011823 | 0.002963 | 7.452e-06 | 2.385e-06 | 0.017815 | 0.017815 | 0.017815 | 0.9869 | -0.091563 | 0.98754 | -0.087007 | 6.5981
31 | 0.024054 | 0.006043 | -0.024049 | -0.0060412 | 4.8304e-06 | 1.7827e-06 | 0.036275 | 0.036275 | 0.036275 | 0.98685 | -0.091747 | 0.98665 | -0.09319 | 13.435
32 | -0.025095 | -0.0063039 | 0.025112 | 0.00631 | 1.6573e-05 | 6.1371e-06 | 0.037844 | 0.037844 | 0.037844 | 0.98685 | -0.091747 | 0.98752 | -0.087001 | 14.0165
33 | 0.021893 | 0.0055008 | -0.021883 | -0.005497 | 1.0263e-05 | 3.7549e-06 | 0.033023 | 0.033023 | 0.033023 | 0.98665 | -0.09319 | 0.98617 | -0.096561 | 12.2307
34 | -0.026336 | -0.006617 | 0.026339 | 0.0066179 | 2.4368e-06 | 9.055e-07 | 0.03969 | 0.03969 | 0.03969 | 0.98752 | -0.087001 | 0.98762 | -0.086336 | 14.6999
35 | 0.020509 | 0.0051529 | -0.020501 | -0.0051497 | 8.7303e-06 | 3.1715e-06 | 0.030951 | 0.030951 | 0.030951 | 0.98617 | -0.096561 | 0.98574 | -0.099622 | 11.4633
36 | -0.029595 | -0.0074339 | 0.029596 | 0.0074343 | 1.0455e-06 | 3.9133e-07 | 0.044595 | 0.044595 | 0.044595 | 0.98762 | -0.086336 | 0.98765 | -0.086082 | 16.5168
37 | 0.018348 | 0.0046102 | -0.018337 | -0.0046063 | 1.0855e-05 | 3.8861e-06 | 0.027701 | 0.027701 | 0.027701 | 0.98574 | -0.099622 | 0.98514 | -0.10388 | 10.2597
38 | -0.03124 | -0.0078465 | 0.031272 | 0.0078582 | 3.1307e-05 | 1.1751e-05 | 0.047073 | 0.047073 | 0.047073 | 0.98765 | -0.086082 | 0.98868 | -0.078881 | 17.4345
39 | 0.016497 | 0.0041452 | -0.016491 | -0.0041429 | 6.3817e-06 | 2.245e-06 | 0.024922 | 0.024922 | 0.024922 | 0.98514 | -0.10388 | 0.98474 | -0.10666 | 9.2305
40 | -0.032333 | -0.0081243 | 0.032385 | 0.0081437 | 5.1512e-05 | 1.9365e-05 | 0.048671 | 0.048671 | 0.048671 | 0.98868 | -0.078881 | 0.9903 | -0.06745 | 18.0263
41 | 0.040598 | 0.010183 | -0.040575 | -0.010175 | 2.2593e-05 | 8.5651e-06 | 0.061083 | 0.061083 | 0.061083 | 0.98905 | -0.076329 | 0.98848 | -0.080345 | 22.6232
42 | -0.042583 | -0.010681 | 0.042619 | 0.010694 | 3.6595e-05 | 1.3891e-05 | 0.064069 | 0.064069 | 0.064069 | 0.98905 | -0.076329 | 0.98992 | -0.070136 | 23.7292
43 | 0.03847 | 0.0096469 | -0.03844 | -0.0096355 | 3.0049e-05 | 1.1373e-05 | 0.057913 | 0.057913 | 0.057913 | 0.98848 | -0.080345 | 0.98768 | -0.085985 | 21.4493
44 | -0.043651 | -0.010953 | 0.043699 | 0.010971 | 4.8367e-05 | 1.8371e-05 | 0.065619 | 0.065619 | 0.065619 | 0.98992 | -0.070136 | 0.99105 | -0.06216 | 24.3034
45 | 0.02871 | 0.0071974 | -0.028706 | -0.0071959 | 4.0641e-06 | 1.5186e-06 | 0.043255 | 0.043255 | 0.043255 | 0.98768 | -0.085985 | 0.98754 | -0.087007 | 16.0204
46 | 0.0097294 | 0.0024381 | -0.0097243 | -0.0024366 | 5.1304e-06 | 1.4838e-06 | 0.014658 | 0.014658 | 0.014658 | 0.98768 | -0.085985 | 0.98714 | -0.089796 | 5.429
47 | 0.033663 | 0.0084672 | -0.033638 | -0.0084578 | 2.4811e-05 | 9.3424e-06 | 0.050554 | 0.050554 | 0.050554 | 0.99105 | -0.06216 | 0.9903 | -0.06745 | 18.7238
48 | 0.062494 | 0.015771 | -0.06225 | -0.015678 | 0.00024459 | 9.3504e-05 | 0.09387 | 0.093871 | 0.093871 | 0.99105 | -0.06216 | 0.98705 | -0.090154 | 34.7669
49 | -0.13986 | -0.03521 | 0.14015 | 0.035321 | 0.00029095 | 0.00011136 | 0.21004 | 0.21004 | 0.21004 | 0.99105 | -0.06216 | 0.99318 | -0.0473 | 38.897
50 | 0.016883 | 0.0042329 | -0.016878 | -0.0042308 | 5.8711e-06 | 2.0722e-06 | 0.02544 | 0.02544 | 0.02544 | 0.98754 | -0.087007 | 0.98718 | -0.089518 | 9.4224
51 | 0.0071394 | 0.0017888 | -0.0071378 | -0.0017885 | 1.6108e-06 | 3.3466e-07 | 0.010762 | 0.010762 | 0.010762 | 0.98714 | -0.089796 | 0.98691 | -0.091427 | 3.9859
52 | 0.061107 | 0.015391 | -0.061059 | -0.015373 | 4.7818e-05 | 1.8276e-05 | 0.092148 | 0.092148 | 0.092148 | 0.98705 | -0.090154 | 0.98626 | -0.095755 | 34.129
53 | -0.14449 | -0.036409 | 0.1447 | 0.036488 | 0.00020716 | 7.9309e-05 | 0.21655 | 0.21655 | 0.21655 | 0.99318 | -0.0473 | 0.99465 | -0.03707 | 40.1013
54 | 0.015869 | 0.003978 | -0.015861 | -0.0039752 | 7.9447e-06 | 2.7713e-06 | 0.02392 | 0.02392 | 0.02392 | 0.98718 | -0.089518 | 0.98667 | -0.093134 | 8.8593
55 | 0.0053718 | 0.0013459 | -0.005371 | -0.0013458 | 8.7757e-07 | 6.3622e-08 | 0.0080992 | 0.0080993 | 0.0080993 | 0.98691 | -0.091427 | 0.98675 | -0.092608 | 2.9998
56 | -0.14918 | -0.037612 | 0.14955 | 0.037755 | 0.00037416 | 0.00014328 | 0.22325 | 0.22325 | 0.22325 | 0.99465 | -0.03707 | 0.99722 | -0.019215 | 41.3431
57 | -0.016477 | -0.0041382 | 0.016491 | 0.0041429 | 1.3531e-05 | 4.7606e-06 | 0.024923 | 0.024922 | 0.024923 | 0.98391 | -0.11256 | 0.98474 | -0.10666 | 9.2306
58 | 0.014619 | 0.0036724 | -0.014545 | -0.0036469 | 7.4316e-05 | 2.5506e-05 | 0.022112 | 0.022113 | 0.022113 | 0.98391 | -0.11256 | 0.97875 | -0.14927 | 8.19
59 | 0.014545 | 0.0036469 | -0.014526 | -0.0036406 | 1.8262e-05 | 6.2725e-06 | 0.022113 | 0.022113 | 0.022113 | 0.97875 | -0.14927 | 0.97748 | -0.15834 | 8.1901
60 | -0.0010684 | -0.00026776 | 0.0010684 | 0.00026763 | 1.6715e-08 | -1.3098e-07 | 0.0015945 | 0.0015945 | 0.0015945 | 0.99703 | -0.020848 | 0.99704 | -0.020735 | 0.59056
61 | -0.0023698 | -0.00059379 | 0.0023698 | 0.00059376 | 2.7989e-08 | -3.6003e-08 | 0.0035367 | 0.0035367 | 0.0035367 | 0.99704 | -0.020735 | 0.99705 | -0.02065 | 1.3099
62 | -0.0046759 | -0.0011717 | 0.0046765 | 0.0011717 | 6.4064e-07 | -2.8612e-08 | 0.0069782 | 0.0069781 | 0.0069782 | 0.99705 | -0.02065 | 0.99719 | -0.01966 | 2.5845
63 | -0.0078423 | -0.0019651 | 0.0078427 | 0.0019652 | 4.2691e-07 | 9.9016e-08 | 0.011702 | 0.011702 | 0.011702 | 0.99719 | -0.01966 | 0.99725 | -0.019266 | 4.3341
64 | -0.0058246 | -0.0014598 | 0.0058267 | 0.00146 | 2.154e-06 | 2.4538e-07 | 0.0087406 | 0.0087404 | 0.0087406 | 0.99159 | -0.058827 | 0.99196 | -0.056156 | 3.2373
65 | -0.027249 | -0.006829 | 0.027263 | 0.0068342 | 1.3773e-05 | 5.1266e-06 | 0.040876 | 0.040876 | 0.040876 | 0.99196 | -0.056156 | 0.99248 | -0.052507 | 15.1392
66 | -0.027263 | -0.0068342 | 0.027287 | 0.006843 | 2.378e-05 | 8.8511e-06 | 0.040876 | 0.040876 | 0.040876 | 0.99248 | -0.052507 | 0.99337 | -0.046214 | 15.1392
67 | -0.027287 | -0.006843 | 0.027309 | 0.0068513 | 2.2345e-05 | 8.3165e-06 | 0.040876 | 0.040876 | 0.040876 | 0.99337 | -0.046214 | 0.99421 | -0.040311 | 15.1392
68 | -0.029468 | -0.0073923 | 0.029502 | 0.0074051 | 3.4273e-05 | 1.2815e-05 | 0.044106 | 0.044106 | 0.044106 | 0.99421 | -0.040311 | 0.99541 | -0.031935 | 16.3356
69 | 0.036373 | 0.009131 | -0.036342 | -0.0091193 | 3.1027e-05 | 1.1714e-05 | 0.05433 | 0.054331 | 0.054331 | 0.99628 | -0.025788 | 0.99541 | -0.031935 | 20.1224
70 | -0.04111 | -0.010318 | 0.041148 | 0.010333 | 3.7553e-05 | 1.4235e-05 | 0.061406 | 0.061406 | 0.061406 | 0.99628 | -0.025788 | 0.99722 | -0.019215 | 22.7431
71 | 0.0068397 | 0.0017141 | -0.0068389 | -0.001714 | 7.3074e-07 | 1.3546e-07 | 0.010224 | 0.010225 | 0.010225 | 0.99541 | -0.031935 | 0.9953 | -0.032707 | 3.7869
72 | -0.1907 | -0.048088 | 0.19116 | 0.048264 | 0.00046059 | 0.00017667 | 0.28466 | 0.28466 | 0.28466 | 0.99722 | -0.019215 | 0.99971 | -0.0020245 | 52.7146
73 | -0.19333 | -0.048809 | 0.19339 | 0.04883 | 5.5003e-05 | 2.1099e-05 | 0.28789 | 0.28789 | 0.28789 | 0.99971 | -0.0020245 | 1 | 0 | 53.3135
74 | 0.025695 | 0.0064451 | -0.02568 | -0.0064395 | 1.5144e-05 | 5.6071e-06 | 0.038236 | 0.038236 | 0.038236 | 1 | 0 | 0.99939 | -0.0042529 | 14.1616
75 | 0.023616 | 0.0059223 | -0.023611 | -0.0059205 | 4.9885e-06 | 1.834e-06 | 0.035164 | 0.035164 | 0.035164 | 0.99939 | -0.0042529 | 0.99917 | -0.0057773 | 13.0238
76 | -0.013717 | -0.0034377 | 0.013718 | 0.003438 | 8.696e-07 | 2.9291e-07 | 0.020692 | 0.020692 | 0.020692 | 0.98645 | -0.094722 | 0.98651 | -0.094264 | 7.6637
77 | 0.012228 | 0.0030644 | -0.012224 | -0.0030631 | 3.9304e-06 | 1.2754e-06 | 0.018445 | 0.018445 | 0.018445 | 0.98645 | -0.094722 | 0.98612 | -0.097045 | 6.8315
78 | -0.014763 | -0.0036999 | 0.014766 | 0.0037007 | 2.3087e-06 | 7.9268e-07 | 0.022268 | 0.022268 | 0.022268 | 0.98651 | -0.094264 | 0.98667 | -0.093134 | 8.2475
79 | 0.010979 | 0.0027511 | -0.010979 | -0.0027511 | 2.2554e-09 | 6.9897e-10 | 0.016567 | 0.016567 | 0.016567 | 0.98612 | -0.097045 | 0.98612 | -0.097046 | 6.1359
80 | 0.0096535 | 0.0024189 | -0.009651 | -0.0024182 | 2.4918e-06 | 7.1834e-07 | 0.014567 | 0.014567 | 0.014567 | 0.98612 | -0.097046 | 0.98586 | -0.098912 | 5.395
81 | 0.0082642 | 0.0020706 | -0.0082641 | -0.0020706 | 1.0821e-07 | 2.7408e-08 | 0.012473 | 0.012473 | 0.012473 | 0.98586 | -0.098912 | 0.98585 | -0.099006 | 4.6198
82 | 0.0067925 | 0.0017018 | -0.0067911 | -0.0017015 | 1.3946e-06 | 2.6533e-07 | 0.010252 | 0.010252 | 0.010252 | 0.98585 | -0.099006 | 0.98564 | -0.10049 | 3.7972
83 | 0.0027632 | 0.00069224 | -0.002763 | -0.00069237 | 1.6142e-07 | -1.2823e-07 | 0.0041667 | 0.0041668 | 0.0041668 | 0.98675 | -0.092608 | 0.98669 | -0.09303 | 1.5433
84 | 0.002763 | 0.00069237 | -0.0027629 | -0.00069245 | 9.5652e-08 | -7.597e-08 | 0.0041668 | 0.0041669 | 0.0041669 | 0.98669 | -0.09303 | 0.98665 | -0.09328 | 1.5433
85 | 0.015319 | 0.0038391 | -0.015318 | -0.0038388 | 8.6088e-07 | 2.9659e-07 | 0.022846 | 0.022846 | 0.022846 | 0.99774 | -0.01582 | 0.99768 | -0.016226 | 8.4614
86 | -0.017742 | -0.0044466 | 0.017753 | 0.0044503 | 1.0466e-05 | 3.7124e-06 | 0.026461 | 0.026461 | 0.026461 | 0.99774 | -0.01582 | 0.99835 | -0.011561 | 9.8003
87 | 0.010479 | 0.002626 | -0.010474 | -0.0026247 | 4.4091e-06 | 1.3182e-06 | 0.015629 | 0.015629 | 0.015629 | 0.99768 | -0.016226 | 0.99725 | -0.019266 | 5.7884
88 | -0.019658 | -0.0049278 | 0.019662 | 0.004929 | 3.5036e-06 | 1.262e-06 | 0.0293 | 0.0293 | 0.0293 | 0.99835 | -0.011561 | 0.99853 | -0.010274 | 10.8519
89 | -0.021514 | -0.0053932 | 0.021527 | 0.0053981 | 1.3408e-05 | 4.8833e-06 | 0.03206 | 0.03206 | 0.03206 | 0.99853 | -0.010274 | 0.99917 | -0.0057773 | 11.8742
90 | 0.0030984 | 0.00077608 | -0.0030979 | -0.00077632 | 4.4506e-07 | -2.4417e-07 | 0.0046776 | 0.0046778 | 0.0046778 | 0.9856 | -0.10075 | 0.98545 | -0.10179 | 1.7325
91 | -0.0049078 | -0.0012296 | 0.0049079 | 0.0012296 | 1.5922e-07 | 2.0034e-09 | 0.0074094 | 0.0074093 | 0.0074094 | 0.9856 | -0.10075 | 0.98563 | -0.10052 | 2.7442
92 | 0.0013578 | 0.00034021 | -0.0013578 | -0.0003403 | 1.9956e-08 | -8.9251e-08 | 0.0020502 | 0.0020503 | 0.0020503 | 0.98545 | -0.10179 | 0.98544 | -0.1019 | 0.75936
93 | -0.0056915 | -0.0014259 | 0.0056915 | 0.0014259 | 2.2211e-08 | 2.3979e-09 | 0.0085923 | 0.0085923 | 0.0085923 | 0.98563 | -0.10052 | 0.98564 | -0.10049 | 3.1823

## res_trafo
| p_hv_mw | q_hv_mvar | p_lv_mw | q_lv_mvar | pl_mw | ql_mvar | i_hv_ka | i_lv_ka | vm_hv_pu | va_hv_degree | vm_lv_pu | va_lv_degree | loading_percent
0 | 2.5187e-16 | 8.8016e-16 | 0.00079998 | 7.4552e-08 | 0.00079998 | 7.4552e-08 | 2.6429e-17 | 0.0011547 | 0.99998 | 149.9947 | 1 | 0 | 0.31999

## res_ext_grid
| p_mw | q_mvar
0 | 0.22343 | 0.056163

## res_load
| p_mw | q_mvar
0 | 0.0042411 | 0.0010629
1 | 0.0031836 | 0.00079788
2 | 0.0041573 | 0.0010419
3 | 0.0021351 | 0.0005351
4 | 0.0026016 | 0.00065202
5 | 0.0042861 | 0.0010742
6 | 0.0017912 | 0.00044893
7 | 0.004387 | 0.0010995
8 | 0.0023948 | 0.00060018
9 | 0.0015751 | 0.00039476
10 | 0.0012399 | 0.00031075
11 | 0.0024568 | 0.00061572
12 | 0.0042359 | 0.0010616
13 | 0.0015268 | 0.00038264
14 | 0.0016925 | 0.00042418
15 | 0.0042329 | 0.0010609
16 | 0.001 | 0.00025063
17 | 0.0011291 | 0.00028298
18 | 0.0043002 | 0.0010777
19 | 0.0011256 | 0.00028211
20 | 0.0011308 | 0.0002834
21 | 0.0014613 | 0.00036625
22 | 0.0013211 | 0.0003311
23 | 0.0017298 | 0.00043352
24 | 0.0014961 | 0.00037496
25 | 0.0035424 | 0.0008878
26 | 0.0010412 | 0.00026095
27 | 0.0021561 | 0.00054037
28 | 0.0012246 | 0.00030692
29 | 0.0013733 | 0.00034418
30 | 0.0032559 | 0.00081601
31 | 0.0021528 | 0.00053953
32 | 0.0016448 | 0.00041222
33 | 0.0018397 | 0.00046108
34 | 0.0010617 | 0.00026609
35 | 0.0019848 | 0.00049745
36 | 0.0021054 | 0.00052767
37 | 0.0010315 | 0.00025852
38 | 0.0025849 | 0.00064784
39 | 0.0012534 | 0.00031414
40 | 0.0011425 | 0.00028633
41 | 0.0043408 | 0.0010879
42 | 0.0010087 | 0.00025281
43 | 0.0017659 | 0.00044258
44 | 0.0040886 | 0.0010247
45 | 0.0044826 | 0.0011234
46 | 0.0018585 | 0.00046579
47 | 0.0010684 | 0.00026776
48 | 0.0013014 | 0.00032617
49 | 0.014526 | 0.0036406
50 | 0.002306 | 0.00057794
51 | 0.0031658 | 0.00079342
52 | 0.0058246 | 0.0014598
53 | 0.021423 | 0.005369
54 | 0.0021585 | 0.00054097
55 | 0.0047376 | 0.0011874
56 | 0.0068389 | 0.001714
57 | 0.0021728 | 0.00054455
58 | 0.0024696 | 0.00061893
59 | 0.003544 | 0.00088821
60 | 0.0020634 | 0.00051714
61 | 0.0014898 | 0.00037338
62 | 0.0010449 | 0.00026188
63 | 0.0012446 | 0.00031193
64 | 0.0010953 | 0.00027452
65 | 0.0013256 | 0.00033223
66 | 0.0013868 | 0.00034757
67 | 0.0014716 | 0.00036881
68 | 0.0026078 | 0.00065358
69 | 0.0027629 | 0.00069245
70 | 0.002424 | 0.0006075
71 | 0.004839 | 0.0012128
72 | 0.0019051 | 0.00047746
73 | 0.0026316 | 0.00065954
74 | 0.0018522 | 0.00046421
75 | 0.0020842 | 0.00052236
76 | 0.0013806 | 0.000346
77 | 0.0018094 | 0.00045348
78 | 0.0017401 | 0.00043611
79 | 0.00078355 | 0.00019638
80 | 0.0013578 | 0.0003403
81 | 0.0010996 | 0.00027559

## dtypes
| element | column | dtype
0 | bus | name | object
1 | bus | vn_kv | float64
2 | bus | type | object
3 | bus | zone | object
4 | bus | in_service | bool
5 | load | name | object
6 | load | bus | uint32
7 | load | p_mw | float64
8 | load | q_mvar | float64
9 | load | const_z_percent | float64
10 | load | const_i_percent | float64
11 | load | sn_mva | float64
12 | load | scaling | float64
13 | load | in_service | bool
14 | load | type | object
15 | ext_grid | name | object
16 | ext_grid | bus | uint32
17 | ext_grid | vm_pu | float64
18 | ext_grid | va_degree | float64
19 | ext_grid | slack_weight | float64
20 | ext_grid | in_service | bool
21 | line | name | object
22 | line | std_type | object
23 | line | from_bus | uint32
24 | line | to_bus | uint32
25 | line | length_km | float64
26 | line | r_ohm_per_km | float64
27 | line | x_ohm_per_km | float64
28 | line | c_nf_per_km | float64
29 | line | g_us_per_km | float64
30 | line | max_i_ka | float64
31 | line | df | float64
32 | line | parallel | uint32
33 | line | type | object
34 | line | in_service | bool
35 | trafo | name | object
36 | trafo | std_type | object
37 | trafo | hv_bus | uint32
38 | trafo | lv_bus | uint32
39 | trafo | sn_mva | float64
40 | trafo | vn_hv_kv | float64
41 | trafo | vn_lv_kv | float64
42 | trafo | vk_percent | float64
43 | trafo | vkr_percent | float64
44 | trafo | pfe_kw | float64
45 | trafo | i0_percent | float64
46 | trafo | shift_degree | float64
47 | trafo | tap_side | object
48 | trafo | tap_neutral | int32
49 | trafo | tap_min | int32
50 | trafo | tap_max | int32
51 | trafo | tap_step_percent | float64
52 | trafo | tap_step_degree | float64
53 | trafo | tap_pos | int32
54 | trafo | tap_phase_shifter | bool
55 | trafo | parallel | uint32
56 | trafo | df | float64
57 | trafo | in_service | bool
58 | line_geodata | coords | object
59 | bus_geodata | x | float64
60 | bus_geodata | y | float64
61 | bus_geodata | coords | object
62 | res_bus | vm_pu | float64
63 | res_bus | va_degree | float64
64 | res_bus | p_mw | float64
65 | res_bus | q_mvar | float64
66 | res_line | p_from_mw | float64
67 | res_line | q_from_mvar | float64
68 | res_line | p_to_mw | float64
69 | res_line | q_to_mvar | float64
70 | res_line | pl_mw | float64
71 | res_line | ql_mvar | float64
72 | res_line | i_from_ka | float64
73 | res_line | i_to_ka | float64
74 | res_line | i_ka | float64
75 | res_line | vm_from_pu | float64
76 | res_line | va_from_degree | float64
77 | res_line | vm_to_pu | float64
78 | res_line | va_to_degree | float64
79 | res_line | loading_percent | float64
80 | res_trafo | p_hv_mw | float64
81 | res_trafo | q_hv_mvar | float64
82 | res_trafo | p_lv_mw | float64
83 | res_trafo | q_lv_mvar | float64
84 | res_trafo | pl_mw | float64
85 | res_trafo | ql_mvar | float64
86 | res_trafo | i_hv_ka | float64
87 | res_trafo | i_lv_ka | float64
88 | res_trafo | vm_hv_pu | float64
89 | res_trafo | va_hv_degree | float64
90 | res_trafo | vm_lv_pu | float64
91 | res_trafo | va_lv_degree | float64
92 | res_trafo | loading_percent | float64
93 | res_ext_grid | p_mw | float64
94 | res_ext_grid | q_mvar | float64
95 | res_load | p_mw | float64
96 | res_load | q_mvar | float64

## parameters
| version | format_version | converged | OPF_converged | name | f_hz | sn_mva
0 | 2.14.6 | 2.14.0 | TRUE | FALSE |  | 50 | 1