## bus
| name | vn_kv | type | zone | in_service
0 | bus_LV_2408-5_0_6_node_0 | 0.4 | n |  | TRUE
1 | bus_LV_2408-5_0_6_node_1 | 0.4 | n |  | TRUE
2 | bus_LV_2408-5_0_6_node_2 | 0.4 | n |  | TRUE
3 | bus_LV_2408-5_0_6_node_3 | 0.4 | n |  | TRUE
4 | bus_LV_2408-5_0_6_node_4 | 0.4 | n |  | TRUE
5 | bus_LV_2408-5_0_6_node_5 | 0.4 | n |  | TRUE
6 | bus_LV_2408-5_0_6_node_80 | 0.4 | n |  | TRUE
7 | bus_LV_2408-5_0_6_node_108 | 0.4 | n |  | TRUE
8 | bus_LV_2408-5_0_6_node_16 | 0.4 | n |  | TRUE
9 | bus_LV_2408-5_0_6_node_63 | 0.4 | n |  | TRUE
10 | bus_LV_2408-5_0_6_node_25 | 0.4 | n |  | TRUE
11 | bus_LV_2408-5_0_6_node_60 | 0.4 | n |  | TRUE
12 | bus_LV_2408-5_0_6_node_8 | 0.4 | n |  | TRUE
13 | bus_LV_2408-5_0_6_node_58 | 0.4 | n |  | TRUE
14 | bus_LV_2408-5_0_6_node_65 | 0.4 | n |  | TRUE
15 | bus_LV_2408-5_0_6_node_6 | 0.4 | n |  | TRUE
16 | bus_LV_2408-5_0_6_node_7 | 0.4 | n |  | TRUE
17 | bus_LV_2408-5_0_6_node_9 | 0.4 | n |  | TRUE
18 | bus_LV_2408-5_0_6_node_10 | 0.4 | n |  | TRUE
19 | bus_LV_2408-5_0_6_node_11 | 0.4 | n |  | TRUE
20 | bus_LV_2408-5_0_6_node_12 | 0.4 | n |  | TRUE
21 | bus_LV_2408-5_0_6_node_13 | 0.4 | n |  | TRUE
22 | bus_LV_2408-5_0_6_node_14 | 0.4 | n |  | TRUE
23 | bus_LV_2408-5_0_6_node_15 | 0.4 | n |  | TRUE
24 | bus_LV_2408-5_0_6_node_49 | 0.4 | n |  | TRUE
25 | bus_LV_2408-5_0_6_node_79 | 0.4 | n |  | TRUE
26 | bus_LV_2408-5_0_6_node_88 | 0.4 | n |  | TRUE
27 | bus_LV_2408-5_0_6_node_50 | 0.4 | n |  | TRUE
28 | bus_LV_2408-5_0_6_node_81 | 0.4 | n |  | TRUE
29 | bus_LV_2408-5_0_6_node_76 | 0.4 | n |  | TRUE
30 | bus_LV_2408-5_0_6_node_17 | 0.4 | n |  | TRUE
31 | bus_LV_2408-5_0_6_node_18 | 0.4 | n |  | TRUE
32 | bus_LV_2408-5_0_6_node_19 | 0.4 | n |  | TRUE
33 | bus_LV_2408-5_0_6_node_21 | 0.4 | n |  | TRUE
34 | bus_LV_2408-5_0_6_node_33 | 0.4 | n |  | TRUE
35 | bus_LV_2408-5_0_6_node_31 | 0.4 | n |  | TRUE
36 | bus_LV_2408-5_0_6_node_20 | 0.4 | n |  | TRUE
37 | bus_LV_2408-5_0_6_node_77 | 0.4 | n |  | TRUE
38 | bus_LV_2408-5_0_6_node_53 | 0.4 | n |  | TRUE
39 | bus_LV_2408-5_0_6_node_22 | 0.4 | n |  | TRUE
40 | bus_LV_2408-5_0_6_node_106 | 0.4 | n |  | TRUE
41 | bus_LV_2408-5_0_6_node_68 | 0.4 | n |  | TRUE
42 | bus_LV_2408-5_0_6_node_52 | 0.4 | n |  | TRUE
43 | bus_LV_2408-5_0_6_node_23 | 0.4 | n |  | TRUE
44 | bus_LV_2408-5_0_6_node_24 | 0.4 | n |  | TRUE
45 | bus_LV_2408-5_0_6_node_82 | 0.4 | n |  | TRUE
46 | bus_LV_2408-5_0_6_node_83 | 0.4 | n |  | TRUE
47 | bus_LV_2408-5_0_6_node_67 | 0.4 | n |  | TRUE
48 | bus_LV_2408-5_0_6_node_26 | 0.4 | n |  | TRUE
49 | bus_LV_2408-5_0_6_node_27 | 0.4 | n |  | TRUE
50 | bus_LV_2408-5_0_6_node_28 | 0.4 | n |  | TRUE
51 | bus_LV_2408-5_0_6_node_29 | 0.4 | n |  | TRUE
52 | bus_LV_2408-5_0_6_node_30 | 0.4 | n |  | TRUE
53 | bus_LV_2408-5_0_6_node_105 | 0.4 | n |  | TRUE
54 | bus_LV_2408-5_0_6_node_74 | 0.4 | n |  | TRUE
55 | bus_LV_2408-5_0_6_node_75 | 0.4 | n |  | TRUE
56 | bus_LV_2408-5_0_6_node_32 | 0.4 | n |  | TRUE
57 | bus_LV_2408-5_0_6_node_34 | 0.4 | n |  | TRUE
58 | bus_LV_2408-5_0_6_node_78 | 0.4 | n |  | TRUE
59 | bus_LV_2408-5_0_6_node_48 | 0.4 | n |  | TRUE
60 | bus_LV_2408-5_0_6_node_64 | 0.4 | n |  | TRUE
61 | bus_LV_2408-5_0_6_node_66 | 0.4 | n |  | TRUE
62 | bus_LV_2408-5_0_6_node_62 | 0.4 | n |  | TRUE
63 | bus_LV_2408-5_0_6_node_107 | 0.4 | n |  | TRUE
64 | bus_LV_2408-5_0_6_node_84 | 0.4 | n |  | TRUE
65 | bus_LV_2408-5_0_6_node_57 | 0.4 | n |  | TRUE
66 | bus_LV_2408-5_0_6_node_94 | 0.4 | n |  | TRUE
67 | bus_LV_2408-5_0_6_node_46 | 0.4 | n |  | TRUE
68 | bus_LV_2408-5_0_6_node_35 | 0.4 | n |  | TRUE
69 | bus_LV_2408-5_0_6_node_36 | 0.4 | n |  | TRUE
70 | bus_LV_2408-5_0_6_node_37 | 0.4 | n |  | TRUE
71 | bus_LV_2408-5_0_6_node_38 | 0.4 | n |  | TRUE
72 | bus_LV_2408-5_0_6_node_91 | 0.4 | n |  | TRUE
73 | bus_LV_2408-5_0_6_node_101 | 0.4 | n |  | TRUE
74 | bus_LV_2408-5_0_6_node_89 | 0.4 | n |  | TRUE
75 | bus_LV_2408-5_0_6_node_100 | 0.4 | n |  | TRUE
76 | bus_LV_2408-5_0_6_node_39 | 0.4 | n |  | TRUE
77 | bus_LV_2408-5_0_6_node_40 | 0.4 | n |  | TRUE
78 | bus_LV_2408-5_0_6_node_41 | 0.4 | n |  | TRUE
79 | bus_LV_2408-5_0_6_node_42 | 0.4 | n |  | TRUE
80 | bus_LV_2408-5_0_6_node_43 | 0.4 | n |  | TRUE
81 | bus_LV_2408-5_0_6_node_95 | 0.4 | n |  | TRUE
82 | bus_LV_2408-5_0_6_node_93 | 0.4 | n |  | TRUE
83 | bus_LV_2408-5_0_6_node_44 | 0.4 | n |  | TRUE
84 | bus_LV_2408-5_0_6_node_45 | 0.4 | n |  | TRUE
85 | bus_LV_2408-5_0_6_node_47 | 0.4 | n |  | TRUE
86 | bus_LV_2408-5_0_6_node_99 | 0.4 | n |  | TRUE
87 | bus_LV_2408-5_0_6_node_87 | 0.4 | n |  | TRUE
88 | bus_LV_2408-5_0_6_node_103 | 0.4 | n |  | TRUE
89 | bus_LV_2408-5_0_6_node_86 | 0.4 | n |  | TRUE
90 | bus_LV_2408-5_0_6_node_51 | 0.4 | n |  | TRUE
91 | bus_LV_2408-5_0_6_node_54 | 0.4 | n |  | TRUE
92 | bus_LV_2408-5_0_6_node_55 | 0.4 | n |  | TRUE
93 | bus_LV_2408-5_0_6_node_56 | 0.4 | n |  | TRUE
94 | bus_LV_2408-5_0_6_node_59 | 0.4 | n |  | TRUE
95 | bus_LV_2408-5_0_6_node_61 | 0.4 | n |  | TRUE
96 | bus_LV_2408-5_0_6_node_69 | 0.4 | n |  | TRUE
97 | bus_LV_2408-5_0_6_node_70 | 0.4 | n |  | TRUE
98 | bus_LV_2408-5_0_6_node_71 | 0.4 | n |  | TRUE
99 | bus_LV_2408-5_0_6_node_104 | 0.4 | n |  | TRUE
100 | bus_LV_2408-5_0_6_node_90 | 0.4 | n |  | TRUE
101 | bus_LV_2408-5_0_6_node_92 | 0.4 | n |  | TRUE
102 | bus_LV_2408-5_0_6_node_96 | 0.4 | n |  | TRUE
103 | bus_LV_2408-5_0_6_node_97 | 0.4 | n |  | TRUE
104 | bus_MV_334_0_node_257 | 20 | n |  | TRUE

## load
| name | bus | p_mw | q_mvar | const_z_percent | const_i_percent | sn_mva | scaling | in_service | type
0 | LV_2408-5_0_6_load_0 | 0 | 0.0090063 | 0.0022572 | 0 | 0 |  | 1 | TRUE | wye
1 | LV_2408-5_0_6_load_1 | 1 | 0.0061913 | 0.0015517 | 0 | 0 |  | 1 | TRUE | wye
2 | LV_2408-5_0_6_load_4 | 4 | 0.0016674 | 0.0004179 | 0 | 0 |  | 1 | TRUE | wye
3 | LV_2408-5_0_6_load_108 | 7 | 0.00079481 | 0.0001992 | 0 | 0 |  | 1 | TRUE | wye
4 | LV_2408-5_0_6_load_16 | 8 | 0.0026198 | 0.00065658 | 0 | 0 |  | 1 | TRUE | wye
5 | LV_2408-5_0_6_load_25 | 10 | 0.0010095 | 0.00025301 | 0 | 0 |  | 1 | TRUE | wye
6 | LV_2408-5_0_6_load_60 | 11 | 0.00060723 | 0.00015218 | 0 | 0 |  | 1 | TRUE | wye
7 | LV_2408-5_0_6_load_8 | 12 | 0.0031622 | 0.00079252 | 0 | 0 |  | 1 | TRUE | wye
8 | LV_2408-5_0_6_load_58 | 13 | 0.0026589 | 0.00066639 | 0 | 0 |  | 1 | TRUE | wye
9 | LV_2408-5_0_6_load_6 | 15 | 0.0012664 | 0.00031739 | 0 | 0 |  | 1 | TRUE | wye
10 | LV_2408-5_0_6_load_7 | 16 | 0.0024398 | 0.00061147 | 0 | 0 |  | 1 | TRUE | wye
11 | LV_2408-5_0_6_load_9 | 17 | 0.00093011 | 0.00023311 | 0 | 0 |  | 1 | TRUE | wye
12 | LV_2408-5_0_6_load_10 | 18 | 0.0014336 | 0.0003593 | 0 | 0 |  | 1 | TRUE | wye
13 | LV_2408-5_0_6_load_11 | 19 | 0.0011759 | 0.00029472 | 0 | 0 |  | 1 | TRUE | wye
14 | LV_2408-5_0_6_load_13 | 21 | 0.0011417 | 0.00028613 | 0 | 0 |  | 1 | TRUE | wye
15 | LV_2408-5_0_6_load_14 | 22 | 0.001289 | 0.00032304 | 0 | 0 |  | 1 | TRUE | wye
16 | LV_2408-5_0_6_load_15 | 23 | 0.0011382 | 0.00028526 | 0 | 0 |  | 1 | TRUE | wye
17 | LV_2408-5_0_6_load_49 | 24 | 0.0097021 | 0.0024316 | 0 | 0 |  | 1 | TRUE | wye
18 | LV_2408-5_0_6_load_79 | 25 | 0.00058879 | 0.00014756 | 0 | 0 |  | 1 | TRUE | wye
19 | LV_2408-5_0_6_load_88 | 26 | 0.0022046 | 0.00055254 | 0 | 0 |  | 1 | TRUE | wye
20 | LV_2408-5_0_6_load_50 | 27 | 0.0019271 | 0.00048298 | 0 | 0 |  | 1 | TRUE | wye
21 | LV_2408-5_0_6_load_81 | 28 | 0.00099806 | 0.00025014 | 0 | 0 |  | 1 | TRUE | wye
22 | LV_2408-5_0_6_load_76 | 29 | 0.00088573 | 0.00022199 | 0 | 0 |  | 1 | TRUE | wye
23 | LV_2408-5_0_6_load_17 | 30 | 0.0062814 | 0.0015743 | 0 | 0 |  | 1 | TRUE | wye
24 | LV_2408-5_0_6_load_18 | 31 | 0.0017087 | 0.00042823 | 0 | 0 |  | 1 | TRUE | wye
25 | LV_2408-5_0_6_load_21 | 33 | 0.0022456 | 0.0005628 | 0 | 0 |  | 1 | TRUE | wye
26 | LV_2408-5_0_6_load_33 | 34 | 0.0011175 | 0.00028006 | 0 | 0 |  | 1 | TRUE | wye
27 | LV_2408-5_0_6_load_31 | 35 | 0.0043384 | 0.0010873 | 0 | 0 |  | 1 | TRUE | wye
28 | LV_2408-5_0_6_load_53 | 38 | 0.0025853 | 0.00064795 | 0 | 0 |  | 1 | TRUE | wye
29 | LV_2408-5_0_6_load_106 | 40 | 0.0091487 | 0.0022929 | 0 | 0 |  | 1 | TRUE | wye
30 | LV_2408-5_0_6_load_52 | 42 | 0.0097547 | 0.0024448 | 0 | 0 |  | 1 | TRUE | wye
31 | LV_2408-5_0_6_load_23 | 43 | 0.0037387 | 0.000937 | 0 | 0 |  | 1 | TRUE | wye
32 | LV_2408-5_0_6_load_24 | 44 | 0.0037967 | 0.00095154 | 0 | 0 |  | 1 | TRUE | wye
33 | LV_2408-5_0_6_load_82 | 45 | 0.0033344 | 0.00083569 | 0 | 0 |  | 1 | TRUE | wye
34 | LV_2408-5_0_6_load_83 | 46 | 0.0015894 | 0.00039833 | 0 | 0 |  | 1 | TRUE | wye
35 | LV_2408-5_0_6_load_67 | 47 | 0.001103 | 0.00027644 | 0 | 0 |  | 1 | TRUE | wye
36 | LV_2408-5_0_6_load_26 | 48 | 0.0074427 | 0.0018653 | 0 | 0 |  | 1 | TRUE | wye
37 | LV_2408-5_0_6_load_27 | 49 | 0.00095708 | 0.00023987 | 0 | 0 |  | 1 | TRUE | wye
38 | LV_2408-5_0_6_load_28 | 50 | 0.0012379 | 0.00031024 | 0 | 0 |  | 1 | TRUE | wye
39 | LV_2408-5_0_6_load_29 | 51 | 0.0050172 | 0.0012574 | 0 | 0 |  | 1 | TRUE | wye
40 | LV_2408-5_0_6_load_30 | 52 | 0.00092512 | 0.00023186 | 0 | 0 |  | 1 | TRUE | wye
41 | LV_2408-5_0_6_load_105 | 53 | 0.0024542 | 0.00061508 | 0 | 0 |  | 1 | TRUE | wye
42 | LV_2408-5_0_6_load_74 | 54 | 0.00091157 | 0.00022846 | 0 | 0 |  | 1 | TRUE | wye
43 | LV_2408-5_0_6_load_75 | 55 | 0.003075 | 0.00077067 | 0 | 0 |  | 1 | TRUE | wye
44 | LV_2408-5_0_6_load_32 | 56 | 0.0021009 | 0.00052652 | 0 | 0 |  | 1 | TRUE | wye
45 | LV_2408-5_0_6_load_78 | 58 | 0.0011983 | 0.00030032 | 0 | 0 |  | 1 | TRUE | wye
46 | LV_2408-5_0_6_load_62 | 62 | 0.0037483 | 0.00093941 | 0 | 0 |  | 1 | TRUE | wye
47 | LV_2408-5_0_6_load_107 | 63 | 0.0029799 | 0.00074684 | 0 | 0 |  | 1 | TRUE | wye
48 | LV_2408-5_0_6_load_84 | 64 | 0.001342 | 0.00033634 | 0 | 0 |  | 1 | TRUE | wye
49 | LV_2408-5_0_6_load_57 | 65 | 0.00342 | 0.00085713 | 0 | 0 |  | 1 | TRUE | wye
50 | LV_2408-5_0_6_load_46 | 67 | 0.0016159 | 0.00040499 | 0 | 0 |  | 1 | TRUE | wye
51 | LV_2408-5_0_6_load_35 | 68 | 0.0044584 | 0.0011174 | 0 | 0 |  | 1 | TRUE | wye
52 | LV_2408-5_0_6_load_36 | 69 | 0.0011537 | 0.00028915 | 0 | 0 |  | 1 | TRUE | wye
53 | LV_2408-5_0_6_load_37 | 70 | 0.0028596 | 0.00071667 | 0 | 0 |  | 1 | TRUE | wye
54 | LV_2408-5_0_6_load_91 | 72 | 0.0013658 | 0.00034231 | 0 | 0 |  | 1 | TRUE | wye
55 | LV_2408-5_0_6_load_89 | 74 | 0.0014791 | 0.0003707 | 0 | 0 |  | 1 | TRUE | wye
56 | LV_2408-5_0_6_load_100 | 75 | 0.002786 | 0.00069825 | 0 | 0 |  | 1 | TRUE | wye
57 | LV_2408-5_0_6_load_39 | 76 | 0.0048076 | 0.0012049 | 0 | 0 |  | 1 | TRUE | wye
58 | LV_2408-5_0_6_load_40 | 77 | 0.0019734 | 0.00049459 | 0 | 0 |  | 1 | TRUE | wye
59 | LV_2408-5_0_6_load_43 | 80 | 0.0044431 | 0.0011136 | 0 | 0 |  | 1 | TRUE | wye
60 | LV_2408-5_0_6_load_95 | 81 | 0.0037292 | 0.00093462 | 0 | 0 |  | 1 | TRUE | wye
61 | LV_2408-5_0_6_load_93 | 82 | 0.001629 | 0.00040827 | 0 | 0 |  | 1 | TRUE | wye
62 | LV_2408-5_0_6_load_44 | 83 | 0.00097446 | 0.00024422 | 0 | 0 |  | 1 | TRUE | wye
63 | LV_2408-5_0_6_load_45 | 84 | 0.0013291 | 0.00033311 | 0 | 0 |  | 1 | TRUE | wye
64 | LV_2408-5_0_6_load_99 | 86 | 0.0019564 | 0.00049032 | 0 | 0 |  | 1 | TRUE | wye
65 | LV_2408-5_0_6_load_87 | 87 | 0.0011864 | 0.00029735 | 0 | 0 |  | 1 | TRUE | wye
66 | LV_2408-5_0_6_load_103 | 88 | 0.0028764 | 0.00072088 | 0 | 0 |  | 1 | TRUE | wye
67 | LV_2408-5_0_6_load_86 | 89 | 0.0012289 | 0.000308 | 0 | 0 |  | 1 | TRUE | wye
68 | LV_2408-5_0_6_load_51 | 90 | 0.0031032 | 0.00077773 | 0 | 0 |  | 1 | TRUE | wye
69 | LV_2408-5_0_6_load_54 | 91 | 0.0011215 | 0.00028107 | 0 | 0 |  | 1 | TRUE | wye
70 | LV_2408-5_0_6_load_55 | 92 | 0.0061201 | 0.0015338 | 0 | 0 |  | 1 | TRUE | wye
71 | LV_2408-5_0_6_load_56 | 93 | 0.0011374 | 0.00028506 | 0 | 0 |  | 1 | TRUE | wye
72 | LV_2408-5_0_6_load_59 | 94 | 0.0094782 | 0.0023754 | 0 | 0 |  | 1 | TRUE | wye
73 | LV_2408-5_0_6_load_61 | 95 | 0.0044729 | 0.001121 | 0 | 0 |  | 1 | TRUE | wye
74 | LV_2408-5_0_6_load_69 | 96 | 0.00073548 | 0.00018433 | 0 | 0 |  | 1 | TRUE | wye
75 | LV_2408-5_0_6_load_70 | 97 | 0.002425 | 0.00060775 | 0 | 0 |  | 1 | TRUE | wye
76 | LV_2408-5_0_6_load_71 | 98 | 0.00065057 | 0.00016305 | 0 | 0 |  | 1 | TRUE | wye
77 | LV_2408-5_0_6_load_104 | 99 | 0.00068081 | 0.00017063 | 0 | 0 |  | 1 | TRUE | wye
78 | LV_2408-5_0_6_load_90 | 100 | 0.0012925 | 0.00032392 | 0 | 0 |  | 1 | TRUE | wye
79 | LV_2408-5_0_6_load_92 | 101 | 0.0024031 | 0.00060228 | 0 | 0 |  | 1 | TRUE | wye
80 | LV_2408-5_0_6_load_96 | 102 | 0.005676 | 0.0014225 | 0 | 0 |  | 1 | TRUE | wye
81 | LV_2408-5_0_6_load_97 | 103 | 0.0052349 | 0.001312 | 0 | 0 |  | 1 | TRUE | wye

## ext_grid
| name | bus | vm_pu | va_degree | slack_weight | in_service
0 |  | 7 | 1 | 0 | 1 | TRUE

## line
| name | std_type | from_bus | to_bus | length_km | r_ohm_per_km | x_ohm_per_km | c_nf_per_km | g_us_per_km | max_i_ka | df | parallel | type | in_service
0 | LV_2408-5_0_6_line_0 | NAYY 4x150 SE | 0 | 1 | 0.0064196 | 0.208 | 0.08 | 261 | 0 | 0.27 | 1 | 1 | cs | TRUE
1 | LV_2408-5_0_6_line_1 | NAYY 4x150 SE | 0 | 2 | 0.036255 | 0.208 | 0.08 | 261 | 0 | 0.27 | 1 | 2 | cs | TRUE
2 | LV_2408-5_0_6_line_2 | NAYY 4x150 SE | 1 | 3 | 0.025657 | 0.208 | 0.08 | 261 | 0 | 0.27 | 1 | 1 | cs | TRUE
3 | LV_2408-5_0_6_line_3 | NAYY 4x150 SE | 2 | 4 | 0.012181 | 0.208 | 0.08 | 261 | 0 | 0.27 | 1 | 1 | cs | TRUE
4 | LV_2408-5_0_6_line_4 | NAYY 4x150 SE | 2 | 5 | 0.010026 | 0.208 | 0.08 | 261 | 0 | 0.27 | 1 | 2 | cs | TRUE
5 | LV_2408-5_0_6_line_5 | NAYY 4x150 SE | 3 | 9 | 0.009089 | 0.208 | 0.08 | 261 | 0 | 0.27 | 1 | 1 | cs | TRUE
6 | LV_2408-5_0_6_line_6 | NAYY 4x150 SE | 4 | 10 | 0.013384 | 0.208 | 0.08 | 261 | 0 | 0.27 | 1 | 1 | cs | TRUE
7 | LV_2408-5_0_6_line_7 | NAYY 4x150 SE | 5 | 7 | 0.071341 | 0.208 | 0.08 | 261 | 0 | 0.27 | 1 | 3 | cs | TRUE
8 | LV_2408-5_0_6_line_8 | NAYY 4x150 SE | 6 | 7 | 0.37243 | 0.208 | 0.08 | 261 | 0 | 0.27 | 1 | 3 | cs | TRUE
9 | LV_2408-5_0_6_line_9 | NAYY 4x150 SE | 6 | 8 | 0.04007 | 0.208 | 0.08 | 261 | 0 | 0.27 | 1 | 3 | cs | TRUE
10 | LV_2408-5_0_6_line_10 | NAYY 4x150 SE | 8 | 20 | 0.015706 | 0.208 | 0.08 | 261 | 0 | 0.27 | 1 | 3 | cs | TRUE
11 | LV_2408-5_0_6_line_11 | NAYY 4x150 SE | 9 | 14 | 0.015502 | 0.208 | 0.08 | 261 | 0 | 0.27 | 1 | 1 | cs | TRUE
12 | LV_2408-5_0_6_line_12 | NAYY 4x150 SE | 11 | 12 | 0.060984 | 0.208 | 0.08 | 261 | 0 | 0.27 | 1 | 1 | cs | TRUE
13 | LV_2408-5_0_6_line_13 | NAYY 4x150 SE | 11 | 13 | 0.010617 | 0.208 | 0.08 | 261 | 0 | 0.27 | 1 | 1 | cs | TRUE
14 | LV_2408-5_0_6_line_14 | NAYY 4x150 SE | 12 | 15 | 0.0096982 | 0.208 | 0.08 | 261 | 0 | 0.27 | 1 | 1 | cs | TRUE
15 | LV_2408-5_0_6_line_15 | NAYY 4x150 SE | 13 | 94 | 0.01892 | 0.208 | 0.08 | 261 | 0 | 0.27 | 1 | 1 | cs | TRUE
16 | LV_2408-5_0_6_line_16 | NAYY 4x150 SE | 14 | 63 | 0.022074 | 0.208 | 0.08 | 261 | 0 | 0.27 | 1 | 1 | cs | TRUE
17 | LV_2408-5_0_6_line_17 | NAYY 4x150 SE | 14 | 41 | 0.009308 | 0.208 | 0.08 | 261 | 0 | 0.27 | 1 | 1 | cs | TRUE
18 | LV_2408-5_0_6_line_18 | NAYY 4x150 SE | 15 | 16 | 0.013516 | 0.208 | 0.08 | 261 | 0 | 0.27 | 1 | 1 | cs | TRUE
19 | LV_2408-5_0_6_line_19 | NAYY 4x150 SE | 16 | 17 | 0.012486 | 0.208 | 0.08 | 261 | 0 | 0.27 | 1 | 1 | cs | TRUE
20 | LV_2408-5_0_6_line_20 | NAYY 4x150 SE | 18 | 19 | 0.016149 | 0.208 | 0.08 | 261 | 0 | 0.27 | 1 | 3 | cs | TRUE
21 | LV_2408-5_0_6_line_21 | NAYY 4x150 SE | 18 | 20 | 0.018351 | 0.208 | 0.08 | 261 | 0 | 0.27 | 1 | 3 | cs | TRUE
22 | LV_2408-5_0_6_line_22 | NAYY 4x150 SE | 19 | 21 | 0.018358 | 0.208 | 0.08 | 261 | 0 | 0.27 | 1 | 3 | cs | TRUE
23 | LV_2408-5_0_6_line_23 | NAYY 4x150 SE | 20 | 22 | 0.035164 | 0.208 | 0.08 | 261 | 0 | 0.27 | 1 | 3 | cs | TRUE
24 | LV_2408-5_0_6_line_24 | NAYY 4x150 SE | 20 | 23 | 0.020718 | 0.208 | 0.08 | 261 | 0 | 0.27 | 1 | 1 | cs | TRUE
25 | LV_2408-5_0_6_line_25 | NAYY 4x150 SE | 21 | 24 | 0.012306 | 0.208 | 0.08 | 261 | 0 | 0.27 | 1 | 3 | cs | TRUE
26 | LV_2408-5_0_6_line_26 | NAYY 4x150 SE | 22 | 25 | 0.03395 | 0.208 | 0.08 | 261 | 0 | 0.27 | 1 | 3 | cs | TRUE
27 | LV_2408-5_0_6_line_27 | NAYY 4x150 SE | 23 | 26 | 0.0065925 | 0.208 | 0.08 | 261 | 0 | 0.27 | 1 | 1 | cs | TRUE
28 | LV_2408-5_0_6_line_28 | NAYY 4x150 SE | 24 | 27 | 0.037038 | 0.208 | 0.08 | 261 | 0 | 0.27 | 1 | 3 | cs | TRUE
29 | LV_2408-5_0_6_line_29 | NAYY 4x150 SE | 25 | 28 | 0.0091905 | 0.208 | 0.08 | 261 | 0 | 0.27 | 1 | 3 | cs | TRUE
30 | LV_2408-5_0_6_line_30 | NAYY 4x150 SE | 26 | 29 | 0.0090589 | 0.208 | 0.08 | 261 | 0 | 0.27 | 1 | 1 | cs | TRUE
31 | LV_2408-5_0_6_line_31 | NAYY 4x150 SE | 27 | 90 | 0.0024176 | 0.208 | 0.08 | 261 | 0 | 0.27 | 1 | 3 | cs | TRUE
32 | LV_2408-5_0_6_line_32 | NAYY 4x150 SE | 28 | 58 | 0.025513 | 0.208 | 0.08 | 261 | 0 | 0.27 | 1 | 3 | cs | TRUE
33 | LV_2408-5_0_6_line_33 | NAYY 4x150 SE | 29 | 54 | 0.028083 | 0.208 | 0.08 | 261 | 0 | 0.27 | 1 | 1 | cs | TRUE
34 | LV_2408-5_0_6_line_34 | NAYY 4x150 SE | 30 | 31 | 0.022256 | 0.208 | 0.08 | 261 | 0 | 0.27 | 1 | 1 | cs | TRUE
35 | LV_2408-5_0_6_line_35 | NAYY 4x150 SE | 30 | 32 | 0.040108 | 0.208 | 0.08 | 261 | 0 | 0.27 | 1 | 1 | cs | TRUE
36 | LV_2408-5_0_6_line_36 | NAYY 4x150 SE | 32 | 33 | 0.018602 | 0.208 | 0.08 | 261 | 0 | 0.27 | 1 | 1 | cs | TRUE
37 | LV_2408-5_0_6_line_37 | NAYY 4x150 SE | 33 | 39 | 0.046768 | 0.208 | 0.08 | 261 | 0 | 0.27 | 1 | 1 | cs | TRUE
38 | LV_2408-5_0_6_line_38 | NAYY 4x150 SE | 34 | 35 | 0.022565 | 0.208 | 0.08 | 261 | 0 | 0.27 | 1 | 1 | cs | TRUE
39 | LV_2408-5_0_6_line_39 | NAYY 4x150 SE | 35 | 56 | 0.00059339 | 0.208 | 0.08 | 261 | 0 | 0.27 | 1 | 1 | cs | TRUE
40 | LV_2408-5_0_6_line_40 | NAYY 4x150 SE | 36 | 37 | 0.022711 | 0.208 | 0.08 | 261 | 0 | 0.27 | 1 | 1 | cs | TRUE
41 | LV_2408-5_0_6_line_41 | NAYY 4x150 SE | 36 | 38 | 0.00077824 | 0.208 | 0.08 | 261 | 0 | 0.27 | 1 | 1 | cs | TRUE
42 | LV_2408-5_0_6_line_42 | NAYY 4x150 SE | 37 | 40 | 0.02154 | 0.208 | 0.08 | 261 | 0 | 0.27 | 1 | 1 | cs | TRUE
43 | LV_2408-5_0_6_line_43 | NAYY 4x150 SE | 37 | 41 | 0.014745 | 0.208 | 0.08 | 261 | 0 | 0.27 | 1 | 1 | cs | TRUE
44 | LV_2408-5_0_6_line_44 | NAYY 4x150 SE | 38 | 42 | 0.01603 | 0.208 | 0.08 | 261 | 0 | 0.27 | 1 | 1 | cs | TRUE
45 | LV_2408-5_0_6_line_45 | NAYY 4x150 SE | 39 | 43 | 0.018587 | 0.208 | 0.08 | 261 | 0 | 0.27 | 1 | 1 | cs | TRUE
46 | LV_2408-5_0_6_line_46 | NAYY 4x150 SE | 39 | 44 | 0.035187 | 0.208 | 0.08 | 261 | 0 | 0.27 | 1 | 1 | cs | TRUE
47 | LV_2408-5_0_6_line_47 | NAYY 4x150 SE | 41 | 95 | 0.018593 | 0.208 | 0.08 | 261 | 0 | 0.27 | 1 | 1 | cs | TRUE
48 | LV_2408-5_0_6_line_48 | NAYY 4x150 SE | 42 | 91 | 0.0049459 | 0.208 | 0.08 | 261 | 0 | 0.27 | 1 | 1 | cs | TRUE
49 | LV_2408-5_0_6_line_49 | NAYY 4x150 SE | 43 | 45 | 0.022453 | 0.208 | 0.08 | 261 | 0 | 0.27 | 1 | 1 | cs | TRUE
50 | LV_2408-5_0_6_line_50 | NAYY 4x150 SE | 44 | 46 | 0.021676 | 0.208 | 0.08 | 261 | 0 | 0.27 | 1 | 1 | cs | TRUE
51 | LV_2408-5_0_6_line_51 | NAYY 4x150 SE | 46 | 47 | 0.0061641 | 0.208 | 0.08 | 261 | 0 | 0.27 | 1 | 1 | cs | TRUE
52 | LV_2408-5_0_6_line_52 | NAYY 4x150 SE | 47 | 60 | 0.0049221 | 0.208 | 0.08 | 261 | 0 | 0.27 | 1 | 1 | cs | TRUE
53 | LV_2408-5_0_6_line_53 | NAYY 4x150 SE | 48 | 49 | 0.018827 | 0.208 | 0.08 | 261 | 0 | 0.27 | 1 | 1 | cs | TRUE
54 | LV_2408-5_0_6_line_54 | NAYY 4x150 SE | 48 | 50 | 0.0067739 | 0.208 | 0.08 | 261 | 0 | 0.27 | 1 | 1 | cs | TRUE
55 | LV_2408-5_0_6_line_55 | NAYY 4x150 SE | 49 | 51 | 0.032826 | 0.208 | 0.08 | 261 | 0 | 0.27 | 1 | 1 | cs | TRUE
56 | LV_2408-5_0_6_line_56 | NAYY 4x150 SE | 50 | 52 | 0.017272 | 0.208 | 0.08 | 261 | 0 | 0.27 | 1 | 1 | cs | TRUE
57 | LV_2408-5_0_6_line_57 | NAYY 4x150 SE | 51 | 53 | 0.0013964 | 0.208 | 0.08 | 261 | 0 | 0.27 | 1 | 1 | cs | TRUE
58 | LV_2408-5_0_6_line_58 | NAYY 4x150 SE | 52 | 54 | 0.0013832 | 0.208 | 0.08 | 261 | 0 | 0.27 | 1 | 1 | cs | TRUE
59 | LV_2408-5_0_6_line_59 | NAYY 4x150 SE | 54 | 55 | 0.012873 | 0.208 | 0.08 | 261 | 0 | 0.27 | 1 | 1 | cs | TRUE
60 | LV_2408-5_0_6_line_60 | NAYY 4x150 SE | 56 | 57 | 0.020659 | 0.208 | 0.08 | 261 | 0 | 0.27 | 1 | 1 | cs | TRUE
61 | LV_2408-5_0_6_line_61 | NAYY 4x150 SE | 57 | 58 | 0.0046042 | 0.208 | 0.08 | 261 | 0 | 0.27 | 1 | 3 | cs | TRUE
62 | LV_2408-5_0_6_line_62 | NAYY 4x150 SE | 57 | 59 | 0.012896 | 0.208 | 0.08 | 261 | 0 | 0.27 | 1 | 3 | cs | TRUE
63 | LV_2408-5_0_6_line_63 | NAYY 4x150 SE | 59 | 66 | 0.021048 | 0.208 | 0.08 | 261 | 0 | 0.27 | 1 | 1 | cs | TRUE
64 | LV_2408-5_0_6_line_64 | NAYY 4x150 SE | 59 | 67 | 0.019245 | 0.208 | 0.08 | 261 | 0 | 0.27 | 1 | 3 | cs | TRUE
65 | LV_2408-5_0_6_line_65 | NAYY 4x150 SE | 60 | 61 | 0.016991 | 0.208 | 0.08 | 261 | 0 | 0.27 | 1 | 1 | cs | TRUE
66 | LV_2408-5_0_6_line_66 | NAYY 4x150 SE | 60 | 62 | 0.015795 | 0.208 | 0.08 | 261 | 0 | 0.27 | 1 | 1 | cs | TRUE
67 | LV_2408-5_0_6_line_67 | NAYY 4x150 SE | 61 | 63 | 0.017899 | 0.208 | 0.08 | 261 | 0 | 0.27 | 1 | 1 | cs | TRUE
68 | LV_2408-5_0_6_line_68 | NAYY 4x150 SE | 64 | 65 | 0.018975 | 0.208 | 0.08 | 261 | 0 | 0.27 | 1 | 1 | cs | TRUE
69 | LV_2408-5_0_6_line_69 | NAYY 4x150 SE | 65 | 93 | 0.012751 | 0.208 | 0.08 | 261 | 0 | 0.27 | 1 | 1 | cs | TRUE
70 | LV_2408-5_0_6_line_70 | NAYY 4x150 SE | 66 | 82 | 0.0084221 | 0.208 | 0.08 | 261 | 0 | 0.27 | 1 | 1 | cs | TRUE
71 | LV_2408-5_0_6_line_71 | NAYY 4x150 SE | 67 | 83 | 0.012363 | 0.208 | 0.08 | 261 | 0 | 0.27 | 1 | 1 | cs | TRUE
72 | LV_2408-5_0_6_line_72 | NAYY 4x150 SE | 68 | 69 | 0.010576 | 0.208 | 0.08 | 261 | 0 | 0.27 | 1 | 1 | cs | TRUE
73 | LV_2408-5_0_6_line_73 | NAYY 4x150 SE | 68 | 70 | 0.017243 | 0.208 | 0.08 | 261 | 0 | 0.27 | 1 | 1 | cs | TRUE
74 | LV_2408-5_0_6_line_74 | NAYY 4x150 SE | 69 | 71 | 0.018955 | 0.208 | 0.08 | 261 | 0 | 0.27 | 1 | 1 | cs | TRUE
75 | LV_2408-5_0_6_line_75 | NAYY 4x150 SE | 71 | 72 | 0.018193 | 0.208 | 0.08 | 261 | 0 | 0.27 | 1 | 3 | cs | TRUE
76 | LV_2408-5_0_6_line_76 | NAYY 4x150 SE | 71 | 73 | 0.060081 | 0.208 | 0.08 | 261 | 0 | 0.27 | 1 | 3 | cs | TRUE
77 | LV_2408-5_0_6_line_77 | NAYY 4x150 SE | 72 | 74 | 0.012425 | 0.208 | 0.08 | 261 | 0 | 0.27 | 1 | 3 | cs | TRUE
78 | LV_2408-5_0_6_line_78 | NAYY 4x150 SE | 73 | 75 | 0.028658 | 0.208 | 0.08 | 261 | 0 | 0.27 | 1 | 3 | cs | TRUE
79 | LV_2408-5_0_6_line_79 | NAYY 4x150 SE | 74 | 100 | 0.047169 | 0.208 | 0.08 | 261 | 0 | 0.27 | 1 | 3 | cs | TRUE
80 | LV_2408-5_0_6_line_80 | NAYY 4x150 SE | 75 | 90 | 0.013668 | 0.208 | 0.08 | 261 | 0 | 0.27 | 1 | 3 | cs | TRUE
81 | LV_2408-5_0_6_line_81 | NAYY 4x150 SE | 76 | 77 | 0.019907 | 0.208 | 0.08 | 261 | 0 | 0.27 | 1 | 1 | cs | TRUE
82 | LV_2408-5_0_6_line_82 | NAYY 4x150 SE | 76 | 78 | 0.021058 | 0.208 | 0.08 | 261 | 0 | 0.27 | 1 | 1 | cs | TRUE
83 | LV_2408-5_0_6_line_83 | NAYY 4x150 SE | 78 | 79 | 0.017735 | 0.208 | 0.08 | 261 | 0 | 0.27 | 1 | 1 | cs | TRUE
84 | LV_2408-5_0_6_line_84 | NAYY 4x150 SE | 78 | 80 | 0.057278 | 0.208 | 0.08 | 261 | 0 | 0.27 | 1 | 1 | cs | TRUE
85 | LV_2408-5_0_6_line_85 | NAYY 4x150 SE | 79 | 81 | 0.037574 | 0.208 | 0.08 | 261 | 0 | 0.27 | 1 | 1 | cs | TRUE
86 | LV_2408-5_0_6_line_86 | NAYY 4x150 SE | 79 | 82 | 0.011764 | 0.208 | 0.08 | 261 | 0 | 0.27 | 1 | 1 | cs | TRUE
87 | LV_2408-5_0_6_line_87 | NAYY 4x150 SE | 83 | 84 | 0.027747 | 0.208 | 0.08 | 261 | 0 | 0.27 | 1 | 1 | cs | TRUE
88 | LV_2408-5_0_6_line_88 | NAYY 4x150 SE | 84 | 85 | 0.034242 | 0.208 | 0.08 | 261 | 0 | 0.27 | 1 | 1 | cs | TRUE
89 | LV_2408-5_0_6_line_89 | NAYY 4x150 SE | 85 | 86 | 0.0003116 | 0.208 | 0.08 | 261 | 0 | 0.27 | 1 | 1 | cs | TRUE
90 | LV_2408-5_0_6_line_90 | NAYY 4x150 SE | 85 | 87 | 0.032721 | 0.208 | 0.08 | 261 | 0 | 0.27 | 1 | 1 | cs | TRUE
91 | LV_2408-5_0_6_line_91 | NAYY 4x150 SE | 86 | 88 | 0.0098378 | 0.208 | 0.08 | 261 | 0 | 0.27 | 1 | 1 | cs | TRUE
92 | LV_2408-5_0_6_line_92 | NAYY 4x150 SE | 87 | 89 | 0.0010724 | 0.208 | 0.08 | 261 | 0 | 0.27 | 1 | 1 | cs | TRUE
93 | LV_2408-5_0_6_line_93 | NAYY 4x150 SE | 88 | 99 | 0.034302 | 0.208 | 0.08 | 261 | 0 | 0.27 | 1 | 1 | cs | TRUE
94 | LV_2408-5_0_6_line_94 | NAYY 4x150 SE | 91 | 92 | 0.010539 | 0.208 | 0.08 | 261 | 0 | 0.27 | 1 | 1 | cs | TRUE
95 | LV_2408-5_0_6_line_95 | NAYY 4x150 SE | 92 | 93 | 0.0032749 | 0.208 | 0.08 | 261 | 0 | 0.27 | 1 | 1 | cs | TRUE
96 | LV_2408-5_0_6_line_96 | NAYY 4x150 SE | 94 | 95 | 0.00099372 | 0.208 | 0.08 | 261 | 0 | 0.27 | 1 | 1 | cs | TRUE
97 | LV_2408-5_0_6_line_97 | NAYY 4x150 SE | 96 | 97 | 0.0062142 | 0.208 | 0.08 | 261 | 0 | 0.27 | 1 | 1 | cs | TRUE
98 | LV_2408-5_0_6_line_98 | NAYY 4x150 SE | 97 | 98 | 0.030376 | 0.208 | 0.08 | 261 | 0 | 0.27 | 1 | 1 | cs | TRUE
99 | LV_2408-5_0_6_line_99 | NAYY 4x150 SE | 98 | 99 | 0.014596 | 0.208 | 0.08 | 261 | 0 | 0.27 | 1 | 1 | cs | TRUE
100 | LV_2408-5_0_6_line_100 | NAYY 4x150 SE | 100 | 101 | 0.00888 | 0.208 | 0.08 | 261 | 0 | 0.27 | 1 | 3 | cs | TRUE
101 | LV_2408-5_0_6_line_101 | NAYY 4x150 SE | 101 | 102 | 0.018012 | 0.208 | 0.08 | 261 | 0 | 0.27 | 1 | 1 | cs | TRUE
102 | LV_2408-5_0_6_line_102 | NAYY 4x150 SE | 102 | 103 | 0.021794 | 0.208 | 0.08 | 261 | 0 | 0.27 | 1 | 1 | cs | TRUE

## trafo
| name | std_type | hv_bus | lv_bus | sn_mva | vn_hv_kv | vn_lv_kv | vk_percent | vkr_percent | pfe_kw | i0_percent | shift_degree | tap_side | tap_neutral | tap_min | tap_max | tap_step_percent | tap_step_degree | tap_pos | tap_phase_shifter | parallel | df | in_service
0 | LV_2408-5_0_6_trafo_108 | 0.25 MVA 20/0.4 kV | 104 | 7 | 0.25 | 20 | 0.4 | 6 | 1.44 | 0.8 | 0.32 | 150 | hv | 0 | -2 | 2 | 2.5 | 0 | 0 | FALSE | 1 | 1 | TRUE

## line_geodata
| x0 | y0 | x1 | y1 | x2 | y2 | x3 | y3 | x4 | y4 | x5 | y5 | x6 | y6 | x7 | y7
0 | 2626972.6214 | 1235431.0309 | 2626978.3294 | 1235433.9686
1 | 2626940.8258 | 1235413.6268 | 2626960.2547 | 1235424.666 | 2626972.6214 | 1235431.0309
2 | 2627001.8336 | 1235444.0887 | 2626990.2431 | 1235440.1004 | 2626978.3294 | 1235433.9686
3 | 2626940.8258 | 1235413.6268 | 2626946.7909 | 1235403.0061
4 | 2626932.268 | 1235408.3626 | 2626936.1998 | 1235410.7819 | 2626940.8258 | 1235413.6268
5 | 2627010.5315 | 1235446.8076 | 2627001.8336 | 1235444.0887
6 | 2626946.7909 | 1235403.0061 | 2626953.3452 | 1235391.3364 | 2626953.3452 | 1235391.3364
7 | 2626932.268 | 1235408.3626 | 2626928.9625 | 1235416.3748 | 2626906.5172 | 1235474.9095
8 | 2626534.0856 | 1235474.2262 | 2626906.5172 | 1235474.9095
9 | 2626534.0856 | 1235474.2262 | 2626529.9278 | 1235471.5616 | 2626526.8689 | 1235470.236 | 2626521.5864 | 1235468.6115 | 2626513.5735 | 1235470.0656 | 2626496.8976 | 1235476.2063 | 2626496.5576 | 1235476.315
10 | 2626481.5971 | 1235481.0968 | 2626496.5576 | 1235476.315
11 | 2627010.5315 | 1235446.8076 | 2627025.8203 | 1235449.6232
12 | 2627035.5492 | 1235405.0564 | 2627078.3537 | 1235361.6187
13 | 2627041.1396 | 1235414.0819 | 2627035.5492 | 1235405.0564
14 | 2627078.3537 | 1235361.6187 | 2627081.2642 | 1235352.3676
15 | 2627041.1396 | 1235414.0819 | 2627041.1396 | 1235414.0819 | 2627042.0625 | 1235425.8156 | 2627040.1592 | 1235432.7079
16 | 2627025.8203 | 1235449.6232 | 2627020.8583 | 1235471.1321
17 | 2627025.8203 | 1235449.6232 | 2627031.4147 | 1235450.8605 | 2627034.9454 | 1235451.5881
18 | 2627081.2642 | 1235352.3676 | 2627085.3206 | 1235339.4747
19 | 2627089.0678 | 1235327.5644 | 2627085.3206 | 1235339.4747
20 | 2626483.8076 | 1235446.6739 | 2626482.9036 | 1235456.1983 | 2626482.5574 | 1235462.7705
21 | 2626481.5971 | 1235481.0968 | 2626482.0026 | 1235473.3049 | 2626482.5574 | 1235462.7705
22 | 2626483.8076 | 1235446.6739 | 2626484.8012 | 1235436.2055 | 2626485.6243 | 1235428.4059
23 | 2626481.5971 | 1235481.0968 | 2626481.8032 | 1235487.5016 | 2626482.7998 | 1235501.6037 | 2626484.2012 | 1235509.8038 | 2626487.0973 | 1235515.398
24 | 2626481.5971 | 1235481.0968 | 2626478.2019 | 1235482.2046 | 2626461.4341 | 1235485.7883
25 | 2626486.9157 | 1235416.1681 | 2626485.6243 | 1235428.4059
26 | 2626512.0513 | 1235538.2343 | 2626509.5992 | 1235536.6001 | 2626503.3022 | 1235531.7024 | 2626496.2022 | 1235525.3001 | 2626491.1018 | 1235520.1965 | 2626487.0973 | 1235515.398
27 | 2626454.9872 | 1235487.1661 | 2626461.4341 | 1235485.7883
28 | 2626486.9157 | 1235416.1681 | 2626487.5981 | 1235409.7016 | 2626490.5696 | 1235379.3111
29 | 2626512.0513 | 1235538.2343 | 2626509.4465 | 1235547.0479
30 | 2626454.9872 | 1235487.1661 | 2626446.4034 | 1235489.0007 | 2626446.1277 | 1235489.0563
31 | 2626490.836 | 1235376.9084 | 2626490.6982 | 1235377.9958 | 2626490.5696 | 1235379.3111
32 | 2626502.2156 | 1235571.5147 | 2626509.4465 | 1235547.0479
33 | 2626418.5983 | 1235494.603 | 2626446.1277 | 1235489.0563
34 | 2627053.7507 | 1235527.3763 | 2627058.5789 | 1235509.7981 | 2627059.5927 | 1235505.9015
35 | 2627043.1277 | 1235566.0515 | 2627053.7507 | 1235527.3763
36 | 2627043.1277 | 1235566.0515 | 2627025.2216 | 1235561.0127
37 | 2626980.2019 | 1235548.3439 | 2627025.2216 | 1235561.0127
38 | 2626543.301 | 1235573.0061 | 2626540.3012 | 1235575.4053 | 2626537.6014 | 1235576.7052 | 2626533.5021 | 1235577.8988 | 2626528.7031 | 1235578.1998 | 2626522.0589 | 1235577.937
39 | 2626521.466 | 1235577.9136 | 2626522.0589 | 1235577.937
40 | 2627071.6264 | 1235459.6487 | 2627056.3567 | 1235455.977 | 2627049.4313 | 1235454.5557
41 | 2627072.3874 | 1235459.8117 | 2627071.6264 | 1235459.6487
42 | 2627049.4313 | 1235454.5557 | 2627044.2014 | 1235475.4507
43 | 2627034.9454 | 1235451.5881 | 2627049.4313 | 1235454.5557
44 | 2627088.0621 | 1235463.1701 | 2627072.3874 | 1235459.8117
45 | 2626980.2019 | 1235548.3439 | 2626973.6471 | 1235565.7367
46 | 2626980.2019 | 1235548.3439 | 2626990.7467 | 1235514.7746
47 | 2627034.9454 | 1235451.5881 | 2627039.8947 | 1235433.6657
48 | 2627088.0621 | 1235463.1701 | 2627092.8982 | 1235464.2063
49 | 2626965.5792 | 1235586.6897 | 2626969.0879 | 1235577.834 | 2626973.6471 | 1235565.7367
50 | 2626990.7467 | 1235514.7746 | 2626997.2426 | 1235494.0951
51 | 2626999.0899 | 1235488.2143 | 2626997.2426 | 1235494.0951
52 | 2627000.5649 | 1235483.5184 | 2626999.0899 | 1235488.2143
53 | 2626375.3544 | 1235504.004 | 2626393.1013 | 1235500.2044 | 2626393.7623 | 1235500.0561
54 | 2626400.3718 | 1235498.573 | 2626393.7623 | 1235500.0561
55 | 2626343.3596 | 1235511.3275 | 2626358.0988 | 1235507.6984 | 2626375.3544 | 1235504.004
56 | 2626417.2386 | 1235494.857 | 2626415.4022 | 1235495.2002 | 2626400.3718 | 1235498.573
57 | 2626343.3596 | 1235511.3275 | 2626342.0037 | 1235511.6614
58 | 2626418.5983 | 1235494.603 | 2626417.2386 | 1235494.857
59 | 2626418.5983 | 1235494.603 | 2626418.9014 | 1235497.9063 | 2626418.7973 | 1235499.2067 | 2626417.3647 | 1235507.3328
60 | 2626500.9107 | 1235575.9302 | 2626504.7977 | 1235576.5034 | 2626509.4041 | 1235577.002 | 2626521.0992 | 1235577.8991 | 2626521.466 | 1235577.9136
61 | 2626500.9107 | 1235575.9302 | 2626502.2156 | 1235571.5147
62 | 2626495.9766 | 1235587.8489 | 2626500.9107 | 1235575.9302
63 | 2626495.9766 | 1235587.8489 | 2626488.5259 | 1235607.539
64 | 2626495.9766 | 1235587.8489 | 2626489.0019 | 1235587.3064 | 2626481.6024 | 1235587.0066 | 2626476.7617 | 1235586.8314
65 | 2627000.5649 | 1235483.5184 | 2627016.8348 | 1235488.5732
66 | 2627000.5649 | 1235483.5184 | 2627004.7033 | 1235468.2752
67 | 2627016.8348 | 1235488.5732 | 2627020.8583 | 1235471.1321
68 | 2627138.1126 | 1235469.0981 | 2627121.6459 | 1235468.3595 | 2627119.1767 | 1235468.0282
69 | 2627119.1767 | 1235468.0282 | 2627106.5391 | 1235466.3327
70 | 2626488.5259 | 1235607.539 | 2626485.5452 | 1235615.416
71 | 2626464.4032 | 1235586.6966 | 2626464.4032 | 1235586.6966 | 2626470.397 | 1235586.601 | 2626476.7617 | 1235586.8314
72 | 2626416.106 | 1235356.3573 | 2626413.2028 | 1235356.5049 | 2626405.6101 | 1235355.4237
73 | 2626388.5392 | 1235352.9929 | 2626405.6101 | 1235355.4237
74 | 2626434.901 | 1235354.3999 | 2626429.0985 | 1235355.6971 | 2626416.106 | 1235356.3573
75 | 2626434.901 | 1235354.3999 | 2626435.3174 | 1235364.5858 | 2626434.9267 | 1235372.5747
76 | 2626434.901 | 1235354.3999 | 2626445.4 | 1235352.1006 | 2626464.1001 | 1235345.2017 | 2626486.6977 | 1235336.5969 | 2626491.7983 | 1235334.8963
77 | 2626434.3198 | 1235384.9849 | 2626434.9267 | 1235372.5747
78 | 2626491.7983 | 1235334.8963 | 2626492.9022 | 1235340.2045 | 2626493.3977 | 1235342.7972 | 2626493.5993 | 1235345.0995 | 2626493.298 | 1235348.2001 | 2626492.6983 | 1235362.2061 | 2626492.5535 | 1235363.3488
79 | 2626434.3198 | 1235384.9849 | 2626432.4873 | 1235422.4534 | 2626425.5401 | 1235424.2014 | 2626423.0573 | 1235424.4113
80 | 2626492.5535 | 1235363.3488 | 2626490.836 | 1235376.9084
81 | 2626469.9139 | 1235663.4603 | 2626464.5876 | 1235682.6412
82 | 2626475.5483 | 1235643.17 | 2626469.9139 | 1235663.4603
83 | 2626475.5483 | 1235643.17 | 2626481.3816 | 1235626.4189
84 | 2626475.5483 | 1235643.17 | 2626487.3825 | 1235646.8026 | 2626495.9723 | 1235644.8841 | 2626505.9972 | 1235636.7904 | 2626516.8771 | 1235627.0217 | 2626525.0742 | 1235624.4502
85 | 2626481.3816 | 1235626.4189 | 2626443.8672 | 1235628.5327
86 | 2626481.3816 | 1235626.4189 | 2626485.5452 | 1235615.416
87 | 2626464.4032 | 1235586.6966 | 2626451.4003 | 1235590.5968 | 2626445.1999 | 1235591.203 | 2626438.8972 | 1235590.9971 | 2626437.3293 | 1235590.5325
88 | 2626404.6014 | 1235580.9053 | 2626409.404 | 1235581.5047 | 2626420.0998 | 1235584.1983 | 2626430.3981 | 1235587.8018 | 2626435.2016 | 1235589.9022 | 2626437.3293 | 1235590.5325
89 | 2626404.5659 | 1235581.2148 | 2626404.6014 | 1235580.9053
90 | 2626404.6014 | 1235580.9053 | 2626405.0033 | 1235577.3048 | 2626406.1013 | 1235566.9033 | 2626409.3035 | 1235549.5957 | 2626409.498 | 1235548.5766
91 | 2626404.5659 | 1235581.2148 | 2626404.1999 | 1235584.4056 | 2626402.9024 | 1235588.6025 | 2626401.9022 | 1235590.5993
92 | 2626409.699 | 1235547.5232 | 2626409.498 | 1235548.5766
93 | 2626368.57 | 1235593.344 | 2626377.2024 | 1235594.003 | 2626388.7017 | 1235594.6988 | 2626392.1987 | 1235594.5031 | 2626396.1974 | 1235593.7982 | 2626398.5023 | 1235592.7967 | 2626401.9022 | 1235590.5993 | 2626401.9022 | 1235590.5993
94 | 2627103.2933 | 1235465.8972 | 2627096.5976 | 1235464.9989 | 2627092.8982 | 1235464.2063
95 | 2627103.2933 | 1235465.8972 | 2627106.5391 | 1235466.3327
96 | 2627039.8947 | 1235433.6657 | 2627040.1592 | 1235432.7079
97 | 2626317.4982 | 1235590.0418 | 2626323.7107 | 1235590.1844
98 | 2626354.016 | 1235592.2328 | 2626341.7992 | 1235591.3001 | 2626324.3991 | 1235590.2003 | 2626323.7107 | 1235590.1844
99 | 2626368.57 | 1235593.344 | 2626354.016 | 1235592.2328
100 | 2626414.2089 | 1235425.1595 | 2626423.0573 | 1235424.4113
101 | 2626396.2607 | 1235426.6771 | 2626414.2089 | 1235425.1595
102 | 2626396.2607 | 1235426.6771 | 2626383.3124 | 1235427.7719 | 2626374.5332 | 1235428.373

## bus_geodata
| x | y | coords
0 | 2626972.6214 | 1235431.0309
1 | 2626978.3294 | 1235433.9686
2 | 2626940.8258 | 1235413.6268
3 | 2627001.8336 | 1235444.0887
4 | 2626946.7909 | 1235403.0061
5 | 2626932.268 | 1235408.3626
6 | 2626534.0856 | 1235474.2262
7 | 2626906.5172 | 1235474.9095
8 | 2626496.5576 | 1235476.315
9 | 2627010.5315 | 1235446.8076
10 | 2626953.3452 | 1235391.3364
11 | 2627035.5492 | 1235405.0564
12 | 2627078.3537 | 1235361.6187
13 | 2627041.1396 | 1235414.0819
14 | 2627025.8203 | 1235449.6232
15 | 2627081.2642 | 1235352.3676
16 | 2627085.3206 | 1235339.4747
17 | 2627089.0678 | 1235327.5644
18 | 2626482.5574 | 1235462.7705
19 | 2626483.8076 | 1235446.6739
20 | 2626481.5971 | 1235481.0967
21 | 2626485.6243 | 1235428.4059
22 | 2626487.0973 | 1235515.398
23 | 2626461.4341 | 1235485.7883
24 | 2626486.9157 | 1235416.1681
25 | 2626512.0513 | 1235538.2343
26 | 2626454.9872 | 1235487.1661
27 | 2626490.5696 | 1235379.3111
28 | 2626509.4465 | 1235547.0479
29 | 2626446.1277 | 1235489.0563
30 | 2627053.7507 | 1235527.3763
31 | 2627059.5927 | 1235505.9015
32 | 2627043.1277 | 1235566.0515
33 | 2627025.2216 | 1235561.0127
34 | 2626543.301 | 1235573.0061
35 | 2626522.0589 | 1235577.937
36 | 2627071.6264 | 1235459.6487
37 | 2627049.4313 | 1235454.5557
38 | 2627072.3874 | 1235459.8117
39 | 2626980.2019 | 1235548.3439
40 | 2627044.2014 | 1235475.4507
41 | 2627034.9454 | 1235451.5881
42 | 2627088.0621 | 1235463.1701
43 | 2626973.6471 | 1235565.7367
44 | 2626990.7467 | 1235514.7746
45 | 2626965.5792 | 1235586.6897
46 | 2626997.2426 | 1235494.0951
47 | 2626999.0899 | 1235488.2143
48 | 2626393.7623 | 1235500.0561
49 | 2626375.3544 | 1235504.004
50 | 2626400.3718 | 1235498.573
51 | 2626343.3596 | 1235511.3275
52 | 2626417.2386 | 1235494.857
53 | 2626342.0037 | 1235511.6614
54 | 2626418.5983 | 1235494.603
55 | 2626417.3647 | 1235507.3328
56 | 2626521.466 | 1235577.9136
57 | 2626500.9107 | 1235575.9302
58 | 2626502.2156 | 1235571.5147
59 | 2626495.9766 | 1235587.8489
60 | 2627000.5649 | 1235483.5184
61 | 2627016.8348 | 1235488.5732
62 | 2627004.7033 | 1235468.2752
63 | 2627020.8583 | 1235471.1321
64 | 2627138.1126 | 1235469.0981
65 | 2627119.1767 | 1235468.0282
66 | 2626488.5259 | 1235607.539
67 | 2626476.7617 | 1235586.8314
68 | 2626405.6101 | 1235355.4237
69 | 2626416.106 | 1235356.3573
70 | 2626388.5392 | 1235352.9929
71 | 2626434.901 | 1235354.3999
72 | 2626434.9267 | 1235372.5747
73 | 2626491.7983 | 1235334.8963
74 | 2626434.3198 | 1235384.9849
75 | 2626492.5535 | 1235363.3488
76 | 2626469.9139 | 1235663.4603
77 | 2626464.5876 | 1235682.6412
78 | 2626475.5483 | 1235643.17
79 | 2626481.3816 | 1235626.4189
80 | 2626525.0742 | 1235624.4502
81 | 2626443.8672 | 1235628.5327
82 | 2626485.5452 | 1235615.416
83 | 2626464.4032 | 1235586.6966
84 | 2626437.3293 | 1235590.5325
85 | 2626404.6014 | 1235580.9053
86 | 2626404.5659 | 1235581.2148
87 | 2626409.498 | 1235548.5766
88 | 2626401.9022 | 1235590.5993
89 | 2626409.699 | 1235547.5232
90 | 2626490.836 | 1235376.9084
91 | 2627092.8982 | 1235464.2063
92 | 2627103.2933 | 1235465.8972
93 | 2627106.5391 | 1235466.3327
94 | 2627040.1592 | 1235432.7079
95 | 2627039.8947 | 1235433.6657
96 | 2626317.4982 | 1235590.0418
97 | 2626323.7107 | 1235590.1844
98 | 2626354.016 | 1235592.2328
99 | 2626368.57 | 1235593.344
100 | 2626423.0573 | 1235424.4113
101 | 2626414.2089 | 1235425.1595
102 | 2626396.2607 | 1235426.6771
103 | 2626374.5332 | 1235428.373
104 | 2626932.268 | 1235408.3626

## line_std_types
| c_nf_per_km | r_ohm_per_km | x_ohm_per_km | max_i_ka | type | q_mm2 | alpha | voltage_rating
NAYY 4x50 SE | 210 | 0.642 | 0.083 | 0.142 | cs | 50 | 0.00403 | LV
NAYY 4x120 SE | 264 | 0.225 | 0.08 | 0.242 | cs | 120 | 0.00403 | LV
NAYY 4x150 SE | 261 | 0.208 | 0.08 | 0.27 | cs | 150 | 0.00403 | LV
NA2XS2Y 1x95 RM/25 12/20 kV | 216 | 0.313 | 0.132 | 0.252 | cs | 95 | 0.00403 | MV
NA2XS2Y 1x185 RM/25 12/20 kV | 273 | 0.161 | 0.117 | 0.362 | cs | 185 | 0.00403 | MV
NA2XS2Y 1x240 RM/25 12/20 kV | 304 | 0.122 | 0.112 | 0.421 | cs | 240 | 0.00403 | MV
NA2XS2Y 1x95 RM/25 6/10 kV | 315 | 0.313 | 0.123 | 0.249 | cs | 95 | 0.00403 | MV
NA2XS2Y 1x185 RM/25 6/10 kV | 406 | 0.161 | 0.11 | 0.358 | cs | 185 | 0.00403 | MV
NA2XS2Y 1x240 RM/25 6/10 kV | 456 | 0.122 | 0.105 | 0.416 | cs | 240 | 0.00403 | MV
NA2XS2Y 1x150 RM/25 12/20 kV | 250 | 0.206 | 0.116 | 0.319 | cs | 150 | 0.00403 | MV
NA2XS2Y 1x120 RM/25 12/20 kV | 230 | 0.253 | 0.119 | 0.283 | cs | 120 | 0.00403 | MV
NA2XS2Y 1x70 RM/25 12/20 kV | 190 | 0.443 | 0.132 | 0.22 | cs | 70 | 0.00403 | MV
NA2XS2Y 1x150 RM/25 6/10 kV | 360 | 0.206 | 0.11 | 0.315 | cs | 150 | 0.00403 | MV
NA2XS2Y 1x120 RM/25 6/10 kV | 340 | 0.253 | 0.113 | 0.28 | cs | 120 | 0.00403 | MV
NA2XS2Y 1x70 RM/25 6/10 kV | 280 | 0.443 | 0.123 | 0.217 | cs | 70 | 0.00403 | MV
N2XS(FL)2Y 1x120 RM/35 64/110 kV | 112 | 0.153 | 0.166 | 0.366 | cs | 120 | 0.00393 | HV
N2XS(FL)2Y 1x185 RM/35 64/110 kV | 125 | 0.099 | 0.156 | 0.457 | cs | 185 | 0.00393 | HV
N2XS(FL)2Y 1x240 RM/35 64/110 kV | 135 | 0.075 | 0.149 | 0.526 | cs | 240 | 0.00393 | HV
N2XS(FL)2Y 1x300 RM/35 64/110 kV | 144 | 0.06 | 0.144 | 0.588 | cs | 300 | 0.00393 | HV
15-AL1/3-ST1A 0.4 | 11 | 1.8769 | 0.35 | 0.105 | ol | 16 | 0.00403 | LV
24-AL1/4-ST1A 0.4 | 11.25 | 1.2012 | 0.335 | 0.14 | ol | 24 | 0.00403 | LV
48-AL1/8-ST1A 0.4 | 12.2 | 0.5939 | 0.3 | 0.21 | ol | 48 | 0.00403 | LV
94-AL1/15-ST1A 0.4 | 13.2 | 0.306 | 0.29 | 0.35 | ol | 94 | 0.00403 | LV
34-AL1/6-ST1A 10.0 | 9.7 | 0.8342 | 0.36 | 0.17 | ol | 34 | 0.00403 | MV
48-AL1/8-ST1A 10.0 | 10.1 | 0.5939 | 0.35 | 0.21 | ol | 48 | 0.00403 | MV
70-AL1/11-ST1A 10.0 | 10.4 | 0.4132 | 0.339 | 0.29 | ol | 70 | 0.00403 | MV
94-AL1/15-ST1A 10.0 | 10.75 | 0.306 | 0.33 | 0.35 | ol | 94 | 0.00403 | MV
122-AL1/20-ST1A 10.0 | 11.1 | 0.2376 | 0.323 | 0.41 | ol | 122 | 0.00403 | MV
149-AL1/24-ST1A 10.0 | 11.25 | 0.194 | 0.315 | 0.47 | ol | 149 | 0.00403 | MV
34-AL1/6-ST1A 20.0 | 9.15 | 0.8342 | 0.382 | 0.17 | ol | 34 | 0.00403 | MV
48-AL1/8-ST1A 20.0 | 9.5 | 0.5939 | 0.372 | 0.21 | ol | 48 | 0.00403 | MV
70-AL1/11-ST1A 20.0 | 9.7 | 0.4132 | 0.36 | 0.29 | ol | 70 | 0.00403 | MV
94-AL1/15-ST1A 20.0 | 10 | 0.306 | 0.35 | 0.35 | ol | 94 | 0.00403 | MV
122-AL1/20-ST1A 20.0 | 10.3 | 0.2376 | 0.344 | 0.41 | ol | 122 | 0.00403 | MV
149-AL1/24-ST1A 20.0 | 10.5 | 0.194 | 0.337 | 0.47 | ol | 149 | 0.00403 | MV
184-AL1/30-ST1A 20.0 | 10.75 | 0.1571 | 0.33 | 0.535 | ol | 184 | 0.00403 | MV
243-AL1/39-ST1A 20.0 | 11 | 0.1188 | 0.32 | 0.645 | ol | 243 | 0.00403 | MV
48-AL1/8-ST1A 110.0 | 8 | 0.5939 | 0.46 | 0.21 | ol | 48 | 0.00403 | HV
70-AL1/11-ST1A 110.0 | 8.4 | 0.4132 | 0.45 | 0.29 | ol | 70 | 0.00403 | HV
94-AL1/15-ST1A 110.0 | 8.65 | 0.306 | 0.44 | 0.35 | ol | 94 | 0.00403 | HV
122-AL1/20-ST1A 110.0 | 8.5 | 0.2376 | 0.43 | 0.41 | ol | 122 | 0.00403 | HV
149-AL1/24-ST1A 110.0 | 8.75 | 0.194 | 0.41 | 0.47 | ol | 149 | 0.00403 | HV
184-AL1/30-ST1A 110.0 | 8.8 | 0.1571 | 0.4 | 0.535 | ol | 184 | 0.00403 | HV
243-AL1/39-ST1A 110.0 | 9 | 0.1188 | 0.39 | 0.645 | ol | 243 | 0.00403 | HV
305-AL1/39-ST1A 110.0 | 9.2 | 0.0949 | 0.38 | 0.74 | ol | 305 | 0.00403 | HV
490-AL1/64-ST1A 110.0 | 9.75 | 0.059 | 0.37 | 0.96 | ol | 490 | 0.00403 | HV
679-AL1/86-ST1A 110.0 | 9.95 | 0.042 | 0.36 | 1.15 | ol | 679 | 0.00403 | HV
490-AL1/64-ST1A 220.0 | 10 | 0.059 | 0.285 | 0.96 | ol | 490 | 0.00403 | HV
679-AL1/86-ST1A 220.0 | 11.7 | 0.042 | 0.275 | 1.15 | ol | 679 | 0.00403 | HV
490-AL1/64-ST1A 380.0 | 11 | 0.059 | 0.253 | 0.96 | ol | 490 | 0.00403 | HV
679-AL1/86-ST1A 380.0 | 14.6 | 0.042 | 0.25 | 1.15 | ol | 679 | 0.00403 | HV

## trafo_std_types
| i0_percent | pfe_kw | vkr_percent | sn_mva | vn_lv_kv | vn_hv_kv | vk_percent | shift_degree | vector_group | tap_side | tap_neutral | tap_min | tap_max | tap_step_degree | tap_step_percent | tap_phase_shifter
160 MVA 380/110 kV | 0.06 | 60 | 0.25 | 160 | 110 | 380 | 12.2 | 0 | Yy0 | hv | 0 | -9 | 9 | 0 | 1.5 | FALSE
100 MVA 220/110 kV | 0.06 | 55 | 0.26 | 100 | 110 | 220 | 12 | 0 | Yy0 | hv | 0 | -9 | 9 | 0 | 1.5 | FALSE
63 MVA 110/20 kV | 0.04 | 22 | 0.32 | 63 | 20 | 110 | 18 | 150 | YNd5 | hv | 0 | -9 | 9 | 0 | 1.5 | FALSE
40 MVA 110/20 kV | 0.05 | 18 | 0.34 | 40 | 20 | 110 | 16.2 | 150 | YNd5 | hv | 0 | -9 | 9 | 0 | 1.5 | FALSE
25 MVA 110/20 kV | 0.07 | 14 | 0.41 | 25 | 20 | 110 | 12 | 150 | YNd5 | hv | 0 | -9 | 9 | 0 | 1.5 | FALSE
63 MVA 110/10 kV | 0.04 | 22 | 0.32 | 63 | 10 | 110 | 18 | 150 | YNd5 | hv | 0 | -9 | 9 | 0 | 1.5 | FALSE
40 MVA 110/10 kV | 0.05 | 18 | 0.34 | 40 | 10 | 110 | 16.2 | 150 | YNd5 | hv | 0 | -9 | 9 | 0 | 1.5 | FALSE
25 MVA 110/10 kV | 0.07 | 14 | 0.41 | 25 | 10 | 110 | 12 | 150 | YNd5 | hv | 0 | -9 | 9 | 0 | 1.5 | FALSE
0.25 MVA 20/0.4 kV | 0.32 | 0.8 | 1.44 | 0.25 | 0.4 | 20 | 6 | 150 | Yzn5 | hv | 0 | -2 | 2 | 0 | 2.5 | FALSE
0.4 MVA 20/0.4 kV | 0.3375 | 1.35 | 1.425 | 0.4 | 0.4 | 20 | 6 | 150 | Dyn5 | hv | 0 | -2 | 2 | 0 | 2.5 | FALSE
0.63 MVA 20/0.4 kV | 0.2619 | 1.65 | 1.206 | 0.63 | 0.4 | 20 | 6 | 150 | Dyn5 | hv | 0 | -2 | 2 | 0 | 2.5 | FALSE
0.25 MVA 10/0.4 kV | 0.24 | 0.6 | 1.2 | 0.25 | 0.4 | 10 | 4 | 150 | Dyn5 | hv | 0 | -2 | 2 | 0 | 2.5 | FALSE
0.4 MVA 10/0.4 kV | 0.2375 | 0.95 | 1.325 | 0.4 | 0.4 | 10 | 4 | 150 | Dyn5 | hv | 0 | -2 | 2 | 0 | 2.5 | FALSE
0.63 MVA 10/0.4 kV | 0.1873 | 1.18 | 1.0794 | 0.63 | 0.4 | 10 | 4 | 150 | Dyn5 | hv | 0 | -2 | 2 | 0 | 2.5 | FALSE

## trafo3w_std_types
| sn_hv_mva | sn_mv_mva | sn_lv_mva | vn_hv_kv | vn_mv_kv | vn_lv_kv | vk_hv_percent | vk_mv_percent | vk_lv_percent | vkr_hv_percent | vkr_mv_percent | vkr_lv_percent | pfe_kw | i0_percent | shift_mv_degree | shift_lv_degree | vector_group | tap_side | tap_neutral | tap_min | tap_max | tap_step_percent
63/25/38 MVA 110/20/10 kV | 63 | 25 | 38 | 110 | 20 | 10 | 10.4 | 10.4 | 10.4 | 0.28 | 0.32 | 0.35 | 35 | 0.89 | 0 | 0 | YN0yn0yn0 | hv | 0 | -10 | 10 | 1.2
63/25/38 MVA 110/10/10 kV | 63 | 25 | 38 | 110 | 10 | 10 | 10.4 | 10.4 | 10.4 | 0.28 | 0.32 | 0.35 | 35 | 0.89 | 0 | 0 | YN0yn0yn0 | hv | 0 | -10 | 10 | 1.2

## fuse_std_types
| fuse_type | i_rated_a | t_avg | t_min | t_total | x_avg | x_min | x_total
HV 100A | HV 100A | 100 | 0 | [10.0, 3.64, 0.854, 0.281, 0.1, 0.0531, 0.022, 0.01] | [10.0, 4.267, 1.21, 0.403, 0.1, 0.058, 0.022, 0.01] | 0 | [300.0, 350.0, 450.0, 550.0, 700.0, 850.0, 1200.0, 1752.0] | [600.0, 700.0, 900.0, 1150.0, 1665.0, 2000.0, 3000.0, 4313.0]
HV 10A | HV 10A | 10 | 0 | [10.0, 1675.0, 0.344, 0.156, 0.1, 0.0417, 0.0171, 0.01] | [10.0, 1.3, 0.3, 0.155, 0.1, 0.0555, 0.023, 0.01] | 0 | [30.0, 32.0, 35.0, 37.0, 39.0, 50.0, 70.0, 88.0] | [60.0, 70.0, 80.0, 87.0, 94.0, 110.0, 150.0, 216.0]
HV 125A | HV 125A | 125 | 0 | [10.0, 1.82, 0.344, 0.1, 0.0467, 0.0269, 0.01] | [10.0, 2.478, 0.426, 0.1, 0.0427, 0.0211, 0.01] | 0 | [375.0, 500.0, 700.0, 925.0, 1200.0, 1500.0, 2341.0] | [750.0, 1000.0, 1500.0, 2200.0, 3000.0, 4000.0, 5765.0]
HV 160A | HV 160A | 160 | 0 | [10.0, 4.15, 1.03, 0.198, 0.1, 0.051, 0.0172, 0.01] | [10.0, 2.3, 0.734, 0.274, 0.1, 0.046, 0.0177, 0.01] | 0 | [480.0, 550.0, 700.0, 1000.0, 1260.0, 1600.0, 2500.0, 3227.0] | [960.0, 1300.0, 1700.0, 2200.0, 2996.0, 4000.0, 6000.0, 7946.0]
HV 16A | HV 16A | 16 | 0 | [10.0, 0.352, 0.164, 0.1, 0.0649, 0.0342, 0.01] | [10.0, 2.34, 0.722, 0.181, 0.1, 0.055, 0.0296, 0.01] | 0 | [48.0, 60.0, 65.0, 71.0, 80.0, 100.0, 162.0] | [96.0, 110.0, 125.0, 150.0, 168.0, 200.0, 250.0, 398.0]
HV 200A | HV 200A | 200 | 0 | [10.0, 4.267, 1.21, 0.403, 0.1, 0.058, 0.022, 0.01] | [10.0, 3.73, 1.654, 0.328, 0.1, 0.0531, 0.019, 0.01] | 0 | [600.0, 700.0, 900.0, 1150.0, 1665.0, 2000.0, 3000.0, 4313.0] | [1200.0, 1500.0, 1800.0, 2700.0, 3960.0, 5000.0, 7500.0, 10620.0]
HV 20A | HV 20A | 20 | 0 | [10.0, 1.3, 0.3, 0.155, 0.1, 0.0555, 0.023, 0.01] | [10.0, 1.3, 0.161, 0.1, 0.0611, 0.0399, 0.0141, 0.01] | 0 | [60.0, 70.0, 80.0, 87.0, 94.0, 110.0, 150.0, 216.0] | [120.0, 150.0, 200.0, 223.0, 260.0, 300.0, 450.0, 532.0]
HV 25A | HV 25A | 25 | 0 | [10.0, 2.512, 0.833, 0.299, 0.1, 0.0372, 0.0223, 0.01] | [10.0, 3.125, 0.597, 0.198, 0.1, 0.0378, 0.022, 0.01] | 0 | [75.0, 82.0, 90.0, 100.0, 124.0, 170.0, 200.0, 289.0] | [150.0, 170.0, 210.0, 250.0, 294.0, 400.0, 500.0, 711.0]
HV 31.5A | HV 31.5A | 31.5 | 0 | [10.0, 2.34, 0.722, 0.181, 0.1, 0.055, 0.0296, 0.01] | [10.0, 2.84, 0.368, 0.164, 0.1, 0.0621, 0.0378, 0.0195, 0.01] | 0 | [95.0, 110.0, 125.0, 150.0, 165.0, 200.0, 250.0, 390.0] | [189.0, 220.0, 300.0, 350.0, 393.0, 450.0, 530.0, 700.0, 960.0]
HV 40A | HV 40A | 40 | 0 | [10.0, 1.3, 0.161, 0.1, 0.0611, 0.0399, 0.0141, 0.01] | [10.0, 2.05, 0.369, 0.198, 0.1, 0.051, 0.0298, 0.01] | 0 | [120.0, 150.0, 200.0, 223.0, 260.0, 300.0, 450.0, 532.0] | [240.0, 300.0, 400.0, 450.0, 530.0, 650.0, 800.0, 1311.0]
HV 50A | HV 50A | 50 | 0 | [10.0, 3.215, 0.597, 0.198, 0.1, 0.0378, 0.022, 0.01] | [10.0, 3.64, 0.854, 0.281, 0.1, 0.0531, 0.022, 0.01] | 0 | [150.0, 170.0, 210.0, 250.0, 294.0, 400.0, 500.0, 711.0] | [300.0, 350.0, 450.0, 550.0, 700.0, 850.0, 1200.0, 1752.0]
HV 6.3A | HV 6.3A | 6.3 | 0 | [10.0, 1.39, 0.344, 0.168, 0.1, 0.056, 0.0263, 0.01] | [10.0, 1.711, 0.516, 0.198, 0.1, 0.0634, 0.0303, 0.01] | 0 | [19.0, 19.5, 20.4, 20.8, 22.0, 25.0, 32.0, 48.0] | [38.0, 40.0, 43.0, 48.0, 53.0, 60.0, 75.0, 118.0]
HV 63A | HV 63A | 63 | 0 | [10.0, 2.84, 0.368, 0.164, 0.1, 0.0621, 0.0378, 0.0195, 0.01] | [10.0, 1.82, 0.344, 0.1, 0.0467, 0.0269, 0.01] | 0 | [189.0, 220.0, 300.0, 350.0, 393.0, 450.0, 530.0, 700.0, 961.0] | [378.0, 500.0, 700.0, 934.0, 1200.0, 1500.0, 2366.0]
HV 80A | HV 80A | 80 | 0 | [10.0, 2.05, 0.369, 0.198, 0.1, 0.051, 0.0298, 0.01] | [10.0, 4.15, 1.03, 0.198, 0.1, 0.051, 0.0172, 0.01] | 0 | [240.0, 300.0, 400.0, 450.0, 530.0, 650.0, 800.0, 1311.0] | [480.0, 550.0, 700.0, 1000.0, 1260.0, 1600.0, 2500.0, 3227.0]
Siemens NH-1-100 | Siemens NH-1-100 | 100 | [5400.0, 2000.0, 400.0, 20.0, 1.0, 0.2, 0.012, 0.004] | 0 | 0 | [150.0, 190.0, 250.0, 430.0, 900.0, 1250.0, 2700.0, 3600.0] | 0 | 0
Siemens NH-1-125 | Siemens NH-1-125 | 125 | [4800.0, 120.0, 7.0, 0.1, 0.004] | 0 | 0 | [180.0, 400.0, 740.0, 2000.0, 4250.0] | 0 | 0
Siemens NH-1-16 | Siemens NH-1-16 | 16 | [4000.0, 400.0, 2.0, 0.1, 0.04, 0.01] | 0 | 0 | [26.0, 35.0, 75.0, 150.0, 200.0, 300.0] | 0 | 0
Siemens NH-1-160 | Siemens NH-1-160 | 160 | [4800.0, 120.0, 7.0, 0.1, 0.004] | 0 | 0 | [210.0, 500.0, 900.0, 2300.0, 5000.0] | 0 | 0
Siemens NH-1-25 | Siemens NH-1-25 | 25 | [4000.0, 1000.0, 10.0, 0.2, 0.02, 0.01] | 0 | 0 | [40.0, 50.0, 100.0, 210.0, 400.0, 500.0] | 0 | 0
Siemens NH-1-50 | Siemens NH-1-50 | 50 | [4000.0, 40.0, 4.0, 1.0, 0.02, 0.01] | 0 | 0 | [86.0, 200.0, 300.0, 400.0, 1000.0, 1280.0] | 0 | 0
Siemens NH-1-63 | Siemens NH-1-63 | 63 | [4000.0, 100.0, 10.0, 2.0, 0.04, 0.01] | 0 | 0 | [100.0, 200.0, 300.0, 400.0, 1000.0, 1500.0] | 0 | 0
Siemens NH-1-80 | Siemens NH-1-80 | 80 | [4800.0, 120.0, 7.0, 0.1, 0.01] | 0 | 0 | [150.58, 250.0, 450.0, 1150.0, 2470.0] | 0 | 0
Siemens NH-2-1000 | Siemens NH-2-1000 | 1000 | [4800.0, 120.0, 7.0, 0.1, 0.004] | 0 | 0 | [1900.0, 3500.0, 8400.0, 24000.0, 52000.0] | 0 | 0
Siemens NH-2-200 | Siemens NH-2-200 | 200 | [4800.0, 120.0, 7.0, 0.1, 0.004] | 0 | 0 | [280.0, 650.0, 1200.0, 3000.0, 7000.0] | 0 | 0
Siemens NH-2-224 | Siemens NH-2-224 | 224 | [4800.0, 120.0, 7.0, 0.2, 0.04, 0.004] | 0 | 0 | [400.0, 750.0, 1453.0, 3025.0, 4315.0, 7600.0] | 0 | 0
Siemens NH-2-250 | Siemens NH-2-250 | 250 | [4800.0, 120.0, 7.0, 0.1, 0.004] | 0 | 0 | [450.0, 800.0, 1650.0, 4000.0, 8500.0] | 0 | 0
Siemens NH-2-315 | Siemens NH-2-315 | 315 | [4800.0, 120.0, 7.0, 0.1, 0.004] | 0 | 0 | [550.0, 920.0, 1900.0, 5000.0, 11000.0] | 0 | 0
Siemens NH-2-355 | Siemens NH-2-355 | 355 | [4800.0, 120.0, 6.0, 0.1, 0.004] | 0 | 0 | [650.0, 1116.27, 2350.0, 5840.0, 12790.0] | 0 | 0
Siemens NH-2-400 | Siemens NH-2-400 | 400 | [4800.0, 120.0, 7.0, 0.1, 0.004] | 0 | 0 | [720.0, 1350.0, 2800.0, 6500.0, 15000.0] | 0 | 0
Siemens NH-2-425 | Siemens NH-2-425 | 425 | [4800.0, 120.0, 7.0, 0.1, 0.004] | 0 | 0 | [850.0, 1500.0, 3050.0, 7500.0, 16500.0] | 0 | 0
Siemens NH-2-630 | Siemens NH-2-630 | 630 | [4800.0, 120.0, 7.0, 0.1, 0.004] | 0 | 0 | [1200.0, 2000.0, 4800.0, 12000.0, 26000.0] | 0 | 0

## res_bus
| vm_pu | va_degree | p_mw | q_mvar
0 | 0.99273 | -0.050514 | 0.0090063 | 0.0022572
1 | 0.99183 | -0.056789 | 0.0061913 | 0.0015517
2 | 0.99549 | -0.031213 | 0 | 0
3 | 0.98847 | -0.080355 | 0 | 0
4 | 0.99545 | -0.031541 | 0.0016674 | 0.0004179
5 | 0.99628 | -0.025759 | 0 | 0
6 | 0.97816 | -0.15224 | 0 | 0
7 | 1 | 0 | -0.23383 | -0.059027
8 | 0.97581 | -0.16901 | 0.0026198 | 0.00065658
9 | 0.98728 | -0.088742 | 0 | 0
10 | 0.99543 | -0.031678 | 0.0010095 | 0.00025301
11 | 0.98331 | -0.1169 | 0.00060723 | 0.00015218
12 | 0.98262 | -0.12181 | 0.0031622 | 0.00079252
13 | 0.98344 | -0.11598 | 0.0026589 | 0.00066639
14 | 0.98525 | -0.10309 | 0 | 0
15 | 0.98256 | -0.12228 | 0.0012664 | 0.00031739
16 | 0.98249 | -0.12275 | 0.0024398 | 0.00061147
17 | 0.98247 | -0.12287 | 0.00093011 | 0.00023311
18 | 0.97449 | -0.1785 | 0.0014336 | 0.0003593
19 | 0.97413 | -0.1811 | 0.0011759 | 0.00029472
20 | 0.97491 | -0.17547 | 0 | 0
21 | 0.97373 | -0.18397 | 0.0011417 | 0.00028613
22 | 0.97416 | -0.18088 | 0.001289 | 0.00032304
23 | 0.97412 | -0.18118 | 0.0011382 | 0.00028526
24 | 0.97347 | -0.18585 | 0.0097021 | 0.0024316
25 | 0.97345 | -0.18596 | 0.00058879 | 0.00014756
26 | 0.97387 | -0.18293 | 0.0022046 | 0.00055254
27 | 0.97286 | -0.19025 | 0.0019271 | 0.00048298
28 | 0.97326 | -0.18732 | 0.00099806 | 0.00025014
29 | 0.97357 | -0.18511 | 0.00088573 | 0.00022199
30 | 0.97958 | -0.14352 | 0.0062814 | 0.0015743
31 | 0.97952 | -0.14392 | 0.0017087 | 0.00042823
32 | 0.98004 | -0.14019 | 0 | 0
33 | 0.98026 | -0.13865 | 0.0022456 | 0.0005628
34 | 0.97239 | -0.19359 | 0.0011175 | 0.00028006
35 | 0.97243 | -0.19332 | 0.0043384 | 0.0010873
36 | 0.98287 | -0.12005 | 0 | 0
37 | 0.98371 | -0.11407 | 0 | 0
38 | 0.98284 | -0.12025 | 0.0025853 | 0.00064795
39 | 0.98095 | -0.13367 | 0 | 0
40 | 0.98342 | -0.11611 | 0.0091487 | 0.0022929
41 | 0.98445 | -0.10881 | 0 | 0
42 | 0.98231 | -0.12405 | 0.0097547 | 0.0024448
43 | 0.98076 | -0.13504 | 0.0037387 | 0.000937
44 | 0.98184 | -0.12735 | 0.0037967 | 0.00095154
45 | 0.98065 | -0.13581 | 0.0033344 | 0.00083569
46 | 0.98251 | -0.12262 | 0.0015894 | 0.00039833
47 | 0.98271 | -0.12117 | 0.001103 | 0.00027644
48 | 0.97203 | -0.19615 | 0.0074427 | 0.0018653
49 | 0.9718 | -0.19783 | 0.00095708 | 0.00023987
50 | 0.97219 | -0.19502 | 0.0012379 | 0.00031024
51 | 0.97144 | -0.20042 | 0.0050172 | 0.0012574
52 | 0.97262 | -0.1919 | 0.00092512 | 0.00023186
53 | 0.97144 | -0.20046 | 0.0024542 | 0.00061508
54 | 0.97266 | -0.19163 | 0.00091157 | 0.00022846
55 | 0.9726 | -0.19205 | 0.003075 | 0.00077067
56 | 0.97243 | -0.19329 | 0.0021009 | 0.00052652
57 | 0.97266 | -0.19164 | 0 | 0
58 | 0.97275 | -0.191 | 0.0011983 | 0.00030032
59 | 0.97246 | -0.19311 | 0 | 0
60 | 0.98288 | -0.11996 | 0 | 0
61 | 0.98356 | -0.11512 | 0 | 0
62 | 0.98279 | -0.12057 | 0.0037483 | 0.00093941
63 | 0.98428 | -0.11003 | 0.0029799 | 0.00074684
64 | 0.98188 | -0.12712 | 0.001342 | 0.00033634
65 | 0.98191 | -0.12686 | 0.00342 | 0.00085713
66 | 0.97195 | -0.19679 | 0 | 0
67 | 0.97231 | -0.19417 | 0.0016159 | 0.00040499
68 | 0.97115 | -0.20254 | 0.0044584 | 0.0011174
69 | 0.97126 | -0.20172 | 0.0011537 | 0.00028915
70 | 0.97108 | -0.20306 | 0.0028596 | 0.00071667
71 | 0.9715 | -0.20002 | 0 | 0
72 | 0.97134 | -0.20114 | 0.0013658 | 0.00034231
73 | 0.97226 | -0.19452 | 0 | 0
74 | 0.97125 | -0.20184 | 0.0014791 | 0.0003707
75 | 0.97263 | -0.1919 | 0.002786 | 0.00069825
76 | 0.97098 | -0.20375 | 0.0048076 | 0.0012049
77 | 0.97092 | -0.20417 | 0.0019734 | 0.00049459
78 | 0.97119 | -0.20224 | 0 | 0
79 | 0.97148 | -0.20013 | 0 | 0
80 | 0.97082 | -0.20494 | 0.0044431 | 0.0011136
81 | 0.97128 | -0.20162 | 0.0037292 | 0.00093462
82 | 0.97174 | -0.19827 | 0.001629 | 0.00040827
83 | 0.97206 | -0.196 | 0.00097446 | 0.00024422
84 | 0.97152 | -0.19984 | 0.0013291 | 0.00033311
85 | 0.97093 | -0.2041 | 0 | 0
86 | 0.97093 | -0.20413 | 0.0019564 | 0.00049032
87 | 0.97082 | -0.20494 | 0.0011864 | 0.00029735
88 | 0.97082 | -0.2049 | 0.0028764 | 0.00072088
89 | 0.97081 | -0.20495 | 0.0012289 | 0.000308
90 | 0.97282 | -0.19052 | 0.0031032 | 0.00077773
91 | 0.98221 | -0.12472 | 0.0011215 | 0.00028107
92 | 0.98203 | -0.12603 | 0.0061201 | 0.0015338
93 | 0.982 | -0.12623 | 0.0011374 | 0.00028506
94 | 0.98374 | -0.11381 | 0.0094782 | 0.0023754
95 | 0.98377 | -0.1136 | 0.0044729 | 0.001121
96 | 0.97037 | -0.20819 | 0.00073548 | 0.00018433
97 | 0.97037 | -0.20814 | 0.002425 | 0.00060775
98 | 0.97051 | -0.20712 | 0.00065057 | 0.00016305
99 | 0.9706 | -0.20653 | 0.00068081 | 0.00017063
100 | 0.97091 | -0.20428 | 0.0012925 | 0.00032392
101 | 0.97085 | -0.20469 | 0.0024031 | 0.00060228
102 | 0.97056 | -0.20678 | 0.005676 | 0.0014225
103 | 0.9704 | -0.20799 | 0.0052349 | 0.001312
104 | 0.99998 | 149.9947 | 0 | 0

## res_line
| p_from_mw | q_from_mvar | p_to_mw | q_to_mvar | pl_mw | ql_mvar | i_from_ka | i_to_ka | i_ka | vm_from_pu | va_from_degree | vm_to_pu | va_to_degree | loading_percent
0 | 0.097293 | 0.0245 | -0.097208 | -0.024468 | 8.5243e-05 | 3.2703e-05 | 0.14588 | 0.14588 | 0.14588 | 0.99273 | -0.050514 | 0.99183 | -0.056789 | 54.0282
1 | -0.1063 | -0.026758 | 0.10659 | 0.026867 | 0.00028732 | 0.00010957 | 0.15938 | 0.15938 | 0.15938 | 0.99273 | -0.050514 | 0.99549 | -0.031213 | 29.5141
2 | 0.091017 | 0.022916 | -0.090718 | -0.022802 | 0.00029868 | 0.00011455 | 0.13659 | 0.13659 | 0.13659 | 0.99183 | -0.056789 | 0.98847 | -0.080355 | 50.588
3 | 0.0026771 | 0.00067063 | -0.002677 | -0.00067074 | 1.2171e-07 | -1.1155e-07 | 0.0040015 | 0.0040015 | 0.0040015 | 0.99549 | -0.031213 | 0.99545 | -0.031541 | 1.482
4 | -0.10926 | -0.027538 | 0.10935 | 0.02757 | 8.3496e-05 | 3.1853e-05 | 0.16338 | 0.16338 | 0.16338 | 0.99549 | -0.031213 | 0.99628 | -0.025759 | 30.255
5 | 0.090718 | 0.022802 | -0.090612 | -0.022761 | 0.00010581 | 4.0579e-05 | 0.13659 | 0.13659 | 0.13659 | 0.98847 | -0.080355 | 0.98728 | -0.088742 | 50.588
6 | 0.0010095 | 0.00025284 | -0.0010095 | -0.00025301 | 1.9019e-08 | -1.6668e-07 | 0.001509 | 0.0015091 | 0.0015091 | 0.99545 | -0.031541 | 0.99543 | -0.031678 | 0.55891
7 | -0.10935 | -0.02757 | 0.10974 | 0.027719 | 0.00039608 | 0.00014954 | 0.16338 | 0.16338 | 0.16338 | 0.99628 | -0.025759 | 1 | 0 | 20.17
8 | -0.12068 | -0.030318 | 0.12329 | 0.031308 | 0.0026114 | 0.00099005 | 0.18361 | 0.1836 | 0.18361 | 0.97816 | -0.15224 | 1 | 0 | 22.6675
9 | 0.12068 | 0.030318 | -0.1204 | -0.030211 | 0.00028097 | 0.00010656 | 0.18361 | 0.18361 | 0.18361 | 0.97816 | -0.15224 | 0.97581 | -0.16901 | 22.6675
10 | 0.11778 | 0.029555 | -0.11767 | -0.029515 | 0.00010539 | 3.9947e-05 | 0.17961 | 0.17961 | 0.17961 | 0.97581 | -0.16901 | 0.97491 | -0.17547 | 22.1744
11 | 0.090612 | 0.022761 | -0.090432 | -0.022692 | 0.00018047 | 6.9212e-05 | 0.13659 | 0.13659 | 0.13659 | 0.98728 | -0.088742 | 0.98525 | -0.10309 | 50.588
12 | 0.0078043 | 0.0019555 | -0.007799 | -0.0019542 | 5.3076e-06 | 1.2684e-06 | 0.01181 | 0.01181 | 0.01181 | 0.98331 | -0.1169 | 0.98262 | -0.12181 | 4.3741
13 | -0.0084115 | -0.0021077 | 0.0084126 | 0.002108 | 1.0734e-06 | 2.7814e-07 | 0.012729 | 0.012729 | 0.012729 | 0.98331 | -0.1169 | 0.98344 | -0.11598 | 4.7144
14 | 0.0046368 | 0.0011617 | -0.0046365 | -0.0011617 | 2.9836e-07 | -8.0865e-09 | 0.0070216 | 0.0070216 | 0.0070216 | 0.98262 | -0.12181 | 0.98256 | -0.12228 | 2.6006
15 | -0.011072 | -0.0027744 | 0.011075 | 0.0027754 | 3.3131e-06 | 1.0341e-06 | 0.016752 | 0.016752 | 0.016752 | 0.98344 | -0.11598 | 0.98374 | -0.11381 | 6.2044
16 | 0.030646 | 0.0076927 | -0.030616 | -0.0076816 | 2.9512e-05 | 1.107e-05 | 0.046288 | 0.046288 | 0.046288 | 0.98525 | -0.10309 | 0.98428 | -0.11003 | 17.1438
17 | 0.059786 | 0.014999 | -0.059739 | -0.014981 | 4.736e-05 | 1.8097e-05 | 0.090299 | 0.0903 | 0.0903 | 0.98525 | -0.10309 | 0.98445 | -0.10881 | 33.4443
18 | 0.0033701 | 0.00084434 | -0.0033699 | -0.00084442 | 2.1969e-07 | -8.668e-08 | 0.0051037 | 0.0051038 | 0.0051038 | 0.98256 | -0.12228 | 0.98249 | -0.12275 | 1.8903
19 | 0.00093013 | 0.00023296 | -0.00093011 | -0.00023311 | 1.5461e-08 | -1.5217e-07 | 0.0014087 | 0.0014087 | 0.0014087 | 0.98249 | -0.12275 | 0.98247 | -0.12287 | 0.52174
20 | 0.045878 | 0.011503 | -0.045862 | -0.011497 | 1.6485e-05 | 5.7371e-06 | 0.070056 | 0.070056 | 0.070056 | 0.97449 | -0.1785 | 0.97413 | -0.1811 | 8.6489
21 | -0.047312 | -0.011862 | 0.047332 | 0.011869 | 1.9923e-05 | 6.9764e-06 | 0.072245 | 0.072245 | 0.072245 | 0.97449 | -0.1785 | 0.97491 | -0.17547 | 8.9192
22 | 0.044686 | 0.011202 | -0.044668 | -0.011196 | 1.7792e-05 | 6.1579e-06 | 0.06826 | 0.06826 | 0.06826 | 0.97413 | -0.1811 | 0.97373 | -0.18397 | 8.4272
23 | 0.044022 | 0.011042 | -0.043989 | -0.011031 | 3.3024e-05 | 1.1387e-05 | 0.067194 | 0.067195 | 0.067195 | 0.97491 | -0.17547 | 0.97416 | -0.18088 | 8.2957
24 | 0.026319 | 0.0066034 | -0.026298 | -0.0065956 | 2.0864e-05 | 7.7664e-06 | 0.040173 | 0.040173 | 0.040173 | 0.97491 | -0.17547 | 0.97412 | -0.18118 | 14.8789
25 | 0.043526 | 0.01091 | -0.043515 | -0.010906 | 1.1325e-05 | 3.8965e-06 | 0.066516 | 0.066516 | 0.066516 | 0.97373 | -0.18397 | 0.97347 | -0.18585 | 8.2118
26 | 0.0427 | 0.010708 | -0.04267 | -0.010698 | 3.0043e-05 | 1.0288e-05 | 0.065226 | 0.065226 | 0.065226 | 0.97416 | -0.18088 | 0.97345 | -0.18596 | 8.0526
27 | 0.025159 | 0.0063104 | -0.025153 | -0.0063081 | 6.0768e-06 | 2.2552e-06 | 0.038434 | 0.038434 | 0.038434 | 0.97412 | -0.18118 | 0.97387 | -0.18293 | 14.2349
28 | 0.033813 | 0.0084746 | -0.033792 | -0.008468 | 2.058e-05 | 6.535e-06 | 0.051686 | 0.051686 | 0.051686 | 0.97347 | -0.18585 | 0.97286 | -0.19025 | 6.381
29 | 0.042081 | 0.01055 | -0.042073 | -0.010547 | 7.9101e-06 | 2.6997e-06 | 0.064326 | 0.064327 | 0.064327 | 0.97345 | -0.18596 | 0.97326 | -0.18732 | 7.9415
30 | 0.022949 | 0.0057556 | -0.022942 | -0.005753 | 6.9507e-06 | 2.5606e-06 | 0.035066 | 0.035066 | 0.035066 | 0.97387 | -0.18293 | 0.97357 | -0.18511 | 12.9873
31 | 0.031865 | 0.0079851 | -0.031864 | -0.0079847 | 1.1945e-06 | 3.6938e-07 | 0.048738 | 0.048738 | 0.048738 | 0.97286 | -0.19025 | 0.97282 | -0.19052 | 6.0171
32 | 0.041075 | 0.010297 | -0.041054 | -0.01029 | 2.0929e-05 | 7.0991e-06 | 0.062801 | 0.062801 | 0.062801 | 0.97326 | -0.18732 | 0.97275 | -0.191 | 7.7532
33 | 0.022056 | 0.005531 | -0.022036 | -0.0055237 | 1.9916e-05 | 7.311e-06 | 0.033712 | 0.033712 | 0.033712 | 0.97357 | -0.18511 | 0.97266 | -0.19163 | 12.486
34 | 0.0017088 | 0.00042799 | -0.0017087 | -0.00042823 | 9.3564e-08 | -2.4417e-07 | 0.0025956 | 0.0025957 | 0.0025957 | 0.97958 | -0.14352 | 0.97952 | -0.14392 | 0.96137
35 | -0.0079902 | -0.0020023 | 0.0079939 | 0.0020032 | 3.6868e-06 | 9.1286e-07 | 0.012137 | 0.012137 | 0.012137 | 0.97958 | -0.14352 | 0.98004 | -0.14019 | 4.4953
36 | -0.0079939 | -0.0020032 | 0.0079956 | 0.0020036 | 1.7099e-06 | 4.232e-07 | 0.012137 | 0.012137 | 0.012137 | 0.98004 | -0.14019 | 0.98026 | -0.13865 | 4.4952
37 | -0.010241 | -0.0025664 | 0.010248 | 0.0025685 | 7.0528e-06 | 2.1226e-06 | 0.015546 | 0.015546 | 0.015546 | 0.98026 | -0.13865 | 0.98095 | -0.13367 | 5.7577
38 | -0.0011175 | -0.00028006 | 0.0011175 | 0.0002798 | 4.1172e-08 | -2.6409e-07 | 0.00171 | 0.0017099 | 0.00171 | 0.97239 | -0.19359 | 0.97243 | -0.19332 | 0.63334
39 | -0.0054559 | -0.0013671 | 0.0054559 | 0.0013671 | 2.5808e-08 | 2.5646e-09 | 0.0083486 | 0.0083486 | 0.0083486 | 0.97243 | -0.19332 | 0.97243 | -0.19329 | 3.0921
40 | -0.025498 | -0.0063917 | 0.025519 | 0.0063996 | 2.1118e-05 | 7.8344e-06 | 0.038603 | 0.038603 | 0.038603 | 0.98287 | -0.12005 | 0.98371 | -0.11407 | 14.2974
41 | 0.025498 | 0.0063917 | -0.025497 | -0.0063915 | 7.2367e-07 | 2.6847e-07 | 0.038603 | 0.038603 | 0.038603 | 0.98287 | -0.12005 | 0.98284 | -0.12025 | 14.2974
42 | 0.0091513 | 0.0022936 | -0.0091487 | -0.0022929 | 2.5756e-06 | 7.1724e-07 | 0.013843 | 0.013843 | 0.013843 | 0.98371 | -0.11407 | 0.98342 | -0.11611 | 5.127
43 | -0.03467 | -0.0086932 | 0.034695 | 0.0087027 | 2.5307e-05 | 9.5463e-06 | 0.052446 | 0.052446 | 0.052446 | 0.98371 | -0.11407 | 0.98445 | -0.10881 | 19.4243
44 | 0.022912 | 0.0057435 | -0.0229 | -0.0057391 | 1.2037e-05 | 4.4265e-06 | 0.034689 | 0.034689 | 0.034689 | 0.98284 | -0.12025 | 0.98231 | -0.12405 | 12.8477
45 | 0.0070748 | 0.0017728 | -0.0070735 | -0.0017725 | 1.3358e-06 | 2.7916e-07 | 0.010732 | 0.010732 | 0.010732 | 0.98095 | -0.13367 | 0.98076 | -0.13504 | 3.9747
46 | -0.017323 | -0.0043413 | 0.017338 | 0.0043467 | 1.5161e-05 | 5.3865e-06 | 0.026277 | 0.026277 | 0.026277 | 0.98095 | -0.13367 | 0.98184 | -0.12735 | 9.7324
47 | 0.025043 | 0.0062782 | -0.025027 | -0.0062721 | 1.6625e-05 | 6.158e-06 | 0.037854 | 0.037854 | 0.037854 | 0.98445 | -0.10881 | 0.98377 | -0.1136 | 14.02
48 | 0.013145 | 0.0032943 | -0.013144 | -0.0032939 | 1.2237e-06 | 4.0805e-07 | 0.019912 | 0.019912 | 0.019912 | 0.98231 | -0.12405 | 0.98221 | -0.12472 | 7.3749
49 | 0.0033348 | 0.00083554 | -0.0033344 | -0.00083569 | 3.5866e-07 | -1.4537e-07 | 0.0050595 | 0.0050596 | 0.0050596 | 0.98076 | -0.13504 | 0.98065 | -0.13581 | 1.8739
50 | -0.021135 | -0.0052983 | 0.021149 | 0.0053033 | 1.3877e-05 | 5.0631e-06 | 0.032031 | 0.032031 | 0.032031 | 0.98184 | -0.12735 | 0.98251 | -0.12262 | 11.8634
51 | -0.022738 | -0.0057017 | 0.022743 | 0.0057033 | 4.5618e-06 | 1.6765e-06 | 0.034438 | 0.034438 | 0.034438 | 0.98251 | -0.12262 | 0.98271 | -0.12117 | 12.7549
52 | -0.023846 | -0.0059798 | 0.02385 | 0.0059813 | 4.0045e-06 | 1.4778e-06 | 0.036108 | 0.036108 | 0.036108 | 0.98271 | -0.12117 | 0.98288 | -0.11996 | 13.3735
53 | 0.0084332 | 0.0021135 | -0.0084312 | -0.002113 | 1.9579e-06 | 5.1972e-07 | 0.01291 | 0.01291 | 0.01291 | 0.97203 | -0.19615 | 0.9718 | -0.19783 | 4.7814
54 | -0.015876 | -0.0039788 | 0.015878 | 0.0039797 | 2.4966e-06 | 8.7625e-07 | 0.024303 | 0.024303 | 0.024303 | 0.97203 | -0.19615 | 0.97219 | -0.19502 | 9.0012
55 | 0.0074741 | 0.0018731 | -0.0074714 | -0.0018725 | 2.6828e-06 | 6.2529e-07 | 0.011444 | 0.011444 | 0.011444 | 0.9718 | -0.19783 | 0.97144 | -0.20042 | 4.2387
56 | -0.017116 | -0.0042899 | 0.017124 | 0.0042926 | 7.3972e-06 | 2.6308e-06 | 0.026198 | 0.026198 | 0.026198 | 0.97219 | -0.19502 | 0.97262 | -0.1919 | 9.7029
57 | 0.0024542 | 0.00061507 | -0.0024542 | -0.00061508 | 1.2314e-08 | -1.2552e-08 | 0.0037592 | 0.0037593 | 0.0037593 | 0.97144 | -0.20042 | 0.97144 | -0.20046 | 1.3923
58 | -0.018049 | -0.0045244 | 0.018049 | 0.0045247 | 6.5811e-07 | 2.3595e-07 | 0.027613 | 0.027613 | 0.027613 | 0.97262 | -0.1919 | 0.97266 | -0.19163 | 10.2271
59 | 0.0030752 | 0.00077058 | -0.003075 | -0.00077067 | 1.7779e-07 | -9.139e-08 | 0.0047045 | 0.0047045 | 0.0047045 | 0.97266 | -0.19163 | 0.9726 | -0.19205 | 1.7424
60 | -0.0075568 | -0.0018936 | 0.0075585 | 0.001894 | 1.7237e-06 | 4.0659e-07 | 0.011563 | 0.011563 | 0.011563 | 0.97243 | -0.19329 | 0.97266 | -0.19164 | 4.2827
61 | -0.039852 | -0.0099885 | 0.039856 | 0.0099897 | 3.5598e-06 | 1.1977e-06 | 0.060968 | 0.060968 | 0.060968 | 0.97266 | -0.19164 | 0.97275 | -0.191 | 7.5269
62 | 0.032294 | 0.0080945 | -0.032287 | -0.0080924 | 6.5472e-06 | 2.0381e-06 | 0.049405 | 0.049405 | 0.049405 | 0.97266 | -0.19164 | 0.97246 | -0.19311 | 6.0994
63 | 0.016605 | 0.0041623 | -0.016597 | -0.0041593 | 8.4795e-06 | 3.0004e-06 | 0.025409 | 0.025409 | 0.025409 | 0.97246 | -0.19311 | 0.97195 | -0.19679 | 9.4108
64 | 0.015682 | 0.0039301 | -0.01568 | -0.0039299 | 2.305e-06 | 1.7034e-07 | 0.023996 | 0.023996 | 0.023996 | 0.97246 | -0.19311 | 0.97231 | -0.19417 | 2.9625
65 | -0.027598 | -0.0069206 | 0.027617 | 0.0069275 | 1.851e-05 | 6.9038e-06 | 0.041783 | 0.041783 | 0.041783 | 0.98288 | -0.11996 | 0.98356 | -0.11512 | 15.4754
66 | 0.0037486 | 0.00093933 | -0.0037483 | -0.00093941 | 3.1743e-07 | -7.8076e-08 | 0.0056751 | 0.0056752 | 0.0056752 | 0.98288 | -0.11996 | 0.98279 | -0.12057 | 2.1019
67 | -0.027617 | -0.0069275 | 0.027636 | 0.0069348 | 1.9499e-05 | 7.2725e-06 | 0.041783 | 0.041783 | 0.041783 | 0.98356 | -0.11512 | 0.98428 | -0.11003 | 15.4753
68 | -0.001342 | -0.00033634 | 0.001342 | 0.00033611 | 4.8972e-08 | -2.2117e-07 | 0.0020338 | 0.0020337 | 0.0020338 | 0.98188 | -0.12712 | 0.98191 | -0.12686 | 0.75325
69 | -0.004762 | -0.0011932 | 0.0047625 | 0.0011932 | 4.1435e-07 | -1.9343e-09 | 0.0072165 | 0.0072164 | 0.0072165 | 0.98191 | -0.12686 | 0.982 | -0.12623 | 2.6728
70 | 0.016597 | 0.0041593 | -0.016593 | -0.0041581 | 3.393e-06 | 1.2006e-06 | 0.025409 | 0.025409 | 0.025409 | 0.97195 | -0.19679 | 0.97174 | -0.19827 | 9.4108
71 | 0.014064 | 0.0035249 | -0.01406 | -0.0035237 | 3.5739e-06 | 1.2213e-06 | 0.021523 | 0.021523 | 0.021523 | 0.97231 | -0.19417 | 0.97206 | -0.196 | 7.9716
72 | -0.0073181 | -0.0018339 | 0.007319 | 0.0018341 | 8.2976e-07 | 1.8826e-07 | 0.011213 | 0.011213 | 0.011213 | 0.97115 | -0.20254 | 0.97126 | -0.20172 | 4.1529
73 | 0.0028598 | 0.00071654 | -0.0028596 | -0.00071667 | 2.0658e-07 | -1.3388e-07 | 0.0043817 | 0.0043818 | 0.0043818 | 0.97115 | -0.20254 | 0.97108 | -0.20306 | 1.6229
74 | -0.0084727 | -0.0021233 | 0.0084747 | 0.0021238 | 1.9929e-06 | 5.3185e-07 | 0.01298 | 0.01298 | 0.01298 | 0.97126 | -0.20172 | 0.9715 | -0.20002 | 4.8076
75 | 0.017465 | 0.0043754 | -0.017463 | -0.004375 | 2.7079e-06 | 3.6581e-07 | 0.026751 | 0.026751 | 0.026751 | 0.9715 | -0.20002 | 0.97134 | -0.20114 | 3.3026
76 | -0.02594 | -0.0064992 | 0.02596 | 0.0065045 | 1.9726e-05 | 5.3536e-06 | 0.039731 | 0.03973 | 0.039731 | 0.9715 | -0.20002 | 0.97226 | -0.19452 | 4.9051
77 | 0.016097 | 0.0040327 | -0.016095 | -0.0040326 | 1.5714e-06 | 1.4305e-07 | 0.024659 | 0.024659 | 0.024659 | 0.97134 | -0.20114 | 0.97125 | -0.20184 | 3.0443
78 | -0.02596 | -0.0065045 | 0.025969 | 0.0065071 | 9.4092e-06 | 2.5523e-06 | 0.03973 | 0.03973 | 0.03973 | 0.97226 | -0.19452 | 0.97263 | -0.1919 | 4.905
79 | 0.014616 | 0.0036619 | -0.014611 | -0.0036618 | 4.9197e-06 | 1.4156e-07 | 0.022393 | 0.022393 | 0.022393 | 0.97125 | -0.20184 | 0.97091 | -0.20428 | 2.7646
80 | -0.028755 | -0.0072053 | 0.028761 | 0.007207 | 5.5019e-06 | 1.6071e-06 | 0.043992 | 0.043992 | 0.043992 | 0.97263 | -0.1919 | 0.97282 | -0.19052 | 5.4311
81 | 0.0019735 | 0.00049438 | -0.0019734 | -0.00049459 | 1.1362e-07 | -2.0251e-07 | 0.0030243 | 0.0030244 | 0.0030244 | 0.97098 | -0.20375 | 0.97092 | -0.20417 | 1.1202
82 | -0.0067811 | -0.0016993 | 0.0067825 | 0.0016996 | 1.419e-06 | 2.8526e-07 | 0.010392 | 0.010392 | 0.010392 | 0.97098 | -0.20375 | 0.97119 | -0.20224 | 3.8488
83 | -0.011227 | -0.002813 | 0.011231 | 0.0028141 | 3.2746e-06 | 1.0399e-06 | 0.017202 | 0.017202 | 0.017202 | 0.97119 | -0.20224 | 0.97148 | -0.20013 | 6.371
84 | 0.0044448 | 0.0011135 | -0.0044431 | -0.0011136 | 1.6576e-06 | -7.0971e-08 | 0.0068099 | 0.0068102 | 0.0068102 | 0.97119 | -0.20224 | 0.97082 | -0.20494 | 2.5223
85 | 0.0037299 | 0.00093445 | -0.0037292 | -0.00093462 | 7.6527e-07 | -1.708e-07 | 0.005713 | 0.0057132 | 0.0057132 | 0.97148 | -0.20013 | 0.97128 | -0.20162 | 2.116
86 | -0.014961 | -0.0037485 | 0.014964 | 0.0037499 | 3.8546e-06 | 1.3368e-06 | 0.022915 | 0.022915 | 0.022915 | 0.97148 | -0.20013 | 0.97174 | -0.19827 | 8.4869
87 | 0.013086 | 0.0032795 | -0.013079 | -0.0032772 | 6.9475e-06 | 2.3283e-06 | 0.020032 | 0.020032 | 0.020032 | 0.97206 | -0.196 | 0.97152 | -0.19984 | 7.4192
88 | 0.01175 | 0.002944 | -0.011743 | -0.0029418 | 6.9199e-06 | 2.2377e-06 | 0.017996 | 0.017996 | 0.017996 | 0.97152 | -0.19984 | 0.97093 | -0.2041 | 6.6652
89 | 0.0093272 | 0.0023368 | -0.0093271 | -0.0023368 | 3.9729e-08 | 1.1427e-08 | 0.014294 | 0.014294 | 0.014294 | 0.97093 | -0.2041 | 0.97093 | -0.20413 | 5.2941
90 | 0.0024156 | 0.00060504 | -0.0024154 | -0.00060533 | 2.7983e-07 | -2.9701e-07 | 0.003702 | 0.0037021 | 0.0037021 | 0.97093 | -0.2041 | 0.97082 | -0.20494 | 1.3712
91 | 0.0073708 | 0.0018464 | -0.00737 | -0.0018463 | 7.833e-07 | 1.7961e-07 | 0.011296 | 0.011296 | 0.011296 | 0.97093 | -0.20413 | 0.97082 | -0.2049 | 4.1837
92 | 0.0012289 | 0.00030798 | -0.0012289 | -0.000308 | 2.3744e-09 | -1.2347e-08 | 0.0018836 | 0.0018836 | 0.0018836 | 0.97082 | -0.20494 | 0.97081 | -0.20495 | 0.69764
93 | 0.0044936 | 0.0011254 | -0.0044926 | -0.0011254 | 1.0153e-06 | -3.3533e-08 | 0.0068872 | 0.0068874 | 0.0068874 | 0.97082 | -0.2049 | 0.9706 | -0.20653 | 2.5509
94 | 0.012022 | 0.0030129 | -0.01202 | -0.0030122 | 2.1815e-06 | 7.0568e-07 | 0.018213 | 0.018213 | 0.018213 | 0.98221 | -0.12472 | 0.98203 | -0.12603 | 6.7457
95 | 0.0059 | 0.0014783 | -0.0058999 | -0.0014783 | 1.6332e-07 | 2.1384e-08 | 0.0089399 | 0.0089399 | 0.0089399 | 0.98203 | -0.12603 | 0.982 | -0.12623 | 3.3111
96 | -0.020553 | -0.0051508 | 0.020554 | 0.0051511 | 5.993e-07 | 2.1788e-07 | 0.031088 | 0.031088 | 0.031088 | 0.98374 | -0.11381 | 0.98377 | -0.1136 | 11.5143
97 | -0.00073548 | -0.00018433 | 0.00073549 | 0.00018425 | 4.9323e-09 | -7.4869e-08 | 0.0011278 | 0.0011278 | 0.0011278 | 0.97037 | -0.20819 | 0.97037 | -0.20814 | 0.41772
98 | -0.0031605 | -0.00079201 | 0.0031609 | 0.0007918 | 4.4518e-07 | -2.0408e-07 | 0.0048464 | 0.0048462 | 0.0048464 | 0.97037 | -0.20814 | 0.97051 | -0.20712 | 1.795
99 | -0.0038115 | -0.00095485 | 0.0038118 | 0.00095479 | 3.1103e-07 | -6.0756e-08 | 0.0058437 | 0.0058436 | 0.0058437 | 0.97051 | -0.20712 | 0.9706 | -0.20653 | 2.1643
100 | 0.013319 | 0.0033378 | -0.013318 | -0.0033379 | 7.696e-07 | -3.3439e-08 | 0.020412 | 0.020412 | 0.020412 | 0.97091 | -0.20428 | 0.97085 | -0.20469 | 2.5201
101 | 0.010915 | 0.0027356 | -0.010912 | -0.0027346 | 3.1456e-06 | 9.8719e-07 | 0.016729 | 0.016729 | 0.016729 | 0.97085 | -0.20469 | 0.97056 | -0.20678 | 6.196
102 | 0.0052358 | 0.0013121 | -0.0052349 | -0.001312 | 8.763e-07 | 6.7745e-08 | 0.0080271 | 0.0080272 | 0.0080272 | 0.97056 | -0.20678 | 0.9704 | -0.20799 | 2.973

## res_trafo
| p_hv_mw | q_hv_mvar | p_lv_mw | q_lv_mvar | pl_mw | ql_mvar | i_hv_ka | i_lv_ka | vm_hv_pu | va_hv_degree | vm_lv_pu | va_lv_degree | loading_percent
0 | 2.5187e-16 | 8.8016e-16 | 0.00079998 | 7.4552e-08 | 0.00079998 | 7.4552e-08 | 2.6429e-17 | 0.0011547 | 0.99998 | 149.9947 | 1 | 0 | 0.31999

## res_ext_grid
| p_mw | q_mvar
0 | 0.23463 | 0.059226

## res_load
| p_mw | q_mvar
0 | 0.0090063 | 0.0022572
1 | 0.0061913 | 0.0015517
2 | 0.0016674 | 0.0004179
3 | 0.00079481 | 0.0001992
4 | 0.0026198 | 0.00065658
5 | 0.0010095 | 0.00025301
6 | 0.00060723 | 0.00015218
7 | 0.0031622 | 0.00079252
8 | 0.0026589 | 0.00066639
9 | 0.0012664 | 0.00031739
10 | 0.0024398 | 0.00061147
11 | 0.00093011 | 0.00023311
12 | 0.0014336 | 0.0003593
13 | 0.0011759 | 0.00029472
14 | 0.0011417 | 0.00028613
15 | 0.001289 | 0.00032304
16 | 0.0011382 | 0.00028526
17 | 0.0097021 | 0.0024316
18 | 0.00058879 | 0.00014756
19 | 0.0022046 | 0.00055254
20 | 0.0019271 | 0.00048298
21 | 0.00099806 | 0.00025014
22 | 0.00088573 | 0.00022199
23 | 0.0062814 | 0.0015743
24 | 0.0017087 | 0.00042823
25 | 0.0022456 | 0.0005628
26 | 0.0011175 | 0.00028006
27 | 0.0043384 | 0.0010873
28 | 0.0025853 | 0.00064795
29 | 0.0091487 | 0.0022929
30 | 0.0097547 | 0.0024448
31 | 0.0037387 | 0.000937
32 | 0.0037967 | 0.00095154
33 | 0.0033344 | 0.00083569
34 | 0.0015894 | 0.00039833
35 | 0.001103 | 0.00027644
36 | 0.0074427 | 0.0018653
37 | 0.00095708 | 0.00023987
38 | 0.0012379 | 0.00031024
39 | 0.0050172 | 0.0012574
40 | 0.00092512 | 0.00023186
41 | 0.0024542 | 0.00061508
42 | 0.00091157 | 0.00022846
43 | 0.003075 | 0.00077067
44 | 0.0021009 | 0.00052652
45 | 0.0011983 | 0.00030032
46 | 0.0037483 | 0.00093941
47 | 0.0029799 | 0.00074684
48 | 0.001342 | 0.00033634
49 | 0.00342 | 0.00085713
50 | 0.0016159 | 0.00040499
51 | 0.0044584 | 0.0011174
52 | 0.0011537 | 0.00028915
53 | 0.0028596 | 0.00071667
54 | 0.0013658 | 0.00034231
55 | 0.0014791 | 0.0003707
56 | 0.002786 | 0.00069825
57 | 0.0048076 | 0.0012049
58 | 0.0019734 | 0.00049459
59 | 0.0044431 | 0.0011136
60 | 0.0037292 | 0.00093462
61 | 0.001629 | 0.00040827
62 | 0.00097446 | 0.00024422
63 | 0.0013291 | 0.00033311
64 | 0.0019564 | 0.00049032
65 | 0.0011864 | 0.00029735
66 | 0.0028764 | 0.00072088
67 | 0.0012289 | 0.000308
68 | 0.0031032 | 0.00077773
69 | 0.0011215 | 0.00028107
70 | 0.0061201 | 0.0015338
71 | 0.0011374 | 0.00028506
72 | 0.0094782 | 0.0023754
73 | 0.0044729 | 0.001121
74 | 0.00073548 | 0.00018433
75 | 0.002425 | 0.00060775
76 | 0.00065057 | 0.00016305
77 | 0.00068081 | 0.00017063
78 | 0.0012925 | 0.00032392
79 | 0.0024031 | 0.00060228
80 | 0.005676 | 0.0014225
81 | 0.0052349 | 0.001312

## dtypes
| element | column | dtype
0 | bus | name | object
1 | bus | vn_kv | float64
2 | bus | type | object
3 | bus | zone | object
4 | bus | in_service | bool
5 | load | name | object
6 | load | bus | uint32
7 | load | p_mw | float64
8 | load | q_mvar | float64
9 | load | const_z_percent | float64
10 | load | const_i_percent | float64
11 | load | sn_mva | float64
12 | load | scaling | float64
13 | load | in_service | bool
14 | load | type | object
15 | ext_grid | name | object
16 | ext_grid | bus | uint32
17 | ext_grid | vm_pu | float64
18 | ext_grid | va_degree | float64
19 | ext_grid | slack_weight | float64
20 | ext_grid | in_service | bool
21 | line | name | object
22 | line | std_type | object
23 | line | from_bus | uint32
24 | line | to_bus | uint32
25 | line | length_km | float64
26 | line | r_ohm_per_km | float64
27 | line | x_ohm_per_km | float64
28 | line | c_nf_per_km | float64
29 | line | g_us_per_km | float64
30 | line | max_i_ka | float64
31 | line | df | float64
32 | line | parallel | uint32
33 | line | type | object
34 | line | in_service | bool
35 | trafo | name | object
36 | trafo | std_type | object
37 | trafo | hv_bus | uint32
38 | trafo | lv_bus | uint32
39 | trafo | sn_mva | float64
40 | trafo | vn_hv_kv | float64
41 | trafo | vn_lv_kv | float64
42 | trafo | vk_percent | float64
43 | trafo | vkr_percent | float64
44 | trafo | pfe_kw | float64
45 | trafo | i0_percent | float64
46 | trafo | shift_degree | float64
47 | trafo | tap_side | object
48 | trafo | tap_neutral | int32
49 | trafo | tap_min | int32
50 | trafo | tap_max | int32
51 | trafo | tap_step_percent | float64
52 | trafo | tap_step_degree | float64
53 | trafo | tap_pos | int32
54 | trafo | tap_phase_shifter | bool
55 | trafo | parallel | uint32
56 | trafo | df | float64
57 | trafo | in_service | bool
58 | line_geodata | coords | object
59 | bus_geodata | x | float64
60 | bus_geodata | y | float64
61 | bus_geodata | coords | object
62 | res_bus | vm_pu | float64
63 | res_bus | va_degree | float64
64 | res_bus | p_mw | float64
65 | res_bus | q_mvar | float64
66 | res_line | p_from_mw | float64
67 | res_line | q_from_mvar | float64
68 | res_line | p_to_mw | float64
69 | res_line | q_to_mvar | float64
70 | res_line | pl_mw | float64
71 | res_line | ql_mvar | float64
72 | res_line | i_from_ka | float64
73 | res_line | i_to_ka | float64
74 | res_line | i_ka | float64
75 | res_line | vm_from_pu | float64
76 | res_line | va_from_degree | float64
77 | res_line | vm_to_pu | float64
78 | res_line | va_to_degree | float64
79 | res_line | loading_percent | float64
80 | res_trafo | p_hv_mw | float64
81 | res_trafo | q_hv_mvar | float64
82 | res_trafo | p_lv_mw | float64
83 | res_trafo | q_lv_mvar | float64
84 | res_trafo | pl_mw | float64
85 | res_trafo | ql_mvar | float64
86 | res_trafo | i_hv_ka | float64
87 | res_trafo | i_lv_ka | float64
88 | res_trafo | vm_hv_pu | float64
89 | res_trafo | va_hv_degree | float64
90 | res_trafo | vm_lv_pu | float64
91 | res_trafo | va_lv_degree | float64
92 | res_trafo | loading_percent | float64
93 | res_ext_grid | p_mw | float64
94 | res_ext_grid | q_mvar | float64
95 | res_load | p_mw | float64
96 | res_load | q_mvar | float64

## parameters
| version | format_version | converged | OPF_converged | name | f_hz | sn_mva
0 | 2.14.6 | 2.14.0 | TRUE | FALSE |  | 50 | 1