## bus
| name | vn_kv | type | zone | in_service
0 | bus_LV_2514-3_0_2_node_0 | 0.4 | n |  | TRUE
1 | bus_LV_2514-3_0_2_node_1 | 0.4 | n |  | TRUE
2 | bus_LV_2514-3_0_2_node_2 | 0.4 | n |  | TRUE
3 | bus_LV_2514-3_0_2_node_3 | 0.4 | n |  | TRUE
4 | bus_LV_2514-3_0_2_node_46 | 0.4 | n |  | TRUE
5 | bus_LV_2514-3_0_2_node_47 | 0.4 | n |  | TRUE
6 | bus_LV_2514-3_0_2_node_4 | 0.4 | n |  | TRUE
7 | bus_LV_2514-3_0_2_node_5 | 0.4 | n |  | TRUE
8 | bus_LV_2514-3_0_2_node_6 | 0.4 | n |  | TRUE
9 | bus_LV_2514-3_0_2_node_7 | 0.4 | n |  | TRUE
10 | bus_LV_2514-3_0_2_node_8 | 0.4 | n |  | TRUE
11 | bus_LV_2514-3_0_2_node_24 | 0.4 | n |  | TRUE
12 | bus_LV_2514-3_0_2_node_27 | 0.4 | n |  | TRUE
13 | bus_LV_2514-3_0_2_node_22 | 0.4 | n |  | TRUE
14 | bus_LV_2514-3_0_2_node_48 | 0.4 | n |  | TRUE
15 | bus_LV_2514-3_0_2_node_49 | 0.4 | n |  | TRUE
16 | bus_LV_2514-3_0_2_node_9 | 0.4 | n |  | TRUE
17 | bus_LV_2514-3_0_2_node_10 | 0.4 | n |  | TRUE
18 | bus_LV_2514-3_0_2_node_11 | 0.4 | n |  | TRUE
19 | bus_LV_2514-3_0_2_node_44 | 0.4 | n |  | TRUE
20 | bus_LV_2514-3_0_2_node_12 | 0.4 | n |  | TRUE
21 | bus_LV_2514-3_0_2_node_42 | 0.4 | n |  | TRUE
22 | bus_LV_2514-3_0_2_node_90 | 0.4 | n |  | TRUE
23 | bus_LV_2514-3_0_2_node_91 | 0.4 | n |  | TRUE
24 | bus_LV_2514-3_0_2_node_89 | 0.4 | n |  | TRUE
25 | bus_LV_2514-3_0_2_node_13 | 0.4 | n |  | TRUE
26 | bus_LV_2514-3_0_2_node_14 | 0.4 | n |  | TRUE
27 | bus_LV_2514-3_0_2_node_93 | 0.4 | n |  | TRUE
28 | bus_LV_2514-3_0_2_node_15 | 0.4 | n |  | TRUE
29 | bus_LV_2514-3_0_2_node_77 | 0.4 | n |  | TRUE
30 | bus_LV_2514-3_0_2_node_23 | 0.4 | n |  | TRUE
31 | bus_LV_2514-3_0_2_node_63 | 0.4 | n |  | TRUE
32 | bus_LV_2514-3_0_2_node_61 | 0.4 | n |  | TRUE
33 | bus_LV_2514-3_0_2_node_17 | 0.4 | n |  | TRUE
34 | bus_LV_2514-3_0_2_node_82 | 0.4 | n |  | TRUE
35 | bus_LV_2514-3_0_2_node_76 | 0.4 | n |  | TRUE
36 | bus_LV_2514-3_0_2_node_80 | 0.4 | n |  | TRUE
37 | bus_LV_2514-3_0_2_node_73 | 0.4 | n |  | TRUE
38 | bus_LV_2514-3_0_2_node_18 | 0.4 | n |  | TRUE
39 | bus_LV_2514-3_0_2_node_19 | 0.4 | n |  | TRUE
40 | bus_LV_2514-3_0_2_node_20 | 0.4 | n |  | TRUE
41 | bus_LV_2514-3_0_2_node_21 | 0.4 | n |  | TRUE
42 | bus_LV_2514-3_0_2_node_25 | 0.4 | n |  | TRUE
43 | bus_LV_2514-3_0_2_node_26 | 0.4 | n |  | TRUE
44 | bus_LV_2514-3_0_2_node_51 | 0.4 | n |  | TRUE
45 | bus_LV_2514-3_0_2_node_62 | 0.4 | n |  | TRUE
46 | bus_LV_2514-3_0_2_node_59 | 0.4 | n |  | TRUE
47 | bus_LV_2514-3_0_2_node_57 | 0.4 | n |  | TRUE
48 | bus_LV_2514-3_0_2_node_50 | 0.4 | n |  | TRUE
49 | bus_LV_2514-3_0_2_node_37 | 0.4 | n |  | TRUE
50 | bus_LV_2514-3_0_2_node_64 | 0.4 | n |  | TRUE
51 | bus_LV_2514-3_0_2_node_67 | 0.4 | n |  | TRUE
52 | bus_LV_2514-3_0_2_node_28 | 0.4 | n |  | TRUE
53 | bus_LV_2514-3_0_2_node_30 | 0.4 | n |  | TRUE
54 | bus_LV_2514-3_0_2_node_31 | 0.4 | n |  | TRUE
55 | bus_LV_2514-3_0_2_node_32 | 0.4 | n |  | TRUE
56 | bus_LV_2514-3_0_2_node_78 | 0.4 | n |  | TRUE
57 | bus_LV_2514-3_0_2_node_79 | 0.4 | n |  | TRUE
58 | bus_LV_2514-3_0_2_node_33 | 0.4 | n |  | TRUE
59 | bus_LV_2514-3_0_2_node_34 | 0.4 | n |  | TRUE
60 | bus_LV_2514-3_0_2_node_35 | 0.4 | n |  | TRUE
61 | bus_LV_2514-3_0_2_node_36 | 0.4 | n |  | TRUE
62 | bus_LV_2514-3_0_2_node_38 | 0.4 | n |  | TRUE
63 | bus_LV_2514-3_0_2_node_45 | 0.4 | n |  | TRUE
64 | bus_LV_2514-3_0_2_node_40 | 0.4 | n |  | TRUE
65 | bus_LV_2514-3_0_2_node_43 | 0.4 | n |  | TRUE
66 | bus_LV_2514-3_0_2_node_39 | 0.4 | n |  | TRUE
67 | bus_LV_2514-3_0_2_node_41 | 0.4 | n |  | TRUE
68 | bus_LV_2514-3_0_2_node_94 | 0.4 | n |  | TRUE
69 | bus_LV_2514-3_0_2_node_60 | 0.4 | n |  | TRUE
70 | bus_LV_2514-3_0_2_node_66 | 0.4 | n |  | TRUE
71 | bus_LV_2514-3_0_2_node_52 | 0.4 | n |  | TRUE
72 | bus_LV_2514-3_0_2_node_53 | 0.4 | n |  | TRUE
73 | bus_LV_2514-3_0_2_node_54 | 0.4 | n |  | TRUE
74 | bus_LV_2514-3_0_2_node_72 | 0.4 | n |  | TRUE
75 | bus_LV_2514-3_0_2_node_74 | 0.4 | n |  | TRUE
76 | bus_LV_2514-3_0_2_node_70 | 0.4 | n |  | TRUE
77 | bus_LV_2514-3_0_2_node_55 | 0.4 | n |  | TRUE
78 | bus_LV_2514-3_0_2_node_56 | 0.4 | n |  | TRUE
79 | bus_LV_2514-3_0_2_node_58 | 0.4 | n |  | TRUE
80 | bus_LV_2514-3_0_2_node_65 | 0.4 | n |  | TRUE
81 | bus_LV_2514-3_0_2_node_69 | 0.4 | n |  | TRUE
82 | bus_LV_2514-3_0_2_node_68 | 0.4 | n |  | TRUE
83 | bus_LV_2514-3_0_2_node_71 | 0.4 | n |  | TRUE
84 | bus_LV_2514-3_0_2_node_75 | 0.4 | n |  | TRUE
85 | bus_LV_2514-3_0_2_node_92 | 0.4 | n |  | TRUE
86 | bus_LV_2514-3_0_2_node_87 | 0.4 | n |  | TRUE
87 | bus_LV_2514-3_0_2_node_88 | 0.4 | n |  | TRUE
88 | bus_LV_2514-3_0_2_node_86 | 0.4 | n |  | TRUE
89 | bus_LV_2514-3_0_2_node_81 | 0.4 | n |  | TRUE
90 | bus_LV_2514-3_0_2_node_83 | 0.4 | n |  | TRUE
91 | bus_LV_2514-3_0_2_node_84 | 0.4 | n |  | TRUE
92 | bus_LV_2514-3_0_2_node_85 | 0.4 | n |  | TRUE
93 | bus_MV_184_1_node_14 | 20 | n |  | TRUE

## load
| name | bus | p_mw | q_mvar | const_z_percent | const_i_percent | sn_mva | scaling | in_service | type
0 | LV_2514-3_0_2_load_0 | 0 | 0.0018005 | 0.00045126 | 0 | 0 |  | 1 | TRUE | wye
1 | LV_2514-3_0_2_load_2 | 2 | 0.00089162 | 0.00022346 | 0 | 0 |  | 1 | TRUE | wye
2 | LV_2514-3_0_2_load_3 | 3 | 0.0016834 | 0.00042191 | 0 | 0 |  | 1 | TRUE | wye
3 | LV_2514-3_0_2_load_46 | 4 | 0.0013304 | 0.00033343 | 0 | 0 |  | 1 | TRUE | wye
4 | LV_2514-3_0_2_load_47 | 5 | 0.0019533 | 0.00048955 | 0 | 0 |  | 1 | TRUE | wye
5 | LV_2514-3_0_2_load_4 | 6 | 0.0022522 | 0.00056446 | 0 | 0 |  | 1 | TRUE | wye
6 | LV_2514-3_0_2_load_5 | 7 | 0.0022436 | 0.0005623 | 0 | 0 |  | 1 | TRUE | wye
7 | LV_2514-3_0_2_load_6 | 8 | 0.0022497 | 0.00056382 | 0 | 0 |  | 1 | TRUE | wye
8 | LV_2514-3_0_2_load_7 | 9 | 0.0022497 | 0.00056382 | 0 | 0 |  | 1 | TRUE | wye
9 | LV_2514-3_0_2_load_8 | 10 | 0.0017932 | 0.00044941 | 0 | 0 |  | 1 | TRUE | wye
10 | LV_2514-3_0_2_load_24 | 11 | 0.0022356 | 0.00056029 | 0 | 0 |  | 1 | TRUE | wye
11 | LV_2514-3_0_2_load_22 | 13 | 0.0022525 | 0.00056453 | 0 | 0 |  | 1 | TRUE | wye
12 | LV_2514-3_0_2_load_48 | 14 | 0.0016018 | 0.00040145 | 0 | 0 |  | 1 | TRUE | wye
13 | LV_2514-3_0_2_load_9 | 16 | 0.0011334 | 0.00028407 | 0 | 0 |  | 1 | TRUE | wye
14 | LV_2514-3_0_2_load_10 | 17 | 0.00092633 | 0.00023216 | 0 | 0 |  | 1 | TRUE | wye
15 | LV_2514-3_0_2_load_11 | 18 | 0.00068451 | 0.00017155 | 0 | 0 |  | 1 | TRUE | wye
16 | LV_2514-3_0_2_load_44 | 19 | 0.0035949 | 0.00090096 | 0 | 0 |  | 1 | TRUE | wye
17 | LV_2514-3_0_2_load_12 | 20 | 0.0033077 | 0.00082898 | 0 | 0 |  | 1 | TRUE | wye
18 | LV_2514-3_0_2_load_42 | 21 | 0.00090419 | 0.00022661 | 0 | 0 |  | 1 | TRUE | wye
19 | LV_2514-3_0_2_load_90 | 22 | 0.0025598 | 0.00064156 | 0 | 0 |  | 1 | TRUE | wye
20 | LV_2514-3_0_2_load_89 | 24 | 0.0020368 | 0.00051046 | 0 | 0 |  | 1 | TRUE | wye
21 | LV_2514-3_0_2_load_13 | 25 | 0.0022082 | 0.00055343 | 0 | 0 |  | 1 | TRUE | wye
22 | LV_2514-3_0_2_load_14 | 26 | 0.0029025 | 0.00072744 | 0 | 0 |  | 1 | TRUE | wye
23 | LV_2514-3_0_2_load_93 | 27 | 0.00094221 | 0.00023614 | 0 | 0 |  | 1 | TRUE | wye
24 | LV_2514-3_0_2_load_15 | 28 | 0.0012367 | 0.00030994 | 0 | 0 |  | 1 | TRUE | wye
25 | LV_2514-3_0_2_load_77 | 29 | 0.004579 | 0.0011476 | 0 | 0 |  | 1 | TRUE | wye
26 | LV_2514-3_0_2_load_23 | 30 | 0.001812 | 0.00045413 | 0 | 0 |  | 1 | TRUE | wye
27 | LV_2514-3_0_2_load_63 | 31 | 0.0045108 | 0.0011305 | 0 | 0 |  | 1 | TRUE | wye
28 | LV_2514-3_0_2_load_61 | 32 | 0.0025332 | 0.00063487 | 0 | 0 |  | 1 | TRUE | wye
29 | LV_2514-3_0_2_load_82 | 34 | 0.00044468 | 0.00011145 | 0 | 0 |  | 1 | TRUE | wye
30 | LV_2514-3_0_2_load_76 | 35 | 0.0014361 | 0.00035993 | 0 | 0 |  | 1 | TRUE | wye
31 | LV_2514-3_0_2_load_18 | 38 | 0.0022577 | 0.00056583 | 0 | 0 |  | 1 | TRUE | wye
32 | LV_2514-3_0_2_load_19 | 39 | 0.0027192 | 0.0006815 | 0 | 0 |  | 1 | TRUE | wye
33 | LV_2514-3_0_2_load_20 | 40 | 0.00226 | 0.0005664 | 0 | 0 |  | 1 | TRUE | wye
34 | LV_2514-3_0_2_load_25 | 42 | 0.0022573 | 0.00056573 | 0 | 0 |  | 1 | TRUE | wye
35 | LV_2514-3_0_2_load_26 | 43 | 0.0022499 | 0.00056387 | 0 | 0 |  | 1 | TRUE | wye
36 | LV_2514-3_0_2_load_51 | 44 | 0.0025271 | 0.00063335 | 0 | 0 |  | 1 | TRUE | wye
37 | LV_2514-3_0_2_load_62 | 45 | 0.0025421 | 0.0006371 | 0 | 0 |  | 1 | TRUE | wye
38 | LV_2514-3_0_2_load_59 | 46 | 0.0039373 | 0.00098679 | 0 | 0 |  | 1 | TRUE | wye
39 | LV_2514-3_0_2_load_57 | 47 | 0.0016117 | 0.00040393 | 0 | 0 |  | 1 | TRUE | wye
40 | LV_2514-3_0_2_load_50 | 48 | 0.0022583 | 0.00056598 | 0 | 0 |  | 1 | TRUE | wye
41 | LV_2514-3_0_2_load_67 | 51 | 0.0045796 | 0.0011477 | 0 | 0 |  | 1 | TRUE | wye
42 | LV_2514-3_0_2_load_28 | 52 | 0.0032115 | 0.00080487 | 0 | 0 |  | 1 | TRUE | wye
43 | LV_2514-3_0_2_load_31 | 54 | 0.0017761 | 0.00044512 | 0 | 0 |  | 1 | TRUE | wye
44 | LV_2514-3_0_2_load_32 | 55 | 0.0019252 | 0.0004825 | 0 | 0 |  | 1 | TRUE | wye
45 | LV_2514-3_0_2_load_78 | 56 | 0.0023781 | 0.000596 | 0 | 0 |  | 1 | TRUE | wye
46 | LV_2514-3_0_2_load_79 | 57 | 0.0015534 | 0.00038932 | 0 | 0 |  | 1 | TRUE | wye
47 | LV_2514-3_0_2_load_33 | 58 | 0.0016064 | 0.00040261 | 0 | 0 |  | 1 | TRUE | wye
48 | LV_2514-3_0_2_load_34 | 59 | 0.0016006 | 0.00040115 | 0 | 0 |  | 1 | TRUE | wye
49 | LV_2514-3_0_2_load_38 | 62 | 0.0013989 | 0.0003506 | 0 | 0 |  | 1 | TRUE | wye
50 | LV_2514-3_0_2_load_40 | 64 | 0.0021522 | 0.0005394 | 0 | 0 |  | 1 | TRUE | wye
51 | LV_2514-3_0_2_load_43 | 65 | 0.00093373 | 0.00023401 | 0 | 0 |  | 1 | TRUE | wye
52 | LV_2514-3_0_2_load_39 | 66 | 0.0012566 | 0.00031492 | 0 | 0 |  | 1 | TRUE | wye
53 | LV_2514-3_0_2_load_41 | 67 | 0.0043222 | 0.0010832 | 0 | 0 |  | 1 | TRUE | wye
54 | LV_2514-3_0_2_load_94 | 68 | 0.0033355 | 0.00083595 | 0 | 0 |  | 1 | TRUE | wye
55 | LV_2514-3_0_2_load_66 | 70 | 0.0023029 | 0.00057717 | 0 | 0 |  | 1 | TRUE | wye
56 | LV_2514-3_0_2_load_52 | 71 | 0.0022627 | 0.00056708 | 0 | 0 |  | 1 | TRUE | wye
57 | LV_2514-3_0_2_load_53 | 72 | 0.00097578 | 0.00024455 | 0 | 0 |  | 1 | TRUE | wye
58 | LV_2514-3_0_2_load_74 | 75 | 0.00085612 | 0.00021456 | 0 | 0 |  | 1 | TRUE | wye
59 | LV_2514-3_0_2_load_70 | 76 | 0.00083382 | 0.00020897 | 0 | 0 |  | 1 | TRUE | wye
60 | LV_2514-3_0_2_load_55 | 77 | 0.0030942 | 0.00077549 | 0 | 0 |  | 1 | TRUE | wye
61 | LV_2514-3_0_2_load_56 | 78 | 0.002475 | 0.00062028 | 0 | 0 |  | 1 | TRUE | wye
62 | LV_2514-3_0_2_load_58 | 79 | 0.0026751 | 0.00067043 | 0 | 0 |  | 1 | TRUE | wye
63 | LV_2514-3_0_2_load_69 | 81 | 0.0021008 | 0.00052651 | 0 | 0 |  | 1 | TRUE | wye
64 | LV_2514-3_0_2_load_68 | 82 | 0.0025323 | 0.00063464 | 0 | 0 |  | 1 | TRUE | wye
65 | LV_2514-3_0_2_load_71 | 83 | 0.0010479 | 0.00026263 | 0 | 0 |  | 1 | TRUE | wye
66 | LV_2514-3_0_2_load_75 | 84 | 0.0016595 | 0.0004159 | 0 | 0 |  | 1 | TRUE | wye
67 | LV_2514-3_0_2_load_92 | 85 | 0.0011608 | 0.00029091 | 0 | 0 |  | 1 | TRUE | wye
68 | LV_2514-3_0_2_load_88 | 87 | 0.0017855 | 0.00044748 | 0 | 0 |  | 1 | TRUE | wye
69 | LV_2514-3_0_2_load_86 | 88 | 0.0021584 | 0.00054094 | 0 | 0 |  | 1 | TRUE | wye
70 | LV_2514-3_0_2_load_81 | 89 | 0.00096697 | 0.00024235 | 0 | 0 |  | 1 | TRUE | wye
71 | LV_2514-3_0_2_load_83 | 90 | 0.0018971 | 0.00047546 | 0 | 0 |  | 1 | TRUE | wye
72 | LV_2514-3_0_2_load_84 | 91 | 0.0025707 | 0.00064428 | 0 | 0 |  | 1 | TRUE | wye
73 | LV_2514-3_0_2_load_85 | 92 | 0.0032191 | 0.00080678 | 0 | 0 |  | 1 | TRUE | wye

## ext_grid
| name | bus | vm_pu | va_degree | slack_weight | in_service
0 |  | 38 | 1 | 0 | 1 | TRUE

## line
| name | std_type | from_bus | to_bus | length_km | r_ohm_per_km | x_ohm_per_km | c_nf_per_km | g_us_per_km | max_i_ka | df | parallel | type | in_service
0 | LV_2514-3_0_2_line_0 | NAYY 4x150 SE | 0 | 1 | 0.024667 | 0.208 | 0.08 | 261 | 0 | 0.27 | 1 | 1 | cs | TRUE
1 | LV_2514-3_0_2_line_1 | NAYY 4x150 SE | 1 | 2 | 0.0030683 | 0.208 | 0.08 | 261 | 0 | 0.27 | 1 | 1 | cs | TRUE
2 | LV_2514-3_0_2_line_2 | NAYY 4x150 SE | 1 | 3 | 0.012934 | 0.208 | 0.08 | 261 | 0 | 0.27 | 1 | 1 | cs | TRUE
3 | LV_2514-3_0_2_line_3 | NAYY 4x150 SE | 2 | 4 | 0.015073 | 0.208 | 0.08 | 261 | 0 | 0.27 | 1 | 1 | cs | TRUE
4 | LV_2514-3_0_2_line_4 | NAYY 4x150 SE | 4 | 5 | 0.003157 | 0.208 | 0.08 | 261 | 0 | 0.27 | 1 | 1 | cs | TRUE
5 | LV_2514-3_0_2_line_5 | NAYY 4x150 SE | 5 | 63 | 0.053673 | 0.208 | 0.08 | 261 | 0 | 0.27 | 1 | 1 | cs | TRUE
6 | LV_2514-3_0_2_line_6 | NAYY 4x150 SE | 6 | 7 | 0.0030435 | 0.208 | 0.08 | 261 | 0 | 0.27 | 1 | 1 | cs | TRUE
7 | LV_2514-3_0_2_line_7 | NAYY 4x150 SE | 6 | 8 | 7.2859e-06 | 0.208 | 0.08 | 261 | 0 | 0.27 | 1 | 1 | cs | TRUE
8 | LV_2514-3_0_2_line_8 | NAYY 4x150 SE | 7 | 9 | 3.5745e-05 | 0.208 | 0.08 | 261 | 0 | 0.27 | 1 | 1 | cs | TRUE
9 | LV_2514-3_0_2_line_9 | NAYY 4x150 SE | 8 | 10 | 0.035756 | 0.208 | 0.08 | 261 | 0 | 0.27 | 1 | 1 | cs | TRUE
10 | LV_2514-3_0_2_line_10 | NAYY 4x150 SE | 9 | 11 | 0.019613 | 0.208 | 0.08 | 261 | 0 | 0.27 | 1 | 1 | cs | TRUE
11 | LV_2514-3_0_2_line_11 | NAYY 4x150 SE | 10 | 12 | 0.01593 | 0.208 | 0.08 | 261 | 0 | 0.27 | 1 | 1 | cs | TRUE
12 | LV_2514-3_0_2_line_12 | NAYY 4x150 SE | 11 | 13 | 0.00042804 | 0.208 | 0.08 | 261 | 0 | 0.27 | 1 | 1 | cs | TRUE
13 | LV_2514-3_0_2_line_13 | NAYY 4x150 SE | 12 | 14 | 0.022277 | 0.208 | 0.08 | 261 | 0 | 0.27 | 1 | 1 | cs | TRUE
14 | LV_2514-3_0_2_line_14 | NAYY 4x150 SE | 12 | 15 | 0.028966 | 0.208 | 0.08 | 261 | 0 | 0.27 | 1 | 1 | cs | TRUE
15 | LV_2514-3_0_2_line_15 | NAYY 4x150 SE | 13 | 40 | 0.0061158 | 0.208 | 0.08 | 261 | 0 | 0.27 | 1 | 1 | cs | TRUE
16 | LV_2514-3_0_2_line_16 | NAYY 4x150 SE | 14 | 49 | 0.054331 | 0.208 | 0.08 | 261 | 0 | 0.27 | 1 | 1 | cs | TRUE
17 | LV_2514-3_0_2_line_17 | NAYY 4x150 SE | 15 | 50 | 0.034756 | 0.208 | 0.08 | 261 | 0 | 0.27 | 1 | 1 | cs | TRUE
18 | LV_2514-3_0_2_line_18 | NAYY 4x150 SE | 15 | 51 | 0.016355 | 0.208 | 0.08 | 261 | 0 | 0.27 | 1 | 1 | cs | TRUE
19 | LV_2514-3_0_2_line_19 | NAYY 4x150 SE | 16 | 17 | 0.006696 | 0.208 | 0.08 | 261 | 0 | 0.27 | 1 | 1 | cs | TRUE
20 | LV_2514-3_0_2_line_20 | NAYY 4x150 SE | 16 | 18 | 0.0133 | 0.208 | 0.08 | 261 | 0 | 0.27 | 1 | 1 | cs | TRUE
21 | LV_2514-3_0_2_line_21 | NAYY 4x150 SE | 17 | 19 | 0.036679 | 0.208 | 0.08 | 261 | 0 | 0.27 | 1 | 1 | cs | TRUE
22 | LV_2514-3_0_2_line_22 | NAYY 4x150 SE | 18 | 20 | 0.0077002 | 0.208 | 0.08 | 261 | 0 | 0.27 | 1 | 1 | cs | TRUE
23 | LV_2514-3_0_2_line_23 | NAYY 4x150 SE | 19 | 21 | 0.0080547 | 0.208 | 0.08 | 261 | 0 | 0.27 | 1 | 1 | cs | TRUE
24 | LV_2514-3_0_2_line_24 | NAYY 4x150 SE | 21 | 67 | 0.0065134 | 0.208 | 0.08 | 261 | 0 | 0.27 | 1 | 1 | cs | TRUE
25 | LV_2514-3_0_2_line_25 | NAYY 4x150 SE | 22 | 23 | 0.0064481 | 0.208 | 0.08 | 261 | 0 | 0.27 | 1 | 1 | cs | TRUE
26 | LV_2514-3_0_2_line_26 | NAYY 4x150 SE | 22 | 24 | 0.021357 | 0.208 | 0.08 | 261 | 0 | 0.27 | 1 | 1 | cs | TRUE
27 | LV_2514-3_0_2_line_27 | NAYY 4x150 SE | 23 | 85 | 0.016501 | 0.208 | 0.08 | 261 | 0 | 0.27 | 1 | 1 | cs | TRUE
28 | LV_2514-3_0_2_line_28 | NAYY 4x150 SE | 23 | 75 | 0.024086 | 0.208 | 0.08 | 261 | 0 | 0.27 | 1 | 1 | cs | TRUE
29 | LV_2514-3_0_2_line_29 | NAYY 4x150 SE | 24 | 87 | 0.0035967 | 0.208 | 0.08 | 261 | 0 | 0.27 | 1 | 1 | cs | TRUE
30 | LV_2514-3_0_2_line_30 | NAYY 4x150 SE | 25 | 26 | 0.0039186 | 0.208 | 0.08 | 261 | 0 | 0.27 | 1 | 1 | cs | TRUE
31 | LV_2514-3_0_2_line_31 | NAYY 4x150 SE | 25 | 27 | 0.039244 | 0.208 | 0.08 | 261 | 0 | 0.27 | 1 | 1 | cs | TRUE
32 | LV_2514-3_0_2_line_32 | NAYY 4x150 SE | 26 | 28 | 0.014175 | 0.208 | 0.08 | 261 | 0 | 0.27 | 1 | 1 | cs | TRUE
33 | LV_2514-3_0_2_line_33 | NAYY 4x150 SE | 27 | 29 | 0.0054885 | 0.208 | 0.08 | 261 | 0 | 0.27 | 1 | 1 | cs | TRUE
34 | LV_2514-3_0_2_line_34 | NAYY 4x150 SE | 28 | 30 | 0.0058468 | 0.208 | 0.08 | 261 | 0 | 0.27 | 1 | 1 | cs | TRUE
35 | LV_2514-3_0_2_line_35 | NAYY 4x150 SE | 29 | 73 | 0.014755 | 0.208 | 0.08 | 261 | 0 | 0.27 | 1 | 1 | cs | TRUE
36 | LV_2514-3_0_2_line_36 | NAYY 4x150 SE | 31 | 32 | 0.0084164 | 0.208 | 0.08 | 261 | 0 | 0.27 | 1 | 1 | cs | TRUE
37 | LV_2514-3_0_2_line_37 | NAYY 4x150 SE | 32 | 45 | 0.0024189 | 0.208 | 0.08 | 261 | 0 | 0.27 | 1 | 1 | cs | TRUE
38 | LV_2514-3_0_2_line_38 | NAYY 4x150 SE | 33 | 34 | 0.033635 | 0.208 | 0.08 | 261 | 0 | 0.27 | 1 | 1 | cs | TRUE
39 | LV_2514-3_0_2_line_39 | NAYY 4x150 SE | 33 | 35 | 0.018833 | 0.208 | 0.08 | 261 | 0 | 0.27 | 1 | 1 | cs | TRUE
40 | LV_2514-3_0_2_line_40 | NAYY 4x150 SE | 34 | 36 | 0.026562 | 0.208 | 0.08 | 261 | 0 | 0.27 | 1 | 1 | cs | TRUE
41 | LV_2514-3_0_2_line_41 | NAYY 4x150 SE | 35 | 37 | 0.012059 | 0.208 | 0.08 | 261 | 0 | 0.27 | 1 | 1 | cs | TRUE
42 | LV_2514-3_0_2_line_42 | NAYY 4x150 SE | 36 | 55 | 0.015782 | 0.208 | 0.08 | 261 | 0 | 0.27 | 1 | 1 | cs | TRUE
43 | LV_2514-3_0_2_line_43 | NAYY 4x150 SE | 37 | 84 | 0.023442 | 0.208 | 0.08 | 261 | 0 | 0.27 | 1 | 1 | cs | TRUE
44 | LV_2514-3_0_2_line_44 | NAYY 4x150 SE | 37 | 83 | 0.01375 | 0.208 | 0.08 | 261 | 0 | 0.27 | 1 | 1 | cs | TRUE
45 | LV_2514-3_0_2_line_45 | NAYY 4x150 SE | 38 | 39 | 0.0010129 | 0.208 | 0.08 | 261 | 0 | 0.27 | 1 | 1 | cs | TRUE
46 | LV_2514-3_0_2_line_46 | NAYY 4x150 SE | 38 | 40 | 0.0095343 | 0.208 | 0.08 | 261 | 0 | 0.27 | 1 | 1 | cs | TRUE
47 | LV_2514-3_0_2_line_47 | NAYY 4x150 SE | 39 | 41 | 0.011551 | 0.208 | 0.08 | 261 | 0 | 0.27 | 1 | 1 | cs | TRUE
48 | LV_2514-3_0_2_line_48 | NAYY 4x150 SE | 41 | 42 | 0.029678 | 0.208 | 0.08 | 261 | 0 | 0.27 | 1 | 1 | cs | TRUE
49 | LV_2514-3_0_2_line_49 | NAYY 4x150 SE | 41 | 43 | 0.0055731 | 0.208 | 0.08 | 261 | 0 | 0.27 | 1 | 1 | cs | TRUE
50 | LV_2514-3_0_2_line_50 | NAYY 4x150 SE | 42 | 44 | 0.00077474 | 0.208 | 0.08 | 261 | 0 | 0.27 | 1 | 1 | cs | TRUE
51 | LV_2514-3_0_2_line_51 | NAYY 4x150 SE | 43 | 45 | 0.021406 | 0.208 | 0.08 | 261 | 0 | 0.27 | 1 | 1 | cs | TRUE
52 | LV_2514-3_0_2_line_52 | NAYY 4x150 SE | 44 | 48 | 0.0018167 | 0.208 | 0.08 | 261 | 0 | 0.27 | 1 | 1 | cs | TRUE
53 | LV_2514-3_0_2_line_53 | NAYY 4x150 SE | 46 | 47 | 0.04218 | 0.208 | 0.08 | 261 | 0 | 0.27 | 1 | 1 | cs | TRUE
54 | LV_2514-3_0_2_line_54 | NAYY 4x150 SE | 47 | 77 | 0.00026866 | 0.208 | 0.08 | 261 | 0 | 0.27 | 1 | 1 | cs | TRUE
55 | LV_2514-3_0_2_line_55 | NAYY 4x150 SE | 48 | 71 | 7.9549e-05 | 0.208 | 0.08 | 261 | 0 | 0.27 | 1 | 1 | cs | TRUE
56 | LV_2514-3_0_2_line_56 | NAYY 4x150 SE | 49 | 65 | 0.032796 | 0.208 | 0.08 | 261 | 0 | 0.27 | 1 | 1 | cs | TRUE
57 | LV_2514-3_0_2_line_57 | NAYY 4x150 SE | 49 | 60 | 0.005135 | 0.208 | 0.08 | 261 | 0 | 0.27 | 1 | 1 | cs | TRUE
58 | LV_2514-3_0_2_line_58 | NAYY 4x150 SE | 50 | 68 | 0.022941 | 0.208 | 0.08 | 261 | 0 | 0.27 | 1 | 1 | cs | TRUE
59 | LV_2514-3_0_2_line_59 | NAYY 4x150 SE | 50 | 69 | 0.028403 | 0.208 | 0.08 | 261 | 0 | 0.27 | 1 | 1 | cs | TRUE
60 | LV_2514-3_0_2_line_60 | NAYY 4x150 SE | 51 | 70 | 0.0033611 | 0.208 | 0.08 | 261 | 0 | 0.27 | 1 | 1 | cs | TRUE
61 | LV_2514-3_0_2_line_61 | NAYY 4x150 SE | 52 | 53 | 0.039144 | 0.208 | 0.08 | 261 | 0 | 0.27 | 1 | 1 | cs | TRUE
62 | LV_2514-3_0_2_line_62 | NAYY 4x150 SE | 53 | 54 | 0.012947 | 0.208 | 0.08 | 261 | 0 | 0.27 | 1 | 1 | cs | TRUE
63 | LV_2514-3_0_2_line_63 | NAYY 4x150 SE | 53 | 55 | 0.018177 | 0.208 | 0.08 | 261 | 0 | 0.27 | 1 | 1 | cs | TRUE
64 | LV_2514-3_0_2_line_64 | NAYY 4x150 SE | 54 | 56 | 0.020935 | 0.208 | 0.08 | 261 | 0 | 0.27 | 1 | 1 | cs | TRUE
65 | LV_2514-3_0_2_line_65 | NAYY 4x150 SE | 56 | 57 | 0.00019791 | 0.208 | 0.08 | 261 | 0 | 0.27 | 1 | 1 | cs | TRUE
66 | LV_2514-3_0_2_line_66 | NAYY 4x150 SE | 58 | 59 | 0.029619 | 0.208 | 0.08 | 261 | 0 | 0.27 | 1 | 1 | cs | TRUE
67 | LV_2514-3_0_2_line_67 | NAYY 4x150 SE | 58 | 60 | 0.020151 | 0.208 | 0.08 | 261 | 0 | 0.27 | 1 | 1 | cs | TRUE
68 | LV_2514-3_0_2_line_68 | NAYY 4x150 SE | 59 | 61 | 0.0047846 | 0.208 | 0.08 | 261 | 0 | 0.27 | 1 | 1 | cs | TRUE
69 | LV_2514-3_0_2_line_69 | NAYY 4x150 SE | 60 | 62 | 0.023429 | 0.208 | 0.08 | 261 | 0 | 0.27 | 1 | 1 | cs | TRUE
70 | LV_2514-3_0_2_line_70 | NAYY 4x150 SE | 61 | 63 | 0.051225 | 0.208 | 0.08 | 261 | 0 | 0.27 | 1 | 1 | cs | TRUE
71 | LV_2514-3_0_2_line_71 | NAYY 4x150 SE | 61 | 64 | 0.015778 | 0.208 | 0.08 | 261 | 0 | 0.27 | 1 | 1 | cs | TRUE
72 | LV_2514-3_0_2_line_72 | NAYY 4x150 SE | 64 | 66 | 0.0083711 | 0.208 | 0.08 | 261 | 0 | 0.27 | 1 | 1 | cs | TRUE
73 | LV_2514-3_0_2_line_73 | NAYY 4x150 SE | 65 | 67 | 0.010231 | 0.208 | 0.08 | 261 | 0 | 0.27 | 1 | 1 | cs | TRUE
74 | LV_2514-3_0_2_line_74 | NAYY 4x150 SE | 69 | 80 | 0.020851 | 0.208 | 0.08 | 261 | 0 | 0.27 | 1 | 1 | cs | TRUE
75 | LV_2514-3_0_2_line_75 | NAYY 4x150 SE | 69 | 79 | 0.020197 | 0.208 | 0.08 | 261 | 0 | 0.27 | 1 | 1 | cs | TRUE
76 | LV_2514-3_0_2_line_76 | NAYY 4x150 SE | 70 | 82 | 0.021517 | 0.208 | 0.08 | 261 | 0 | 0.27 | 1 | 1 | cs | TRUE
77 | LV_2514-3_0_2_line_77 | NAYY 4x150 SE | 71 | 72 | 0.022236 | 0.208 | 0.08 | 261 | 0 | 0.27 | 1 | 1 | cs | TRUE
78 | LV_2514-3_0_2_line_78 | NAYY 4x150 SE | 72 | 73 | 0.01222 | 0.208 | 0.08 | 261 | 0 | 0.27 | 1 | 1 | cs | TRUE
79 | LV_2514-3_0_2_line_79 | NAYY 4x150 SE | 73 | 74 | 0.009655 | 0.208 | 0.08 | 261 | 0 | 0.27 | 1 | 1 | cs | TRUE
80 | LV_2514-3_0_2_line_80 | NAYY 4x150 SE | 74 | 75 | 0.024354 | 0.208 | 0.08 | 261 | 0 | 0.27 | 1 | 1 | cs | TRUE
81 | LV_2514-3_0_2_line_81 | NAYY 4x150 SE | 74 | 76 | 0.014112 | 0.208 | 0.08 | 261 | 0 | 0.27 | 1 | 1 | cs | TRUE
82 | LV_2514-3_0_2_line_82 | NAYY 4x150 SE | 76 | 83 | 0.0018357 | 0.208 | 0.08 | 261 | 0 | 0.27 | 1 | 1 | cs | TRUE
83 | LV_2514-3_0_2_line_83 | NAYY 4x150 SE | 77 | 78 | 0.016106 | 0.208 | 0.08 | 261 | 0 | 0.27 | 1 | 1 | cs | TRUE
84 | LV_2514-3_0_2_line_84 | NAYY 4x150 SE | 78 | 79 | 0.013324 | 0.208 | 0.08 | 261 | 0 | 0.27 | 1 | 1 | cs | TRUE
85 | LV_2514-3_0_2_line_85 | NAYY 4x150 SE | 80 | 81 | 0.017757 | 0.208 | 0.08 | 261 | 0 | 0.27 | 1 | 1 | cs | TRUE
86 | LV_2514-3_0_2_line_86 | NAYY 4x150 SE | 85 | 89 | 0.015174 | 0.208 | 0.08 | 261 | 0 | 0.27 | 1 | 1 | cs | TRUE
87 | LV_2514-3_0_2_line_87 | NAYY 4x150 SE | 86 | 87 | 0.01314 | 0.208 | 0.08 | 261 | 0 | 0.27 | 1 | 1 | cs | TRUE
88 | LV_2514-3_0_2_line_88 | NAYY 4x150 SE | 86 | 88 | 0.014488 | 0.208 | 0.08 | 261 | 0 | 0.27 | 1 | 1 | cs | TRUE
89 | LV_2514-3_0_2_line_89 | NAYY 4x150 SE | 88 | 91 | 0.020458 | 0.208 | 0.08 | 261 | 0 | 0.27 | 1 | 1 | cs | TRUE
90 | LV_2514-3_0_2_line_90 | NAYY 4x150 SE | 90 | 91 | 0.014375 | 0.208 | 0.08 | 261 | 0 | 0.27 | 1 | 1 | cs | TRUE
91 | LV_2514-3_0_2_line_91 | NAYY 4x150 SE | 90 | 92 | 0.0048833 | 0.208 | 0.08 | 261 | 0 | 0.27 | 1 | 1 | cs | TRUE

## trafo
| name | std_type | hv_bus | lv_bus | sn_mva | vn_hv_kv | vn_lv_kv | vk_percent | vkr_percent | pfe_kw | i0_percent | shift_degree | tap_side | tap_neutral | tap_min | tap_max | tap_step_percent | tap_step_degree | tap_pos | tap_phase_shifter | parallel | df | in_service
0 | LV_2514-3_0_2_trafo_18 | 0.25 MVA 20/0.4 kV | 93 | 38 | 0.25 | 20 | 0.4 | 6 | 1.44 | 0.8 | 0.32 | 150 | hv | 0 | -2 | 2 | 2.5 | 0 | 0 | FALSE | 1 | 1 | TRUE

## line_geodata
| x0 | y0 | x1 | y1 | x2 | y2 | x3 | y3 | x4 | y4 | x5 | y5 | x6 | y6
0 | 2617022.4598 | 1226951.8666 | 2617018.9677 | 1226951.3564 | 2617017.642 | 1226951.1636 | 2617013.4936 | 1226949.6064 | 2617001.9367 | 1226939.4773
1 | 2617022.4598 | 1226951.8666 | 2617022.1522 | 1226954.9195
2 | 2617022.4598 | 1226951.8666 | 2617024.5986 | 1226939.1105
3 | 2617020.6414 | 1226969.9162 | 2617022.1522 | 1226954.9195
4 | 2617020.6414 | 1226969.9162 | 2617020.4398 | 1226971.9172 | 2617020.4866 | 1226973.0621
5 | 2617032.6787 | 1227025.0169 | 2617031.6946 | 1227022.0011 | 2617026.8716 | 1227007.2009 | 2617025.0302 | 1227001.8702 | 2617022.7231 | 1226992.3803 | 2617020.964 | 1226984.7485 | 2617020.4866 | 1226973.0621
6 | 2617223.9612 | 1226990.4503 | 2617224.5559 | 1226987.4655
7 | 2617223.9598 | 1226990.4574 | 2617223.9612 | 1226990.4503
8 | 2617224.5559 | 1226987.4655 | 2617224.5629 | 1226987.4304
9 | 2617216.9725 | 1227025.5241 | 2617223.9598 | 1226990.4574
10 | 2617224.5629 | 1226987.4304 | 2617226.5371 | 1226977.5227 | 2617229.0731 | 1226968.357
11 | 2617213.857 | 1227041.146 | 2617214.5106 | 1227037.8793 | 2617216.9725 | 1227025.5241
12 | 2617229.0731 | 1226968.357 | 2617229.1873 | 1226967.9445
13 | 2617213.857 | 1227041.146 | 2617192.4333 | 1227035.0381
14 | 2617242.3498 | 1227046.7983 | 2617213.857 | 1227041.146
15 | 2617229.1873 | 1226967.9445 | 2617230.8181 | 1226962.0502
16 | 2617140.2506 | 1227019.9217 | 2617149.094 | 1227022.6821 | 2617192.4333 | 1227035.0381
17 | 2617242.3498 | 1227046.7983 | 2617276.538 | 1227053.5789
18 | 2617242.3498 | 1227046.7983 | 2617245.8528 | 1227030.8225
19 | 2617176.584 | 1226944.0087 | 2617175.1869 | 1226950.5574
20 | 2617176.584 | 1226944.0087 | 2617179.359 | 1226931.0013
21 | 2617178.5772 | 1226987.0791 | 2617175.1869 | 1226950.5574
22 | 2617180.9656 | 1226923.4705 | 2617179.359 | 1226931.0013
23 | 2617178.5772 | 1226987.0791 | 2617176.5905 | 1226994.8849
24 | 2617174.9443 | 1227001.1303 | 2617174.9976 | 1227001.1438 | 2617176.5905 | 1226994.8849
25 | 2617205.1002 | 1226871.7205 | 2617198.8736 | 1226870.0449
26 | 2617198.8736 | 1226870.0449 | 2617178.2499 | 1226864.4947
27 | 2617205.1002 | 1226871.7205 | 2617209.2206 | 1226855.7418
28 | 2617205.1002 | 1226871.7205 | 2617228.3316 | 1226878.0785
29 | 2617174.7767 | 1226863.5601 | 2617178.2499 | 1226864.4947
30 | 2617306.2769 | 1226922.1761 | 2617309.0051 | 1226924.9891
31 | 2617280.6801 | 1226892.4288 | 2617306.2769 | 1226922.1761
32 | 2617318.8738 | 1226935.1644 | 2617309.0051 | 1226924.9891
33 | 2617280.6801 | 1226892.4288 | 2617275.3874 | 1226890.9757
34 | 2617318.8738 | 1226935.1644 | 2617322.9444 | 1226939.3614
35 | 2617261.1586 | 1226887.0692 | 2617275.3874 | 1226890.9757
36 | 2617281.212 | 1226959.9592 | 2617272.9981 | 1226958.1242
37 | 2617272.9981 | 1226958.1242 | 2617270.6374 | 1226957.5968
38 | 2617267.9661 | 1226826.1084 | 2617236.3679 | 1226814.5807
39 | 2617267.9661 | 1226826.1084 | 2617262.9654 | 1226844.2651
40 | 2617211.4146 | 1226805.4773 | 2617236.3679 | 1226814.5807
41 | 2617259.7634 | 1226855.8911 | 2617262.9654 | 1226844.2651
42 | 2617211.4146 | 1226805.4773 | 2617196.4748 | 1226800.3914
43 | 2617259.7634 | 1226855.8911 | 2617282.5961 | 1226861.4827
44 | 2617259.7634 | 1226855.8911 | 2617256.0865 | 1226869.1404
45 | 2617233.3606 | 1226952.8611 | 2617233.3606 | 1226952.8611 | 2617234.0127 | 1226952.0861
46 | 2617230.8181 | 1226962.0502 | 2617233.3606 | 1226952.8611
47 | 2617244.3069 | 1226951.7143 | 2617235.908 | 1226949.8334 | 2617234.0127 | 1226952.0861
48 | 2617244.3069 | 1226951.7143 | 2617251.7932 | 1226922.996
49 | 2617244.3069 | 1226951.7143 | 2617249.746 | 1226952.9294
50 | 2617251.7932 | 1226922.996 | 2617251.9886 | 1226922.2464
51 | 2617249.746 | 1226952.9294 | 2617270.6374 | 1226957.5968
52 | 2617252.4469 | 1226920.4885 | 2617251.9886 | 1226922.2464
53 | 2617313.8198 | 1227010.1056 | 2617346.9366 | 1226983.982
54 | 2617313.8198 | 1227010.1056 | 2617313.7695 | 1227010.3695
55 | 2617252.4469 | 1226920.4885 | 2617252.4669 | 1226920.4115
56 | 2617140.2506 | 1227019.9217 | 2617151.4972 | 1227009.1699 | 2617164.8275 | 1226998.5686 | 2617165.0265 | 1226998.619
57 | 2617135.3062 | 1227018.4844 | 2617140.2506 | 1227019.9217
58 | 2617276.538 | 1227053.5789 | 2617283.1416 | 1227031.6072
59 | 2617304.4777 | 1227059.1187 | 2617276.538 | 1227053.5789
60 | 2617246.5727 | 1227027.5394 | 2617245.8528 | 1227030.8225
61 | 2617179.2679 | 1226794.5338 | 2617151.2626 | 1226784.9587 | 2617142.3463 | 1226781.5459
62 | 2617179.2679 | 1226794.5338 | 2617175.9885 | 1226807.0582
63 | 2617179.2679 | 1226794.5338 | 2617196.4748 | 1226800.3914
64 | 2617175.9885 | 1226807.0582 | 2617170.6856 | 1226827.3109
65 | 2617170.6355 | 1226827.5024 | 2617170.6856 | 1226827.3109
66 | 2617115.807 | 1227013.3985 | 2617104.0164 | 1227010.3232 | 2617092.0068 | 1227009.6773 | 2617086.6338 | 1227010.2813
67 | 2617135.3062 | 1227018.4844 | 2617115.807 | 1227013.3985
68 | 2617081.8791 | 1227010.8157 | 2617086.6338 | 1227010.2813
69 | 2617135.3062 | 1227018.4844 | 2617140.3364 | 1226995.6017
70 | 2617032.6787 | 1227025.0169 | 2617051.2042 | 1227018.1768 | 2617055.6497 | 1227016.533 | 2617071.3477 | 1227012.6644 | 2617077.0274 | 1227011.391 | 2617081.8791 | 1227010.8157
71 | 2617081.8791 | 1227010.8157 | 2617083.3262 | 1226995.1039
72 | 2617084.094 | 1226986.7681 | 2617083.3262 | 1226995.1039
73 | 2617174.9443 | 1227001.1303 | 2617165.0265 | 1226998.619
74 | 2617304.4777 | 1227059.1187 | 2617324.9875 | 1227063.1917
75 | 2617304.4777 | 1227059.1187 | 2617308.2592 | 1227039.2793
76 | 2617251.1811 | 1227006.5222 | 2617246.5727 | 1227027.5394
77 | 2617252.4669 | 1226920.4115 | 2617258.0761 | 1226898.8941
78 | 2617261.1586 | 1226887.0692 | 2617258.0761 | 1226898.8941
79 | 2617261.1586 | 1226887.0692 | 2617251.8219 | 1226884.5073
80 | 2617251.8219 | 1226884.5073 | 2617228.3316 | 1226878.0785
81 | 2617251.8219 | 1226884.5073 | 2617255.5956 | 1226870.9093
82 | 2617255.5956 | 1226870.9093 | 2617256.0865 | 1226869.1404
83 | 2617313.7695 | 1227010.3695 | 2617310.7538 | 1227026.1911
84 | 2617310.7538 | 1227026.1911 | 2617308.2592 | 1227039.2793
85 | 2617324.9875 | 1227063.1917 | 2617327.516 | 1227058.8853 | 2617328.4755 | 1227057.2538 | 2617331.2311 | 1227046.7388
86 | 2617209.2206 | 1226855.7418 | 2617213.0095 | 1226841.0485
87 | 2617162.0882 | 1226860.1454 | 2617174.7767 | 1226863.5601
88 | 2617162.0882 | 1226860.1454 | 2617148.0656 | 1226856.5036
89 | 2617148.0656 | 1226856.5036 | 2617128.2641 | 1226851.3611
90 | 2617114.3507 | 1226847.7476 | 2617128.2641 | 1226851.3611
91 | 2617109.6242 | 1226846.5201 | 2617114.3507 | 1226847.7476

## bus_geodata
| x | y | coords
0 | 2617001.9367 | 1226939.4773
1 | 2617022.4598 | 1226951.8666
2 | 2617022.1522 | 1226954.9195
3 | 2617024.5986 | 1226939.1105
4 | 2617020.6414 | 1226969.9162
5 | 2617020.4866 | 1226973.0621
6 | 2617223.9612 | 1226990.4503
7 | 2617224.5559 | 1226987.4655
8 | 2617223.9598 | 1226990.4574
9 | 2617224.5629 | 1226987.4304
10 | 2617216.9725 | 1227025.5241
11 | 2617229.0731 | 1226968.357
12 | 2617213.857 | 1227041.146
13 | 2617229.1873 | 1226967.9445
14 | 2617192.4333 | 1227035.0381
15 | 2617242.3498 | 1227046.7983
16 | 2617176.584 | 1226944.0087
17 | 2617175.1869 | 1226950.5574
18 | 2617179.359 | 1226931.0013
19 | 2617178.5772 | 1226987.0791
20 | 2617180.9656 | 1226923.4705
21 | 2617176.5905 | 1226994.8849
22 | 2617198.8736 | 1226870.0449
23 | 2617205.1002 | 1226871.7205
24 | 2617178.2499 | 1226864.4947
25 | 2617306.2769 | 1226922.1761
26 | 2617309.0051 | 1226924.9891
27 | 2617280.6801 | 1226892.4288
28 | 2617318.8738 | 1226935.1644
29 | 2617275.3874 | 1226890.9757
30 | 2617322.9444 | 1226939.3614
31 | 2617281.212 | 1226959.9592
32 | 2617272.9981 | 1226958.1242
33 | 2617267.9661 | 1226826.1084
34 | 2617236.3679 | 1226814.5807
35 | 2617262.9654 | 1226844.2651
36 | 2617211.4146 | 1226805.4773
37 | 2617259.7634 | 1226855.8911
38 | 2617233.3606 | 1226952.8611
39 | 2617234.0127 | 1226952.0861
40 | 2617230.8181 | 1226962.0502
41 | 2617244.3069 | 1226951.7143
42 | 2617251.7932 | 1226922.996
43 | 2617249.746 | 1226952.9294
44 | 2617251.9886 | 1226922.2464
45 | 2617270.6374 | 1226957.5968
46 | 2617346.9366 | 1226983.982
47 | 2617313.8198 | 1227010.1056
48 | 2617252.4469 | 1226920.4885
49 | 2617140.2506 | 1227019.9217
50 | 2617276.538 | 1227053.5789
51 | 2617245.8528 | 1227030.8225
52 | 2617142.3463 | 1226781.5459
53 | 2617179.2679 | 1226794.5338
54 | 2617175.9885 | 1226807.0582
55 | 2617196.4748 | 1226800.3914
56 | 2617170.6856 | 1226827.3109
57 | 2617170.6355 | 1226827.5024
58 | 2617115.807 | 1227013.3985
59 | 2617086.6338 | 1227010.2813
60 | 2617135.3062 | 1227018.4844
61 | 2617081.8791 | 1227010.8157
62 | 2617140.3364 | 1226995.6017
63 | 2617032.6787 | 1227025.0169
64 | 2617083.3262 | 1226995.1039
65 | 2617165.0265 | 1226998.619
66 | 2617084.094 | 1226986.7681
67 | 2617174.9443 | 1227001.1303
68 | 2617283.1416 | 1227031.6072
69 | 2617304.4777 | 1227059.1187
70 | 2617246.5727 | 1227027.5394
71 | 2617252.4669 | 1226920.4115
72 | 2617258.0761 | 1226898.8941
73 | 2617261.1586 | 1226887.0692
74 | 2617251.8219 | 1226884.5073
75 | 2617228.3316 | 1226878.0785
76 | 2617255.5956 | 1226870.9093
77 | 2617313.7695 | 1227010.3695
78 | 2617310.7538 | 1227026.1911
79 | 2617308.2592 | 1227039.2793
80 | 2617324.9875 | 1227063.1917
81 | 2617331.2311 | 1227046.7388
82 | 2617251.1811 | 1227006.5222
83 | 2617256.0865 | 1226869.1404
84 | 2617282.5961 | 1226861.4827
85 | 2617209.2206 | 1226855.7418
86 | 2617162.0882 | 1226860.1454
87 | 2617174.7767 | 1226863.5601
88 | 2617148.0656 | 1226856.5036
89 | 2617213.0095 | 1226841.0485
90 | 2617114.3507 | 1226847.7476
91 | 2617128.2641 | 1226851.3611
92 | 2617109.6242 | 1226846.5201
93 | 2617244.3069 | 1226951.7143

## line_std_types
| c_nf_per_km | r_ohm_per_km | x_ohm_per_km | max_i_ka | type | q_mm2 | alpha | voltage_rating
NAYY 4x50 SE | 210 | 0.642 | 0.083 | 0.142 | cs | 50 | 0.00403 | LV
NAYY 4x120 SE | 264 | 0.225 | 0.08 | 0.242 | cs | 120 | 0.00403 | LV
NAYY 4x150 SE | 261 | 0.208 | 0.08 | 0.27 | cs | 150 | 0.00403 | LV
NA2XS2Y 1x95 RM/25 12/20 kV | 216 | 0.313 | 0.132 | 0.252 | cs | 95 | 0.00403 | MV
NA2XS2Y 1x185 RM/25 12/20 kV | 273 | 0.161 | 0.117 | 0.362 | cs | 185 | 0.00403 | MV
NA2XS2Y 1x240 RM/25 12/20 kV | 304 | 0.122 | 0.112 | 0.421 | cs | 240 | 0.00403 | MV
NA2XS2Y 1x95 RM/25 6/10 kV | 315 | 0.313 | 0.123 | 0.249 | cs | 95 | 0.00403 | MV
NA2XS2Y 1x185 RM/25 6/10 kV | 406 | 0.161 | 0.11 | 0.358 | cs | 185 | 0.00403 | MV
NA2XS2Y 1x240 RM/25 6/10 kV | 456 | 0.122 | 0.105 | 0.416 | cs | 240 | 0.00403 | MV
NA2XS2Y 1x150 RM/25 12/20 kV | 250 | 0.206 | 0.116 | 0.319 | cs | 150 | 0.00403 | MV
NA2XS2Y 1x120 RM/25 12/20 kV | 230 | 0.253 | 0.119 | 0.283 | cs | 120 | 0.00403 | MV
NA2XS2Y 1x70 RM/25 12/20 kV | 190 | 0.443 | 0.132 | 0.22 | cs | 70 | 0.00403 | MV
NA2XS2Y 1x150 RM/25 6/10 kV | 360 | 0.206 | 0.11 | 0.315 | cs | 150 | 0.00403 | MV
NA2XS2Y 1x120 RM/25 6/10 kV | 340 | 0.253 | 0.113 | 0.28 | cs | 120 | 0.00403 | MV
NA2XS2Y 1x70 RM/25 6/10 kV | 280 | 0.443 | 0.123 | 0.217 | cs | 70 | 0.00403 | MV
N2XS(FL)2Y 1x120 RM/35 64/110 kV | 112 | 0.153 | 0.166 | 0.366 | cs | 120 | 0.00393 | HV
N2XS(FL)2Y 1x185 RM/35 64/110 kV | 125 | 0.099 | 0.156 | 0.457 | cs | 185 | 0.00393 | HV
N2XS(FL)2Y 1x240 RM/35 64/110 kV | 135 | 0.075 | 0.149 | 0.526 | cs | 240 | 0.00393 | HV
N2XS(FL)2Y 1x300 RM/35 64/110 kV | 144 | 0.06 | 0.144 | 0.588 | cs | 300 | 0.00393 | HV
15-AL1/3-ST1A 0.4 | 11 | 1.8769 | 0.35 | 0.105 | ol | 16 | 0.00403 | LV
24-AL1/4-ST1A 0.4 | 11.25 | 1.2012 | 0.335 | 0.14 | ol | 24 | 0.00403 | LV
48-AL1/8-ST1A 0.4 | 12.2 | 0.5939 | 0.3 | 0.21 | ol | 48 | 0.00403 | LV
94-AL1/15-ST1A 0.4 | 13.2 | 0.306 | 0.29 | 0.35 | ol | 94 | 0.00403 | LV
34-AL1/6-ST1A 10.0 | 9.7 | 0.8342 | 0.36 | 0.17 | ol | 34 | 0.00403 | MV
48-AL1/8-ST1A 10.0 | 10.1 | 0.5939 | 0.35 | 0.21 | ol | 48 | 0.00403 | MV
70-AL1/11-ST1A 10.0 | 10.4 | 0.4132 | 0.339 | 0.29 | ol | 70 | 0.00403 | MV
94-AL1/15-ST1A 10.0 | 10.75 | 0.306 | 0.33 | 0.35 | ol | 94 | 0.00403 | MV
122-AL1/20-ST1A 10.0 | 11.1 | 0.2376 | 0.323 | 0.41 | ol | 122 | 0.00403 | MV
149-AL1/24-ST1A 10.0 | 11.25 | 0.194 | 0.315 | 0.47 | ol | 149 | 0.00403 | MV
34-AL1/6-ST1A 20.0 | 9.15 | 0.8342 | 0.382 | 0.17 | ol | 34 | 0.00403 | MV
48-AL1/8-ST1A 20.0 | 9.5 | 0.5939 | 0.372 | 0.21 | ol | 48 | 0.00403 | MV
70-AL1/11-ST1A 20.0 | 9.7 | 0.4132 | 0.36 | 0.29 | ol | 70 | 0.00403 | MV
94-AL1/15-ST1A 20.0 | 10 | 0.306 | 0.35 | 0.35 | ol | 94 | 0.00403 | MV
122-AL1/20-ST1A 20.0 | 10.3 | 0.2376 | 0.344 | 0.41 | ol | 122 | 0.00403 | MV
149-AL1/24-ST1A 20.0 | 10.5 | 0.194 | 0.337 | 0.47 | ol | 149 | 0.00403 | MV
184-AL1/30-ST1A 20.0 | 10.75 | 0.1571 | 0.33 | 0.535 | ol | 184 | 0.00403 | MV
243-AL1/39-ST1A 20.0 | 11 | 0.1188 | 0.32 | 0.645 | ol | 243 | 0.00403 | MV
48-AL1/8-ST1A 110.0 | 8 | 0.5939 | 0.46 | 0.21 | ol | 48 | 0.00403 | HV
70-AL1/11-ST1A 110.0 | 8.4 | 0.4132 | 0.45 | 0.29 | ol | 70 | 0.00403 | HV
94-AL1/15-ST1A 110.0 | 8.65 | 0.306 | 0.44 | 0.35 | ol | 94 | 0.00403 | HV
122-AL1/20-ST1A 110.0 | 8.5 | 0.2376 | 0.43 | 0.41 | ol | 122 | 0.00403 | HV
149-AL1/24-ST1A 110.0 | 8.75 | 0.194 | 0.41 | 0.47 | ol | 149 | 0.00403 | HV
184-AL1/30-ST1A 110.0 | 8.8 | 0.1571 | 0.4 | 0.535 | ol | 184 | 0.00403 | HV
243-AL1/39-ST1A 110.0 | 9 | 0.1188 | 0.39 | 0.645 | ol | 243 | 0.00403 | HV
305-AL1/39-ST1A 110.0 | 9.2 | 0.0949 | 0.38 | 0.74 | ol | 305 | 0.00403 | HV
490-AL1/64-ST1A 110.0 | 9.75 | 0.059 | 0.37 | 0.96 | ol | 490 | 0.00403 | HV
679-AL1/86-ST1A 110.0 | 9.95 | 0.042 | 0.36 | 1.15 | ol | 679 | 0.00403 | HV
490-AL1/64-ST1A 220.0 | 10 | 0.059 | 0.285 | 0.96 | ol | 490 | 0.00403 | HV
679-AL1/86-ST1A 220.0 | 11.7 | 0.042 | 0.275 | 1.15 | ol | 679 | 0.00403 | HV
490-AL1/64-ST1A 380.0 | 11 | 0.059 | 0.253 | 0.96 | ol | 490 | 0.00403 | HV
679-AL1/86-ST1A 380.0 | 14.6 | 0.042 | 0.25 | 1.15 | ol | 679 | 0.00403 | HV

## trafo_std_types
| i0_percent | pfe_kw | vkr_percent | sn_mva | vn_lv_kv | vn_hv_kv | vk_percent | shift_degree | vector_group | tap_side | tap_neutral | tap_min | tap_max | tap_step_degree | tap_step_percent | tap_phase_shifter
160 MVA 380/110 kV | 0.06 | 60 | 0.25 | 160 | 110 | 380 | 12.2 | 0 | Yy0 | hv | 0 | -9 | 9 | 0 | 1.5 | FALSE
100 MVA 220/110 kV | 0.06 | 55 | 0.26 | 100 | 110 | 220 | 12 | 0 | Yy0 | hv | 0 | -9 | 9 | 0 | 1.5 | FALSE
63 MVA 110/20 kV | 0.04 | 22 | 0.32 | 63 | 20 | 110 | 18 | 150 | YNd5 | hv | 0 | -9 | 9 | 0 | 1.5 | FALSE
40 MVA 110/20 kV | 0.05 | 18 | 0.34 | 40 | 20 | 110 | 16.2 | 150 | YNd5 | hv | 0 | -9 | 9 | 0 | 1.5 | FALSE
25 MVA 110/20 kV | 0.07 | 14 | 0.41 | 25 | 20 | 110 | 12 | 150 | YNd5 | hv | 0 | -9 | 9 | 0 | 1.5 | FALSE
63 MVA 110/10 kV | 0.04 | 22 | 0.32 | 63 | 10 | 110 | 18 | 150 | YNd5 | hv | 0 | -9 | 9 | 0 | 1.5 | FALSE
40 MVA 110/10 kV | 0.05 | 18 | 0.34 | 40 | 10 | 110 | 16.2 | 150 | YNd5 | hv | 0 | -9 | 9 | 0 | 1.5 | FALSE
25 MVA 110/10 kV | 0.07 | 14 | 0.41 | 25 | 10 | 110 | 12 | 150 | YNd5 | hv | 0 | -9 | 9 | 0 | 1.5 | FALSE
0.25 MVA 20/0.4 kV | 0.32 | 0.8 | 1.44 | 0.25 | 0.4 | 20 | 6 | 150 | Yzn5 | hv | 0 | -2 | 2 | 0 | 2.5 | FALSE
0.4 MVA 20/0.4 kV | 0.3375 | 1.35 | 1.425 | 0.4 | 0.4 | 20 | 6 | 150 | Dyn5 | hv | 0 | -2 | 2 | 0 | 2.5 | FALSE
0.63 MVA 20/0.4 kV | 0.2619 | 1.65 | 1.206 | 0.63 | 0.4 | 20 | 6 | 150 | Dyn5 | hv | 0 | -2 | 2 | 0 | 2.5 | FALSE
0.25 MVA 10/0.4 kV | 0.24 | 0.6 | 1.2 | 0.25 | 0.4 | 10 | 4 | 150 | Dyn5 | hv | 0 | -2 | 2 | 0 | 2.5 | FALSE
0.4 MVA 10/0.4 kV | 0.2375 | 0.95 | 1.325 | 0.4 | 0.4 | 10 | 4 | 150 | Dyn5 | hv | 0 | -2 | 2 | 0 | 2.5 | FALSE
0.63 MVA 10/0.4 kV | 0.1873 | 1.18 | 1.0794 | 0.63 | 0.4 | 10 | 4 | 150 | Dyn5 | hv | 0 | -2 | 2 | 0 | 2.5 | FALSE

## trafo3w_std_types
| sn_hv_mva | sn_mv_mva | sn_lv_mva | vn_hv_kv | vn_mv_kv | vn_lv_kv | vk_hv_percent | vk_mv_percent | vk_lv_percent | vkr_hv_percent | vkr_mv_percent | vkr_lv_percent | pfe_kw | i0_percent | shift_mv_degree | shift_lv_degree | vector_group | tap_side | tap_neutral | tap_min | tap_max | tap_step_percent
63/25/38 MVA 110/20/10 kV | 63 | 25 | 38 | 110 | 20 | 10 | 10.4 | 10.4 | 10.4 | 0.28 | 0.32 | 0.35 | 35 | 0.89 | 0 | 0 | YN0yn0yn0 | hv | 0 | -10 | 10 | 1.2
63/25/38 MVA 110/10/10 kV | 63 | 25 | 38 | 110 | 10 | 10 | 10.4 | 10.4 | 10.4 | 0.28 | 0.32 | 0.35 | 35 | 0.89 | 0 | 0 | YN0yn0yn0 | hv | 0 | -10 | 10 | 1.2

## fuse_std_types
| fuse_type | i_rated_a | t_avg | t_min | t_total | x_avg | x_min | x_total
HV 100A | HV 100A | 100 | 0 | [10.0, 3.64, 0.854, 0.281, 0.1, 0.0531, 0.022, 0.01] | [10.0, 4.267, 1.21, 0.403, 0.1, 0.058, 0.022, 0.01] | 0 | [300.0, 350.0, 450.0, 550.0, 700.0, 850.0, 1200.0, 1752.0] | [600.0, 700.0, 900.0, 1150.0, 1665.0, 2000.0, 3000.0, 4313.0]
HV 10A | HV 10A | 10 | 0 | [10.0, 1675.0, 0.344, 0.156, 0.1, 0.0417, 0.0171, 0.01] | [10.0, 1.3, 0.3, 0.155, 0.1, 0.0555, 0.023, 0.01] | 0 | [30.0, 32.0, 35.0, 37.0, 39.0, 50.0, 70.0, 88.0] | [60.0, 70.0, 80.0, 87.0, 94.0, 110.0, 150.0, 216.0]
HV 125A | HV 125A | 125 | 0 | [10.0, 1.82, 0.344, 0.1, 0.0467, 0.0269, 0.01] | [10.0, 2.478, 0.426, 0.1, 0.0427, 0.0211, 0.01] | 0 | [375.0, 500.0, 700.0, 925.0, 1200.0, 1500.0, 2341.0] | [750.0, 1000.0, 1500.0, 2200.0, 3000.0, 4000.0, 5765.0]
HV 160A | HV 160A | 160 | 0 | [10.0, 4.15, 1.03, 0.198, 0.1, 0.051, 0.0172, 0.01] | [10.0, 2.3, 0.734, 0.274, 0.1, 0.046, 0.0177, 0.01] | 0 | [480.0, 550.0, 700.0, 1000.0, 1260.0, 1600.0, 2500.0, 3227.0] | [960.0, 1300.0, 1700.0, 2200.0, 2996.0, 4000.0, 6000.0, 7946.0]
HV 16A | HV 16A | 16 | 0 | [10.0, 0.352, 0.164, 0.1, 0.0649, 0.0342, 0.01] | [10.0, 2.34, 0.722, 0.181, 0.1, 0.055, 0.0296, 0.01] | 0 | [48.0, 60.0, 65.0, 71.0, 80.0, 100.0, 162.0] | [96.0, 110.0, 125.0, 150.0, 168.0, 200.0, 250.0, 398.0]
HV 200A | HV 200A | 200 | 0 | [10.0, 4.267, 1.21, 0.403, 0.1, 0.058, 0.022, 0.01] | [10.0, 3.73, 1.654, 0.328, 0.1, 0.0531, 0.019, 0.01] | 0 | [600.0, 700.0, 900.0, 1150.0, 1665.0, 2000.0, 3000.0, 4313.0] | [1200.0, 1500.0, 1800.0, 2700.0, 3960.0, 5000.0, 7500.0, 10620.0]
HV 20A | HV 20A | 20 | 0 | [10.0, 1.3, 0.3, 0.155, 0.1, 0.0555, 0.023, 0.01] | [10.0, 1.3, 0.161, 0.1, 0.0611, 0.0399, 0.0141, 0.01] | 0 | [60.0, 70.0, 80.0, 87.0, 94.0, 110.0, 150.0, 216.0] | [120.0, 150.0, 200.0, 223.0, 260.0, 300.0, 450.0, 532.0]
HV 25A | HV 25A | 25 | 0 | [10.0, 2.512, 0.833, 0.299, 0.1, 0.0372, 0.0223, 0.01] | [10.0, 3.125, 0.597, 0.198, 0.1, 0.0378, 0.022, 0.01] | 0 | [75.0, 82.0, 90.0, 100.0, 124.0, 170.0, 200.0, 289.0] | [150.0, 170.0, 210.0, 250.0, 294.0, 400.0, 500.0, 711.0]
HV 31.5A | HV 31.5A | 31.5 | 0 | [10.0, 2.34, 0.722, 0.181, 0.1, 0.055, 0.0296, 0.01] | [10.0, 2.84, 0.368, 0.164, 0.1, 0.0621, 0.0378, 0.0195, 0.01] | 0 | [95.0, 110.0, 125.0, 150.0, 165.0, 200.0, 250.0, 390.0] | [189.0, 220.0, 300.0, 350.0, 393.0, 450.0, 530.0, 700.0, 960.0]
HV 40A | HV 40A | 40 | 0 | [10.0, 1.3, 0.161, 0.1, 0.0611, 0.0399, 0.0141, 0.01] | [10.0, 2.05, 0.369, 0.198, 0.1, 0.051, 0.0298, 0.01] | 0 | [120.0, 150.0, 200.0, 223.0, 260.0, 300.0, 450.0, 532.0] | [240.0, 300.0, 400.0, 450.0, 530.0, 650.0, 800.0, 1311.0]
HV 50A | HV 50A | 50 | 0 | [10.0, 3.215, 0.597, 0.198, 0.1, 0.0378, 0.022, 0.01] | [10.0, 3.64, 0.854, 0.281, 0.1, 0.0531, 0.022, 0.01] | 0 | [150.0, 170.0, 210.0, 250.0, 294.0, 400.0, 500.0, 711.0] | [300.0, 350.0, 450.0, 550.0, 700.0, 850.0, 1200.0, 1752.0]
HV 6.3A | HV 6.3A | 6.3 | 0 | [10.0, 1.39, 0.344, 0.168, 0.1, 0.056, 0.0263, 0.01] | [10.0, 1.711, 0.516, 0.198, 0.1, 0.0634, 0.0303, 0.01] | 0 | [19.0, 19.5, 20.4, 20.8, 22.0, 25.0, 32.0, 48.0] | [38.0, 40.0, 43.0, 48.0, 53.0, 60.0, 75.0, 118.0]
HV 63A | HV 63A | 63 | 0 | [10.0, 2.84, 0.368, 0.164, 0.1, 0.0621, 0.0378, 0.0195, 0.01] | [10.0, 1.82, 0.344, 0.1, 0.0467, 0.0269, 0.01] | 0 | [189.0, 220.0, 300.0, 350.0, 393.0, 450.0, 530.0, 700.0, 961.0] | [378.0, 500.0, 700.0, 934.0, 1200.0, 1500.0, 2366.0]
HV 80A | HV 80A | 80 | 0 | [10.0, 2.05, 0.369, 0.198, 0.1, 0.051, 0.0298, 0.01] | [10.0, 4.15, 1.03, 0.198, 0.1, 0.051, 0.0172, 0.01] | 0 | [240.0, 300.0, 400.0, 450.0, 530.0, 650.0, 800.0, 1311.0] | [480.0, 550.0, 700.0, 1000.0, 1260.0, 1600.0, 2500.0, 3227.0]
Siemens NH-1-100 | Siemens NH-1-100 | 100 | [5400.0, 2000.0, 400.0, 20.0, 1.0, 0.2, 0.012, 0.004] | 0 | 0 | [150.0, 190.0, 250.0, 430.0, 900.0, 1250.0, 2700.0, 3600.0] | 0 | 0
Siemens NH-1-125 | Siemens NH-1-125 | 125 | [4800.0, 120.0, 7.0, 0.1, 0.004] | 0 | 0 | [180.0, 400.0, 740.0, 2000.0, 4250.0] | 0 | 0
Siemens NH-1-16 | Siemens NH-1-16 | 16 | [4000.0, 400.0, 2.0, 0.1, 0.04, 0.01] | 0 | 0 | [26.0, 35.0, 75.0, 150.0, 200.0, 300.0] | 0 | 0
Siemens NH-1-160 | Siemens NH-1-160 | 160 | [4800.0, 120.0, 7.0, 0.1, 0.004] | 0 | 0 | [210.0, 500.0, 900.0, 2300.0, 5000.0] | 0 | 0
Siemens NH-1-25 | Siemens NH-1-25 | 25 | [4000.0, 1000.0, 10.0, 0.2, 0.02, 0.01] | 0 | 0 | [40.0, 50.0, 100.0, 210.0, 400.0, 500.0] | 0 | 0
Siemens NH-1-50 | Siemens NH-1-50 | 50 | [4000.0, 40.0, 4.0, 1.0, 0.02, 0.01] | 0 | 0 | [86.0, 200.0, 300.0, 400.0, 1000.0, 1280.0] | 0 | 0
Siemens NH-1-63 | Siemens NH-1-63 | 63 | [4000.0, 100.0, 10.0, 2.0, 0.04, 0.01] | 0 | 0 | [100.0, 200.0, 300.0, 400.0, 1000.0, 1500.0] | 0 | 0
Siemens NH-1-80 | Siemens NH-1-80 | 80 | [4800.0, 120.0, 7.0, 0.1, 0.01] | 0 | 0 | [150.58, 250.0, 450.0, 1150.0, 2470.0] | 0 | 0
Siemens NH-2-1000 | Siemens NH-2-1000 | 1000 | [4800.0, 120.0, 7.0, 0.1, 0.004] | 0 | 0 | [1900.0, 3500.0, 8400.0, 24000.0, 52000.0] | 0 | 0
Siemens NH-2-200 | Siemens NH-2-200 | 200 | [4800.0, 120.0, 7.0, 0.1, 0.004] | 0 | 0 | [280.0, 650.0, 1200.0, 3000.0, 7000.0] | 0 | 0
Siemens NH-2-224 | Siemens NH-2-224 | 224 | [4800.0, 120.0, 7.0, 0.2, 0.04, 0.004] | 0 | 0 | [400.0, 750.0, 1453.0, 3025.0, 4315.0, 7600.0] | 0 | 0
Siemens NH-2-250 | Siemens NH-2-250 | 250 | [4800.0, 120.0, 7.0, 0.1, 0.004] | 0 | 0 | [450.0, 800.0, 1650.0, 4000.0, 8500.0] | 0 | 0
Siemens NH-2-315 | Siemens NH-2-315 | 315 | [4800.0, 120.0, 7.0, 0.1, 0.004] | 0 | 0 | [550.0, 920.0, 1900.0, 5000.0, 11000.0] | 0 | 0
Siemens NH-2-355 | Siemens NH-2-355 | 355 | [4800.0, 120.0, 6.0, 0.1, 0.004] | 0 | 0 | [650.0, 1116.27, 2350.0, 5840.0, 12790.0] | 0 | 0
Siemens NH-2-400 | Siemens NH-2-400 | 400 | [4800.0, 120.0, 7.0, 0.1, 0.004] | 0 | 0 | [720.0, 1350.0, 2800.0, 6500.0, 15000.0] | 0 | 0
Siemens NH-2-425 | Siemens NH-2-425 | 425 | [4800.0, 120.0, 7.0, 0.1, 0.004] | 0 | 0 | [850.0, 1500.0, 3050.0, 7500.0, 16500.0] | 0 | 0
Siemens NH-2-630 | Siemens NH-2-630 | 630 | [4800.0, 120.0, 7.0, 0.1, 0.004] | 0 | 0 | [1200.0, 2000.0, 4800.0, 12000.0, 26000.0] | 0 | 0

## res_bus
| vm_pu | va_degree | p_mw | q_mvar
0 | 0.98508 | -0.1048 | 0.0018005 | 0.00045126
1 | 0.98515 | -0.10434 | 0 | 0
2 | 0.98516 | -0.10423 | 0.00089162 | 0.00022346
3 | 0.98512 | -0.10457 | 0.0016834 | 0.00042191
4 | 0.98526 | -0.10355 | 0.0013304 | 0.00033343
5 | 0.98528 | -0.10337 | 0.0019533 | 0.00048955
6 | 0.99583 | -0.028999 | 0.0022522 | 0.00056446
7 | 0.99613 | -0.026913 | 0.0022436 | 0.0005623
8 | 0.99583 | -0.029003 | 0.0022497 | 0.00056382
9 | 0.99614 | -0.026888 | 0.0022497 | 0.00056382
10 | 0.99255 | -0.051964 | 0.0017932 | 0.00044941
11 | 0.99819 | -0.012597 | 0.0022356 | 0.00056029
12 | 0.99113 | -0.061951 | 0 | 0
13 | 0.99823 | -0.012277 | 0.0022525 | 0.00056453
14 | 0.99007 | -0.069457 | 0.0016018 | 0.00040145
15 | 0.98994 | -0.070399 | 0 | 0
16 | 0.98605 | -0.097944 | 0.0011334 | 0.00028407
17 | 0.9861 | -0.097591 | 0.00092633 | 0.00023216
18 | 0.98597 | -0.098489 | 0.00068451 | 0.00017155
19 | 0.98642 | -0.095312 | 0.0035949 | 0.00090096
20 | 0.98593 | -0.098751 | 0.0033077 | 0.00082898
21 | 0.98653 | -0.094515 | 0.00090419 | 0.00022661
22 | 0.99155 | -0.059267 | 0.0025598 | 0.00064156
23 | 0.9917 | -0.058204 | 0 | 0
24 | 0.99113 | -0.062233 | 0.0020368 | 0.00051046
25 | 0.99268 | -0.051297 | 0.0022082 | 0.00055343
26 | 0.99264 | -0.051534 | 0.0029025 | 0.00072744
27 | 0.99314 | -0.048054 | 0.00094221 | 0.00023614
28 | 0.99258 | -0.051972 | 0.0012367 | 0.00030994
29 | 0.99321 | -0.047548 | 0.004579 | 0.0011476
30 | 0.99257 | -0.052079 | 0.001812 | 0.00045413
31 | 0.99825 | -0.01225 | 0.0045108 | 0.0011305
32 | 0.9983 | -0.01187 | 0.0025332 | 0.00063487
33 | 0.99182 | -0.057314 | 0 | 0
34 | 0.99128 | -0.061173 | 0.00044468 | 0.00011145
35 | 0.99213 | -0.055155 | 0.0014361 | 0.00035993
36 | 0.99086 | -0.064103 | 0 | 0
37 | 0.99235 | -0.053597 | 0 | 0
38 | 1 | 0 | -0.15535 | -0.03889
39 | 0.99989 | -0.00074873 | 0.0027192 | 0.0006815
40 | 0.99891 | -0.0075582 | 0.00226 | 0.0005664
41 | 0.99871 | -0.008984 | 0 | 0
42 | 0.99618 | -0.026696 | 0.0022573 | 0.00056573
43 | 0.99862 | -0.0096443 | 0.0022499 | 0.00056387
44 | 0.99611 | -0.027142 | 0.0025271 | 0.00063335
45 | 0.99832 | -0.011699 | 0.0025421 | 0.0006371
46 | 0.98726 | -0.089339 | 0.0039373 | 0.00098679
47 | 0.9875 | -0.087638 | 0.0016117 | 0.00040393
48 | 0.99597 | -0.028142 | 0.0022583 | 0.00056598
49 | 0.9876 | -0.086937 | 0 | 0
50 | 0.98897 | -0.077219 | 0 | 0
51 | 0.98972 | -0.071968 | 0.0045796 | 0.0011477
52 | 0.9902 | -0.068776 | 0.0032115 | 0.00080487
53 | 0.99038 | -0.067496 | 0 | 0
54 | 0.99028 | -0.068248 | 0.0017761 | 0.00044512
55 | 0.99062 | -0.065845 | 0.0019252 | 0.0004825
56 | 0.99016 | -0.069086 | 0.0023781 | 0.000596
57 | 0.99016 | -0.069089 | 0.0015534 | 0.00038932
58 | 0.98707 | -0.090712 | 0.0016064 | 0.00040261
59 | 0.98652 | -0.094564 | 0.0016006 | 0.00040115
60 | 0.98748 | -0.087762 | 0 | 0
61 | 0.98645 | -0.095108 | 0 | 0
62 | 0.98743 | -0.088098 | 0.0013989 | 0.0003506
63 | 0.98588 | -0.099141 | 0 | 0
64 | 0.98637 | -0.09566 | 0.0021522 | 0.0005394
65 | 0.98685 | -0.092249 | 0.00093373 | 0.00023401
66 | 0.98635 | -0.095768 | 0.0012566 | 0.00031492
67 | 0.98663 | -0.09381 | 0.0043222 | 0.0010832
68 | 0.98886 | -0.078 | 0.0033355 | 0.00083595
69 | 0.98832 | -0.081832 | 0 | 0
70 | 0.98969 | -0.072133 | 0.0023029 | 0.00057717
71 | 0.99596 | -0.028184 | 0.0022627 | 0.00056708
72 | 0.99436 | -0.03943 | 0.00097578 | 0.00024455
73 | 0.9935 | -0.045506 | 0 | 0
74 | 0.99301 | -0.048975 | 0 | 0
75 | 0.99233 | -0.053718 | 0.00085612 | 0.00021456
76 | 0.99268 | -0.051302 | 0.00083382 | 0.00020897
77 | 0.98751 | -0.087623 | 0.0030942 | 0.00077549
78 | 0.98771 | -0.086197 | 0.002475 | 0.00062028
79 | 0.98792 | -0.084681 | 0.0026751 | 0.00067043
80 | 0.98826 | -0.08228 | 0 | 0
81 | 0.98821 | -0.082662 | 0.0021008 | 0.00052651
82 | 0.98961 | -0.072689 | 0.0025323 | 0.00063464
83 | 0.99263 | -0.05159 | 0.0010479 | 0.00026263
84 | 0.99229 | -0.053991 | 0.0016595 | 0.0004159
85 | 0.99165 | -0.058561 | 0.0011608 | 0.00029091
86 | 0.99088 | -0.063974 | 0 | 0
87 | 0.99107 | -0.062658 | 0.0017855 | 0.00044748
88 | 0.99067 | -0.065425 | 0.0021584 | 0.00054094
89 | 0.99163 | -0.05871 | 0.00096697 | 0.00024235
90 | 0.99034 | -0.067774 | 0.0018971 | 0.00047546
91 | 0.99045 | -0.067025 | 0.0025707 | 0.00064428
92 | 0.99032 | -0.067933 | 0.0032191 | 0.00080678
93 | 0.99998 | 149.9947 | 0 | 0

## res_line
| p_from_mw | q_from_mvar | p_to_mw | q_to_mvar | pl_mw | ql_mvar | i_from_ka | i_to_ka | i_ka | vm_from_pu | va_from_degree | vm_to_pu | va_to_degree | loading_percent
0 | -0.0018005 | -0.00045126 | 0.0018007 | 0.00045099 | 1.1386e-07 | -2.7026e-07 | 0.0027198 | 0.0027197 | 0.0027198 | 0.98508 | -0.1048 | 0.98515 | -0.10434 | 1.0073
1 | -0.0034841 | -0.00087275 | 0.0034842 | 0.00087273 | 5.3022e-08 | -1.8675e-08 | 0.0052624 | 0.0052624 | 0.0052624 | 0.98515 | -0.10434 | 0.98516 | -0.10423 | 1.9491
2 | 0.0016835 | 0.00042176 | -0.0016834 | -0.00042191 | 5.2184e-08 | -1.4461e-07 | 0.0025428 | 0.0025428 | 0.0025428 | 0.98515 | -0.10434 | 0.98512 | -0.10457 | 0.94178
3 | -0.0043758 | -0.0010962 | 0.0043762 | 0.0010962 | 4.1083e-07 | -3.3925e-08 | 0.0066092 | 0.0066091 | 0.0066092 | 0.98516 | -0.10423 | 0.98526 | -0.10355 | 2.4478
4 | -0.0057066 | -0.0014296 | 0.0057068 | 0.0014296 | 1.4632e-07 | 1.6071e-08 | 0.0086184 | 0.0086184 | 0.0086184 | 0.98526 | -0.10355 | 0.98528 | -0.10337 | 3.192
5 | -0.0076601 | -0.0019192 | 0.0076646 | 0.0019202 | 4.482e-06 | 1.0399e-06 | 0.011568 | 0.011568 | 0.011568 | 0.98528 | -0.10337 | 0.98588 | -0.099141 | 4.2846
6 | -0.068544 | -0.017238 | 0.068564 | 0.017246 | 1.993e-05 | 7.6259e-06 | 0.10244 | 0.10244 | 0.10244 | 0.99583 | -0.028999 | 0.99613 | -0.026913 | 37.9415
7 | 0.066292 | 0.016674 | -0.066292 | -0.016674 | 4.4629e-08 | 1.7063e-08 | 0.099077 | 0.099077 | 0.099077 | 0.99583 | -0.028999 | 0.99583 | -0.029003 | 36.6951
8 | -0.070807 | -0.017808 | 0.070808 | 0.017808 | 2.4965e-07 | 9.5552e-08 | 0.10579 | 0.10579 | 0.10579 | 0.99613 | -0.026913 | 0.99614 | -0.026888 | 39.1828
9 | 0.064042 | 0.01611 | -0.063837 | -0.016032 | 0.00020441 | 7.8154e-05 | 0.095715 | 0.095715 | 0.095715 | 0.99583 | -0.029003 | 0.99255 | -0.051964 | 35.4501
10 | -0.073057 | -0.018372 | 0.073203 | 0.018428 | 0.00014581 | 5.5826e-05 | 0.10915 | 0.10915 | 0.10915 | 0.99614 | -0.026888 | 0.99819 | -0.012597 | 40.4275
11 | 0.062044 | 0.015582 | -0.061958 | -0.015549 | 8.6022e-05 | 3.288e-05 | 0.093027 | 0.093027 | 0.093027 | 0.99255 | -0.051964 | 0.99113 | -0.061951 | 34.4545
12 | -0.075439 | -0.018988 | 0.075442 | 0.018989 | 3.3796e-06 | 1.2943e-06 | 0.11249 | 0.11249 | 0.11249 | 0.99819 | -0.012597 | 0.99823 | -0.012277 | 41.6617
13 | 0.033239 | 0.0083452 | -0.033204 | -0.0083322 | 3.4624e-05 | 1.303e-05 | 0.049907 | 0.049907 | 0.049907 | 0.99113 | -0.061951 | 0.99007 | -0.069457 | 18.4842
14 | 0.02872 | 0.0072042 | -0.028686 | -0.0071917 | 3.3607e-05 | 1.2553e-05 | 0.04312 | 0.04312 | 0.04312 | 0.99113 | -0.061951 | 0.98994 | -0.070399 | 15.9704
15 | -0.077695 | -0.019554 | 0.077746 | 0.019574 | 5.1214e-05 | 1.9618e-05 | 0.11584 | 0.11584 | 0.11584 | 0.99823 | -0.012277 | 0.99891 | -0.0075582 | 42.9053
16 | 0.031602 | 0.0079308 | -0.031526 | -0.007902 | 7.6492e-05 | 2.8723e-05 | 0.0475 | 0.0475 | 0.0475 | 0.99007 | -0.069457 | 0.9876 | -0.086937 | 17.5926
17 | 0.019269 | 0.0048318 | -0.019251 | -0.0048252 | 1.8195e-05 | 6.5518e-06 | 0.028965 | 0.028965 | 0.028965 | 0.98994 | -0.070399 | 0.98897 | -0.077219 | 10.7278
18 | 0.0094171 | 0.0023599 | -0.0094151 | -0.0023594 | 2.0449e-06 | 5.7628e-07 | 0.014155 | 0.014155 | 0.014155 | 0.98994 | -0.070399 | 0.98972 | -0.071968 | 5.2427
19 | -0.005126 | -0.0012845 | 0.0051263 | 0.0012845 | 2.5002e-07 | 1.0745e-08 | 0.0077355 | 0.0077355 | 0.0077355 | 0.98605 | -0.097944 | 0.9861 | -0.097591 | 2.865
20 | 0.0039926 | 0.0010004 | -0.0039923 | -0.0010005 | 3.0128e-07 | -5.3764e-08 | 0.0060251 | 0.0060251 | 0.0060251 | 0.98605 | -0.097944 | 0.98597 | -0.098489 | 2.2315
21 | -0.0060526 | -0.0015167 | 0.0060545 | 0.0015169 | 1.9092e-06 | 2.6623e-07 | 0.0091333 | 0.0091331 | 0.0091333 | 0.9861 | -0.097591 | 0.98642 | -0.095312 | 3.3827
22 | 0.0033078 | 0.00082893 | -0.0033077 | -0.00082898 | 1.1974e-07 | -5.2148e-08 | 0.0049921 | 0.0049921 | 0.0049921 | 0.98597 | -0.098489 | 0.98593 | -0.098751 | 1.8489
23 | -0.0096494 | -0.0024179 | 0.0096505 | 0.0024182 | 1.0649e-06 | 3.0675e-07 | 0.014556 | 0.014556 | 0.014556 | 0.98642 | -0.095312 | 0.98653 | -0.094515 | 5.3911
24 | -0.010555 | -0.0026448 | 0.010556 | 0.0026451 | 1.0301e-06 | 3.1301e-07 | 0.01592 | 0.01592 | 0.01592 | 0.98653 | -0.094515 | 0.98663 | -0.09381 | 5.8962
25 | -0.01624 | -0.0040705 | 0.016242 | 0.0040714 | 2.3898e-06 | 8.3598e-07 | 0.024371 | 0.024371 | 0.024371 | 0.99155 | -0.059267 | 0.9917 | -0.058204 | 9.0264
26 | 0.01368 | 0.003429 | -0.013674 | -0.0034271 | 5.6169e-06 | 1.885e-06 | 0.02053 | 0.02053 | 0.02053 | 0.99155 | -0.059267 | 0.99113 | -0.062233 | 7.6036
27 | 0.0021279 | 0.0005329 | -0.0021277 | -0.00053307 | 1.0496e-07 | -1.7253e-07 | 0.0031926 | 0.0031927 | 0.0031927 | 0.9917 | -0.058204 | 0.99165 | -0.058561 | 1.1825
28 | -0.01837 | -0.0046043 | 0.018381 | 0.0046083 | 1.1419e-05 | 4.0809e-06 | 0.027564 | 0.027564 | 0.027564 | 0.9917 | -0.058204 | 0.99233 | -0.053718 | 10.2088
29 | 0.011638 | 0.0029166 | -0.011637 | -0.0029164 | 6.8513e-07 | 2.1716e-07 | 0.017472 | 0.017472 | 0.017472 | 0.99113 | -0.062233 | 0.99107 | -0.062658 | 6.4711
30 | 0.0059516 | 0.0014914 | -0.0059514 | -0.0014913 | 1.9462e-07 | 2.4194e-08 | 0.0089213 | 0.0089213 | 0.0089213 | 0.99268 | -0.051297 | 0.99264 | -0.051534 | 3.3042
31 | -0.0081598 | -0.0020448 | 0.0081635 | 0.0020457 | 3.6636e-06 | 9.0149e-07 | 0.012231 | 0.012231 | 0.012231 | 0.99268 | -0.051297 | 0.99314 | -0.048054 | 4.5302
32 | 0.0030489 | 0.00076389 | -0.0030487 | -0.000764 | 1.8476e-07 | -1.1217e-07 | 0.0045703 | 0.0045704 | 0.0045704 | 0.99264 | -0.051534 | 0.99258 | -0.051972 | 1.6927
33 | -0.0091057 | -0.0022818 | 0.0091063 | 0.002282 | 6.3747e-07 | 1.7415e-07 | 0.013643 | 0.013643 | 0.013643 | 0.99314 | -0.048054 | 0.99321 | -0.047548 | 5.0529
34 | 0.001812 | 0.00045406 | -0.001812 | -0.00045413 | 2.6922e-08 | -6.5216e-08 | 0.0027164 | 0.0027165 | 0.0027165 | 0.99258 | -0.051972 | 0.99257 | -0.052079 | 1.0061
35 | -0.013685 | -0.0034296 | 0.013689 | 0.0034309 | 3.8706e-06 | 1.2977e-06 | 0.020503 | 0.020503 | 0.020503 | 0.99321 | -0.047548 | 0.9935 | -0.045506 | 7.5938
36 | -0.0045108 | -0.0011305 | 0.004511 | 0.0011305 | 2.3744e-07 | -1.8714e-08 | 0.0067239 | 0.0067238 | 0.0067239 | 0.99825 | -0.01225 | 0.9983 | -0.01187 | 2.4903
37 | -0.0070441 | -0.0017654 | 0.0070443 | 0.0017654 | 1.664e-07 | 3.2373e-08 | 0.0105 | 0.0105 | 0.0105 | 0.9983 | -0.01187 | 0.99832 | -0.011699 | 3.8888
38 | 0.011306 | 0.0028335 | -0.0113 | -0.0028317 | 6.0384e-06 | 1.8886e-06 | 0.016962 | 0.016962 | 0.016962 | 0.99182 | -0.057314 | 0.99128 | -0.061173 | 6.2822
39 | -0.011306 | -0.0028335 | 0.011309 | 0.0028346 | 3.3809e-06 | 1.0572e-06 | 0.016962 | 0.016962 | 0.016962 | 0.99182 | -0.057314 | 0.99213 | -0.055155 | 6.2821
40 | 0.010855 | 0.0027202 | -0.010851 | -0.0027189 | 4.4007e-06 | 1.3503e-06 | 0.016294 | 0.016294 | 0.016294 | 0.99128 | -0.061173 | 0.99086 | -0.064103 | 6.035
41 | -0.012745 | -0.0031945 | 0.012748 | 0.0031954 | 2.7496e-06 | 9.0177e-07 | 0.019116 | 0.019115 | 0.019116 | 0.99213 | -0.055155 | 0.99235 | -0.053597 | 7.0798
42 | 0.010851 | 0.0027189 | -0.010848 | -0.0027181 | 2.6147e-06 | 8.0242e-07 | 0.016294 | 0.016294 | 0.016294 | 0.99086 | -0.064103 | 0.99062 | -0.065845 | 6.035
43 | 0.0016596 | 0.00041564 | -0.0016595 | -0.0004159 | 9.0581e-08 | -2.68e-07 | 0.0024884 | 0.0024885 | 0.0024885 | 0.99235 | -0.053597 | 0.99229 | -0.053991 | 0.92167
44 | -0.014407 | -0.0036111 | 0.014411 | 0.0036124 | 4.0045e-06 | 1.3625e-06 | 0.021604 | 0.021604 | 0.021604 | 0.99235 | -0.053597 | 0.99263 | -0.05159 | 8.0014
45 | 0.074464 | 0.018717 | -0.074457 | -0.018714 | 7.7629e-06 | 2.9725e-06 | 0.11082 | 0.11082 | 0.11082 | 1 | 0 | 0.99989 | -0.00074873 | 41.0458
46 | 0.08009 | 0.020172 | -0.080006 | -0.02014 | 8.4548e-05 | 3.2394e-05 | 0.11921 | 0.11921 | 0.11921 | 1 | 0 | 0.99891 | -0.0075582 | 44.1522
47 | 0.071738 | 0.018033 | -0.071655 | -0.018001 | 8.2178e-05 | 3.1456e-05 | 0.10678 | 0.10678 | 0.10678 | 0.99989 | -0.00074873 | 0.99871 | -0.008984 | 39.547
48 | 0.059815 | 0.015034 | -0.059668 | -0.014978 | 0.00014714 | 5.6204e-05 | 0.089136 | 0.089136 | 0.089136 | 0.99871 | -0.008984 | 0.99618 | -0.026696 | 33.0134
49 | 0.01184 | 0.0029675 | -0.011839 | -0.0029671 | 1.0823e-06 | 3.4333e-07 | 0.017641 | 0.017641 | 0.017641 | 0.99871 | -0.008984 | 0.99862 | -0.0096443 | 6.5337
50 | 0.057411 | 0.014412 | -0.057407 | -0.014411 | 3.556e-06 | 1.3576e-06 | 0.085764 | 0.085764 | 0.085764 | 0.99618 | -0.026696 | 0.99611 | -0.027142 | 31.7646
51 | 0.0095891 | 0.0024033 | -0.0095864 | -0.0024025 | 2.7271e-06 | 7.6891e-07 | 0.014288 | 0.014289 | 0.014289 | 0.99862 | -0.0096443 | 0.99832 | -0.011699 | 5.2921
52 | 0.05488 | 0.013777 | -0.054873 | -0.013774 | 7.6203e-06 | 2.9072e-06 | 0.081989 | 0.081989 | 0.081989 | 0.99611 | -0.027142 | 0.99597 | -0.028142 | 30.3664
53 | -0.0039373 | -0.00098679 | 0.0039383 | 0.0009866 | 9.2689e-07 | -1.83e-07 | 0.0059344 | 0.0059342 | 0.0059344 | 0.98726 | -0.089339 | 0.9875 | -0.087638 | 2.1979
54 | -0.00555 | -0.0013905 | 0.00555 | 0.0013905 | 1.1725e-08 | 1.0722e-09 | 0.0083628 | 0.0083628 | 0.0083628 | 0.9875 | -0.087638 | 0.98751 | -0.087623 | 3.0973
55 | 0.052614 | 0.013208 | -0.052614 | -0.013208 | 3.0678e-07 | 1.1696e-07 | 0.078615 | 0.078615 | 0.078615 | 0.99597 | -0.028142 | 0.99596 | -0.028184 | 29.1168
56 | 0.015826 | 0.0039676 | -0.015815 | -0.0039635 | 1.1637e-05 | 4.0565e-06 | 0.023846 | 0.023846 | 0.023846 | 0.9876 | -0.086937 | 0.98685 | -0.092249 | 8.832
57 | 0.015699 | 0.0039345 | -0.015697 | -0.0039339 | 1.7928e-06 | 6.2384e-07 | 0.023654 | 0.023654 | 0.023654 | 0.9876 | -0.086937 | 0.98748 | -0.087762 | 8.7607
58 | 0.0033359 | 0.0008358 | -0.0033355 | -0.00083595 | 3.6062e-07 | -1.5564e-07 | 0.0050191 | 0.0050192 | 0.0050192 | 0.98897 | -0.077219 | 0.98886 | -0.078 | 1.8589
59 | 0.015915 | 0.0039894 | -0.015905 | -0.0039859 | 1.0163e-05 | 3.5446e-06 | 0.023946 | 0.023946 | 0.023946 | 0.98897 | -0.077219 | 0.98832 | -0.081832 | 8.8689
60 | 0.0048355 | 0.0012116 | -0.0048354 | -0.0012116 | 1.1085e-07 | -5.575e-10 | 0.00727 | 0.00727 | 0.00727 | 0.98972 | -0.071968 | 0.98969 | -0.072133 | 2.6926
61 | -0.0032115 | -0.00080487 | 0.003212 | 0.00080458 | 5.6887e-07 | -2.8483e-07 | 0.004826 | 0.0048258 | 0.004826 | 0.9902 | -0.068776 | 0.99038 | -0.067496 | 1.7874
62 | 0.0057086 | 0.0014304 | -0.005708 | -0.0014304 | 5.943e-07 | 6.1994e-08 | 0.0085769 | 0.0085769 | 0.0085769 | 0.99038 | -0.067496 | 0.99028 | -0.068248 | 3.1766
63 | -0.0089206 | -0.002235 | 0.0089227 | 0.0022355 | 2.0374e-06 | 5.4967e-07 | 0.013403 | 0.013403 | 0.013403 | 0.99038 | -0.067496 | 0.99062 | -0.065845 | 4.964
64 | 0.0039319 | 0.00098523 | -0.0039315 | -0.00098532 | 4.5602e-07 | -9.392e-08 | 0.0059082 | 0.0059083 | 0.0059083 | 0.99028 | -0.068248 | 0.99016 | -0.069086 | 2.1882
65 | 0.0015534 | 0.00038932 | -0.0015534 | -0.00038932 | 6.7309e-10 | -2.2868e-09 | 0.0023345 | 0.0023345 | 0.0023345 | 0.99016 | -0.069086 | 0.99016 | -0.069089 | 0.86462
66 | 0.012686 | 0.0031789 | -0.012679 | -0.0031767 | 6.7597e-06 | 2.2215e-06 | 0.019124 | 0.019124 | 0.019124 | 0.98707 | -0.090712 | 0.98652 | -0.094564 | 7.0831
67 | -0.014293 | -0.0035815 | 0.014298 | 0.0035835 | 5.8375e-06 | 1.9875e-06 | 0.021546 | 0.021546 | 0.021546 | 0.98707 | -0.090712 | 0.98748 | -0.087762 | 7.98
68 | 0.011079 | 0.0027756 | -0.011078 | -0.0027753 | 8.3368e-07 | 2.5956e-07 | 0.01671 | 0.01671 | 0.01671 | 0.98652 | -0.094564 | 0.98645 | -0.095108 | 6.189
69 | 0.001399 | 0.00035033 | -0.0013989 | -0.0003506 | 6.4968e-08 | -2.7472e-07 | 0.002108 | 0.0021081 | 0.0021081 | 0.98748 | -0.087762 | 0.98743 | -0.088098 | 0.78078
70 | 0.0076689 | 0.0019212 | -0.0076646 | -0.0019202 | 4.2774e-06 | 9.916e-07 | 0.011568 | 0.011568 | 0.011568 | 0.98645 | -0.095108 | 0.98588 | -0.099141 | 4.2845
71 | 0.0034091 | 0.00085412 | -0.0034088 | -0.00085422 | 2.6036e-07 | -1.0127e-07 | 0.0051423 | 0.0051424 | 0.0051424 | 0.98645 | -0.095108 | 0.98637 | -0.09566 | 1.9046
72 | 0.0012566 | 0.00031482 | -0.0012566 | -0.00031492 | 1.877e-08 | -9.9628e-08 | 0.0018956 | 0.0018957 | 0.0018957 | 0.98637 | -0.09566 | 0.98635 | -0.095768 | 0.70209
73 | 0.014881 | 0.0037295 | -0.014878 | -0.0037284 | 3.2142e-06 | 1.1056e-06 | 0.022438 | 0.022438 | 0.022438 | 0.98685 | -0.092249 | 0.98663 | -0.09381 | 8.3105
74 | 0.002101 | 0.00052611 | -0.0021009 | -0.00052632 | 1.3019e-07 | -2.1711e-07 | 0.0031632 | 0.0031633 | 0.0031633 | 0.98832 | -0.081832 | 0.98826 | -0.08228 | 1.1716
75 | 0.013804 | 0.0034598 | -0.013798 | -0.0034579 | 5.4435e-06 | 1.8349e-06 | 0.020783 | 0.020783 | 0.020783 | 0.98832 | -0.081832 | 0.98792 | -0.084681 | 7.6974
76 | 0.0025325 | 0.00063444 | -0.0025323 | -0.00063464 | 1.9465e-07 | -2.0161e-07 | 0.0038075 | 0.0038076 | 0.0038076 | 0.98969 | -0.072133 | 0.98961 | -0.072689 | 1.4102
77 | 0.050351 | 0.012641 | -0.050273 | -0.012611 | 7.854e-05 | 2.9919e-05 | 0.075235 | 0.075235 | 0.075235 | 0.99596 | -0.028184 | 0.99436 | -0.03943 | 27.8648
78 | 0.049297 | 0.012367 | -0.049255 | -0.012351 | 4.1503e-05 | 1.5804e-05 | 0.073775 | 0.073775 | 0.073775 | 0.99436 | -0.03943 | 0.9935 | -0.045506 | 27.324
79 | 0.035566 | 0.00892 | -0.035549 | -0.0089135 | 1.7097e-05 | 6.451e-06 | 0.053272 | 0.053272 | 0.053272 | 0.9935 | -0.045506 | 0.99301 | -0.048975 | 19.7303
80 | 0.01925 | 0.0048275 | -0.019238 | -0.0048229 | 1.2646e-05 | 4.5492e-06 | 0.028847 | 0.028847 | 0.028847 | 0.99301 | -0.048975 | 0.99233 | -0.053718 | 10.6842
81 | 0.016299 | 0.0040861 | -0.016294 | -0.0040842 | 5.2532e-06 | 1.838e-06 | 0.024424 | 0.024425 | 0.024425 | 0.99301 | -0.048975 | 0.99268 | -0.051302 | 9.0461
82 | 0.01546 | 0.0038753 | -0.015459 | -0.003875 | 6.1521e-07 | 2.1289e-07 | 0.023175 | 0.023175 | 0.023175 | 0.99268 | -0.051302 | 0.99263 | -0.05159 | 8.5832
83 | -0.0086442 | -0.002166 | 0.0086459 | 0.0021665 | 1.7051e-06 | 4.4972e-07 | 0.013025 | 0.013025 | 0.013025 | 0.98751 | -0.087623 | 0.98771 | -0.086197 | 4.8242
84 | -0.011121 | -0.0027868 | 0.011123 | 0.0027875 | 2.3337e-06 | 7.27e-07 | 0.016754 | 0.016754 | 0.016754 | 0.98771 | -0.086197 | 0.98792 | -0.084681 | 6.2051
85 | 0.0021009 | 0.00052632 | -0.0021008 | -0.00052651 | 1.1087e-07 | -1.8486e-07 | 0.0031633 | 0.0031633 | 0.0031633 | 0.98826 | -0.08228 | 0.98821 | -0.082662 | 1.1716
86 | 0.00096699 | 0.00024216 | -0.00096697 | -0.00024235 | 1.9935e-08 | -1.8809e-07 | 0.0014509 | 0.001451 | 0.001451 | 0.99165 | -0.058561 | 0.99163 | -0.05871 | 0.53741
87 | -0.0098496 | -0.0024684 | 0.0098514 | 0.0024689 | 1.7938e-06 | 5.2065e-07 | 0.014791 | 0.014791 | 0.014791 | 0.99088 | -0.063974 | 0.99107 | -0.062658 | 5.4782
88 | 0.0098496 | 0.0024684 | -0.0098476 | -0.0024678 | 1.9779e-06 | 5.7414e-07 | 0.014791 | 0.014791 | 0.014791 | 0.99088 | -0.063974 | 0.99067 | -0.065425 | 5.4782
89 | 0.0076892 | 0.0019269 | -0.0076875 | -0.0019265 | 1.7028e-06 | 3.9157e-07 | 0.011549 | 0.011549 | 0.011549 | 0.99067 | -0.065425 | 0.99045 | -0.067025 | 4.2775
90 | -0.0051163 | -0.0012822 | 0.0051168 | 0.0012822 | 5.3007e-07 | 1.8889e-08 | 0.0076873 | 0.0076872 | 0.0076873 | 0.99034 | -0.067774 | 0.99045 | -0.067025 | 2.8471
91 | 0.0032192 | 0.00080674 | -0.0032191 | -0.00080678 | 7.129e-08 | -3.5414e-08 | 0.0048368 | 0.0048369 | 0.0048369 | 0.99034 | -0.067774 | 0.99032 | -0.067933 | 1.7914

## res_trafo
| p_hv_mw | q_hv_mvar | p_lv_mw | q_lv_mvar | pl_mw | ql_mvar | i_hv_ka | i_lv_ka | vm_hv_pu | va_hv_degree | vm_lv_pu | va_lv_degree | loading_percent
0 | 2.5187e-16 | 8.8016e-16 | 0.00079998 | 7.4552e-08 | 0.00079998 | 7.4552e-08 | 2.6429e-17 | 0.0011547 | 0.99998 | 149.9947 | 1 | 0 | 0.31999

## res_ext_grid
| p_mw | q_mvar
0 | 0.15761 | 0.039456

## res_load
| p_mw | q_mvar
0 | 0.0018005 | 0.00045126
1 | 0.00089162 | 0.00022346
2 | 0.0016834 | 0.00042191
3 | 0.0013304 | 0.00033343
4 | 0.0019533 | 0.00048955
5 | 0.0022522 | 0.00056446
6 | 0.0022436 | 0.0005623
7 | 0.0022497 | 0.00056382
8 | 0.0022497 | 0.00056382
9 | 0.0017932 | 0.00044941
10 | 0.0022356 | 0.00056029
11 | 0.0022525 | 0.00056453
12 | 0.0016018 | 0.00040145
13 | 0.0011334 | 0.00028407
14 | 0.00092633 | 0.00023216
15 | 0.00068451 | 0.00017155
16 | 0.0035949 | 0.00090096
17 | 0.0033077 | 0.00082898
18 | 0.00090419 | 0.00022661
19 | 0.0025598 | 0.00064156
20 | 0.0020368 | 0.00051046
21 | 0.0022082 | 0.00055343
22 | 0.0029025 | 0.00072744
23 | 0.00094221 | 0.00023614
24 | 0.0012367 | 0.00030994
25 | 0.004579 | 0.0011476
26 | 0.001812 | 0.00045413
27 | 0.0045108 | 0.0011305
28 | 0.0025332 | 0.00063487
29 | 0.00044468 | 0.00011145
30 | 0.0014361 | 0.00035993
31 | 0.0022577 | 0.00056583
32 | 0.0027192 | 0.0006815
33 | 0.00226 | 0.0005664
34 | 0.0022573 | 0.00056573
35 | 0.0022499 | 0.00056387
36 | 0.0025271 | 0.00063335
37 | 0.0025421 | 0.0006371
38 | 0.0039373 | 0.00098679
39 | 0.0016117 | 0.00040393
40 | 0.0022583 | 0.00056598
41 | 0.0045796 | 0.0011477
42 | 0.0032115 | 0.00080487
43 | 0.0017761 | 0.00044512
44 | 0.0019252 | 0.0004825
45 | 0.0023781 | 0.000596
46 | 0.0015534 | 0.00038932
47 | 0.0016064 | 0.00040261
48 | 0.0016006 | 0.00040115
49 | 0.0013989 | 0.0003506
50 | 0.0021522 | 0.0005394
51 | 0.00093373 | 0.00023401
52 | 0.0012566 | 0.00031492
53 | 0.0043222 | 0.0010832
54 | 0.0033355 | 0.00083595
55 | 0.0023029 | 0.00057717
56 | 0.0022627 | 0.00056708
57 | 0.00097578 | 0.00024455
58 | 0.00085612 | 0.00021456
59 | 0.00083382 | 0.00020897
60 | 0.0030942 | 0.00077549
61 | 0.002475 | 0.00062028
62 | 0.0026751 | 0.00067043
63 | 0.0021008 | 0.00052651
64 | 0.0025323 | 0.00063464
65 | 0.0010479 | 0.00026263
66 | 0.0016595 | 0.0004159
67 | 0.0011608 | 0.00029091
68 | 0.0017855 | 0.00044748
69 | 0.0021584 | 0.00054094
70 | 0.00096697 | 0.00024235
71 | 0.0018971 | 0.00047546
72 | 0.0025707 | 0.00064428
73 | 0.0032191 | 0.00080678

## dtypes
| element | column | dtype
0 | bus | name | object
1 | bus | vn_kv | float64
2 | bus | type | object
3 | bus | zone | object
4 | bus | in_service | bool
5 | load | name | object
6 | load | bus | uint32
7 | load | p_mw | float64
8 | load | q_mvar | float64
9 | load | const_z_percent | float64
10 | load | const_i_percent | float64
11 | load | sn_mva | float64
12 | load | scaling | float64
13 | load | in_service | bool
14 | load | type | object
15 | ext_grid | name | object
16 | ext_grid | bus | uint32
17 | ext_grid | vm_pu | float64
18 | ext_grid | va_degree | float64
19 | ext_grid | slack_weight | float64
20 | ext_grid | in_service | bool
21 | line | name | object
22 | line | std_type | object
23 | line | from_bus | uint32
24 | line | to_bus | uint32
25 | line | length_km | float64
26 | line | r_ohm_per_km | float64
27 | line | x_ohm_per_km | float64
28 | line | c_nf_per_km | float64
29 | line | g_us_per_km | float64
30 | line | max_i_ka | float64
31 | line | df | float64
32 | line | parallel | uint32
33 | line | type | object
34 | line | in_service | bool
35 | trafo | name | object
36 | trafo | std_type | object
37 | trafo | hv_bus | uint32
38 | trafo | lv_bus | uint32
39 | trafo | sn_mva | float64
40 | trafo | vn_hv_kv | float64
41 | trafo | vn_lv_kv | float64
42 | trafo | vk_percent | float64
43 | trafo | vkr_percent | float64
44 | trafo | pfe_kw | float64
45 | trafo | i0_percent | float64
46 | trafo | shift_degree | float64
47 | trafo | tap_side | object
48 | trafo | tap_neutral | int32
49 | trafo | tap_min | int32
50 | trafo | tap_max | int32
51 | trafo | tap_step_percent | float64
52 | trafo | tap_step_degree | float64
53 | trafo | tap_pos | int32
54 | trafo | tap_phase_shifter | bool
55 | trafo | parallel | uint32
56 | trafo | df | float64
57 | trafo | in_service | bool
58 | line_geodata | coords | object
59 | bus_geodata | x | float64
60 | bus_geodata | y | float64
61 | bus_geodata | coords | object
62 | res_bus | vm_pu | float64
63 | res_bus | va_degree | float64
64 | res_bus | p_mw | float64
65 | res_bus | q_mvar | float64
66 | res_line | p_from_mw | float64
67 | res_line | q_from_mvar | float64
68 | res_line | p_to_mw | float64
69 | res_line | q_to_mvar | float64
70 | res_line | pl_mw | float64
71 | res_line | ql_mvar | float64
72 | res_line | i_from_ka | float64
73 | res_line | i_to_ka | float64
74 | res_line | i_ka | float64
75 | res_line | vm_from_pu | float64
76 | res_line | va_from_degree | float64
77 | res_line | vm_to_pu | float64
78 | res_line | va_to_degree | float64
79 | res_line | loading_percent | float64
80 | res_trafo | p_hv_mw | float64
81 | res_trafo | q_hv_mvar | float64
82 | res_trafo | p_lv_mw | float64
83 | res_trafo | q_lv_mvar | float64
84 | res_trafo | pl_mw | float64
85 | res_trafo | ql_mvar | float64
86 | res_trafo | i_hv_ka | float64
87 | res_trafo | i_lv_ka | float64
88 | res_trafo | vm_hv_pu | float64
89 | res_trafo | va_hv_degree | float64
90 | res_trafo | vm_lv_pu | float64
91 | res_trafo | va_lv_degree | float64
92 | res_trafo | loading_percent | float64
93 | res_ext_grid | p_mw | float64
94 | res_ext_grid | q_mvar | float64
95 | res_load | p_mw | float64
96 | res_load | q_mvar | float64

## parameters
| version | format_version | converged | OPF_converged | name | f_hz | sn_mva
0 | 2.14.6 | 2.14.0 | TRUE | FALSE |  | 50 | 1