## bus
| name | vn_kv | type | zone | in_service
0 | bus_LV_2578-3_0_3_node_0 | 0.4 | n |  | TRUE
1 | bus_LV_2578-3_0_3_node_2 | 0.4 | n |  | TRUE
2 | bus_LV_2578-3_0_3_node_1 | 0.4 | n |  | TRUE
3 | bus_LV_2578-3_0_3_node_3 | 0.4 | n |  | TRUE
4 | bus_LV_2578-3_0_3_node_4 | 0.4 | n |  | TRUE
5 | bus_LV_2578-3_0_3_node_5 | 0.4 | n |  | TRUE
6 | bus_LV_2578-3_0_3_node_6 | 0.4 | n |  | TRUE
7 | bus_LV_2578-3_0_3_node_7 | 0.4 | n |  | TRUE
8 | bus_LV_2578-3_0_3_node_8 | 0.4 | n |  | TRUE
9 | bus_LV_2578-3_0_3_node_36 | 0.4 | n |  | TRUE
10 | bus_LV_2578-3_0_3_node_94 | 0.4 | n |  | TRUE
11 | bus_LV_2578-3_0_3_node_77 | 0.4 | n |  | TRUE
12 | bus_LV_2578-3_0_3_node_57 | 0.4 | n |  | TRUE
13 | bus_LV_2578-3_0_3_node_46 | 0.4 | n |  | TRUE
14 | bus_LV_2578-3_0_3_node_28 | 0.4 | n |  | TRUE
15 | bus_LV_2578-3_0_3_node_85 | 0.4 | n |  | TRUE
16 | bus_LV_2578-3_0_3_node_88 | 0.4 | n |  | TRUE
17 | bus_LV_2578-3_0_3_node_37 | 0.4 | n |  | TRUE
18 | bus_LV_2578-3_0_3_node_38 | 0.4 | n |  | TRUE
19 | bus_LV_2578-3_0_3_node_95 | 0.4 | n |  | TRUE
20 | bus_LV_2578-3_0_3_node_75 | 0.4 | n |  | TRUE
21 | bus_LV_2578-3_0_3_node_101 | 0.4 | n |  | TRUE
22 | bus_LV_2578-3_0_3_node_98 | 0.4 | n |  | TRUE
23 | bus_LV_2578-3_0_3_node_55 | 0.4 | n |  | TRUE
24 | bus_LV_2578-3_0_3_node_45 | 0.4 | n |  | TRUE
25 | bus_LV_2578-3_0_3_node_42 | 0.4 | n |  | TRUE
26 | bus_LV_2578-3_0_3_node_83 | 0.4 | n |  | TRUE
27 | bus_LV_2578-3_0_3_node_80 | 0.4 | n |  | TRUE
28 | bus_LV_2578-3_0_3_node_9 | 0.4 | n |  | TRUE
29 | bus_LV_2578-3_0_3_node_10 | 0.4 | n |  | TRUE
30 | bus_LV_2578-3_0_3_node_11 | 0.4 | n |  | TRUE
31 | bus_LV_2578-3_0_3_node_12 | 0.4 | n |  | TRUE
32 | bus_LV_2578-3_0_3_node_13 | 0.4 | n |  | TRUE
33 | bus_LV_2578-3_0_3_node_14 | 0.4 | n |  | TRUE
34 | bus_LV_2578-3_0_3_node_15 | 0.4 | n |  | TRUE
35 | bus_LV_2578-3_0_3_node_16 | 0.4 | n |  | TRUE
36 | bus_LV_2578-3_0_3_node_86 | 0.4 | n |  | TRUE
37 | bus_LV_2578-3_0_3_node_17 | 0.4 | n |  | TRUE
38 | bus_LV_2578-3_0_3_node_18 | 0.4 | n |  | TRUE
39 | bus_LV_2578-3_0_3_node_54 | 0.4 | n |  | TRUE
40 | bus_LV_2578-3_0_3_node_53 | 0.4 | n |  | TRUE
41 | bus_LV_2578-3_0_3_node_19 | 0.4 | n |  | TRUE
42 | bus_LV_2578-3_0_3_node_20 | 0.4 | n |  | TRUE
43 | bus_LV_2578-3_0_3_node_21 | 0.4 | n |  | TRUE
44 | bus_LV_2578-3_0_3_node_22 | 0.4 | n |  | TRUE
45 | bus_LV_2578-3_0_3_node_23 | 0.4 | n |  | TRUE
46 | bus_LV_2578-3_0_3_node_71 | 0.4 | n |  | TRUE
47 | bus_LV_2578-3_0_3_node_70 | 0.4 | n |  | TRUE
48 | bus_LV_2578-3_0_3_node_93 | 0.4 | n |  | TRUE
49 | bus_LV_2578-3_0_3_node_44 | 0.4 | n |  | TRUE
50 | bus_LV_2578-3_0_3_node_24 | 0.4 | n |  | TRUE
51 | bus_LV_2578-3_0_3_node_25 | 0.4 | n |  | TRUE
52 | bus_LV_2578-3_0_3_node_26 | 0.4 | n |  | TRUE
53 | bus_LV_2578-3_0_3_node_27 | 0.4 | n |  | TRUE
54 | bus_LV_2578-3_0_3_node_29 | 0.4 | n |  | TRUE
55 | bus_LV_2578-3_0_3_node_96 | 0.4 | n |  | TRUE
56 | bus_LV_2578-3_0_3_node_43 | 0.4 | n |  | TRUE
57 | bus_LV_2578-3_0_3_node_30 | 0.4 | n |  | TRUE
58 | bus_LV_2578-3_0_3_node_31 | 0.4 | n |  | TRUE
59 | bus_LV_2578-3_0_3_node_32 | 0.4 | n |  | TRUE
60 | bus_LV_2578-3_0_3_node_33 | 0.4 | n |  | TRUE
61 | bus_LV_2578-3_0_3_node_34 | 0.4 | n |  | TRUE
62 | bus_LV_2578-3_0_3_node_35 | 0.4 | n |  | TRUE
63 | bus_LV_2578-3_0_3_node_51 | 0.4 | n |  | TRUE
64 | bus_LV_2578-3_0_3_node_60 | 0.4 | n |  | TRUE
65 | bus_LV_2578-3_0_3_node_52 | 0.4 | n |  | TRUE
66 | bus_LV_2578-3_0_3_node_61 | 0.4 | n |  | TRUE
67 | bus_LV_2578-3_0_3_node_91 | 0.4 | n |  | TRUE
68 | bus_LV_2578-3_0_3_node_92 | 0.4 | n |  | TRUE
69 | bus_LV_2578-3_0_3_node_39 | 0.4 | n |  | TRUE
70 | bus_LV_2578-3_0_3_node_40 | 0.4 | n |  | TRUE
71 | bus_LV_2578-3_0_3_node_41 | 0.4 | n |  | TRUE
72 | bus_LV_2578-3_0_3_node_47 | 0.4 | n |  | TRUE
73 | bus_LV_2578-3_0_3_node_48 | 0.4 | n |  | TRUE
74 | bus_LV_2578-3_0_3_node_89 | 0.4 | n |  | TRUE
75 | bus_LV_2578-3_0_3_node_90 | 0.4 | n |  | TRUE
76 | bus_LV_2578-3_0_3_node_49 | 0.4 | n |  | TRUE
77 | bus_LV_2578-3_0_3_node_58 | 0.4 | n |  | TRUE
78 | bus_LV_2578-3_0_3_node_74 | 0.4 | n |  | TRUE
79 | bus_LV_2578-3_0_3_node_56 | 0.4 | n |  | TRUE
80 | bus_LV_2578-3_0_3_node_99 | 0.4 | n |  | TRUE
81 | bus_LV_2578-3_0_3_node_97 | 0.4 | n |  | TRUE
82 | bus_LV_2578-3_0_3_node_100 | 0.4 | n |  | TRUE
83 | bus_LV_2578-3_0_3_node_73 | 0.4 | n |  | TRUE
84 | bus_LV_2578-3_0_3_node_79 | 0.4 | n |  | TRUE
85 | bus_LV_2578-3_0_3_node_62 | 0.4 | n |  | TRUE
86 | bus_LV_2578-3_0_3_node_63 | 0.4 | n |  | TRUE
87 | bus_LV_2578-3_0_3_node_64 | 0.4 | n |  | TRUE
88 | bus_LV_2578-3_0_3_node_65 | 0.4 | n |  | TRUE
89 | bus_LV_2578-3_0_3_node_66 | 0.4 | n |  | TRUE
90 | bus_LV_2578-3_0_3_node_67 | 0.4 | n |  | TRUE
91 | bus_LV_2578-3_0_3_node_68 | 0.4 | n |  | TRUE
92 | bus_LV_2578-3_0_3_node_69 | 0.4 | n |  | TRUE
93 | bus_LV_2578-3_0_3_node_72 | 0.4 | n |  | TRUE
94 | bus_LV_2578-3_0_3_node_102 | 0.4 | n |  | TRUE
95 | bus_LV_2578-3_0_3_node_76 | 0.4 | n |  | TRUE
96 | bus_LV_2578-3_0_3_node_78 | 0.4 | n |  | TRUE
97 | bus_LV_2578-3_0_3_node_104 | 0.4 | n |  | TRUE
98 | bus_LV_2578-3_0_3_node_82 | 0.4 | n |  | TRUE
99 | bus_LV_2578-3_0_3_node_84 | 0.4 | n |  | TRUE
100 | bus_LV_2578-3_0_3_node_103 | 0.4 | n |  | TRUE
101 | bus_MV_480_0_node_3 | 20 | n |  | TRUE

## load
| name | bus | p_mw | q_mvar | const_z_percent | const_i_percent | sn_mva | scaling | in_service | type
0 | LV_2578-3_0_3_load_0 | 0 | 0.0013208 | 0.00033103 | 0 | 0 |  | 1 | TRUE | wye
1 | LV_2578-3_0_3_load_3 | 3 | 0.0023977 | 0.00060093 | 0 | 0 |  | 1 | TRUE | wye
2 | LV_2578-3_0_3_load_4 | 4 | 0.0015929 | 0.00039922 | 0 | 0 |  | 1 | TRUE | wye
3 | LV_2578-3_0_3_load_5 | 5 | 0.0010889 | 0.0002729 | 0 | 0 |  | 1 | TRUE | wye
4 | LV_2578-3_0_3_load_8 | 8 | 0.002291 | 0.00057419 | 0 | 0 |  | 1 | TRUE | wye
5 | LV_2578-3_0_3_load_94 | 10 | 0.0014726 | 0.00036906 | 0 | 0 |  | 1 | TRUE | wye
6 | LV_2578-3_0_3_load_46 | 13 | 0.0014382 | 0.00036045 | 0 | 0 |  | 1 | TRUE | wye
7 | LV_2578-3_0_3_load_85 | 15 | 0.0014819 | 0.0003714 | 0 | 0 |  | 1 | TRUE | wye
8 | LV_2578-3_0_3_load_88 | 16 | 0.0019835 | 0.0004971 | 0 | 0 |  | 1 | TRUE | wye
9 | LV_2578-3_0_3_load_37 | 17 | 0.0016935 | 0.00042444 | 0 | 0 |  | 1 | TRUE | wye
10 | LV_2578-3_0_3_load_38 | 18 | 0.0022462 | 0.00056294 | 0 | 0 |  | 1 | TRUE | wye
11 | LV_2578-3_0_3_load_75 | 20 | 0.0019593 | 0.00049105 | 0 | 0 |  | 1 | TRUE | wye
12 | LV_2578-3_0_3_load_101 | 21 | 0.0024007 | 0.00060168 | 0 | 0 |  | 1 | TRUE | wye
13 | LV_2578-3_0_3_load_98 | 22 | 0.0017228 | 0.00043177 | 0 | 0 |  | 1 | TRUE | wye
14 | LV_2578-3_0_3_load_45 | 24 | 0.0017265 | 0.00043271 | 0 | 0 |  | 1 | TRUE | wye
15 | LV_2578-3_0_3_load_42 | 25 | 0.00092609 | 0.0002321 | 0 | 0 |  | 1 | TRUE | wye
16 | LV_2578-3_0_3_load_83 | 26 | 0.0012329 | 0.00030899 | 0 | 0 |  | 1 | TRUE | wye
17 | LV_2578-3_0_3_load_80 | 27 | 0.0021503 | 0.00053891 | 0 | 0 |  | 1 | TRUE | wye
18 | LV_2578-3_0_3_load_9 | 28 | 0.0011877 | 0.00029767 | 0 | 0 |  | 1 | TRUE | wye
19 | LV_2578-3_0_3_load_10 | 29 | 0.00094044 | 0.0002357 | 0 | 0 |  | 1 | TRUE | wye
20 | LV_2578-3_0_3_load_12 | 31 | 0.00098736 | 0.00024746 | 0 | 0 |  | 1 | TRUE | wye
21 | LV_2578-3_0_3_load_13 | 32 | 0.0024853 | 0.00062289 | 0 | 0 |  | 1 | TRUE | wye
22 | LV_2578-3_0_3_load_14 | 33 | 0.00070792 | 0.00017742 | 0 | 0 |  | 1 | TRUE | wye
23 | LV_2578-3_0_3_load_15 | 34 | 0.011702 | 0.0029327 | 0 | 0 |  | 1 | TRUE | wye
24 | LV_2578-3_0_3_load_16 | 35 | 0.0023074 | 0.00057829 | 0 | 0 |  | 1 | TRUE | wye
25 | LV_2578-3_0_3_load_86 | 36 | 0.012409 | 0.0031099 | 0 | 0 |  | 1 | TRUE | wye
26 | LV_2578-3_0_3_load_17 | 37 | 0.0035667 | 0.0008939 | 0 | 0 |  | 1 | TRUE | wye
27 | LV_2578-3_0_3_load_54 | 39 | 0.0022447 | 0.00056258 | 0 | 0 |  | 1 | TRUE | wye
28 | LV_2578-3_0_3_load_53 | 40 | 0.0027824 | 0.00069732 | 0 | 0 |  | 1 | TRUE | wye
29 | LV_2578-3_0_3_load_19 | 41 | 0.0050241 | 0.0012592 | 0 | 0 |  | 1 | TRUE | wye
30 | LV_2578-3_0_3_load_20 | 42 | 0.004566 | 0.0011443 | 0 | 0 |  | 1 | TRUE | wye
31 | LV_2578-3_0_3_load_21 | 43 | 0.0015295 | 0.00038334 | 0 | 0 |  | 1 | TRUE | wye
32 | LV_2578-3_0_3_load_22 | 44 | 0.0012369 | 0.00031 | 0 | 0 |  | 1 | TRUE | wye
33 | LV_2578-3_0_3_load_23 | 45 | 0.0022933 | 0.00057475 | 0 | 0 |  | 1 | TRUE | wye
34 | LV_2578-3_0_3_load_71 | 46 | 0.0028824 | 0.00072239 | 0 | 0 |  | 1 | TRUE | wye
35 | LV_2578-3_0_3_load_70 | 47 | 0.011828 | 0.0029645 | 0 | 0 |  | 1 | TRUE | wye
36 | LV_2578-3_0_3_load_93 | 48 | 0.0014637 | 0.00036684 | 0 | 0 |  | 1 | TRUE | wye
37 | LV_2578-3_0_3_load_24 | 50 | 0.00098785 | 0.00024758 | 0 | 0 |  | 1 | TRUE | wye
38 | LV_2578-3_0_3_load_25 | 51 | 0.001136 | 0.0002847 | 0 | 0 |  | 1 | TRUE | wye
39 | LV_2578-3_0_3_load_27 | 53 | 0.0011401 | 0.00028572 | 0 | 0 |  | 1 | TRUE | wye
40 | LV_2578-3_0_3_load_29 | 54 | 0.0011455 | 0.00028708 | 0 | 0 |  | 1 | TRUE | wye
41 | LV_2578-3_0_3_load_96 | 55 | 0.0057531 | 0.0014419 | 0 | 0 |  | 1 | TRUE | wye
42 | LV_2578-3_0_3_load_43 | 56 | 0.0040101 | 0.001005 | 0 | 0 |  | 1 | TRUE | wye
43 | LV_2578-3_0_3_load_30 | 57 | 0.0028704 | 0.00071938 | 0 | 0 |  | 1 | TRUE | wye
44 | LV_2578-3_0_3_load_31 | 58 | 0.0037426 | 0.00093798 | 0 | 0 |  | 1 | TRUE | wye
45 | LV_2578-3_0_3_load_33 | 60 | 0.0020021 | 0.00050177 | 0 | 0 |  | 1 | TRUE | wye
46 | LV_2578-3_0_3_load_34 | 61 | 0.0012368 | 0.00030996 | 0 | 0 |  | 1 | TRUE | wye
47 | LV_2578-3_0_3_load_35 | 62 | 0.00058987 | 0.00014784 | 0 | 0 |  | 1 | TRUE | wye
48 | LV_2578-3_0_3_load_51 | 63 | 0.00042042 | 0.00010537 | 0 | 0 |  | 1 | TRUE | wye
49 | LV_2578-3_0_3_load_60 | 64 | 0.0024494 | 0.00061389 | 0 | 0 |  | 1 | TRUE | wye
50 | LV_2578-3_0_3_load_52 | 65 | 0.00079856 | 0.00020014 | 0 | 0 |  | 1 | TRUE | wye
51 | LV_2578-3_0_3_load_91 | 67 | 0.0020429 | 0.00051199 | 0 | 0 |  | 1 | TRUE | wye
52 | LV_2578-3_0_3_load_92 | 68 | 0.0013122 | 0.00032887 | 0 | 0 |  | 1 | TRUE | wye
53 | LV_2578-3_0_3_load_39 | 69 | 0.001528 | 0.00038296 | 0 | 0 |  | 1 | TRUE | wye
54 | LV_2578-3_0_3_load_40 | 70 | 0.0061705 | 0.0015465 | 0 | 0 |  | 1 | TRUE | wye
55 | LV_2578-3_0_3_load_41 | 71 | 0.0020889 | 0.00052352 | 0 | 0 |  | 1 | TRUE | wye
56 | LV_2578-3_0_3_load_47 | 72 | 0.0029482 | 0.00073889 | 0 | 0 |  | 1 | TRUE | wye
57 | LV_2578-3_0_3_load_48 | 73 | 0.0020113 | 0.00050409 | 0 | 0 |  | 1 | TRUE | wye
58 | LV_2578-3_0_3_load_89 | 74 | 0.0025384 | 0.00063619 | 0 | 0 |  | 1 | TRUE | wye
59 | LV_2578-3_0_3_load_90 | 75 | 0.0030837 | 0.00077284 | 0 | 0 |  | 1 | TRUE | wye
60 | LV_2578-3_0_3_load_49 | 76 | 0.0015402 | 0.000386 | 0 | 0 |  | 1 | TRUE | wye
61 | LV_2578-3_0_3_load_58 | 77 | 0.0047048 | 0.0011791 | 0 | 0 |  | 1 | TRUE | wye
62 | LV_2578-3_0_3_load_56 | 79 | 0.0078296 | 0.0019623 | 0 | 0 |  | 1 | TRUE | wye
63 | LV_2578-3_0_3_load_99 | 80 | 0.00356 | 0.00089223 | 0 | 0 |  | 1 | TRUE | wye
64 | LV_2578-3_0_3_load_97 | 81 | 0.0010577 | 0.00026509 | 0 | 0 |  | 1 | TRUE | wye
65 | LV_2578-3_0_3_load_73 | 83 | 0.0008605 | 0.00021566 | 0 | 0 |  | 1 | TRUE | wye
66 | LV_2578-3_0_3_load_79 | 84 | 0.0013223 | 0.00033139 | 0 | 0 |  | 1 | TRUE | wye
67 | LV_2578-3_0_3_load_62 | 85 | 0.00075628 | 0.00018954 | 0 | 0 |  | 1 | TRUE | wye
68 | LV_2578-3_0_3_load_63 | 86 | 0.0014428 | 0.0003616 | 0 | 0 |  | 1 | TRUE | wye
69 | LV_2578-3_0_3_load_64 | 87 | 0.00075859 | 0.00019012 | 0 | 0 |  | 1 | TRUE | wye
70 | LV_2578-3_0_3_load_65 | 88 | 0.0010664 | 0.00026728 | 0 | 0 |  | 1 | TRUE | wye
71 | LV_2578-3_0_3_load_66 | 89 | 0.0015002 | 0.000376 | 0 | 0 |  | 1 | TRUE | wye
72 | LV_2578-3_0_3_load_67 | 90 | 0.00093515 | 0.00023437 | 0 | 0 |  | 1 | TRUE | wye
73 | LV_2578-3_0_3_load_68 | 91 | 0.00075849 | 0.0001901 | 0 | 0 |  | 1 | TRUE | wye
74 | LV_2578-3_0_3_load_69 | 92 | 0.00075645 | 0.00018958 | 0 | 0 |  | 1 | TRUE | wye
75 | LV_2578-3_0_3_load_72 | 93 | 0.0014036 | 0.00035177 | 0 | 0 |  | 1 | TRUE | wye
76 | LV_2578-3_0_3_load_102 | 94 | 0.0028843 | 0.00072288 | 0 | 0 |  | 1 | TRUE | wye
77 | LV_2578-3_0_3_load_76 | 95 | 0.0018093 | 0.00045347 | 0 | 0 |  | 1 | TRUE | wye
78 | LV_2578-3_0_3_load_104 | 97 | 0.00068457 | 0.00017157 | 0 | 0 |  | 1 | TRUE | wye
79 | LV_2578-3_0_3_load_82 | 98 | 0.0018468 | 0.00046284 | 0 | 0 |  | 1 | TRUE | wye
80 | LV_2578-3_0_3_load_84 | 99 | 0.00086352 | 0.00021642 | 0 | 0 |  | 1 | TRUE | wye
81 | LV_2578-3_0_3_load_103 | 100 | 0.0015743 | 0.00039455 | 0 | 0 |  | 1 | TRUE | wye

## ext_grid
| name | bus | vm_pu | va_degree | slack_weight | in_service
0 |  | 16 | 1 | 0 | 1 | TRUE

## line
| name | std_type | from_bus | to_bus | length_km | r_ohm_per_km | x_ohm_per_km | c_nf_per_km | g_us_per_km | max_i_ka | df | parallel | type | in_service
0 | LV_2578-3_0_3_line_0 | NAYY 4x150 SE | 0 | 1 | 0.013192 | 0.208 | 0.08 | 261 | 0 | 0.27 | 1 | 1 | cs | TRUE
1 | LV_2578-3_0_3_line_1 | NAYY 4x150 SE | 1 | 6 | 0.042648 | 0.208 | 0.08 | 261 | 0 | 0.27 | 1 | 1 | cs | TRUE
2 | LV_2578-3_0_3_line_2 | NAYY 4x150 SE | 1 | 7 | 0.054551 | 0.208 | 0.08 | 261 | 0 | 0.27 | 1 | 1 | cs | TRUE
3 | LV_2578-3_0_3_line_3 | NAYY 4x150 SE | 1 | 8 | 0.021511 | 0.208 | 0.08 | 261 | 0 | 0.27 | 1 | 2 | cs | TRUE
4 | LV_2578-3_0_3_line_4 | NAYY 4x150 SE | 2 | 3 | 0.034396 | 0.208 | 0.08 | 261 | 0 | 0.27 | 1 | 1 | cs | TRUE
5 | LV_2578-3_0_3_line_5 | NAYY 4x150 SE | 2 | 4 | 0.024216 | 0.208 | 0.08 | 261 | 0 | 0.27 | 1 | 1 | cs | TRUE
6 | LV_2578-3_0_3_line_6 | NAYY 4x150 SE | 2 | 5 | 0.028222 | 0.208 | 0.08 | 261 | 0 | 0.27 | 1 | 1 | cs | TRUE
7 | LV_2578-3_0_3_line_7 | NAYY 4x150 SE | 3 | 9 | 0.020948 | 0.208 | 0.08 | 261 | 0 | 0.27 | 1 | 1 | cs | TRUE
8 | LV_2578-3_0_3_line_8 | NAYY 4x150 SE | 4 | 10 | 0.016177 | 0.208 | 0.08 | 261 | 0 | 0.27 | 1 | 1 | cs | TRUE
9 | LV_2578-3_0_3_line_9 | NAYY 4x150 SE | 5 | 11 | 0.012208 | 0.208 | 0.08 | 261 | 0 | 0.27 | 1 | 1 | cs | TRUE
10 | LV_2578-3_0_3_line_10 | NAYY 4x150 SE | 6 | 12 | 0.034507 | 0.208 | 0.08 | 261 | 0 | 0.27 | 1 | 1 | cs | TRUE
11 | LV_2578-3_0_3_line_11 | NAYY 4x150 SE | 6 | 13 | 0.02362 | 0.208 | 0.08 | 261 | 0 | 0.27 | 1 | 1 | cs | TRUE
12 | LV_2578-3_0_3_line_12 | NAYY 4x150 SE | 7 | 14 | 0.006458 | 0.208 | 0.08 | 261 | 0 | 0.27 | 1 | 1 | cs | TRUE
13 | LV_2578-3_0_3_line_13 | NAYY 4x150 SE | 7 | 15 | 0.015084 | 0.208 | 0.08 | 261 | 0 | 0.27 | 1 | 1 | cs | TRUE
14 | LV_2578-3_0_3_line_14 | NAYY 4x150 SE | 8 | 16 | 0.0026794 | 0.208 | 0.08 | 261 | 0 | 0.27 | 1 | 2 | cs | TRUE
15 | LV_2578-3_0_3_line_15 | NAYY 4x150 SE | 9 | 17 | 0.00079768 | 0.208 | 0.08 | 261 | 0 | 0.27 | 1 | 1 | cs | TRUE
16 | LV_2578-3_0_3_line_16 | NAYY 4x150 SE | 9 | 18 | 0.012701 | 0.208 | 0.08 | 261 | 0 | 0.27 | 1 | 1 | cs | TRUE
17 | LV_2578-3_0_3_line_17 | NAYY 4x150 SE | 10 | 19 | 0.066265 | 0.208 | 0.08 | 261 | 0 | 0.27 | 1 | 1 | cs | TRUE
18 | LV_2578-3_0_3_line_18 | NAYY 4x150 SE | 11 | 20 | 0.028289 | 0.208 | 0.08 | 261 | 0 | 0.27 | 1 | 1 | cs | TRUE
19 | LV_2578-3_0_3_line_19 | NAYY 4x150 SE | 12 | 21 | 0.019753 | 0.208 | 0.08 | 261 | 0 | 0.27 | 1 | 1 | cs | TRUE
20 | LV_2578-3_0_3_line_20 | NAYY 4x150 SE | 12 | 22 | 0.013692 | 0.208 | 0.08 | 261 | 0 | 0.27 | 1 | 1 | cs | TRUE
21 | LV_2578-3_0_3_line_21 | NAYY 4x150 SE | 12 | 23 | 0.022735 | 0.208 | 0.08 | 261 | 0 | 0.27 | 1 | 1 | cs | TRUE
22 | LV_2578-3_0_3_line_22 | NAYY 4x150 SE | 13 | 24 | 0.010872 | 0.208 | 0.08 | 261 | 0 | 0.27 | 1 | 1 | cs | TRUE
23 | LV_2578-3_0_3_line_23 | NAYY 4x150 SE | 14 | 25 | 0.012855 | 0.208 | 0.08 | 261 | 0 | 0.27 | 1 | 1 | cs | TRUE
24 | LV_2578-3_0_3_line_24 | NAYY 4x150 SE | 15 | 26 | 0.020957 | 0.208 | 0.08 | 261 | 0 | 0.27 | 1 | 1 | cs | TRUE
25 | LV_2578-3_0_3_line_25 | NAYY 4x150 SE | 16 | 27 | 0.022624 | 0.208 | 0.08 | 261 | 0 | 0.27 | 1 | 1 | cs | TRUE
26 | LV_2578-3_0_3_line_26 | NAYY 4x150 SE | 17 | 23 | 0.027308 | 0.208 | 0.08 | 261 | 0 | 0.27 | 1 | 1 | cs | TRUE
27 | LV_2578-3_0_3_line_27 | NAYY 4x150 SE | 18 | 67 | 0.023298 | 0.208 | 0.08 | 261 | 0 | 0.27 | 1 | 1 | cs | TRUE
28 | LV_2578-3_0_3_line_28 | NAYY 4x150 SE | 19 | 80 | 0.05112 | 0.208 | 0.08 | 261 | 0 | 0.27 | 1 | 1 | cs | TRUE
29 | LV_2578-3_0_3_line_29 | NAYY 4x150 SE | 20 | 95 | 0.025956 | 0.208 | 0.08 | 261 | 0 | 0.27 | 1 | 1 | cs | TRUE
30 | LV_2578-3_0_3_line_30 | NAYY 4x150 SE | 22 | 81 | 0.016386 | 0.208 | 0.08 | 261 | 0 | 0.27 | 1 | 1 | cs | TRUE
31 | LV_2578-3_0_3_line_31 | NAYY 4x150 SE | 24 | 72 | 0.032256 | 0.208 | 0.08 | 261 | 0 | 0.27 | 1 | 1 | cs | TRUE
32 | LV_2578-3_0_3_line_32 | NAYY 4x150 SE | 25 | 56 | 0.024081 | 0.208 | 0.08 | 261 | 0 | 0.27 | 1 | 1 | cs | TRUE
33 | LV_2578-3_0_3_line_33 | NAYY 4x150 SE | 26 | 98 | 0.013658 | 0.208 | 0.08 | 261 | 0 | 0.27 | 1 | 1 | cs | TRUE
34 | LV_2578-3_0_3_line_34 | NAYY 4x150 SE | 27 | 38 | 0.019085 | 0.208 | 0.08 | 261 | 0 | 0.27 | 1 | 1 | cs | TRUE
35 | LV_2578-3_0_3_line_35 | NAYY 4x150 SE | 28 | 29 | 0.030298 | 0.208 | 0.08 | 261 | 0 | 0.27 | 1 | 1 | cs | TRUE
36 | LV_2578-3_0_3_line_36 | NAYY 4x150 SE | 28 | 30 | 0.022917 | 0.208 | 0.08 | 261 | 0 | 0.27 | 1 | 1 | cs | TRUE
37 | LV_2578-3_0_3_line_37 | NAYY 4x150 SE | 29 | 31 | 0.020553 | 0.208 | 0.08 | 261 | 0 | 0.27 | 1 | 1 | cs | TRUE
38 | LV_2578-3_0_3_line_38 | NAYY 4x150 SE | 30 | 32 | 0.018339 | 0.208 | 0.08 | 261 | 0 | 0.27 | 1 | 1 | cs | TRUE
39 | LV_2578-3_0_3_line_39 | NAYY 4x150 SE | 30 | 33 | 0.033509 | 0.208 | 0.08 | 261 | 0 | 0.27 | 1 | 1 | cs | TRUE
40 | LV_2578-3_0_3_line_40 | NAYY 4x150 SE | 30 | 34 | 0.028441 | 0.208 | 0.08 | 261 | 0 | 0.27 | 1 | 1 | cs | TRUE
41 | LV_2578-3_0_3_line_41 | NAYY 4x150 SE | 32 | 35 | 0.00038751 | 0.208 | 0.08 | 261 | 0 | 0.27 | 1 | 1 | cs | TRUE
42 | LV_2578-3_0_3_line_42 | NAYY 4x150 SE | 34 | 36 | 0.023088 | 0.208 | 0.08 | 261 | 0 | 0.27 | 1 | 1 | cs | TRUE
43 | LV_2578-3_0_3_line_43 | NAYY 4x150 SE | 35 | 37 | 0.037361 | 0.208 | 0.08 | 261 | 0 | 0.27 | 1 | 1 | cs | TRUE
44 | LV_2578-3_0_3_line_44 | NAYY 4x150 SE | 37 | 38 | 0.0048433 | 0.208 | 0.08 | 261 | 0 | 0.27 | 1 | 1 | cs | TRUE
45 | LV_2578-3_0_3_line_45 | NAYY 4x150 SE | 38 | 39 | 0.016673 | 0.208 | 0.08 | 261 | 0 | 0.27 | 1 | 1 | cs | TRUE
46 | LV_2578-3_0_3_line_46 | NAYY 4x150 SE | 39 | 40 | 0.0069536 | 0.208 | 0.08 | 261 | 0 | 0.27 | 1 | 1 | cs | TRUE
47 | LV_2578-3_0_3_line_47 | NAYY 4x150 SE | 40 | 53 | 0.011235 | 0.208 | 0.08 | 261 | 0 | 0.27 | 1 | 1 | cs | TRUE
48 | LV_2578-3_0_3_line_48 | NAYY 4x150 SE | 41 | 42 | 0.0023248 | 0.208 | 0.08 | 261 | 0 | 0.27 | 1 | 1 | cs | TRUE
49 | LV_2578-3_0_3_line_49 | NAYY 4x150 SE | 41 | 43 | 0.021922 | 0.208 | 0.08 | 261 | 0 | 0.27 | 1 | 1 | cs | TRUE
50 | LV_2578-3_0_3_line_50 | NAYY 4x150 SE | 42 | 44 | 0.022538 | 0.208 | 0.08 | 261 | 0 | 0.27 | 1 | 1 | cs | TRUE
51 | LV_2578-3_0_3_line_51 | NAYY 4x150 SE | 43 | 45 | 0.017499 | 0.208 | 0.08 | 261 | 0 | 0.27 | 1 | 1 | cs | TRUE
52 | LV_2578-3_0_3_line_52 | NAYY 4x150 SE | 44 | 46 | 0.048464 | 0.208 | 0.08 | 261 | 0 | 0.27 | 1 | 1 | cs | TRUE
53 | LV_2578-3_0_3_line_53 | NAYY 4x150 SE | 44 | 47 | 0.033895 | 0.208 | 0.08 | 261 | 0 | 0.27 | 1 | 1 | cs | TRUE
54 | LV_2578-3_0_3_line_54 | NAYY 4x150 SE | 46 | 48 | 0.017443 | 0.208 | 0.08 | 261 | 0 | 0.27 | 1 | 1 | cs | TRUE
55 | LV_2578-3_0_3_line_55 | NAYY 4x150 SE | 47 | 49 | 0.0028002 | 0.208 | 0.08 | 261 | 0 | 0.27 | 1 | 1 | cs | TRUE
56 | LV_2578-3_0_3_line_56 | NAYY 4x150 SE | 48 | 71 | 0.00054094 | 0.208 | 0.08 | 261 | 0 | 0.27 | 1 | 1 | cs | TRUE
57 | LV_2578-3_0_3_line_57 | NAYY 4x150 SE | 49 | 56 | 0.022468 | 0.208 | 0.08 | 261 | 0 | 0.27 | 1 | 1 | cs | TRUE
58 | LV_2578-3_0_3_line_58 | NAYY 4x150 SE | 49 | 60 | 0.019951 | 0.208 | 0.08 | 261 | 0 | 0.27 | 1 | 1 | cs | TRUE
59 | LV_2578-3_0_3_line_59 | NAYY 4x150 SE | 50 | 51 | 0.01454 | 0.208 | 0.08 | 261 | 0 | 0.27 | 1 | 1 | cs | TRUE
60 | LV_2578-3_0_3_line_60 | NAYY 4x150 SE | 50 | 52 | 0.0098058 | 0.208 | 0.08 | 261 | 0 | 0.27 | 1 | 1 | cs | TRUE
61 | LV_2578-3_0_3_line_61 | NAYY 4x150 SE | 51 | 53 | 0.0047062 | 0.208 | 0.08 | 261 | 0 | 0.27 | 1 | 1 | cs | TRUE
62 | LV_2578-3_0_3_line_62 | NAYY 4x150 SE | 52 | 54 | 0.00098702 | 0.208 | 0.08 | 261 | 0 | 0.27 | 1 | 1 | cs | TRUE
63 | LV_2578-3_0_3_line_63 | NAYY 4x150 SE | 54 | 55 | 0.0081324 | 0.208 | 0.08 | 261 | 0 | 0.27 | 1 | 1 | cs | TRUE
64 | LV_2578-3_0_3_line_64 | NAYY 4x150 SE | 57 | 58 | 0.027318 | 0.208 | 0.08 | 261 | 0 | 0.27 | 1 | 1 | cs | TRUE
65 | LV_2578-3_0_3_line_65 | NAYY 4x150 SE | 57 | 59 | 0.0041427 | 0.208 | 0.08 | 261 | 0 | 0.27 | 1 | 1 | cs | TRUE
66 | LV_2578-3_0_3_line_66 | NAYY 4x150 SE | 58 | 60 | 0.011131 | 0.208 | 0.08 | 261 | 0 | 0.27 | 1 | 1 | cs | TRUE
67 | LV_2578-3_0_3_line_67 | NAYY 4x150 SE | 59 | 61 | 0.014633 | 0.208 | 0.08 | 261 | 0 | 0.27 | 1 | 1 | cs | TRUE
68 | LV_2578-3_0_3_line_68 | NAYY 4x150 SE | 59 | 62 | 0.012925 | 0.208 | 0.08 | 261 | 0 | 0.27 | 1 | 1 | cs | TRUE
69 | LV_2578-3_0_3_line_69 | NAYY 4x150 SE | 61 | 63 | 0.0081359 | 0.208 | 0.08 | 261 | 0 | 0.27 | 1 | 1 | cs | TRUE
70 | LV_2578-3_0_3_line_70 | NAYY 4x150 SE | 62 | 64 | 0.021985 | 0.208 | 0.08 | 261 | 0 | 0.27 | 1 | 1 | cs | TRUE
71 | LV_2578-3_0_3_line_71 | NAYY 4x150 SE | 63 | 65 | 0.026643 | 0.208 | 0.08 | 261 | 0 | 0.27 | 1 | 1 | cs | TRUE
72 | LV_2578-3_0_3_line_72 | NAYY 4x150 SE | 64 | 66 | 0.0070277 | 0.208 | 0.08 | 261 | 0 | 0.27 | 1 | 1 | cs | TRUE
73 | LV_2578-3_0_3_line_73 | NAYY 4x150 SE | 66 | 84 | 0.026653 | 0.208 | 0.08 | 261 | 0 | 0.27 | 1 | 1 | cs | TRUE
74 | LV_2578-3_0_3_line_74 | NAYY 4x150 SE | 67 | 68 | 0.0014305 | 0.208 | 0.08 | 261 | 0 | 0.27 | 1 | 1 | cs | TRUE
75 | LV_2578-3_0_3_line_75 | NAYY 4x150 SE | 69 | 70 | 0.00061815 | 0.208 | 0.08 | 261 | 0 | 0.27 | 1 | 1 | cs | TRUE
76 | LV_2578-3_0_3_line_76 | NAYY 4x150 SE | 70 | 71 | 0.0024905 | 0.208 | 0.08 | 261 | 0 | 0.27 | 1 | 1 | cs | TRUE
77 | LV_2578-3_0_3_line_77 | NAYY 4x150 SE | 72 | 73 | 0.031846 | 0.208 | 0.08 | 261 | 0 | 0.27 | 1 | 1 | cs | TRUE
78 | LV_2578-3_0_3_line_78 | NAYY 4x150 SE | 73 | 74 | 0.00039101 | 0.208 | 0.08 | 261 | 0 | 0.27 | 1 | 1 | cs | TRUE
79 | LV_2578-3_0_3_line_79 | NAYY 4x150 SE | 74 | 75 | 0.027119 | 0.208 | 0.08 | 261 | 0 | 0.27 | 1 | 1 | cs | TRUE
80 | LV_2578-3_0_3_line_80 | NAYY 4x150 SE | 76 | 77 | 0.31476 | 0.208 | 0.08 | 261 | 0 | 0.27 | 1 | 1 | cs | TRUE
81 | LV_2578-3_0_3_line_81 | NAYY 4x150 SE | 77 | 78 | 0.21439 | 0.208 | 0.08 | 261 | 0 | 0.27 | 1 | 1 | cs | TRUE
82 | LV_2578-3_0_3_line_82 | NAYY 4x150 SE | 78 | 82 | 0.07359 | 0.208 | 0.08 | 261 | 0 | 0.27 | 1 | 1 | cs | TRUE
83 | LV_2578-3_0_3_line_83 | NAYY 4x150 SE | 78 | 83 | 0.01436 | 0.208 | 0.08 | 261 | 0 | 0.27 | 1 | 1 | cs | TRUE
84 | LV_2578-3_0_3_line_84 | NAYY 4x150 SE | 79 | 80 | 0.060918 | 0.208 | 0.08 | 261 | 0 | 0.27 | 1 | 1 | cs | TRUE
85 | LV_2578-3_0_3_line_85 | NAYY 4x150 SE | 81 | 88 | 0.0069219 | 0.208 | 0.08 | 261 | 0 | 0.27 | 1 | 1 | cs | TRUE
86 | LV_2578-3_0_3_line_86 | NAYY 4x150 SE | 82 | 94 | 0.023905 | 0.208 | 0.08 | 261 | 0 | 0.27 | 1 | 1 | cs | TRUE
87 | LV_2578-3_0_3_line_87 | NAYY 4x150 SE | 83 | 93 | 0.011787 | 0.208 | 0.08 | 261 | 0 | 0.27 | 1 | 1 | cs | TRUE
88 | LV_2578-3_0_3_line_88 | NAYY 4x150 SE | 85 | 86 | 0.013191 | 0.208 | 0.08 | 261 | 0 | 0.27 | 1 | 1 | cs | TRUE
89 | LV_2578-3_0_3_line_89 | NAYY 4x150 SE | 85 | 87 | 0.0067551 | 0.208 | 0.08 | 261 | 0 | 0.27 | 1 | 1 | cs | TRUE
90 | LV_2578-3_0_3_line_90 | NAYY 4x150 SE | 86 | 88 | 0.0036966 | 0.208 | 0.08 | 261 | 0 | 0.27 | 1 | 1 | cs | TRUE
91 | LV_2578-3_0_3_line_91 | NAYY 4x150 SE | 87 | 89 | 0.0017748 | 0.208 | 0.08 | 261 | 0 | 0.27 | 1 | 1 | cs | TRUE
92 | LV_2578-3_0_3_line_92 | NAYY 4x150 SE | 89 | 90 | 0.0094882 | 0.208 | 0.08 | 261 | 0 | 0.27 | 1 | 1 | cs | TRUE
93 | LV_2578-3_0_3_line_93 | NAYY 4x150 SE | 90 | 91 | 0.0055573 | 0.208 | 0.08 | 261 | 0 | 0.27 | 1 | 1 | cs | TRUE
94 | LV_2578-3_0_3_line_94 | NAYY 4x150 SE | 91 | 92 | 0.0069269 | 0.208 | 0.08 | 261 | 0 | 0.27 | 1 | 1 | cs | TRUE
95 | LV_2578-3_0_3_line_95 | NAYY 4x150 SE | 92 | 93 | 0.004901 | 0.208 | 0.08 | 261 | 0 | 0.27 | 1 | 1 | cs | TRUE
96 | LV_2578-3_0_3_line_96 | NAYY 4x150 SE | 94 | 100 | 0.017185 | 0.208 | 0.08 | 261 | 0 | 0.27 | 1 | 1 | cs | TRUE
97 | LV_2578-3_0_3_line_97 | NAYY 4x150 SE | 95 | 96 | 0.011584 | 0.208 | 0.08 | 261 | 0 | 0.27 | 1 | 1 | cs | TRUE
98 | LV_2578-3_0_3_line_98 | NAYY 4x150 SE | 96 | 97 | 0.011036 | 0.208 | 0.08 | 261 | 0 | 0.27 | 1 | 1 | cs | TRUE
99 | LV_2578-3_0_3_line_99 | NAYY 4x150 SE | 98 | 99 | 0.0012279 | 0.208 | 0.08 | 261 | 0 | 0.27 | 1 | 1 | cs | TRUE

## trafo
| name | std_type | hv_bus | lv_bus | sn_mva | vn_hv_kv | vn_lv_kv | vk_percent | vkr_percent | pfe_kw | i0_percent | shift_degree | tap_side | tap_neutral | tap_min | tap_max | tap_step_percent | tap_step_degree | tap_pos | tap_phase_shifter | parallel | df | in_service
0 | LV_2578-3_0_3_trafo_88 | 0.25 MVA 20/0.4 kV | 101 | 16 | 0.25 | 20 | 0.4 | 6 | 1.44 | 0.8 | 0.32 | 150 | hv | 0 | -2 | 2 | 2.5 | 0 | 0 | FALSE | 1 | 1 | TRUE

## line_geodata
| x0 | y0 | x1 | y1 | x2 | y2 | x3 | y3 | x4 | y4 | x5 | y5 | x6 | y6
0 | 2629692.902 | 1240805.5986 | 2629684.8349 | 1240795.1605
1 | 2629692.902 | 1240805.5986 | 2629728.3977 | 1240781.8053
2 | 2629692.902 | 1240805.5986 | 2629648.0771 | 1240836.8725
3 | 2629692.902 | 1240805.5986 | 2629700.2982 | 1240812.7956 | 2629707.5849 | 1240821.2898
4 | 2629654.8114 | 1240750.9628 | 2629678.7988 | 1240754.5959 | 2629688.8328 | 1240756.0201
5 | 2629654.8114 | 1240750.9628 | 2629652.3129 | 1240745.5914 | 2629647.1028 | 1240733.6022 | 2629644.8214 | 1240728.9076
6 | 2629654.8114 | 1240750.9628 | 2629639.4975 | 1240748.596 | 2629626.8955 | 1240746.8252
7 | 2629709.6036 | 1240758.719 | 2629702.0998 | 1240757.9032 | 2629688.8328 | 1240756.0201
8 | 2629644.8214 | 1240728.9076 | 2629640.2026 | 1240719.4033 | 2629637.297 | 1240714.6041
9 | 2629614.806 | 1240745.1264 | 2629626.8955 | 1240746.8252
10 | 2629728.3977 | 1240781.8053 | 2629753.2031 | 1240765.4969 | 2629757.2236 | 1240762.8375
11 | 2629728.3977 | 1240781.8053 | 2629745.4242 | 1240798.1756
12 | 2629648.0771 | 1240836.8725 | 2629642.7436 | 1240840.5371
13 | 2629648.0771 | 1240836.8725 | 2629639.0408 | 1240824.7945
14 | 2629707.5849 | 1240821.2898 | 2629709.3295 | 1240823.3234
15 | 2629710.3971 | 1240758.8008 | 2629709.6036 | 1240758.719
16 | 2629709.6036 | 1240758.719 | 2629701.4705 | 1240748.9634
17 | 2629604.4024 | 1240657.0966 | 2629618.5997 | 1240683.3061 | 2629633.9034 | 1240708.9986 | 2629637.297 | 1240714.6041
18 | 2629614.806 | 1240745.1264 | 2629632.5079 | 1240767.193
19 | 2629757.2236 | 1240762.8375 | 2629754.8872 | 1240743.2245
20 | 2629757.2236 | 1240762.8375 | 2629768.6413 | 1240755.2809
21 | 2629737.6996 | 1240758.7039 | 2629740.8001 | 1240758.5971 | 2629744.6006 | 1240759.1053 | 2629747.1976 | 1240759.8966 | 2629749.9024 | 1240761.8002 | 2629753.2031 | 1240765.4969 | 2629757.2236 | 1240762.8375
22 | 2629753.2613 | 1240805.7106 | 2629745.4242 | 1240798.1756
23 | 2629642.7436 | 1240840.5371 | 2629632.1529 | 1240847.8224
24 | 2629639.0408 | 1240824.7945 | 2629626.4862 | 1240808.0138
25 | 2629724.0902 | 1240840.469 | 2629720.203 | 1240835.9987 | 2629709.3295 | 1240823.3234
26 | 2629737.6996 | 1240758.7039 | 2629716.4977 | 1240758.9981 | 2629710.3971 | 1240758.8008
27 | 2629686.5519 | 1240731.0687 | 2629701.4705 | 1240748.9634
28 | 2629604.4024 | 1240657.0966 | 2629614.6782 | 1240652.4337 | 2629628.8972 | 1240660.6542 | 2629648.4959 | 1240669.5909 | 2629650.2753 | 1240670.17
29 | 2629632.5079 | 1240767.193 | 2629648.7494 | 1240787.4392
30 | 2629768.6413 | 1240755.2809 | 2629780.3987 | 1240747.4994 | 2629782.2716 | 1240746.1874
31 | 2629753.2613 | 1240805.7106 | 2629776.5134 | 1240828.0665
32 | 2629632.1529 | 1240847.8224 | 2629612.313 | 1240861.47
33 | 2629618.3043 | 1240797.0778 | 2629626.4862 | 1240808.0138
34 | 2629736.6135 | 1240854.8705 | 2629724.0902 | 1240840.469
35 | 2629793.8446 | 1240916.0369 | 2629797.5999 | 1240919.3055 | 2629807.9042 | 1240927.0065 | 2629818.2524 | 1240933.9391
36 | 2629777.1984 | 1240900.3024 | 2629779.5977 | 1240902.8049 | 2629788.401 | 1240911.2988 | 2629793.8446 | 1240916.0369
37 | 2629818.2524 | 1240933.9391 | 2629827.9027 | 1240940.4042 | 2629835.368 | 1240945.3173
38 | 2629777.1984 | 1240900.3024 | 2629772.3993 | 1240895.3975 | 2629764.6516 | 1240886.93
39 | 2629777.1984 | 1240900.3024 | 2629800.3923 | 1240876.1174
40 | 2629777.1984 | 1240900.3024 | 2629770.3013 | 1240908.2062 | 2629758.9718 | 1240922.1298
41 | 2629764.6516 | 1240886.93 | 2629764.39 | 1240886.6441
42 | 2629744.4 | 1240940.0381 | 2629758.9718 | 1240922.1298
43 | 2629764.39 | 1240886.6441 | 2629761.6991 | 1240883.7032 | 2629739.7926 | 1240858.5244
44 | 2629736.6135 | 1240854.8705 | 2629739.7926 | 1240858.5244
45 | 2629736.6135 | 1240854.8705 | 2629724.0857 | 1240865.872
46 | 2629717.4998 | 1240867.5818 | 2629720.825 | 1240867.3217 | 2629722.6496 | 1240866.8305 | 2629723.9239 | 1240866.0141 | 2629724.0857 | 1240865.872
47 | 2629717.4998 | 1240867.5818 | 2629714.9481 | 1240867.7815 | 2629712.8048 | 1240868.5157 | 2629707.7021 | 1240872.3944
48 | 2629566.6792 | 1240818.9742 | 2629567.6632 | 1240821.0805
49 | 2629566.6792 | 1240818.9742 | 2629557.4003 | 1240799.1124
50 | 2629577.2027 | 1240841.5002 | 2629567.6632 | 1240821.0805
51 | 2629549.9938 | 1240783.2586 | 2629557.4003 | 1240799.1124
52 | 2629577.2027 | 1240841.5002 | 2629565.1019 | 1240846.799 | 2629534.0918 | 1240863.5678
53 | 2629577.2027 | 1240841.5002 | 2629585.4994 | 1240859.1972 | 2629592.4463 | 1240871.7533
54 | 2629520.1482 | 1240873.9986 | 2629527.5036 | 1240867.9033 | 2629533.2994 | 1240863.9963 | 2629534.0918 | 1240863.5678
55 | 2629593.8019 | 1240874.2035 | 2629592.4463 | 1240871.7533
56 | 2629520.1482 | 1240873.9986 | 2629519.7317 | 1240874.3438
57 | 2629593.8019 | 1240874.2035 | 2629612.313 | 1240861.47
58 | 2629593.8019 | 1240874.2035 | 2629593.8997 | 1240874.3041 | 2629605.0881 | 1240890.6526
59 | 2629691.4934 | 1240882.4783 | 2629696.8632 | 1240878.3311 | 2629698.5158 | 1240877.461 | 2629701.1588 | 1240876.5959 | 2629703.9554 | 1240875.2424
60 | 2629683.7326 | 1240888.472 | 2629691.4934 | 1240882.4783
61 | 2629707.7021 | 1240872.3944 | 2629703.9554 | 1240875.2424 | 2629703.9554 | 1240875.2424
62 | 2629684.3737 | 1240889.2225 | 2629683.7326 | 1240888.472
63 | 2629689.6558 | 1240895.4059 | 2629684.3737 | 1240889.2225
64 | 2629629.7165 | 1240920.1319 | 2629627.9897 | 1240918.4685 | 2629611.9039 | 1240899.4356
65 | 2629632.7 | 1240923.006 | 2629629.7165 | 1240920.1319
66 | 2629605.0881 | 1240890.6526 | 2629607.6732 | 1240894.4299 | 2629611.9039 | 1240899.4356
67 | 2629632.7 | 1240923.006 | 2629626.1993 | 1240928.7995 | 2629621.9061 | 1240932.883
68 | 2629632.7 | 1240923.006 | 2629641.7147 | 1240932.2679
69 | 2629621.9061 | 1240932.883 | 2629616.011 | 1240938.4903
70 | 2629641.7147 | 1240932.2679 | 2629646.9016 | 1240937.5971 | 2629657.3528 | 1240947.7174
71 | 2629616.011 | 1240938.4903 | 2629596.7059 | 1240956.8528
72 | 2629662.4015 | 1240952.6062 | 2629657.3528 | 1240947.7174
73 | 2629662.4015 | 1240952.6062 | 2629645.4366 | 1240973.1625
74 | 2629685.6359 | 1240729.97 | 2629686.5519 | 1240731.0687
75 | 2629517.8141 | 1240875.9329 | 2629517.3382 | 1240876.3273
76 | 2629517.8141 | 1240875.9329 | 2629519.7317 | 1240874.3438
77 | 2629799.4699 | 1240850.1382 | 2629776.5134 | 1240828.0665
78 | 2629799.7517 | 1240850.4092 | 2629799.4699 | 1240850.1382
79 | 2629819.3008 | 1240869.2048 | 2629799.7517 | 1240850.4092
80 | 2630032.6547 | 1240810.7371 | 2630337.965 | 1240734.2055
81 | 2629851.4333 | 1240696.1898 | 2630032.6547 | 1240810.7371
82 | 2629795.9833 | 1240647.6253 | 2629851.4333 | 1240696.1898
83 | 2629851.4333 | 1240696.1898 | 2629840.6007 | 1240704.7964 | 2629840.1739 | 1240705.1013
84 | 2629650.2753 | 1240670.17 | 2629657.1693 | 1240672.4137 | 2629682.363 | 1240694.9648 | 2629701.4034 | 1240700.5968
85 | 2629787.9409 | 1240742.2161 | 2629782.2716 | 1240746.1874
86 | 2629795.9833 | 1240647.6253 | 2629777.4681 | 1240662.7458
87 | 2629830.5828 | 1240711.9522 | 2629840.1739 | 1240705.1013
88 | 2629801.7722 | 1240732.5274 | 2629790.9686 | 1240740.0952
89 | 2629801.7722 | 1240732.5274 | 2629802.0989 | 1240732.2985 | 2629807.271 | 1240728.604
90 | 2629787.9409 | 1240742.2161 | 2629790.9686 | 1240740.0952
91 | 2629807.271 | 1240728.604 | 2629808.7152 | 1240727.5724
92 | 2629816.4361 | 1240722.0573 | 2629808.7152 | 1240727.5724
93 | 2629816.4361 | 1240722.0573 | 2629820.9582 | 1240718.8272
94 | 2629826.5948 | 1240714.8009 | 2629820.9582 | 1240718.8272
95 | 2629830.5828 | 1240711.9522 | 2629826.5948 | 1240714.8009
96 | 2629764.1577 | 1240673.6157 | 2629777.4681 | 1240662.7458
97 | 2629655.9981 | 1240796.4753 | 2629648.7494 | 1240787.4392
98 | 2629662.911 | 1240805.093 | 2629655.9981 | 1240796.4753
99 | 2629617.5687 | 1240796.0946 | 2629618.3043 | 1240797.0778

## bus_geodata
| x | y | coords
0 | 2629684.8349 | 1240795.1606
1 | 2629692.902 | 1240805.5986
2 | 2629654.8114 | 1240750.9628
3 | 2629688.8328 | 1240756.0201
4 | 2629644.8214 | 1240728.9076
5 | 2629626.8955 | 1240746.8252
6 | 2629728.3977 | 1240781.8053
7 | 2629648.0771 | 1240836.8725
8 | 2629707.5849 | 1240821.2898
9 | 2629709.6036 | 1240758.719
10 | 2629637.297 | 1240714.6041
11 | 2629614.806 | 1240745.1264
12 | 2629757.2236 | 1240762.8375
13 | 2629745.4242 | 1240798.1756
14 | 2629642.7436 | 1240840.5371
15 | 2629639.0408 | 1240824.7945
16 | 2629709.3295 | 1240823.3234
17 | 2629710.3971 | 1240758.8008
18 | 2629701.4705 | 1240748.9634
19 | 2629604.4024 | 1240657.0966
20 | 2629632.5079 | 1240767.193
21 | 2629754.8872 | 1240743.2245
22 | 2629768.6413 | 1240755.2809
23 | 2629737.6996 | 1240758.7039
24 | 2629753.2613 | 1240805.7106
25 | 2629632.1529 | 1240847.8224
26 | 2629626.4862 | 1240808.0138
27 | 2629724.0902 | 1240840.469
28 | 2629793.8446 | 1240916.0369
29 | 2629818.2524 | 1240933.9391
30 | 2629777.1984 | 1240900.3024
31 | 2629835.368 | 1240945.3173
32 | 2629764.6516 | 1240886.93
33 | 2629800.3923 | 1240876.1174
34 | 2629758.9718 | 1240922.1298
35 | 2629764.39 | 1240886.6441
36 | 2629744.4 | 1240940.0381
37 | 2629739.7926 | 1240858.5244
38 | 2629736.6135 | 1240854.8705
39 | 2629724.0857 | 1240865.872
40 | 2629717.4998 | 1240867.5818
41 | 2629566.6792 | 1240818.9742
42 | 2629567.6632 | 1240821.0805
43 | 2629557.4003 | 1240799.1124
44 | 2629577.2027 | 1240841.5002
45 | 2629549.9938 | 1240783.2586
46 | 2629534.0918 | 1240863.5678
47 | 2629592.4463 | 1240871.7533
48 | 2629520.1482 | 1240873.9986
49 | 2629593.8019 | 1240874.2035
50 | 2629691.4934 | 1240882.4783
51 | 2629703.9554 | 1240875.2424
52 | 2629683.7326 | 1240888.472
53 | 2629707.7021 | 1240872.3944
54 | 2629684.3737 | 1240889.2225
55 | 2629689.6558 | 1240895.4059
56 | 2629612.313 | 1240861.47
57 | 2629629.7165 | 1240920.1319
58 | 2629611.9039 | 1240899.4356
59 | 2629632.7 | 1240923.006
60 | 2629605.0881 | 1240890.6526
61 | 2629621.9061 | 1240932.883
62 | 2629641.7147 | 1240932.2679
63 | 2629616.011 | 1240938.4903
64 | 2629657.3528 | 1240947.7174
65 | 2629596.7059 | 1240956.8528
66 | 2629662.4015 | 1240952.6062
67 | 2629686.5519 | 1240731.0687
68 | 2629685.6359 | 1240729.97
69 | 2629517.3382 | 1240876.3273
70 | 2629517.8141 | 1240875.9329
71 | 2629519.7317 | 1240874.3438
72 | 2629776.5134 | 1240828.0665
73 | 2629799.4699 | 1240850.1382
74 | 2629799.7517 | 1240850.4092
75 | 2629819.3008 | 1240869.2048
76 | 2630337.965 | 1240734.2055
77 | 2630032.6547 | 1240810.7371
78 | 2629851.4333 | 1240696.1898
79 | 2629701.4034 | 1240700.5968
80 | 2629650.2753 | 1240670.17
81 | 2629782.2716 | 1240746.1874
82 | 2629795.9833 | 1240647.6253
83 | 2629840.1739 | 1240705.1013
84 | 2629645.4366 | 1240973.1625
85 | 2629801.7722 | 1240732.5274
86 | 2629790.9686 | 1240740.0952
87 | 2629807.271 | 1240728.604
88 | 2629787.9409 | 1240742.2161
89 | 2629808.7152 | 1240727.5724
90 | 2629816.4361 | 1240722.0573
91 | 2629820.9582 | 1240718.8272
92 | 2629826.5948 | 1240714.8009
93 | 2629830.5828 | 1240711.9522
94 | 2629777.4681 | 1240662.7458
95 | 2629648.7494 | 1240787.4392
96 | 2629655.9981 | 1240796.4753
97 | 2629662.911 | 1240805.093
98 | 2629618.3043 | 1240797.0778
99 | 2629617.5687 | 1240796.0946
100 | 2629764.1577 | 1240673.6157
101 | 2629692.902 | 1240805.5986

## line_std_types
| c_nf_per_km | r_ohm_per_km | x_ohm_per_km | max_i_ka | type | q_mm2 | alpha | voltage_rating
NAYY 4x50 SE | 210 | 0.642 | 0.083 | 0.142 | cs | 50 | 0.00403 | LV
NAYY 4x120 SE | 264 | 0.225 | 0.08 | 0.242 | cs | 120 | 0.00403 | LV
NAYY 4x150 SE | 261 | 0.208 | 0.08 | 0.27 | cs | 150 | 0.00403 | LV
NA2XS2Y 1x95 RM/25 12/20 kV | 216 | 0.313 | 0.132 | 0.252 | cs | 95 | 0.00403 | MV
NA2XS2Y 1x185 RM/25 12/20 kV | 273 | 0.161 | 0.117 | 0.362 | cs | 185 | 0.00403 | MV
NA2XS2Y 1x240 RM/25 12/20 kV | 304 | 0.122 | 0.112 | 0.421 | cs | 240 | 0.00403 | MV
NA2XS2Y 1x95 RM/25 6/10 kV | 315 | 0.313 | 0.123 | 0.249 | cs | 95 | 0.00403 | MV
NA2XS2Y 1x185 RM/25 6/10 kV | 406 | 0.161 | 0.11 | 0.358 | cs | 185 | 0.00403 | MV
NA2XS2Y 1x240 RM/25 6/10 kV | 456 | 0.122 | 0.105 | 0.416 | cs | 240 | 0.00403 | MV
NA2XS2Y 1x150 RM/25 12/20 kV | 250 | 0.206 | 0.116 | 0.319 | cs | 150 | 0.00403 | MV
NA2XS2Y 1x120 RM/25 12/20 kV | 230 | 0.253 | 0.119 | 0.283 | cs | 120 | 0.00403 | MV
NA2XS2Y 1x70 RM/25 12/20 kV | 190 | 0.443 | 0.132 | 0.22 | cs | 70 | 0.00403 | MV
NA2XS2Y 1x150 RM/25 6/10 kV | 360 | 0.206 | 0.11 | 0.315 | cs | 150 | 0.00403 | MV
NA2XS2Y 1x120 RM/25 6/10 kV | 340 | 0.253 | 0.113 | 0.28 | cs | 120 | 0.00403 | MV
NA2XS2Y 1x70 RM/25 6/10 kV | 280 | 0.443 | 0.123 | 0.217 | cs | 70 | 0.00403 | MV
N2XS(FL)2Y 1x120 RM/35 64/110 kV | 112 | 0.153 | 0.166 | 0.366 | cs | 120 | 0.00393 | HV
N2XS(FL)2Y 1x185 RM/35 64/110 kV | 125 | 0.099 | 0.156 | 0.457 | cs | 185 | 0.00393 | HV
N2XS(FL)2Y 1x240 RM/35 64/110 kV | 135 | 0.075 | 0.149 | 0.526 | cs | 240 | 0.00393 | HV
N2XS(FL)2Y 1x300 RM/35 64/110 kV | 144 | 0.06 | 0.144 | 0.588 | cs | 300 | 0.00393 | HV
15-AL1/3-ST1A 0.4 | 11 | 1.8769 | 0.35 | 0.105 | ol | 16 | 0.00403 | LV
24-AL1/4-ST1A 0.4 | 11.25 | 1.2012 | 0.335 | 0.14 | ol | 24 | 0.00403 | LV
48-AL1/8-ST1A 0.4 | 12.2 | 0.5939 | 0.3 | 0.21 | ol | 48 | 0.00403 | LV
94-AL1/15-ST1A 0.4 | 13.2 | 0.306 | 0.29 | 0.35 | ol | 94 | 0.00403 | LV
34-AL1/6-ST1A 10.0 | 9.7 | 0.8342 | 0.36 | 0.17 | ol | 34 | 0.00403 | MV
48-AL1/8-ST1A 10.0 | 10.1 | 0.5939 | 0.35 | 0.21 | ol | 48 | 0.00403 | MV
70-AL1/11-ST1A 10.0 | 10.4 | 0.4132 | 0.339 | 0.29 | ol | 70 | 0.00403 | MV
94-AL1/15-ST1A 10.0 | 10.75 | 0.306 | 0.33 | 0.35 | ol | 94 | 0.00403 | MV
122-AL1/20-ST1A 10.0 | 11.1 | 0.2376 | 0.323 | 0.41 | ol | 122 | 0.00403 | MV
149-AL1/24-ST1A 10.0 | 11.25 | 0.194 | 0.315 | 0.47 | ol | 149 | 0.00403 | MV
34-AL1/6-ST1A 20.0 | 9.15 | 0.8342 | 0.382 | 0.17 | ol | 34 | 0.00403 | MV
48-AL1/8-ST1A 20.0 | 9.5 | 0.5939 | 0.372 | 0.21 | ol | 48 | 0.00403 | MV
70-AL1/11-ST1A 20.0 | 9.7 | 0.4132 | 0.36 | 0.29 | ol | 70 | 0.00403 | MV
94-AL1/15-ST1A 20.0 | 10 | 0.306 | 0.35 | 0.35 | ol | 94 | 0.00403 | MV
122-AL1/20-ST1A 20.0 | 10.3 | 0.2376 | 0.344 | 0.41 | ol | 122 | 0.00403 | MV
149-AL1/24-ST1A 20.0 | 10.5 | 0.194 | 0.337 | 0.47 | ol | 149 | 0.00403 | MV
184-AL1/30-ST1A 20.0 | 10.75 | 0.1571 | 0.33 | 0.535 | ol | 184 | 0.00403 | MV
243-AL1/39-ST1A 20.0 | 11 | 0.1188 | 0.32 | 0.645 | ol | 243 | 0.00403 | MV
48-AL1/8-ST1A 110.0 | 8 | 0.5939 | 0.46 | 0.21 | ol | 48 | 0.00403 | HV
70-AL1/11-ST1A 110.0 | 8.4 | 0.4132 | 0.45 | 0.29 | ol | 70 | 0.00403 | HV
94-AL1/15-ST1A 110.0 | 8.65 | 0.306 | 0.44 | 0.35 | ol | 94 | 0.00403 | HV
122-AL1/20-ST1A 110.0 | 8.5 | 0.2376 | 0.43 | 0.41 | ol | 122 | 0.00403 | HV
149-AL1/24-ST1A 110.0 | 8.75 | 0.194 | 0.41 | 0.47 | ol | 149 | 0.00403 | HV
184-AL1/30-ST1A 110.0 | 8.8 | 0.1571 | 0.4 | 0.535 | ol | 184 | 0.00403 | HV
243-AL1/39-ST1A 110.0 | 9 | 0.1188 | 0.39 | 0.645 | ol | 243 | 0.00403 | HV
305-AL1/39-ST1A 110.0 | 9.2 | 0.0949 | 0.38 | 0.74 | ol | 305 | 0.00403 | HV
490-AL1/64-ST1A 110.0 | 9.75 | 0.059 | 0.37 | 0.96 | ol | 490 | 0.00403 | HV
679-AL1/86-ST1A 110.0 | 9.95 | 0.042 | 0.36 | 1.15 | ol | 679 | 0.00403 | HV
490-AL1/64-ST1A 220.0 | 10 | 0.059 | 0.285 | 0.96 | ol | 490 | 0.00403 | HV
679-AL1/86-ST1A 220.0 | 11.7 | 0.042 | 0.275 | 1.15 | ol | 679 | 0.00403 | HV
490-AL1/64-ST1A 380.0 | 11 | 0.059 | 0.253 | 0.96 | ol | 490 | 0.00403 | HV
679-AL1/86-ST1A 380.0 | 14.6 | 0.042 | 0.25 | 1.15 | ol | 679 | 0.00403 | HV

## trafo_std_types
| i0_percent | pfe_kw | vkr_percent | sn_mva | vn_lv_kv | vn_hv_kv | vk_percent | shift_degree | vector_group | tap_side | tap_neutral | tap_min | tap_max | tap_step_degree | tap_step_percent | tap_phase_shifter
160 MVA 380/110 kV | 0.06 | 60 | 0.25 | 160 | 110 | 380 | 12.2 | 0 | Yy0 | hv | 0 | -9 | 9 | 0 | 1.5 | FALSE
100 MVA 220/110 kV | 0.06 | 55 | 0.26 | 100 | 110 | 220 | 12 | 0 | Yy0 | hv | 0 | -9 | 9 | 0 | 1.5 | FALSE
63 MVA 110/20 kV | 0.04 | 22 | 0.32 | 63 | 20 | 110 | 18 | 150 | YNd5 | hv | 0 | -9 | 9 | 0 | 1.5 | FALSE
40 MVA 110/20 kV | 0.05 | 18 | 0.34 | 40 | 20 | 110 | 16.2 | 150 | YNd5 | hv | 0 | -9 | 9 | 0 | 1.5 | FALSE
25 MVA 110/20 kV | 0.07 | 14 | 0.41 | 25 | 20 | 110 | 12 | 150 | YNd5 | hv | 0 | -9 | 9 | 0 | 1.5 | FALSE
63 MVA 110/10 kV | 0.04 | 22 | 0.32 | 63 | 10 | 110 | 18 | 150 | YNd5 | hv | 0 | -9 | 9 | 0 | 1.5 | FALSE
40 MVA 110/10 kV | 0.05 | 18 | 0.34 | 40 | 10 | 110 | 16.2 | 150 | YNd5 | hv | 0 | -9 | 9 | 0 | 1.5 | FALSE
25 MVA 110/10 kV | 0.07 | 14 | 0.41 | 25 | 10 | 110 | 12 | 150 | YNd5 | hv | 0 | -9 | 9 | 0 | 1.5 | FALSE
0.25 MVA 20/0.4 kV | 0.32 | 0.8 | 1.44 | 0.25 | 0.4 | 20 | 6 | 150 | Yzn5 | hv | 0 | -2 | 2 | 0 | 2.5 | FALSE
0.4 MVA 20/0.4 kV | 0.3375 | 1.35 | 1.425 | 0.4 | 0.4 | 20 | 6 | 150 | Dyn5 | hv | 0 | -2 | 2 | 0 | 2.5 | FALSE
0.63 MVA 20/0.4 kV | 0.2619 | 1.65 | 1.206 | 0.63 | 0.4 | 20 | 6 | 150 | Dyn5 | hv | 0 | -2 | 2 | 0 | 2.5 | FALSE
0.25 MVA 10/0.4 kV | 0.24 | 0.6 | 1.2 | 0.25 | 0.4 | 10 | 4 | 150 | Dyn5 | hv | 0 | -2 | 2 | 0 | 2.5 | FALSE
0.4 MVA 10/0.4 kV | 0.2375 | 0.95 | 1.325 | 0.4 | 0.4 | 10 | 4 | 150 | Dyn5 | hv | 0 | -2 | 2 | 0 | 2.5 | FALSE
0.63 MVA 10/0.4 kV | 0.1873 | 1.18 | 1.0794 | 0.63 | 0.4 | 10 | 4 | 150 | Dyn5 | hv | 0 | -2 | 2 | 0 | 2.5 | FALSE

## trafo3w_std_types
| sn_hv_mva | sn_mv_mva | sn_lv_mva | vn_hv_kv | vn_mv_kv | vn_lv_kv | vk_hv_percent | vk_mv_percent | vk_lv_percent | vkr_hv_percent | vkr_mv_percent | vkr_lv_percent | pfe_kw | i0_percent | shift_mv_degree | shift_lv_degree | vector_group | tap_side | tap_neutral | tap_min | tap_max | tap_step_percent
63/25/38 MVA 110/20/10 kV | 63 | 25 | 38 | 110 | 20 | 10 | 10.4 | 10.4 | 10.4 | 0.28 | 0.32 | 0.35 | 35 | 0.89 | 0 | 0 | YN0yn0yn0 | hv | 0 | -10 | 10 | 1.2
63/25/38 MVA 110/10/10 kV | 63 | 25 | 38 | 110 | 10 | 10 | 10.4 | 10.4 | 10.4 | 0.28 | 0.32 | 0.35 | 35 | 0.89 | 0 | 0 | YN0yn0yn0 | hv | 0 | -10 | 10 | 1.2

## fuse_std_types
| fuse_type | i_rated_a | t_avg | t_min | t_total | x_avg | x_min | x_total
HV 100A | HV 100A | 100 | 0 | [10.0, 3.64, 0.854, 0.281, 0.1, 0.0531, 0.022, 0.01] | [10.0, 4.267, 1.21, 0.403, 0.1, 0.058, 0.022, 0.01] | 0 | [300.0, 350.0, 450.0, 550.0, 700.0, 850.0, 1200.0, 1752.0] | [600.0, 700.0, 900.0, 1150.0, 1665.0, 2000.0, 3000.0, 4313.0]
HV 10A | HV 10A | 10 | 0 | [10.0, 1675.0, 0.344, 0.156, 0.1, 0.0417, 0.0171, 0.01] | [10.0, 1.3, 0.3, 0.155, 0.1, 0.0555, 0.023, 0.01] | 0 | [30.0, 32.0, 35.0, 37.0, 39.0, 50.0, 70.0, 88.0] | [60.0, 70.0, 80.0, 87.0, 94.0, 110.0, 150.0, 216.0]
HV 125A | HV 125A | 125 | 0 | [10.0, 1.82, 0.344, 0.1, 0.0467, 0.0269, 0.01] | [10.0, 2.478, 0.426, 0.1, 0.0427, 0.0211, 0.01] | 0 | [375.0, 500.0, 700.0, 925.0, 1200.0, 1500.0, 2341.0] | [750.0, 1000.0, 1500.0, 2200.0, 3000.0, 4000.0, 5765.0]
HV 160A | HV 160A | 160 | 0 | [10.0, 4.15, 1.03, 0.198, 0.1, 0.051, 0.0172, 0.01] | [10.0, 2.3, 0.734, 0.274, 0.1, 0.046, 0.0177, 0.01] | 0 | [480.0, 550.0, 700.0, 1000.0, 1260.0, 1600.0, 2500.0, 3227.0] | [960.0, 1300.0, 1700.0, 2200.0, 2996.0, 4000.0, 6000.0, 7946.0]
HV 16A | HV 16A | 16 | 0 | [10.0, 0.352, 0.164, 0.1, 0.0649, 0.0342, 0.01] | [10.0, 2.34, 0.722, 0.181, 0.1, 0.055, 0.0296, 0.01] | 0 | [48.0, 60.0, 65.0, 71.0, 80.0, 100.0, 162.0] | [96.0, 110.0, 125.0, 150.0, 168.0, 200.0, 250.0, 398.0]
HV 200A | HV 200A | 200 | 0 | [10.0, 4.267, 1.21, 0.403, 0.1, 0.058, 0.022, 0.01] | [10.0, 3.73, 1.654, 0.328, 0.1, 0.0531, 0.019, 0.01] | 0 | [600.0, 700.0, 900.0, 1150.0, 1665.0, 2000.0, 3000.0, 4313.0] | [1200.0, 1500.0, 1800.0, 2700.0, 3960.0, 5000.0, 7500.0, 10620.0]
HV 20A | HV 20A | 20 | 0 | [10.0, 1.3, 0.3, 0.155, 0.1, 0.0555, 0.023, 0.01] | [10.0, 1.3, 0.161, 0.1, 0.0611, 0.0399, 0.0141, 0.01] | 0 | [60.0, 70.0, 80.0, 87.0, 94.0, 110.0, 150.0, 216.0] | [120.0, 150.0, 200.0, 223.0, 260.0, 300.0, 450.0, 532.0]
HV 25A | HV 25A | 25 | 0 | [10.0, 2.512, 0.833, 0.299, 0.1, 0.0372, 0.0223, 0.01] | [10.0, 3.125, 0.597, 0.198, 0.1, 0.0378, 0.022, 0.01] | 0 | [75.0, 82.0, 90.0, 100.0, 124.0, 170.0, 200.0, 289.0] | [150.0, 170.0, 210.0, 250.0, 294.0, 400.0, 500.0, 711.0]
HV 31.5A | HV 31.5A | 31.5 | 0 | [10.0, 2.34, 0.722, 0.181, 0.1, 0.055, 0.0296, 0.01] | [10.0, 2.84, 0.368, 0.164, 0.1, 0.0621, 0.0378, 0.0195, 0.01] | 0 | [95.0, 110.0, 125.0, 150.0, 165.0, 200.0, 250.0, 390.0] | [189.0, 220.0, 300.0, 350.0, 393.0, 450.0, 530.0, 700.0, 960.0]
HV 40A | HV 40A | 40 | 0 | [10.0, 1.3, 0.161, 0.1, 0.0611, 0.0399, 0.0141, 0.01] | [10.0, 2.05, 0.369, 0.198, 0.1, 0.051, 0.0298, 0.01] | 0 | [120.0, 150.0, 200.0, 223.0, 260.0, 300.0, 450.0, 532.0] | [240.0, 300.0, 400.0, 450.0, 530.0, 650.0, 800.0, 1311.0]
HV 50A | HV 50A | 50 | 0 | [10.0, 3.215, 0.597, 0.198, 0.1, 0.0378, 0.022, 0.01] | [10.0, 3.64, 0.854, 0.281, 0.1, 0.0531, 0.022, 0.01] | 0 | [150.0, 170.0, 210.0, 250.0, 294.0, 400.0, 500.0, 711.0] | [300.0, 350.0, 450.0, 550.0, 700.0, 850.0, 1200.0, 1752.0]
HV 6.3A | HV 6.3A | 6.3 | 0 | [10.0, 1.39, 0.344, 0.168, 0.1, 0.056, 0.0263, 0.01] | [10.0, 1.711, 0.516, 0.198, 0.1, 0.0634, 0.0303, 0.01] | 0 | [19.0, 19.5, 20.4, 20.8, 22.0, 25.0, 32.0, 48.0] | [38.0, 40.0, 43.0, 48.0, 53.0, 60.0, 75.0, 118.0]
HV 63A | HV 63A | 63 | 0 | [10.0, 2.84, 0.368, 0.164, 0.1, 0.0621, 0.0378, 0.0195, 0.01] | [10.0, 1.82, 0.344, 0.1, 0.0467, 0.0269, 0.01] | 0 | [189.0, 220.0, 300.0, 350.0, 393.0, 450.0, 530.0, 700.0, 961.0] | [378.0, 500.0, 700.0, 934.0, 1200.0, 1500.0, 2366.0]
HV 80A | HV 80A | 80 | 0 | [10.0, 2.05, 0.369, 0.198, 0.1, 0.051, 0.0298, 0.01] | [10.0, 4.15, 1.03, 0.198, 0.1, 0.051, 0.0172, 0.01] | 0 | [240.0, 300.0, 400.0, 450.0, 530.0, 650.0, 800.0, 1311.0] | [480.0, 550.0, 700.0, 1000.0, 1260.0, 1600.0, 2500.0, 3227.0]
Siemens NH-1-100 | Siemens NH-1-100 | 100 | [5400.0, 2000.0, 400.0, 20.0, 1.0, 0.2, 0.012, 0.004] | 0 | 0 | [150.0, 190.0, 250.0, 430.0, 900.0, 1250.0, 2700.0, 3600.0] | 0 | 0
Siemens NH-1-125 | Siemens NH-1-125 | 125 | [4800.0, 120.0, 7.0, 0.1, 0.004] | 0 | 0 | [180.0, 400.0, 740.0, 2000.0, 4250.0] | 0 | 0
Siemens NH-1-16 | Siemens NH-1-16 | 16 | [4000.0, 400.0, 2.0, 0.1, 0.04, 0.01] | 0 | 0 | [26.0, 35.0, 75.0, 150.0, 200.0, 300.0] | 0 | 0
Siemens NH-1-160 | Siemens NH-1-160 | 160 | [4800.0, 120.0, 7.0, 0.1, 0.004] | 0 | 0 | [210.0, 500.0, 900.0, 2300.0, 5000.0] | 0 | 0
Siemens NH-1-25 | Siemens NH-1-25 | 25 | [4000.0, 1000.0, 10.0, 0.2, 0.02, 0.01] | 0 | 0 | [40.0, 50.0, 100.0, 210.0, 400.0, 500.0] | 0 | 0
Siemens NH-1-50 | Siemens NH-1-50 | 50 | [4000.0, 40.0, 4.0, 1.0, 0.02, 0.01] | 0 | 0 | [86.0, 200.0, 300.0, 400.0, 1000.0, 1280.0] | 0 | 0
Siemens NH-1-63 | Siemens NH-1-63 | 63 | [4000.0, 100.0, 10.0, 2.0, 0.04, 0.01] | 0 | 0 | [100.0, 200.0, 300.0, 400.0, 1000.0, 1500.0] | 0 | 0
Siemens NH-1-80 | Siemens NH-1-80 | 80 | [4800.0, 120.0, 7.0, 0.1, 0.01] | 0 | 0 | [150.58, 250.0, 450.0, 1150.0, 2470.0] | 0 | 0
Siemens NH-2-1000 | Siemens NH-2-1000 | 1000 | [4800.0, 120.0, 7.0, 0.1, 0.004] | 0 | 0 | [1900.0, 3500.0, 8400.0, 24000.0, 52000.0] | 0 | 0
Siemens NH-2-200 | Siemens NH-2-200 | 200 | [4800.0, 120.0, 7.0, 0.1, 0.004] | 0 | 0 | [280.0, 650.0, 1200.0, 3000.0, 7000.0] | 0 | 0
Siemens NH-2-224 | Siemens NH-2-224 | 224 | [4800.0, 120.0, 7.0, 0.2, 0.04, 0.004] | 0 | 0 | [400.0, 750.0, 1453.0, 3025.0, 4315.0, 7600.0] | 0 | 0
Siemens NH-2-250 | Siemens NH-2-250 | 250 | [4800.0, 120.0, 7.0, 0.1, 0.004] | 0 | 0 | [450.0, 800.0, 1650.0, 4000.0, 8500.0] | 0 | 0
Siemens NH-2-315 | Siemens NH-2-315 | 315 | [4800.0, 120.0, 7.0, 0.1, 0.004] | 0 | 0 | [550.0, 920.0, 1900.0, 5000.0, 11000.0] | 0 | 0
Siemens NH-2-355 | Siemens NH-2-355 | 355 | [4800.0, 120.0, 6.0, 0.1, 0.004] | 0 | 0 | [650.0, 1116.27, 2350.0, 5840.0, 12790.0] | 0 | 0
Siemens NH-2-400 | Siemens NH-2-400 | 400 | [4800.0, 120.0, 7.0, 0.1, 0.004] | 0 | 0 | [720.0, 1350.0, 2800.0, 6500.0, 15000.0] | 0 | 0
Siemens NH-2-425 | Siemens NH-2-425 | 425 | [4800.0, 120.0, 7.0, 0.1, 0.004] | 0 | 0 | [850.0, 1500.0, 3050.0, 7500.0, 16500.0] | 0 | 0
Siemens NH-2-630 | Siemens NH-2-630 | 630 | [4800.0, 120.0, 7.0, 0.1, 0.004] | 0 | 0 | [1200.0, 2000.0, 4800.0, 12000.0, 26000.0] | 0 | 0

## res_bus
| vm_pu | va_degree | p_mw | q_mvar
0 | 0.99757 | -0.016841 | 0.0013208 | 0.00033103
1 | 0.9976 | -0.016666 | 0 | 0
2 | 0.98668 | -0.093439 | 0 | 0
3 | 0.98768 | -0.086383 | 0.0023977 | 0.00060093
4 | 0.98617 | -0.097034 | 0.0015929 | 0.00039922
5 | 0.98645 | -0.095045 | 0.0010889 | 0.0002729
6 | 0.99332 | -0.046604 | 0 | 0
7 | 0.99236 | -0.053212 | 0 | 0
8 | 0.99973 | -0.0018694 | 0.002291 | 0.00057419
9 | 0.98835 | -0.081578 | 0 | 0
10 | 0.98587 | -0.099173 | 0.0014726 | 0.00036906
11 | 0.98638 | -0.095604 | 0 | 0
12 | 0.99054 | -0.066182 | 0 | 0
13 | 0.99285 | -0.049892 | 0.0014382 | 0.00036045
14 | 0.99179 | -0.057208 | 0 | 0
15 | 0.99224 | -0.054042 | 0.0014819 | 0.0003714
16 | 1 | 0 | -0.19604 | -0.049175
17 | 0.98839 | -0.08135 | 0.0016935 | 0.00042444
18 | 0.98825 | -0.082306 | 0.0022462 | 0.00056294
19 | 0.98478 | -0.10694 | 0 | 0
20 | 0.98619 | -0.096898 | 0.0019593 | 0.00049105
21 | 0.99047 | -0.066665 | 0.0024007 | 0.00060168
22 | 0.99007 | -0.069497 | 0.0017228 | 0.00043177
23 | 0.98956 | -0.073065 | 0 | 0
24 | 0.99266 | -0.051248 | 0.0017265 | 0.00043271
25 | 0.99066 | -0.065175 | 0.00092609 | 0.0002321
26 | 0.99212 | -0.05488 | 0.0012329 | 0.00030899
27 | 0.99826 | -0.012138 | 0.0021503 | 0.00053891
28 | 0.99399 | -0.042095 | 0.0011877 | 0.00029767
29 | 0.99391 | -0.042686 | 0.00094044 | 0.0002357
30 | 0.99409 | -0.041372 | 0 | 0
31 | 0.99388 | -0.042891 | 0.00098736 | 0.00024746
32 | 0.99483 | -0.036199 | 0.0024853 | 0.00062289
33 | 0.99406 | -0.041612 | 0.00070792 | 0.00017742
34 | 0.99311 | -0.048305 | 0.011702 | 0.0029327
35 | 0.99485 | -0.03608 | 0.0023074 | 0.00057829
36 | 0.9927 | -0.051206 | 0.012409 | 0.0031099
37 | 0.9966 | -0.023765 | 0.0035667 | 0.0008939
38 | 0.99685 | -0.021998 | 0 | 0
39 | 0.99649 | -0.024544 | 0.0022447 | 0.00056258
40 | 0.99636 | -0.025449 | 0.0027824 | 0.00069732
41 | 0.9847 | -0.10733 | 0.0050241 | 0.0012592
42 | 0.98473 | -0.10711 | 0.004566 | 0.0011443
43 | 0.98458 | -0.10819 | 0.0015295 | 0.00038334
44 | 0.98517 | -0.104 | 0.0012369 | 0.00031
45 | 0.98452 | -0.1086 | 0.0022933 | 0.00057475
46 | 0.98417 | -0.11106 | 0.0028824 | 0.00072239
47 | 0.98658 | -0.093979 | 0.011828 | 0.0029645
48 | 0.98389 | -0.11308 | 0.0014637 | 0.00036684
49 | 0.98674 | -0.092813 | 0 | 0
50 | 0.99597 | -0.028179 | 0.00098785 | 0.00024758
51 | 0.99614 | -0.027025 | 0.001136 | 0.0002847
52 | 0.99588 | -0.028859 | 0 | 0
53 | 0.9962 | -0.026597 | 0.0011401 | 0.00028572
54 | 0.99587 | -0.028928 | 0.0011455 | 0.00028708
55 | 0.9958 | -0.029399 | 0.0057531 | 0.0014419
56 | 0.98857 | -0.079922 | 0.0040101 | 0.001005
57 | 0.9857 | -0.10023 | 0.0028704 | 0.00071938
58 | 0.98608 | -0.09751 | 0.0037426 | 0.00093798
59 | 0.98566 | -0.10052 | 0 | 0
60 | 0.9863 | -0.095974 | 0.0020021 | 0.00050177
61 | 0.98561 | -0.10089 | 0.0012368 | 0.00030996
62 | 0.98558 | -0.1011 | 0.00058987 | 0.00014784
63 | 0.98559 | -0.10099 | 0.00042042 | 0.00010537
64 | 0.98546 | -0.10195 | 0.0024494 | 0.00061389
65 | 0.98556 | -0.10121 | 0.00079856 | 0.00020014
66 | 0.98544 | -0.10205 | 0 | 0
67 | 0.98814 | -0.083105 | 0.0020429 | 0.00051199
68 | 0.98814 | -0.083124 | 0.0013122 | 0.00032887
69 | 0.98385 | -0.11334 | 0.001528 | 0.00038296
70 | 0.98385 | -0.11333 | 0.0061705 | 0.0015465
71 | 0.98388 | -0.11313 | 0.0020889 | 0.00052352
72 | 0.99217 | -0.054709 | 0.0029482 | 0.00073889
73 | 0.99182 | -0.057176 | 0.0020113 | 0.00050409
74 | 0.99182 | -0.057199 | 0.0025384 | 0.00063619
75 | 0.9917 | -0.058047 | 0.0030837 | 0.00077284
76 | 0.98505 | -0.10522 | 0.0015402 | 0.000386
77 | 0.98575 | -0.10019 | 0.0047048 | 0.0011791
78 | 0.98769 | -0.086374 | 0 | 0
79 | 0.98324 | -0.11786 | 0.0078296 | 0.0019623
80 | 0.98393 | -0.11294 | 0.00356 | 0.00089223
81 | 0.98955 | -0.073181 | 0.0010577 | 0.00026509
82 | 0.98721 | -0.089738 | 0 | 0
83 | 0.98791 | -0.084793 | 0.0008605 | 0.00021566
84 | 0.98539 | -0.10241 | 0.0013223 | 0.00033139
85 | 0.98888 | -0.077906 | 0.00075628 | 0.00018954
86 | 0.98923 | -0.075416 | 0.0014428 | 0.0003616
87 | 0.98871 | -0.079129 | 0.00075859 | 0.00019012
88 | 0.98934 | -0.074664 | 0.0010664 | 0.00026728
89 | 0.98866 | -0.079437 | 0.0015002 | 0.000376
90 | 0.98845 | -0.080937 | 0.00093515 | 0.00023437
91 | 0.98834 | -0.081763 | 0.00075849 | 0.0001901
92 | 0.9882 | -0.082739 | 0.00075645 | 0.00018958
93 | 0.98811 | -0.083392 | 0.0014036 | 0.00035177
94 | 0.98706 | -0.090831 | 0.0028843 | 0.00072288
95 | 0.9861 | -0.097563 | 0.0018093 | 0.00045347
96 | 0.98609 | -0.097645 | 0 | 0
97 | 0.98608 | -0.097722 | 0.00068457 | 0.00017157
98 | 0.99207 | -0.055256 | 0.0018468 | 0.00046284
99 | 0.99207 | -0.055267 | 0.00086352 | 0.00021642
100 | 0.98702 | -0.091108 | 0.0015743 | 0.00039455
101 | 0.99998 | 149.9947 | 0 | 0

## res_line
| p_from_mw | q_from_mvar | p_to_mw | q_to_mvar | pl_mw | ql_mvar | i_from_ka | i_to_ka | i_ka | vm_from_pu | va_from_degree | vm_to_pu | va_to_degree | loading_percent
0 | -0.0013208 | -0.00033103 | 0.0013209 | 0.00033087 | 3.1952e-08 | -1.5995e-07 | 0.0019702 | 0.0019701 | 0.0019702 | 0.99757 | -0.016841 | 0.9976 | -0.016666 | 0.7297
1 | 0.070228 | 0.017672 | -0.069935 | -0.01756 | 0.00029215 | 0.00011181 | 0.10478 | 0.10478 | 0.10478 | 0.9976 | -0.016666 | 0.99332 | -0.046604 | 38.8061
2 | 0.06716 | 0.016926 | -0.066818 | -0.016795 | 0.00034182 | 0.00013076 | 0.10021 | 0.10021 | 0.10021 | 0.9976 | -0.016666 | 0.99236 | -0.053212 | 37.1144
3 | -0.13871 | -0.034929 | 0.139 | 0.035039 | 0.00028746 | 0.00011 | 0.20696 | 0.20695 | 0.20696 | 0.9976 | -0.016666 | 0.99973 | -0.0018694 | 38.325
4 | -0.020038 | -0.0050232 | 0.020058 | 0.0050303 | 1.96e-05 | 7.0989e-06 | 0.03022 | 0.03022 | 0.03022 | 0.98668 | -0.093439 | 0.98768 | -0.086383 | 11.1925
5 | 0.014493 | 0.0036347 | -0.014486 | -0.0036322 | 7.2197e-06 | 2.4677e-06 | 0.021858 | 0.021858 | 0.021858 | 0.98668 | -0.093439 | 0.98617 | -0.097034 | 8.0957
6 | 0.0055447 | 0.0013885 | -0.0055435 | -0.0013884 | 1.2313e-06 | 1.132e-07 | 0.0083616 | 0.0083617 | 0.0083617 | 0.98668 | -0.093439 | 0.98645 | -0.095045 | 3.0969
7 | -0.022455 | -0.0056312 | 0.02247 | 0.0056367 | 1.4962e-05 | 5.4862e-06 | 0.033832 | 0.033832 | 0.033832 | 0.98768 | -0.086383 | 0.98835 | -0.081578 | 12.5304
8 | 0.012893 | 0.003233 | -0.012889 | -0.0032317 | 3.8208e-06 | 1.2632e-06 | 0.019455 | 0.019455 | 0.019455 | 0.98617 | -0.097034 | 0.98587 | -0.099173 | 7.2055
9 | 0.0044546 | 0.0011155 | -0.0044543 | -0.0011155 | 3.4394e-07 | -2.3558e-08 | 0.0067192 | 0.0067193 | 0.0067193 | 0.98645 | -0.095045 | 0.98638 | -0.095604 | 2.4886
10 | 0.056172 | 0.01411 | -0.05602 | -0.014052 | 0.00015251 | 5.8211e-05 | 0.084159 | 0.084159 | 0.084159 | 0.99332 | -0.046604 | 0.99054 | -0.066182 | 31.1701
11 | 0.013763 | 0.0034499 | -0.013757 | -0.0034478 | 6.2652e-06 | 2.1041e-06 | 0.020618 | 0.020618 | 0.020618 | 0.99332 | -0.046604 | 0.99285 | -0.049892 | 7.6362
12 | 0.061392 | 0.015436 | -0.061357 | -0.015423 | 3.4162e-05 | 1.3056e-05 | 0.092072 | 0.092072 | 0.092072 | 0.99236 | -0.053212 | 0.99179 | -0.057208 | 34.1009
13 | 0.0054263 | 0.0013595 | -0.0054257 | -0.0013594 | 6.2313e-07 | 4.4806e-08 | 0.0081364 | 0.0081365 | 0.0081365 | 0.99236 | -0.053212 | 0.99224 | -0.054042 | 3.0135
14 | -0.14129 | -0.035613 | 0.14132 | 0.035627 | 3.6995e-05 | 1.4159e-05 | 0.21036 | 0.21036 | 0.21036 | 0.99973 | -0.0018694 | 1 | 0 | 38.9565
15 | -0.028072 | -0.0070404 | 0.028073 | 0.0070407 | 8.892e-07 | 3.3178e-07 | 0.042266 | 0.042266 | 0.042266 | 0.98835 | -0.081578 | 0.98839 | -0.08135 | 15.6541
16 | 0.0056022 | 0.0014037 | -0.0056016 | -0.0014036 | 5.6379e-07 | 5.409e-08 | 0.0084342 | 0.0084343 | 0.0084343 | 0.98835 | -0.081578 | 0.98825 | -0.082306 | 3.1238
17 | 0.011417 | 0.0028627 | -0.011404 | -0.0028588 | 1.2279e-05 | 3.8787e-06 | 0.017232 | 0.017233 | 0.017233 | 0.98587 | -0.099173 | 0.98478 | -0.10694 | 6.3824
18 | 0.0044543 | 0.0011155 | -0.0044535 | -0.0011156 | 7.9701e-07 | -5.4486e-08 | 0.0067193 | 0.0067194 | 0.0067194 | 0.98638 | -0.095604 | 0.98619 | -0.096898 | 2.4887
19 | 0.0024009 | 0.00060148 | -0.0024007 | -0.00060168 | 1.6033e-07 | -1.9258e-07 | 0.0036066 | 0.0036067 | 0.0036067 | 0.99054 | -0.066182 | 0.99047 | -0.066665 | 1.3358
20 | 0.023789 | 0.0059614 | -0.023778 | -0.0059574 | 1.0911e-05 | 4.0206e-06 | 0.035737 | 0.035737 | 0.035737 | 0.99054 | -0.066182 | 0.99007 | -0.069497 | 13.2359
21 | 0.02983 | 0.0074886 | -0.029801 | -0.007478 | 2.8493e-05 | 1.0667e-05 | 0.044816 | 0.044816 | 0.044816 | 0.99054 | -0.066182 | 0.98956 | -0.073065 | 16.5984
22 | 0.012319 | 0.0030874 | -0.012316 | -0.0030866 | 2.3124e-06 | 7.4879e-07 | 0.018462 | 0.018462 | 0.018462 | 0.99285 | -0.049892 | 0.99266 | -0.051248 | 6.8379
23 | 0.061357 | 0.015423 | -0.061289 | -0.015397 | 6.7999e-05 | 2.5988e-05 | 0.092072 | 0.092073 | 0.092073 | 0.99179 | -0.057208 | 0.99066 | -0.065175 | 34.1009
24 | 0.0039438 | 0.00098802 | -0.0039433 | -0.00098812 | 4.5742e-07 | -9.4735e-08 | 0.0059141 | 0.0059142 | 0.0059142 | 0.99224 | -0.054042 | 0.99212 | -0.05488 | 2.1905
25 | 0.05392 | 0.013548 | -0.05383 | -0.013513 | 9.091e-05 | 3.4669e-05 | 0.080247 | 0.080247 | 0.080247 | 1 | 0 | 0.99826 | -0.012138 | 29.721
26 | -0.029767 | -0.0074651 | 0.029801 | 0.007478 | 3.4224e-05 | 1.2813e-05 | 0.044816 | 0.044816 | 0.044816 | 0.98839 | -0.08135 | 0.98956 | -0.073065 | 16.5984
27 | 0.0033554 | 0.00084069 | -0.0033551 | -0.00084084 | 3.7108e-07 | -1.5575e-07 | 0.0050522 | 0.0050523 | 0.0050523 | 0.98825 | -0.082306 | 0.98814 | -0.083105 | 1.8712
28 | 0.011404 | 0.0028588 | -0.011395 | -0.0028558 | 9.4729e-06 | 2.9936e-06 | 0.017233 | 0.017233 | 0.017233 | 0.98478 | -0.10694 | 0.98393 | -0.11294 | 6.3825
29 | 0.0024942 | 0.00062451 | -0.0024939 | -0.00062475 | 2.2936e-07 | -2.4293e-07 | 0.0037631 | 0.0037632 | 0.0037632 | 0.98619 | -0.096898 | 0.9861 | -0.097563 | 1.3938
30 | 0.022056 | 0.0055256 | -0.022044 | -0.0055215 | 1.1235e-05 | 4.1105e-06 | 0.033148 | 0.033148 | 0.033148 | 0.99007 | -0.069497 | 0.98955 | -0.073181 | 12.277
31 | 0.01059 | 0.0026539 | -0.010585 | -0.0026524 | 5.072e-06 | 1.534e-06 | 0.015874 | 0.015874 | 0.015874 | 0.99266 | -0.051248 | 0.99217 | -0.054709 | 5.8794
32 | 0.060363 | 0.015165 | -0.06024 | -0.015118 | 0.00012356 | 4.7215e-05 | 0.090682 | 0.090682 | 0.090682 | 0.99066 | -0.065175 | 0.98857 | -0.079922 | 33.5858
33 | 0.0027104 | 0.00067912 | -0.0027103 | -0.00067924 | 1.4084e-07 | -1.2219e-07 | 0.0040651 | 0.0040652 | 0.0040652 | 0.99212 | -0.05488 | 0.99207 | -0.055256 | 1.5056
34 | 0.051679 | 0.012974 | -0.051609 | -0.012947 | 7.0685e-05 | 2.6937e-05 | 0.077041 | 0.077042 | 0.077042 | 0.99826 | -0.012138 | 0.99685 | -0.021998 | 28.5339
35 | 0.001928 | 0.00048257 | -0.0019278 | -0.0004829 | 1.5748e-07 | -3.3213e-07 | 0.002886 | 0.0028861 | 0.0028861 | 0.99399 | -0.042095 | 0.99391 | -0.042686 | 1.0689
36 | -0.0031157 | -0.00078024 | 0.003116 | 0.00078006 | 3.1106e-07 | -1.7744e-07 | 0.004664 | 0.0046639 | 0.004664 | 0.99399 | -0.042095 | 0.99409 | -0.041372 | 1.7274
37 | 0.00098739 | 0.0002472 | -0.00098736 | -0.00024746 | 2.8024e-08 | -2.5558e-07 | 0.0014782 | 0.0014783 | 0.0014783 | 0.99391 | -0.042686 | 0.99388 | -0.042891 | 0.5475
38 | -0.027963 | -0.0070099 | 0.027983 | 0.0070174 | 2.0049e-05 | 7.4733e-06 | 0.041857 | 0.041857 | 0.041857 | 0.99409 | -0.041372 | 0.99483 | -0.036199 | 15.5025
39 | 0.00070794 | 0.00017699 | -0.00070792 | -0.00017742 | 2.3477e-08 | -4.254e-07 | 0.0010595 | 0.0010597 | 0.0010597 | 0.99409 | -0.041372 | 0.99406 | -0.041612 | 0.39248
40 | 0.024139 | 0.0060528 | -0.024116 | -0.0060443 | 2.3171e-05 | 8.5434e-06 | 0.036133 | 0.036133 | 0.036133 | 0.99409 | -0.041372 | 0.99311 | -0.048305 | 13.3827
41 | -0.030468 | -0.0076402 | 0.030469 | 0.0076404 | 5.0223e-07 | 1.8813e-07 | 0.045574 | 0.045574 | 0.045574 | 0.99483 | -0.036199 | 0.99485 | -0.03608 | 16.8793
42 | 0.012414 | 0.0031115 | -0.012409 | -0.0031099 | 4.9843e-06 | 1.6184e-06 | 0.0186 | 0.0186 | 0.0186 | 0.99311 | -0.048305 | 0.9927 | -0.051206 | 6.889
43 | -0.032776 | -0.0082187 | 0.032832 | 0.0082398 | 5.6033e-05 | 2.1065e-05 | 0.049025 | 0.049025 | 0.049025 | 0.99485 | -0.03608 | 0.9966 | -0.023765 | 18.1575
44 | -0.036399 | -0.0091337 | 0.036408 | 0.0091371 | 8.9276e-06 | 3.3706e-06 | 0.054351 | 0.054351 | 0.054351 | 0.9966 | -0.023765 | 0.99685 | -0.021998 | 20.1298
45 | 0.015201 | 0.0038103 | -0.015196 | -0.0038085 | 5.3567e-06 | 1.843e-06 | 0.022691 | 0.022691 | 0.022691 | 0.99685 | -0.021998 | 0.99649 | -0.024544 | 8.4041
46 | 0.012951 | 0.0032459 | -0.012949 | -0.0032454 | 1.6228e-06 | 5.3358e-07 | 0.019339 | 0.019339 | 0.019339 | 0.99649 | -0.024544 | 0.99636 | -0.025449 | 7.1626
47 | 0.010167 | 0.002548 | -0.010165 | -0.0025476 | 1.6162e-06 | 4.7534e-07 | 0.015184 | 0.015184 | 0.015184 | 0.99636 | -0.025449 | 0.9962 | -0.026597 | 5.6237
48 | -0.0088476 | -0.002217 | 0.0088478 | 0.0022171 | 2.593e-07 | 7.0158e-08 | 0.01337 | 0.01337 | 0.01337 | 0.9847 | -0.10733 | 0.98473 | -0.10711 | 4.9518
49 | 0.0038234 | 0.00095782 | -0.003823 | -0.00095792 | 4.5663e-07 | -1.0321e-07 | 0.0057776 | 0.0057777 | 0.0057777 | 0.9847 | -0.10733 | 0.98458 | -0.10819 | 2.1399
50 | -0.013414 | -0.0033614 | 0.01342 | 0.0033633 | 5.778e-06 | 1.9355e-06 | 0.020269 | 0.020269 | 0.020269 | 0.98473 | -0.10711 | 0.98517 | -0.104 | 7.5072
51 | 0.0022934 | 0.00057458 | -0.0022933 | -0.00057475 | 1.3118e-07 | -1.7208e-07 | 0.003466 | 0.0034661 | 0.0034661 | 0.98458 | -0.10819 | 0.98452 | -0.1086 | 1.2837
52 | 0.014151 | 0.0035479 | -0.014137 | -0.0035432 | 1.3816e-05 | 4.6973e-06 | 0.021374 | 0.021374 | 0.021374 | 0.98517 | -0.104 | 0.98417 | -0.11106 | 7.9164
53 | -0.028807 | -0.0072213 | 0.028847 | 0.0072362 | 4.0043e-05 | 1.4969e-05 | 0.043511 | 0.043511 | 0.043511 | 0.98517 | -0.104 | 0.98658 | -0.093979 | 16.1154
54 | 0.011255 | 0.0028208 | -0.011251 | -0.0028199 | 3.1517e-06 | 9.9059e-07 | 0.017016 | 0.017016 | 0.017016 | 0.98417 | -0.11106 | 0.98389 | -0.11308 | 6.3023
55 | -0.040676 | -0.010201 | 0.040682 | 0.010203 | 6.577e-06 | 2.4939e-06 | 0.061352 | 0.061352 | 0.061352 | 0.98658 | -0.093979 | 0.98674 | -0.092813 | 22.7229
56 | 0.0097877 | 0.002453 | -0.0097876 | -0.002453 | 7.3963e-08 | 2.1577e-08 | 0.014803 | 0.014803 | 0.014803 | 0.98389 | -0.11308 | 0.98388 | -0.11313 | 5.4825
57 | -0.056129 | -0.014074 | 0.05623 | 0.014113 | 0.00010045 | 3.8347e-05 | 0.084646 | 0.084645 | 0.084646 | 0.98674 | -0.092813 | 0.98857 | -0.079922 | 31.3502
58 | 0.015447 | 0.003871 | -0.01544 | -0.0038687 | 6.7551e-06 | 2.3434e-06 | 0.023294 | 0.023294 | 0.023294 | 0.98674 | -0.092813 | 0.9863 | -0.095974 | 8.6274
59 | -0.0078875 | -0.0019767 | 0.0078888 | 0.001977 | 1.26e-06 | 2.9534e-07 | 0.011784 | 0.011784 | 0.011784 | 0.99597 | -0.028179 | 0.99614 | -0.027025 | 4.3645
60 | 0.0068997 | 0.0017291 | -0.006899 | -0.001729 | 6.502e-07 | 1.2248e-07 | 0.010308 | 0.010308 | 0.010308 | 0.99597 | -0.028179 | 0.99588 | -0.028859 | 3.8179
61 | -0.0090248 | -0.0022617 | 0.0090253 | 0.0022618 | 5.3371e-07 | 1.44e-07 | 0.013481 | 0.013481 | 0.013481 | 0.99614 | -0.027025 | 0.9962 | -0.026597 | 4.993
62 | 0.006899 | 0.001729 | -0.006899 | -0.001729 | 6.5447e-08 | 1.233e-08 | 0.010308 | 0.010308 | 0.010308 | 0.99588 | -0.028859 | 0.99587 | -0.028928 | 3.8179
63 | 0.0057535 | 0.0014419 | -0.0057531 | -0.0014419 | 3.7504e-07 | 3.8443e-08 | 0.0085968 | 0.0085968 | 0.0085968 | 0.99587 | -0.028928 | 0.9958 | -0.029399 | 3.184
64 | -0.009689 | -0.0024269 | 0.0096926 | 0.002428 | 3.6465e-06 | 1.0542e-06 | 0.014626 | 0.014626 | 0.014626 | 0.9857 | -0.10023 | 0.98608 | -0.09751 | 5.417
65 | 0.0068186 | 0.0017075 | -0.0068184 | -0.0017075 | 2.7387e-07 | 5.2531e-08 | 0.010293 | 0.010293 | 0.010293 | 0.9857 | -0.10023 | 0.98566 | -0.10052 | 3.8122
66 | -0.013435 | -0.0033659 | 0.013438 | 0.0033669 | 2.8549e-06 | 9.5599e-07 | 0.020274 | 0.020273 | 0.020274 | 0.98608 | -0.09751 | 0.9863 | -0.095974 | 7.5087
67 | 0.0024559 | 0.0006149 | -0.0024558 | -0.00061504 | 1.255e-07 | -1.3822e-07 | 0.0037074 | 0.0037075 | 0.0037075 | 0.98566 | -0.10052 | 0.98561 | -0.10089 | 1.3731
68 | 0.0043624 | 0.0010926 | -0.0043621 | -0.0010926 | 3.4978e-07 | -3.019e-08 | 0.0065856 | 0.0065856 | 0.0065856 | 0.98566 | -0.10052 | 0.98558 | -0.1011 | 2.4391
69 | 0.001219 | 0.00030508 | -0.001219 | -0.00030518 | 1.7193e-08 | -9.7073e-08 | 0.0018403 | 0.0018403 | 0.0018403 | 0.98561 | -0.10089 | 0.98559 | -0.10099 | 0.68159
70 | 0.0037722 | 0.00094477 | -0.0037718 | -0.00094488 | 4.4495e-07 | -1.09e-07 | 0.005695 | 0.0056951 | 0.0056951 | 0.98558 | -0.1011 | 0.98546 | -0.10195 | 2.1093
71 | 0.00079859 | 0.00019981 | -0.00079856 | -0.00020014 | 2.4165e-08 | -3.3024e-07 | 0.0012056 | 0.0012057 | 0.0012057 | 0.98559 | -0.10099 | 0.98556 | -0.10121 | 0.44655
72 | 0.0013223 | 0.00033099 | -0.0013223 | -0.00033107 | 1.7481e-08 | -8.2812e-08 | 0.0019965 | 0.0019966 | 0.0019966 | 0.98546 | -0.10195 | 0.98544 | -0.10205 | 0.73947
73 | 0.0013223 | 0.00033107 | -0.0013223 | -0.00033139 | 6.6302e-08 | -3.1404e-07 | 0.0019966 | 0.0019967 | 0.0019967 | 0.98544 | -0.10205 | 0.98539 | -0.10241 | 0.73952
74 | 0.0013122 | 0.00032885 | -0.0013122 | -0.00032887 | 3.4853e-09 | -1.6984e-08 | 0.001976 | 0.001976 | 0.001976 | 0.98814 | -0.083105 | 0.98814 | -0.083124 | 0.73185
75 | -0.001528 | -0.00038296 | 0.001528 | 0.00038295 | 2.0602e-09 | -7.0576e-09 | 0.002311 | 0.002311 | 0.002311 | 0.98385 | -0.11334 | 0.98385 | -0.11333 | 0.85594
76 | -0.0076985 | -0.0019294 | 0.0076987 | 0.0019295 | 2.1068e-07 | 4.9404e-08 | 0.011643 | 0.011643 | 0.011643 | 0.98385 | -0.11333 | 0.98388 | -0.11313 | 4.3124
77 | 0.0076364 | 0.0019135 | -0.0076338 | -0.0019129 | 2.6065e-06 | 5.9136e-07 | 0.011453 | 0.011453 | 0.011453 | 0.99217 | -0.054709 | 0.99182 | -0.057176 | 4.2418
78 | 0.0056225 | 0.0014088 | -0.0056224 | -0.0014088 | 1.736e-08 | 1.631e-09 | 0.0084352 | 0.0084352 | 0.0084352 | 0.99182 | -0.057176 | 0.99182 | -0.057199 | 3.1242
79 | 0.003084 | 0.00077263 | -0.0030837 | -0.00077284 | 3.6228e-07 | -2.106e-07 | 0.0046268 | 0.004627 | 0.004627 | 0.99182 | -0.057199 | 0.9917 | -0.058047 | 1.7137
80 | -0.0015402 | -0.000386 | 0.0015412 | 0.0003824 | 1.0625e-06 | -3.601e-06 | 0.0023266 | 0.0023252 | 0.0023266 | 0.98505 | -0.10522 | 0.98575 | -0.10019 | 0.8617
81 | -0.006246 | -0.0015615 | 0.0062579 | 0.0015634 | 1.1888e-05 | 1.8338e-06 | 0.0094271 | 0.0094261 | 0.0094271 | 0.98575 | -0.10019 | 0.98769 | -0.086374 | 3.4915
82 | 0.0044614 | 0.001117 | -0.0044593 | -0.0011172 | 2.0744e-06 | -1.4352e-07 | 0.006721 | 0.0067214 | 0.0067214 | 0.98769 | -0.086374 | 0.98721 | -0.089738 | 2.4894
83 | -0.010719 | -0.0026804 | 0.010722 | 0.0026811 | 2.3363e-06 | 7.1475e-07 | 0.016147 | 0.016147 | 0.016147 | 0.98769 | -0.086374 | 0.98791 | -0.084793 | 5.9804
84 | -0.0078296 | -0.0019623 | 0.007835 | 0.0019636 | 5.337e-06 | 1.2795e-06 | 0.011849 | 0.011849 | 0.011849 | 0.98324 | -0.11786 | 0.98393 | -0.11294 | 4.3886
85 | 0.020987 | 0.0052564 | -0.020982 | -0.0052549 | 4.3014e-06 | 1.5655e-06 | 0.031557 | 0.031557 | 0.031557 | 0.98955 | -0.073181 | 0.98934 | -0.074664 | 11.6879
86 | 0.0044593 | 0.0011172 | -0.0044587 | -0.0011172 | 6.739e-07 | -4.6408e-08 | 0.0067214 | 0.0067215 | 0.0067215 | 0.98721 | -0.089738 | 0.98706 | -0.090831 | 2.4894
87 | -0.011582 | -0.0028968 | 0.011584 | 0.0028975 | 2.2378e-06 | 7.0975e-07 | 0.017443 | 0.017443 | 0.017443 | 0.98791 | -0.084793 | 0.98811 | -0.083392 | 6.4604
88 | -0.018465 | -0.004623 | 0.018471 | 0.0046253 | 6.3534e-06 | 2.2743e-06 | 0.027783 | 0.027783 | 0.027783 | 0.98888 | -0.077906 | 0.98923 | -0.075416 | 10.2901
89 | 0.017708 | 0.0044334 | -0.017705 | -0.0044324 | 2.9926e-06 | 1.0644e-06 | 0.026645 | 0.026645 | 0.026645 | 0.98888 | -0.077906 | 0.98871 | -0.079129 | 9.8686
90 | -0.019914 | -0.0049869 | 0.019916 | 0.0049876 | 2.0695e-06 | 7.4852e-07 | 0.029953 | 0.029953 | 0.029953 | 0.98923 | -0.075416 | 0.98934 | -0.074664 | 11.0938
91 | 0.016947 | 0.0042422 | -0.016946 | -0.004242 | 7.2033e-07 | 2.5429e-07 | 0.025503 | 0.025503 | 0.025503 | 0.98871 | -0.079129 | 0.98866 | -0.079437 | 9.4457
92 | 0.015446 | 0.003866 | -0.015443 | -0.0038649 | 3.1992e-06 | 1.1088e-06 | 0.023245 | 0.023246 | 0.023246 | 0.98866 | -0.079437 | 0.98845 | -0.080937 | 8.6095
93 | 0.014508 | 0.0036305 | -0.014506 | -0.00363 | 1.6537e-06 | 5.6482e-07 | 0.021838 | 0.021838 | 0.021838 | 0.98845 | -0.080937 | 0.98834 | -0.081763 | 8.0881
94 | 0.013747 | 0.0034399 | -0.013746 | -0.0034392 | 1.8514e-06 | 6.233e-07 | 0.020696 | 0.020696 | 0.020696 | 0.98834 | -0.081763 | 0.9882 | -0.082739 | 7.6651
95 | 0.012989 | 0.0032496 | -0.012988 | -0.0032493 | 1.1697e-06 | 3.8709e-07 | 0.019557 | 0.019557 | 0.019557 | 0.9882 | -0.082739 | 0.98811 | -0.083392 | 7.2433
96 | 0.0015744 | 0.00039436 | -0.0015743 | -0.00039455 | 6.0402e-08 | -1.9642e-07 | 0.0023733 | 0.0023734 | 0.0023734 | 0.98706 | -0.090831 | 0.98702 | -0.091108 | 0.87903
97 | 0.00068459 | 0.00017129 | -0.00068458 | -0.00017143 | 7.713e-09 | -1.4481e-07 | 0.0010329 | 0.001033 | 0.001033 | 0.9861 | -0.097563 | 0.98609 | -0.097645 | 0.38259
98 | 0.00068458 | 0.00017143 | -0.00068457 | -0.00017157 | 7.3487e-09 | -1.3796e-07 | 0.001033 | 0.001033 | 0.001033 | 0.98609 | -0.097645 | 0.98608 | -0.097722 | 0.38261
99 | 0.00086352 | 0.0002164 | -0.00086352 | -0.00021642 | 1.2854e-09 | -1.536e-08 | 0.0012952 | 0.0012952 | 0.0012952 | 0.99207 | -0.055256 | 0.99207 | -0.055267 | 0.4797

## res_trafo
| p_hv_mw | q_hv_mvar | p_lv_mw | q_lv_mvar | pl_mw | ql_mvar | i_hv_ka | i_lv_ka | vm_hv_pu | va_hv_degree | vm_lv_pu | va_lv_degree | loading_percent
0 | 2.5187e-16 | 8.8016e-16 | 0.00079998 | 7.4552e-08 | 0.00079998 | 7.4552e-08 | 2.6429e-17 | 0.0011547 | 0.99998 | 149.9947 | 1 | 0 | 0.31999

## res_ext_grid
| p_mw | q_mvar
0 | 0.19803 | 0.049672

## res_load
| p_mw | q_mvar
0 | 0.0013208 | 0.00033103
1 | 0.0023977 | 0.00060093
2 | 0.0015929 | 0.00039922
3 | 0.0010889 | 0.0002729
4 | 0.002291 | 0.00057419
5 | 0.0014726 | 0.00036906
6 | 0.0014382 | 0.00036045
7 | 0.0014819 | 0.0003714
8 | 0.0019835 | 0.0004971
9 | 0.0016935 | 0.00042444
10 | 0.0022462 | 0.00056294
11 | 0.0019593 | 0.00049105
12 | 0.0024007 | 0.00060168
13 | 0.0017228 | 0.00043177
14 | 0.0017265 | 0.00043271
15 | 0.00092609 | 0.0002321
16 | 0.0012329 | 0.00030899
17 | 0.0021503 | 0.00053891
18 | 0.0011877 | 0.00029767
19 | 0.00094044 | 0.0002357
20 | 0.00098736 | 0.00024746
21 | 0.0024853 | 0.00062289
22 | 0.00070792 | 0.00017742
23 | 0.011702 | 0.0029327
24 | 0.0023074 | 0.00057829
25 | 0.012409 | 0.0031099
26 | 0.0035667 | 0.0008939
27 | 0.0022447 | 0.00056258
28 | 0.0027824 | 0.00069732
29 | 0.0050241 | 0.0012592
30 | 0.004566 | 0.0011443
31 | 0.0015295 | 0.00038334
32 | 0.0012369 | 0.00031
33 | 0.0022933 | 0.00057475
34 | 0.0028824 | 0.00072239
35 | 0.011828 | 0.0029645
36 | 0.0014637 | 0.00036684
37 | 0.00098785 | 0.00024758
38 | 0.001136 | 0.0002847
39 | 0.0011401 | 0.00028572
40 | 0.0011455 | 0.00028708
41 | 0.0057531 | 0.0014419
42 | 0.0040101 | 0.001005
43 | 0.0028704 | 0.00071938
44 | 0.0037426 | 0.00093798
45 | 0.0020021 | 0.00050177
46 | 0.0012368 | 0.00030996
47 | 0.00058987 | 0.00014784
48 | 0.00042042 | 0.00010537
49 | 0.0024494 | 0.00061389
50 | 0.00079856 | 0.00020014
51 | 0.0020429 | 0.00051199
52 | 0.0013122 | 0.00032887
53 | 0.001528 | 0.00038296
54 | 0.0061705 | 0.0015465
55 | 0.0020889 | 0.00052352
56 | 0.0029482 | 0.00073889
57 | 0.0020113 | 0.00050409
58 | 0.0025384 | 0.00063619
59 | 0.0030837 | 0.00077284
60 | 0.0015402 | 0.000386
61 | 0.0047048 | 0.0011791
62 | 0.0078296 | 0.0019623
63 | 0.00356 | 0.00089223
64 | 0.0010577 | 0.00026509
65 | 0.0008605 | 0.00021566
66 | 0.0013223 | 0.00033139
67 | 0.00075628 | 0.00018954
68 | 0.0014428 | 0.0003616
69 | 0.00075859 | 0.00019012
70 | 0.0010664 | 0.00026728
71 | 0.0015002 | 0.000376
72 | 0.00093515 | 0.00023437
73 | 0.00075849 | 0.0001901
74 | 0.00075645 | 0.00018958
75 | 0.0014036 | 0.00035177
76 | 0.0028843 | 0.00072288
77 | 0.0018093 | 0.00045347
78 | 0.00068457 | 0.00017157
79 | 0.0018468 | 0.00046284
80 | 0.00086352 | 0.00021642
81 | 0.0015743 | 0.00039455

## dtypes
| element | column | dtype
0 | bus | name | object
1 | bus | vn_kv | float64
2 | bus | type | object
3 | bus | zone | object
4 | bus | in_service | bool
5 | load | name | object
6 | load | bus | uint32
7 | load | p_mw | float64
8 | load | q_mvar | float64
9 | load | const_z_percent | float64
10 | load | const_i_percent | float64
11 | load | sn_mva | float64
12 | load | scaling | float64
13 | load | in_service | bool
14 | load | type | object
15 | ext_grid | name | object
16 | ext_grid | bus | uint32
17 | ext_grid | vm_pu | float64
18 | ext_grid | va_degree | float64
19 | ext_grid | slack_weight | float64
20 | ext_grid | in_service | bool
21 | line | name | object
22 | line | std_type | object
23 | line | from_bus | uint32
24 | line | to_bus | uint32
25 | line | length_km | float64
26 | line | r_ohm_per_km | float64
27 | line | x_ohm_per_km | float64
28 | line | c_nf_per_km | float64
29 | line | g_us_per_km | float64
30 | line | max_i_ka | float64
31 | line | df | float64
32 | line | parallel | uint32
33 | line | type | object
34 | line | in_service | bool
35 | trafo | name | object
36 | trafo | std_type | object
37 | trafo | hv_bus | uint32
38 | trafo | lv_bus | uint32
39 | trafo | sn_mva | float64
40 | trafo | vn_hv_kv | float64
41 | trafo | vn_lv_kv | float64
42 | trafo | vk_percent | float64
43 | trafo | vkr_percent | float64
44 | trafo | pfe_kw | float64
45 | trafo | i0_percent | float64
46 | trafo | shift_degree | float64
47 | trafo | tap_side | object
48 | trafo | tap_neutral | int32
49 | trafo | tap_min | int32
50 | trafo | tap_max | int32
51 | trafo | tap_step_percent | float64
52 | trafo | tap_step_degree | float64
53 | trafo | tap_pos | int32
54 | trafo | tap_phase_shifter | bool
55 | trafo | parallel | uint32
56 | trafo | df | float64
57 | trafo | in_service | bool
58 | line_geodata | coords | object
59 | bus_geodata | x | float64
60 | bus_geodata | y | float64
61 | bus_geodata | coords | object
62 | res_bus | vm_pu | float64
63 | res_bus | va_degree | float64
64 | res_bus | p_mw | float64
65 | res_bus | q_mvar | float64
66 | res_line | p_from_mw | float64
67 | res_line | q_from_mvar | float64
68 | res_line | p_to_mw | float64
69 | res_line | q_to_mvar | float64
70 | res_line | pl_mw | float64
71 | res_line | ql_mvar | float64
72 | res_line | i_from_ka | float64
73 | res_line | i_to_ka | float64
74 | res_line | i_ka | float64
75 | res_line | vm_from_pu | float64
76 | res_line | va_from_degree | float64
77 | res_line | vm_to_pu | float64
78 | res_line | va_to_degree | float64
79 | res_line | loading_percent | float64
80 | res_trafo | p_hv_mw | float64
81 | res_trafo | q_hv_mvar | float64
82 | res_trafo | p_lv_mw | float64
83 | res_trafo | q_lv_mvar | float64
84 | res_trafo | pl_mw | float64
85 | res_trafo | ql_mvar | float64
86 | res_trafo | i_hv_ka | float64
87 | res_trafo | i_lv_ka | float64
88 | res_trafo | vm_hv_pu | float64
89 | res_trafo | va_hv_degree | float64
90 | res_trafo | vm_lv_pu | float64
91 | res_trafo | va_lv_degree | float64
92 | res_trafo | loading_percent | float64
93 | res_ext_grid | p_mw | float64
94 | res_ext_grid | q_mvar | float64
95 | res_load | p_mw | float64
96 | res_load | q_mvar | float64

## parameters
| version | format_version | converged | OPF_converged | name | f_hz | sn_mva
0 | 2.14.6 | 2.14.0 | TRUE | FALSE |  | 50 | 1