## bus
| name | vn_kv | type | zone | in_service
0 | bus_LV_292-13_0_3_node_0 | 0.4 | n |  | TRUE
1 | bus_LV_292-13_0_3_node_1 | 0.4 | n |  | TRUE
2 | bus_LV_292-13_0_3_node_2 | 0.4 | n |  | TRUE
3 | bus_LV_292-13_0_3_node_3 | 0.4 | n |  | TRUE
4 | bus_LV_292-13_0_3_node_53 | 0.4 | n |  | TRUE
5 | bus_LV_292-13_0_3_node_55 | 0.4 | n |  | TRUE
6 | bus_LV_292-13_0_3_node_4 | 0.4 | n |  | TRUE
7 | bus_LV_292-13_0_3_node_52 | 0.4 | n |  | TRUE
8 | bus_LV_292-13_0_3_node_5 | 0.4 | n |  | TRUE
9 | bus_LV_292-13_0_3_node_6 | 0.4 | n |  | TRUE
10 | bus_LV_292-13_0_3_node_8 | 0.4 | n |  | TRUE
11 | bus_LV_292-13_0_3_node_9 | 0.4 | n |  | TRUE
12 | bus_LV_292-13_0_3_node_16 | 0.4 | n |  | TRUE
13 | bus_LV_292-13_0_3_node_11 | 0.4 | n |  | TRUE
14 | bus_LV_292-13_0_3_node_10 | 0.4 | n |  | TRUE
15 | bus_LV_292-13_0_3_node_15 | 0.4 | n |  | TRUE
16 | bus_LV_292-13_0_3_node_13 | 0.4 | n |  | TRUE
17 | bus_LV_292-13_0_3_node_23 | 0.4 | n |  | TRUE
18 | bus_LV_292-13_0_3_node_14 | 0.4 | n |  | TRUE
19 | bus_LV_292-13_0_3_node_17 | 0.4 | n |  | TRUE
20 | bus_LV_292-13_0_3_node_18 | 0.4 | n |  | TRUE
21 | bus_LV_292-13_0_3_node_21 | 0.4 | n |  | TRUE
22 | bus_LV_292-13_0_3_node_22 | 0.4 | n |  | TRUE
23 | bus_LV_292-13_0_3_node_25 | 0.4 | n |  | TRUE
24 | bus_LV_292-13_0_3_node_20 | 0.4 | n |  | TRUE
25 | bus_LV_292-13_0_3_node_19 | 0.4 | n |  | TRUE
26 | bus_LV_292-13_0_3_node_24 | 0.4 | n |  | TRUE
27 | bus_LV_292-13_0_3_node_26 | 0.4 | n |  | TRUE
28 | bus_LV_292-13_0_3_node_35 | 0.4 | n |  | TRUE
29 | bus_LV_292-13_0_3_node_27 | 0.4 | n |  | TRUE
30 | bus_LV_292-13_0_3_node_28 | 0.4 | n |  | TRUE
31 | bus_LV_292-13_0_3_node_37 | 0.4 | n |  | TRUE
32 | bus_LV_292-13_0_3_node_33 | 0.4 | n |  | TRUE
33 | bus_LV_292-13_0_3_node_29 | 0.4 | n |  | TRUE
34 | bus_LV_292-13_0_3_node_120 | 0.4 | n |  | TRUE
35 | bus_LV_292-13_0_3_node_30 | 0.4 | n |  | TRUE
36 | bus_LV_292-13_0_3_node_31 | 0.4 | n |  | TRUE
37 | bus_LV_292-13_0_3_node_116 | 0.4 | n |  | TRUE
38 | bus_LV_292-13_0_3_node_124 | 0.4 | n |  | TRUE
39 | bus_LV_292-13_0_3_node_117 | 0.4 | n |  | TRUE
40 | bus_LV_292-13_0_3_node_121 | 0.4 | n |  | TRUE
41 | bus_LV_292-13_0_3_node_32 | 0.4 | n |  | TRUE
42 | bus_LV_292-13_0_3_node_34 | 0.4 | n |  | TRUE
43 | bus_LV_292-13_0_3_node_36 | 0.4 | n |  | TRUE
44 | bus_LV_292-13_0_3_node_73 | 0.4 | n |  | TRUE
45 | bus_LV_292-13_0_3_node_43 | 0.4 | n |  | TRUE
46 | bus_LV_292-13_0_3_node_71 | 0.4 | n |  | TRUE
47 | bus_LV_292-13_0_3_node_45 | 0.4 | n |  | TRUE
48 | bus_LV_292-13_0_3_node_41 | 0.4 | n |  | TRUE
49 | bus_LV_292-13_0_3_node_38 | 0.4 | n |  | TRUE
50 | bus_LV_292-13_0_3_node_39 | 0.4 | n |  | TRUE
51 | bus_LV_292-13_0_3_node_44 | 0.4 | n |  | TRUE
52 | bus_LV_292-13_0_3_node_42 | 0.4 | n |  | TRUE
53 | bus_LV_292-13_0_3_node_50 | 0.4 | n |  | TRUE
54 | bus_LV_292-13_0_3_node_46 | 0.4 | n |  | TRUE
55 | bus_LV_292-13_0_3_node_51 | 0.4 | n |  | TRUE
56 | bus_LV_292-13_0_3_node_61 | 0.4 | n |  | TRUE
57 | bus_LV_292-13_0_3_node_47 | 0.4 | n |  | TRUE
58 | bus_LV_292-13_0_3_node_62 | 0.4 | n |  | TRUE
59 | bus_LV_292-13_0_3_node_48 | 0.4 | n |  | TRUE
60 | bus_LV_292-13_0_3_node_49 | 0.4 | n |  | TRUE
61 | bus_LV_292-13_0_3_node_57 | 0.4 | n |  | TRUE
62 | bus_LV_292-13_0_3_node_54 | 0.4 | n |  | TRUE
63 | bus_LV_292-13_0_3_node_58 | 0.4 | n |  | TRUE
64 | bus_LV_292-13_0_3_node_56 | 0.4 | n |  | TRUE
65 | bus_LV_292-13_0_3_node_111 | 0.4 | n |  | TRUE
66 | bus_LV_292-13_0_3_node_110 | 0.4 | n |  | TRUE
67 | bus_LV_292-13_0_3_node_59 | 0.4 | n |  | TRUE
68 | bus_LV_292-13_0_3_node_60 | 0.4 | n |  | TRUE
69 | bus_LV_292-13_0_3_node_64 | 0.4 | n |  | TRUE
70 | bus_LV_292-13_0_3_node_69 | 0.4 | n |  | TRUE
71 | bus_LV_292-13_0_3_node_63 | 0.4 | n |  | TRUE
72 | bus_LV_292-13_0_3_node_66 | 0.4 | n |  | TRUE
73 | bus_LV_292-13_0_3_node_65 | 0.4 | n |  | TRUE
74 | bus_LV_292-13_0_3_node_67 | 0.4 | n |  | TRUE
75 | bus_LV_292-13_0_3_node_68 | 0.4 | n |  | TRUE
76 | bus_LV_292-13_0_3_node_80 | 0.4 | n |  | TRUE
77 | bus_LV_292-13_0_3_node_85 | 0.4 | n |  | TRUE
78 | bus_LV_292-13_0_3_node_82 | 0.4 | n |  | TRUE
79 | bus_LV_292-13_0_3_node_70 | 0.4 | n |  | TRUE
80 | bus_LV_292-13_0_3_node_72 | 0.4 | n |  | TRUE
81 | bus_LV_292-13_0_3_node_74 | 0.4 | n |  | TRUE
82 | bus_LV_292-13_0_3_node_75 | 0.4 | n |  | TRUE
83 | bus_LV_292-13_0_3_node_76 | 0.4 | n |  | TRUE
84 | bus_LV_292-13_0_3_node_77 | 0.4 | n |  | TRUE
85 | bus_LV_292-13_0_3_node_78 | 0.4 | n |  | TRUE
86 | bus_LV_292-13_0_3_node_79 | 0.4 | n |  | TRUE
87 | bus_LV_292-13_0_3_node_81 | 0.4 | n |  | TRUE
88 | bus_LV_292-13_0_3_node_84 | 0.4 | n |  | TRUE
89 | bus_LV_292-13_0_3_node_97 | 0.4 | n |  | TRUE
90 | bus_LV_292-13_0_3_node_83 | 0.4 | n |  | TRUE
91 | bus_LV_292-13_0_3_node_86 | 0.4 | n |  | TRUE
92 | bus_LV_292-13_0_3_node_87 | 0.4 | n |  | TRUE
93 | bus_LV_292-13_0_3_node_92 | 0.4 | n |  | TRUE
94 | bus_LV_292-13_0_3_node_95 | 0.4 | n |  | TRUE
95 | bus_LV_292-13_0_3_node_98 | 0.4 | n |  | TRUE
96 | bus_LV_292-13_0_3_node_90 | 0.4 | n |  | TRUE
97 | bus_LV_292-13_0_3_node_96 | 0.4 | n |  | TRUE
98 | bus_LV_292-13_0_3_node_88 | 0.4 | n |  | TRUE
99 | bus_LV_292-13_0_3_node_89 | 0.4 | n |  | TRUE
100 | bus_LV_292-13_0_3_node_91 | 0.4 | n |  | TRUE
101 | bus_LV_292-13_0_3_node_94 | 0.4 | n |  | TRUE
102 | bus_LV_292-13_0_3_node_114 | 0.4 | n |  | TRUE
103 | bus_LV_292-13_0_3_node_132 | 0.4 | n |  | TRUE
104 | bus_LV_292-13_0_3_node_128 | 0.4 | n |  | TRUE
105 | bus_LV_292-13_0_3_node_99 | 0.4 | n |  | TRUE
106 | bus_LV_292-13_0_3_node_100 | 0.4 | n |  | TRUE
107 | bus_LV_292-13_0_3_node_101 | 0.4 | n |  | TRUE
108 | bus_LV_292-13_0_3_node_102 | 0.4 | n |  | TRUE
109 | bus_LV_292-13_0_3_node_103 | 0.4 | n |  | TRUE
110 | bus_LV_292-13_0_3_node_104 | 0.4 | n |  | TRUE
111 | bus_LV_292-13_0_3_node_105 | 0.4 | n |  | TRUE
112 | bus_LV_292-13_0_3_node_106 | 0.4 | n |  | TRUE
113 | bus_LV_292-13_0_3_node_107 | 0.4 | n |  | TRUE
114 | bus_LV_292-13_0_3_node_108 | 0.4 | n |  | TRUE
115 | bus_LV_292-13_0_3_node_109 | 0.4 | n |  | TRUE
116 | bus_LV_292-13_0_3_node_129 | 0.4 | n |  | TRUE
117 | bus_LV_292-13_0_3_node_112 | 0.4 | n |  | TRUE
118 | bus_LV_292-13_0_3_node_113 | 0.4 | n |  | TRUE
119 | bus_LV_292-13_0_3_node_123 | 0.4 | n |  | TRUE
120 | bus_LV_292-13_0_3_node_130 | 0.4 | n |  | TRUE
121 | bus_LV_292-13_0_3_node_118 | 0.4 | n |  | TRUE
122 | bus_LV_292-13_0_3_node_119 | 0.4 | n |  | TRUE
123 | bus_LV_292-13_0_3_node_131 | 0.4 | n |  | TRUE
124 | bus_LV_292-13_0_3_node_125 | 0.4 | n |  | TRUE
125 | bus_LV_292-13_0_3_node_126 | 0.4 | n |  | TRUE
126 | bus_MV_368_2_node_106 | 20 | n |  | TRUE

## load
| name | bus | p_mw | q_mvar | const_z_percent | const_i_percent | sn_mva | scaling | in_service | type
0 | LV_292-13_0_3_load_0 | 0 | 0.0002221 | 5.5665e-05 | 0 | 0 |  | 1 | TRUE | wye
1 | LV_292-13_0_3_load_1 | 1 | 0.00071698 | 0.00017969 | 0 | 0 |  | 1 | TRUE | wye
2 | LV_292-13_0_3_load_2 | 2 | 0.00028791 | 7.2157e-05 | 0 | 0 |  | 1 | TRUE | wye
3 | LV_292-13_0_3_load_53 | 4 | 0.0034787 | 0.00087184 | 0 | 0 |  | 1 | TRUE | wye
4 | LV_292-13_0_3_load_4 | 6 | 0.00053059 | 0.00013298 | 0 | 0 |  | 1 | TRUE | wye
5 | LV_292-13_0_3_load_52 | 7 | 0.0038508 | 0.00096509 | 0 | 0 |  | 1 | TRUE | wye
6 | LV_292-13_0_3_load_5 | 8 | 0.019113 | 0.0047901 | 0 | 0 |  | 1 | TRUE | wye
7 | LV_292-13_0_3_load_9 | 11 | 0.0015332 | 0.00038426 | 0 | 0 |  | 1 | TRUE | wye
8 | LV_292-13_0_3_load_16 | 12 | 0.0016553 | 0.00041486 | 0 | 0 |  | 1 | TRUE | wye
9 | LV_292-13_0_3_load_11 | 13 | 0.0019081 | 0.00047822 | 0 | 0 |  | 1 | TRUE | wye
10 | LV_292-13_0_3_load_15 | 15 | 0.0012069 | 0.00030249 | 0 | 0 |  | 1 | TRUE | wye
11 | LV_292-13_0_3_load_13 | 16 | 0.031098 | 0.007794 | 0 | 0 |  | 1 | TRUE | wye
12 | LV_292-13_0_3_load_23 | 17 | 0.00053758 | 0.00013473 | 0 | 0 |  | 1 | TRUE | wye
13 | LV_292-13_0_3_load_14 | 18 | 0.0012691 | 0.00031807 | 0 | 0 |  | 1 | TRUE | wye
14 | LV_292-13_0_3_load_17 | 19 | 0.0012289 | 0.00030798 | 0 | 0 |  | 1 | TRUE | wye
15 | LV_292-13_0_3_load_18 | 20 | 0.0045018 | 0.0011283 | 0 | 0 |  | 1 | TRUE | wye
16 | LV_292-13_0_3_load_25 | 23 | 0.003992 | 0.0010005 | 0 | 0 |  | 1 | TRUE | wye
17 | LV_292-13_0_3_load_20 | 24 | 0.001466 | 0.00036742 | 0 | 0 |  | 1 | TRUE | wye
18 | LV_292-13_0_3_load_19 | 25 | 0.00089141 | 0.00022341 | 0 | 0 |  | 1 | TRUE | wye
19 | LV_292-13_0_3_load_24 | 26 | 0.0011722 | 0.00029378 | 0 | 0 |  | 1 | TRUE | wye
20 | LV_292-13_0_3_load_27 | 29 | 0.0022901 | 0.00057395 | 0 | 0 |  | 1 | TRUE | wye
21 | LV_292-13_0_3_load_28 | 30 | 0.00047066 | 0.00011796 | 0 | 0 |  | 1 | TRUE | wye
22 | LV_292-13_0_3_load_37 | 31 | 0.0066779 | 0.0016736 | 0 | 0 |  | 1 | TRUE | wye
23 | LV_292-13_0_3_load_33 | 32 | 0.00055287 | 0.00013856 | 0 | 0 |  | 1 | TRUE | wye
24 | LV_292-13_0_3_load_120 | 34 | 0.0010898 | 0.00027314 | 0 | 0 |  | 1 | TRUE | wye
25 | LV_292-13_0_3_load_30 | 35 | 0.00063709 | 0.00015967 | 0 | 0 |  | 1 | TRUE | wye
26 | LV_292-13_0_3_load_116 | 37 | 0.00077107 | 0.00019325 | 0 | 0 |  | 1 | TRUE | wye
27 | LV_292-13_0_3_load_124 | 38 | 0.0016236 | 0.0004069 | 0 | 0 |  | 1 | TRUE | wye
28 | LV_292-13_0_3_load_117 | 39 | 0.0004774 | 0.00011965 | 0 | 0 |  | 1 | TRUE | wye
29 | LV_292-13_0_3_load_121 | 40 | 0.0011636 | 0.00029162 | 0 | 0 |  | 1 | TRUE | wye
30 | LV_292-13_0_3_load_32 | 41 | 0.0010979 | 0.00027516 | 0 | 0 |  | 1 | TRUE | wye
31 | LV_292-13_0_3_load_34 | 42 | 0.00094485 | 0.0002368 | 0 | 0 |  | 1 | TRUE | wye
32 | LV_292-13_0_3_load_36 | 43 | 0.0016053 | 0.00040233 | 0 | 0 |  | 1 | TRUE | wye
33 | LV_292-13_0_3_load_73 | 44 | 0.0015902 | 0.00039854 | 0 | 0 |  | 1 | TRUE | wye
34 | LV_292-13_0_3_load_71 | 46 | 0.00056601 | 0.00014185 | 0 | 0 |  | 1 | TRUE | wye
35 | LV_292-13_0_3_load_45 | 47 | 0.0017603 | 0.00044117 | 0 | 0 |  | 1 | TRUE | wye
36 | LV_292-13_0_3_load_38 | 49 | 0.0025938 | 0.00065006 | 0 | 0 |  | 1 | TRUE | wye
37 | LV_292-13_0_3_load_39 | 50 | 0.0050505 | 0.0012658 | 0 | 0 |  | 1 | TRUE | wye
38 | LV_292-13_0_3_load_44 | 51 | 0.002819 | 0.0007065 | 0 | 0 |  | 1 | TRUE | wye
39 | LV_292-13_0_3_load_42 | 52 | 0.0029294 | 0.00073418 | 0 | 0 |  | 1 | TRUE | wye
40 | LV_292-13_0_3_load_50 | 53 | 0.0010125 | 0.00025375 | 0 | 0 |  | 1 | TRUE | wye
41 | LV_292-13_0_3_load_46 | 54 | 0.0018607 | 0.00046632 | 0 | 0 |  | 1 | TRUE | wye
42 | LV_292-13_0_3_load_51 | 55 | 0.0010564 | 0.00026476 | 0 | 0 |  | 1 | TRUE | wye
43 | LV_292-13_0_3_load_61 | 56 | 0.0015102 | 0.0003785 | 0 | 0 |  | 1 | TRUE | wye
44 | LV_292-13_0_3_load_62 | 58 | 0.0011499 | 0.00028819 | 0 | 0 |  | 1 | TRUE | wye
45 | LV_292-13_0_3_load_48 | 59 | 0.00127 | 0.00031829 | 0 | 0 |  | 1 | TRUE | wye
46 | LV_292-13_0_3_load_57 | 61 | 0.0022305 | 0.00055902 | 0 | 0 |  | 1 | TRUE | wye
47 | LV_292-13_0_3_load_54 | 62 | 0.00026032 | 6.5242e-05 | 0 | 0 |  | 1 | TRUE | wye
48 | LV_292-13_0_3_load_58 | 63 | 0.0019686 | 0.00049339 | 0 | 0 |  | 1 | TRUE | wye
49 | LV_292-13_0_3_load_111 | 65 | 0.0012364 | 0.00030988 | 0 | 0 |  | 1 | TRUE | wye
50 | LV_292-13_0_3_load_110 | 66 | 0.0015043 | 0.00037701 | 0 | 0 |  | 1 | TRUE | wye
51 | LV_292-13_0_3_load_59 | 67 | 0.0014409 | 0.00036113 | 0 | 0 |  | 1 | TRUE | wye
52 | LV_292-13_0_3_load_60 | 68 | 0.0019253 | 0.00048252 | 0 | 0 |  | 1 | TRUE | wye
53 | LV_292-13_0_3_load_64 | 69 | 0.0020535 | 0.00051466 | 0 | 0 |  | 1 | TRUE | wye
54 | LV_292-13_0_3_load_69 | 70 | 0.0021778 | 0.0005458 | 0 | 0 |  | 1 | TRUE | wye
55 | LV_292-13_0_3_load_63 | 71 | 0.00084102 | 0.00021078 | 0 | 0 |  | 1 | TRUE | wye
56 | LV_292-13_0_3_load_66 | 72 | 0.0014353 | 0.00035972 | 0 | 0 |  | 1 | TRUE | wye
57 | LV_292-13_0_3_load_65 | 73 | 0.0016676 | 0.00041793 | 0 | 0 |  | 1 | TRUE | wye
58 | LV_292-13_0_3_load_67 | 74 | 0.0022721 | 0.00056944 | 0 | 0 |  | 1 | TRUE | wye
59 | LV_292-13_0_3_load_68 | 75 | 0.0021247 | 0.00053249 | 0 | 0 |  | 1 | TRUE | wye
60 | LV_292-13_0_3_load_85 | 77 | 0.0021512 | 0.00053915 | 0 | 0 |  | 1 | TRUE | wye
61 | LV_292-13_0_3_load_82 | 78 | 0.001691 | 0.0004238 | 0 | 0 |  | 1 | TRUE | wye
62 | LV_292-13_0_3_load_70 | 79 | 0.0014257 | 0.00035732 | 0 | 0 |  | 1 | TRUE | wye
63 | LV_292-13_0_3_load_72 | 80 | 0.0015356 | 0.00038487 | 0 | 0 |  | 1 | TRUE | wye
64 | LV_292-13_0_3_load_74 | 81 | 0.0015492 | 0.00038827 | 0 | 0 |  | 1 | TRUE | wye
65 | LV_292-13_0_3_load_75 | 82 | 0.0027427 | 0.00068738 | 0 | 0 |  | 1 | TRUE | wye
66 | LV_292-13_0_3_load_76 | 83 | 0.0021092 | 0.00052861 | 0 | 0 |  | 1 | TRUE | wye
67 | LV_292-13_0_3_load_77 | 84 | 0.0014873 | 0.00037275 | 0 | 0 |  | 1 | TRUE | wye
68 | LV_292-13_0_3_load_78 | 85 | 0.002156 | 0.00054035 | 0 | 0 |  | 1 | TRUE | wye
69 | LV_292-13_0_3_load_79 | 86 | 0.0023053 | 0.00057776 | 0 | 0 |  | 1 | TRUE | wye
70 | LV_292-13_0_3_load_81 | 87 | 0.0029607 | 0.00074202 | 0 | 0 |  | 1 | TRUE | wye
71 | LV_292-13_0_3_load_97 | 89 | 0.0010321 | 0.00025867 | 0 | 0 |  | 1 | TRUE | wye
72 | LV_292-13_0_3_load_83 | 90 | 0.0012116 | 0.00030366 | 0 | 0 |  | 1 | TRUE | wye
73 | LV_292-13_0_3_load_86 | 91 | 0.0014311 | 0.00035868 | 0 | 0 |  | 1 | TRUE | wye
74 | LV_292-13_0_3_load_87 | 92 | 0.0032936 | 0.00082546 | 0 | 0 |  | 1 | TRUE | wye
75 | LV_292-13_0_3_load_95 | 94 | 0.0013227 | 0.00033151 | 0 | 0 |  | 1 | TRUE | wye
76 | LV_292-13_0_3_load_98 | 95 | 0.001304 | 0.00032681 | 0 | 0 |  | 1 | TRUE | wye
77 | LV_292-13_0_3_load_90 | 96 | 0.0012039 | 0.00030172 | 0 | 0 |  | 1 | TRUE | wye
78 | LV_292-13_0_3_load_96 | 97 | 0.0013759 | 0.00034484 | 0 | 0 |  | 1 | TRUE | wye
79 | LV_292-13_0_3_load_88 | 98 | 0.0020364 | 0.00051036 | 0 | 0 |  | 1 | TRUE | wye
80 | LV_292-13_0_3_load_89 | 99 | 0.0025639 | 0.00064258 | 0 | 0 |  | 1 | TRUE | wye
81 | LV_292-13_0_3_load_91 | 100 | 0.0019387 | 0.00048588 | 0 | 0 |  | 1 | TRUE | wye
82 | LV_292-13_0_3_load_114 | 102 | 0.00083665 | 0.00020968 | 0 | 0 |  | 1 | TRUE | wye
83 | LV_292-13_0_3_load_132 | 103 | 0.0005654 | 0.0001417 | 0 | 0 |  | 1 | TRUE | wye
84 | LV_292-13_0_3_load_128 | 104 | 0.00055654 | 0.00013948 | 0 | 0 |  | 1 | TRUE | wye
85 | LV_292-13_0_3_load_99 | 105 | 0.002109 | 0.00052857 | 0 | 0 |  | 1 | TRUE | wye
86 | LV_292-13_0_3_load_100 | 106 | 0.0015871 | 0.00039776 | 0 | 0 |  | 1 | TRUE | wye
87 | LV_292-13_0_3_load_101 | 107 | 0.0017629 | 0.00044182 | 0 | 0 |  | 1 | TRUE | wye
88 | LV_292-13_0_3_load_102 | 108 | 0.0011381 | 0.00028523 | 0 | 0 |  | 1 | TRUE | wye
89 | LV_292-13_0_3_load_103 | 109 | 0.0015526 | 0.00038911 | 0 | 0 |  | 1 | TRUE | wye
90 | LV_292-13_0_3_load_104 | 110 | 0.0021586 | 0.00054099 | 0 | 0 |  | 1 | TRUE | wye
91 | LV_292-13_0_3_load_105 | 111 | 0.00094788 | 0.00023756 | 0 | 0 |  | 1 | TRUE | wye
92 | LV_292-13_0_3_load_106 | 112 | 0.0012462 | 0.00031233 | 0 | 0 |  | 1 | TRUE | wye
93 | LV_292-13_0_3_load_107 | 113 | 0.00069024 | 0.00017299 | 0 | 0 |  | 1 | TRUE | wye
94 | LV_292-13_0_3_load_108 | 114 | 0.00050235 | 0.0001259 | 0 | 0 |  | 1 | TRUE | wye
95 | LV_292-13_0_3_load_109 | 115 | 0.0005055 | 0.00012669 | 0 | 0 |  | 1 | TRUE | wye
96 | LV_292-13_0_3_load_129 | 116 | 0.0011216 | 0.0002811 | 0 | 0 |  | 1 | TRUE | wye
97 | LV_292-13_0_3_load_112 | 117 | 0.00096654 | 0.00024224 | 0 | 0 |  | 1 | TRUE | wye
98 | LV_292-13_0_3_load_113 | 118 | 0.00066487 | 0.00016663 | 0 | 0 |  | 1 | TRUE | wye
99 | LV_292-13_0_3_load_123 | 119 | 0.00057233 | 0.00014344 | 0 | 0 |  | 1 | TRUE | wye
100 | LV_292-13_0_3_load_130 | 120 | 0.0010059 | 0.0002521 | 0 | 0 |  | 1 | TRUE | wye
101 | LV_292-13_0_3_load_118 | 121 | 0.0013791 | 0.00034563 | 0 | 0 |  | 1 | TRUE | wye
102 | LV_292-13_0_3_load_119 | 122 | 0.0022845 | 0.00057255 | 0 | 0 |  | 1 | TRUE | wye
103 | LV_292-13_0_3_load_131 | 123 | 0.00068734 | 0.00017226 | 0 | 0 |  | 1 | TRUE | wye
104 | LV_292-13_0_3_load_125 | 124 | 0.00050045 | 0.00012542 | 0 | 0 |  | 1 | TRUE | wye
105 | LV_292-13_0_3_load_126 | 125 | 0.00056353 | 0.00014123 | 0 | 0 |  | 1 | TRUE | wye

## ext_grid
| name | bus | vm_pu | va_degree | slack_weight | in_service
0 |  | 43 | 1 | 0 | 1 | TRUE

## line
| name | std_type | from_bus | to_bus | length_km | r_ohm_per_km | x_ohm_per_km | c_nf_per_km | g_us_per_km | max_i_ka | df | parallel | type | in_service
0 | LV_292-13_0_3_line_0 | NAYY 4x150 SE | 0 | 1 | 0.0075675 | 0.208 | 0.08 | 261 | 0 | 0.27 | 1 | 1 | cs | TRUE
1 | LV_292-13_0_3_line_1 | NAYY 4x150 SE | 0 | 2 | 0.03106 | 0.208 | 0.08 | 261 | 0 | 0.27 | 1 | 1 | cs | TRUE
2 | LV_292-13_0_3_line_2 | NAYY 4x150 SE | 2 | 3 | 0.015171 | 0.208 | 0.08 | 261 | 0 | 0.27 | 1 | 1 | cs | TRUE
3 | LV_292-13_0_3_line_3 | NAYY 4x150 SE | 3 | 6 | 0.030312 | 0.208 | 0.08 | 261 | 0 | 0.27 | 1 | 1 | cs | TRUE
4 | LV_292-13_0_3_line_4 | NAYY 4x150 SE | 4 | 5 | 0.064519 | 0.208 | 0.08 | 261 | 0 | 0.27 | 1 | 1 | cs | TRUE
5 | LV_292-13_0_3_line_5 | NAYY 4x150 SE | 4 | 6 | 0.35871 | 0.208 | 0.08 | 261 | 0 | 0.27 | 1 | 1 | cs | TRUE
6 | LV_292-13_0_3_line_6 | NAYY 4x150 SE | 4 | 7 | 0.00395 | 0.208 | 0.08 | 261 | 0 | 0.27 | 1 | 1 | cs | TRUE
7 | LV_292-13_0_3_line_7 | NAYY 4x150 SE | 5 | 64 | 0.088475 | 0.208 | 0.08 | 261 | 0 | 0.27 | 1 | 1 | cs | TRUE
8 | LV_292-13_0_3_line_8 | NAYY 4x150 SE | 7 | 62 | 0.022504 | 0.208 | 0.08 | 261 | 0 | 0.27 | 1 | 1 | cs | TRUE
9 | LV_292-13_0_3_line_9 | NAYY 4x150 SE | 8 | 9 | 0.019164 | 0.208 | 0.08 | 261 | 0 | 0.27 | 1 | 1 | cs | TRUE
10 | LV_292-13_0_3_line_10 | NAYY 4x150 SE | 9 | 10 | 0.007756 | 0.208 | 0.08 | 261 | 0 | 0.27 | 1 | 1 | cs | TRUE
11 | LV_292-13_0_3_line_11 | NAYY 4x150 SE | 9 | 11 | 0.048612 | 0.208 | 0.08 | 261 | 0 | 0.27 | 1 | 1 | cs | TRUE
12 | LV_292-13_0_3_line_12 | NAYY 4x150 SE | 10 | 12 | 0.011087 | 0.208 | 0.08 | 261 | 0 | 0.27 | 1 | 1 | cs | TRUE
13 | LV_292-13_0_3_line_13 | NAYY 4x150 SE | 11 | 13 | 0.013969 | 0.208 | 0.08 | 261 | 0 | 0.27 | 1 | 1 | cs | TRUE
14 | LV_292-13_0_3_line_14 | NAYY 4x150 SE | 12 | 17 | 0.0028766 | 0.208 | 0.08 | 261 | 0 | 0.27 | 1 | 1 | cs | TRUE
15 | LV_292-13_0_3_line_15 | NAYY 4x150 SE | 14 | 15 | 0.023376 | 0.208 | 0.08 | 261 | 0 | 0.27 | 1 | 1 | cs | TRUE
16 | LV_292-13_0_3_line_16 | NAYY 4x150 SE | 14 | 16 | 0.0088445 | 0.208 | 0.08 | 261 | 0 | 0.27 | 1 | 1 | cs | TRUE
17 | LV_292-13_0_3_line_17 | NAYY 4x150 SE | 15 | 19 | 0.029706 | 0.208 | 0.08 | 261 | 0 | 0.27 | 1 | 1 | cs | TRUE
18 | LV_292-13_0_3_line_18 | NAYY 4x150 SE | 16 | 18 | 0.001817 | 0.208 | 0.08 | 261 | 0 | 0.27 | 1 | 1 | cs | TRUE
19 | LV_292-13_0_3_line_19 | NAYY 4x150 SE | 17 | 21 | 0.0094357 | 0.208 | 0.08 | 261 | 0 | 0.27 | 1 | 1 | cs | TRUE
20 | LV_292-13_0_3_line_20 | NAYY 4x150 SE | 19 | 20 | 0.0048518 | 0.208 | 0.08 | 261 | 0 | 0.27 | 1 | 1 | cs | TRUE
21 | LV_292-13_0_3_line_21 | NAYY 4x150 SE | 20 | 22 | 0.016314 | 0.208 | 0.08 | 261 | 0 | 0.27 | 1 | 1 | cs | TRUE
22 | LV_292-13_0_3_line_22 | NAYY 4x150 SE | 21 | 26 | 0.017505 | 0.208 | 0.08 | 261 | 0 | 0.27 | 1 | 1 | cs | TRUE
23 | LV_292-13_0_3_line_23 | NAYY 4x150 SE | 21 | 25 | 0.015494 | 0.208 | 0.08 | 261 | 0 | 0.27 | 1 | 1 | cs | TRUE
24 | LV_292-13_0_3_line_24 | NAYY 4x150 SE | 22 | 23 | 0.01226 | 0.208 | 0.08 | 261 | 0 | 0.27 | 1 | 1 | cs | TRUE
25 | LV_292-13_0_3_line_25 | NAYY 4x150 SE | 22 | 24 | 0.033806 | 0.208 | 0.08 | 261 | 0 | 0.27 | 1 | 1 | cs | TRUE
26 | LV_292-13_0_3_line_26 | NAYY 4x150 SE | 23 | 28 | 0.02622 | 0.208 | 0.08 | 261 | 0 | 0.27 | 1 | 1 | cs | TRUE
27 | LV_292-13_0_3_line_27 | NAYY 4x150 SE | 24 | 25 | 0.0070484 | 0.208 | 0.08 | 261 | 0 | 0.27 | 1 | 1 | cs | TRUE
28 | LV_292-13_0_3_line_28 | NAYY 4x150 SE | 26 | 27 | 0.012155 | 0.208 | 0.08 | 261 | 0 | 0.27 | 1 | 1 | cs | TRUE
29 | LV_292-13_0_3_line_29 | NAYY 4x150 SE | 27 | 29 | 0.0032265 | 0.208 | 0.08 | 261 | 0 | 0.27 | 1 | 1 | cs | TRUE
30 | LV_292-13_0_3_line_30 | NAYY 4x150 SE | 27 | 30 | 0.0086035 | 0.208 | 0.08 | 261 | 0 | 0.27 | 1 | 1 | cs | TRUE
31 | LV_292-13_0_3_line_31 | NAYY 4x150 SE | 28 | 31 | 0.035159 | 0.208 | 0.08 | 261 | 0 | 0.27 | 1 | 1 | cs | TRUE
32 | LV_292-13_0_3_line_32 | NAYY 4x150 SE | 28 | 32 | 0.0085978 | 0.208 | 0.08 | 261 | 0 | 0.27 | 1 | 2 | cs | TRUE
33 | LV_292-13_0_3_line_33 | NAYY 4x150 SE | 29 | 33 | 0.022988 | 0.208 | 0.08 | 261 | 0 | 0.27 | 1 | 1 | cs | TRUE
34 | LV_292-13_0_3_line_34 | NAYY 4x150 SE | 30 | 34 | 0.034285 | 0.208 | 0.08 | 261 | 0 | 0.27 | 1 | 1 | cs | TRUE
35 | LV_292-13_0_3_line_35 | NAYY 4x150 SE | 31 | 45 | 0.0033411 | 0.208 | 0.08 | 261 | 0 | 0.27 | 1 | 1 | cs | TRUE
36 | LV_292-13_0_3_line_36 | NAYY 4x150 SE | 32 | 41 | 0.00026789 | 0.208 | 0.08 | 261 | 0 | 0.27 | 1 | 2 | cs | TRUE
37 | LV_292-13_0_3_line_37 | NAYY 4x150 SE | 33 | 35 | 0.0059446 | 0.208 | 0.08 | 261 | 0 | 0.27 | 1 | 1 | cs | TRUE
38 | LV_292-13_0_3_line_38 | NAYY 4x150 SE | 33 | 36 | 0.08555 | 0.208 | 0.08 | 261 | 0 | 0.27 | 1 | 1 | cs | TRUE
39 | LV_292-13_0_3_line_39 | NAYY 4x150 SE | 35 | 37 | 0.021767 | 0.208 | 0.08 | 261 | 0 | 0.27 | 1 | 1 | cs | TRUE
40 | LV_292-13_0_3_line_40 | NAYY 4x150 SE | 36 | 38 | 0.030222 | 0.208 | 0.08 | 261 | 0 | 0.27 | 1 | 1 | cs | TRUE
41 | LV_292-13_0_3_line_41 | NAYY 4x150 SE | 37 | 39 | 0.015776 | 0.208 | 0.08 | 261 | 0 | 0.27 | 1 | 1 | cs | TRUE
42 | LV_292-13_0_3_line_42 | NAYY 4x150 SE | 38 | 40 | 0.08758 | 0.208 | 0.08 | 261 | 0 | 0.27 | 1 | 1 | cs | TRUE
43 | LV_292-13_0_3_line_43 | NAYY 4x150 SE | 39 | 121 | 0.014416 | 0.208 | 0.08 | 261 | 0 | 0.27 | 1 | 1 | cs | TRUE
44 | LV_292-13_0_3_line_44 | NAYY 4x150 SE | 41 | 42 | 0.0068573 | 0.208 | 0.08 | 261 | 0 | 0.27 | 1 | 2 | cs | TRUE
45 | LV_292-13_0_3_line_45 | NAYY 4x150 SE | 42 | 43 | 0.021421 | 0.208 | 0.08 | 261 | 0 | 0.27 | 1 | 2 | cs | TRUE
46 | LV_292-13_0_3_line_46 | NAYY 4x150 SE | 43 | 44 | 0.014613 | 0.208 | 0.08 | 261 | 0 | 0.27 | 1 | 1 | cs | TRUE
47 | LV_292-13_0_3_line_47 | NAYY 4x150 SE | 44 | 46 | 0.02252 | 0.208 | 0.08 | 261 | 0 | 0.27 | 1 | 1 | cs | TRUE
48 | LV_292-13_0_3_line_48 | NAYY 4x150 SE | 45 | 47 | 0.045436 | 0.208 | 0.08 | 261 | 0 | 0.27 | 1 | 1 | cs | TRUE
49 | LV_292-13_0_3_line_49 | NAYY 4x150 SE | 45 | 48 | 0.021865 | 0.208 | 0.08 | 261 | 0 | 0.27 | 1 | 1 | cs | TRUE
50 | LV_292-13_0_3_line_50 | NAYY 4x150 SE | 46 | 79 | 0.00096155 | 0.208 | 0.08 | 261 | 0 | 0.27 | 1 | 1 | cs | TRUE
51 | LV_292-13_0_3_line_51 | NAYY 4x150 SE | 47 | 56 | 0.013404 | 0.208 | 0.08 | 261 | 0 | 0.27 | 1 | 1 | cs | TRUE
52 | LV_292-13_0_3_line_52 | NAYY 4x150 SE | 48 | 51 | 0.0077338 | 0.208 | 0.08 | 261 | 0 | 0.27 | 1 | 1 | cs | TRUE
53 | LV_292-13_0_3_line_53 | NAYY 4x150 SE | 48 | 50 | 0.018463 | 0.208 | 0.08 | 261 | 0 | 0.27 | 1 | 1 | cs | TRUE
54 | LV_292-13_0_3_line_54 | NAYY 4x150 SE | 49 | 50 | 0.021808 | 0.208 | 0.08 | 261 | 0 | 0.27 | 1 | 1 | cs | TRUE
55 | LV_292-13_0_3_line_55 | NAYY 4x150 SE | 51 | 54 | 0.017527 | 0.208 | 0.08 | 261 | 0 | 0.27 | 1 | 1 | cs | TRUE
56 | LV_292-13_0_3_line_56 | NAYY 4x150 SE | 52 | 53 | 0.022902 | 0.208 | 0.08 | 261 | 0 | 0.27 | 1 | 1 | cs | TRUE
57 | LV_292-13_0_3_line_57 | NAYY 4x150 SE | 53 | 55 | 0.00651 | 0.208 | 0.08 | 261 | 0 | 0.27 | 1 | 1 | cs | TRUE
58 | LV_292-13_0_3_line_58 | NAYY 4x150 SE | 54 | 57 | 0.0074659 | 0.208 | 0.08 | 261 | 0 | 0.27 | 1 | 1 | cs | TRUE
59 | LV_292-13_0_3_line_59 | NAYY 4x150 SE | 55 | 60 | 0.004261 | 0.208 | 0.08 | 261 | 0 | 0.27 | 1 | 1 | cs | TRUE
60 | LV_292-13_0_3_line_60 | NAYY 4x150 SE | 56 | 58 | 0.017546 | 0.208 | 0.08 | 261 | 0 | 0.27 | 1 | 1 | cs | TRUE
61 | LV_292-13_0_3_line_61 | NAYY 4x150 SE | 57 | 59 | 0.03061 | 0.208 | 0.08 | 261 | 0 | 0.27 | 1 | 1 | cs | TRUE
62 | LV_292-13_0_3_line_62 | NAYY 4x150 SE | 57 | 60 | 0.014632 | 0.208 | 0.08 | 261 | 0 | 0.27 | 1 | 1 | cs | TRUE
63 | LV_292-13_0_3_line_63 | NAYY 4x150 SE | 58 | 71 | 0.0167 | 0.208 | 0.08 | 261 | 0 | 0.27 | 1 | 1 | cs | TRUE
64 | LV_292-13_0_3_line_64 | NAYY 4x150 SE | 59 | 61 | 0.035503 | 0.208 | 0.08 | 261 | 0 | 0.27 | 1 | 1 | cs | TRUE
65 | LV_292-13_0_3_line_65 | NAYY 4x150 SE | 60 | 62 | 0.014358 | 0.208 | 0.08 | 261 | 0 | 0.27 | 1 | 1 | cs | TRUE
66 | LV_292-13_0_3_line_66 | NAYY 4x150 SE | 61 | 63 | 0.025394 | 0.208 | 0.08 | 261 | 0 | 0.27 | 1 | 1 | cs | TRUE
67 | LV_292-13_0_3_line_67 | NAYY 4x150 SE | 63 | 67 | 0.0029064 | 0.208 | 0.08 | 261 | 0 | 0.27 | 1 | 1 | cs | TRUE
68 | LV_292-13_0_3_line_68 | NAYY 4x150 SE | 64 | 65 | 0.035418 | 0.208 | 0.08 | 261 | 0 | 0.27 | 1 | 1 | cs | TRUE
69 | LV_292-13_0_3_line_69 | NAYY 4x150 SE | 65 | 66 | 0.027358 | 0.208 | 0.08 | 261 | 0 | 0.27 | 1 | 1 | cs | TRUE
70 | LV_292-13_0_3_line_70 | NAYY 4x150 SE | 66 | 117 | 0.037203 | 0.208 | 0.08 | 261 | 0 | 0.27 | 1 | 1 | cs | TRUE
71 | LV_292-13_0_3_line_71 | NAYY 4x150 SE | 67 | 68 | 0.033828 | 0.208 | 0.08 | 261 | 0 | 0.27 | 1 | 1 | cs | TRUE
72 | LV_292-13_0_3_line_72 | NAYY 4x150 SE | 68 | 69 | 0.030105 | 0.208 | 0.08 | 261 | 0 | 0.27 | 1 | 1 | cs | TRUE
73 | LV_292-13_0_3_line_73 | NAYY 4x150 SE | 69 | 70 | 0.016437 | 0.208 | 0.08 | 261 | 0 | 0.27 | 1 | 1 | cs | TRUE
74 | LV_292-13_0_3_line_74 | NAYY 4x150 SE | 71 | 72 | 0.009248 | 0.208 | 0.08 | 261 | 0 | 0.27 | 1 | 1 | cs | TRUE
75 | LV_292-13_0_3_line_75 | NAYY 4x150 SE | 72 | 73 | 0.018525 | 0.208 | 0.08 | 261 | 0 | 0.27 | 1 | 1 | cs | TRUE
76 | LV_292-13_0_3_line_76 | NAYY 4x150 SE | 73 | 74 | 0.0070894 | 0.208 | 0.08 | 261 | 0 | 0.27 | 1 | 1 | cs | TRUE
77 | LV_292-13_0_3_line_77 | NAYY 4x150 SE | 74 | 75 | 0.038479 | 0.208 | 0.08 | 261 | 0 | 0.27 | 1 | 1 | cs | TRUE
78 | LV_292-13_0_3_line_78 | NAYY 4x150 SE | 75 | 76 | 0.0023833 | 0.208 | 0.08 | 261 | 0 | 0.27 | 1 | 1 | cs | TRUE
79 | LV_292-13_0_3_line_79 | NAYY 4x150 SE | 76 | 77 | 0.023438 | 0.208 | 0.08 | 261 | 0 | 0.27 | 1 | 1 | cs | TRUE
80 | LV_292-13_0_3_line_80 | NAYY 4x150 SE | 76 | 78 | 0.025563 | 0.208 | 0.08 | 261 | 0 | 0.27 | 1 | 1 | cs | TRUE
81 | LV_292-13_0_3_line_81 | NAYY 4x150 SE | 77 | 89 | 0.02135 | 0.208 | 0.08 | 261 | 0 | 0.27 | 1 | 1 | cs | TRUE
82 | LV_292-13_0_3_line_82 | NAYY 4x150 SE | 78 | 90 | 0.01171 | 0.208 | 0.08 | 261 | 0 | 0.27 | 1 | 1 | cs | TRUE
83 | LV_292-13_0_3_line_83 | NAYY 4x150 SE | 79 | 80 | 0.022598 | 0.208 | 0.08 | 261 | 0 | 0.27 | 1 | 1 | cs | TRUE
84 | LV_292-13_0_3_line_84 | NAYY 4x150 SE | 80 | 81 | 0.0095876 | 0.208 | 0.08 | 261 | 0 | 0.27 | 1 | 1 | cs | TRUE
85 | LV_292-13_0_3_line_85 | NAYY 4x150 SE | 81 | 82 | 0.020106 | 0.208 | 0.08 | 261 | 0 | 0.27 | 1 | 1 | cs | TRUE
86 | LV_292-13_0_3_line_86 | NAYY 4x150 SE | 82 | 83 | 0.0093028 | 0.208 | 0.08 | 261 | 0 | 0.27 | 1 | 1 | cs | TRUE
87 | LV_292-13_0_3_line_87 | NAYY 4x150 SE | 83 | 84 | 0.00089062 | 0.208 | 0.08 | 261 | 0 | 0.27 | 1 | 1 | cs | TRUE
88 | LV_292-13_0_3_line_88 | NAYY 4x150 SE | 84 | 85 | 0.02484 | 0.208 | 0.08 | 261 | 0 | 0.27 | 1 | 1 | cs | TRUE
89 | LV_292-13_0_3_line_89 | NAYY 4x150 SE | 85 | 86 | 0.020678 | 0.208 | 0.08 | 261 | 0 | 0.27 | 1 | 1 | cs | TRUE
90 | LV_292-13_0_3_line_90 | NAYY 4x150 SE | 86 | 87 | 0.010509 | 0.208 | 0.08 | 261 | 0 | 0.27 | 1 | 1 | cs | TRUE
91 | LV_292-13_0_3_line_91 | NAYY 4x150 SE | 87 | 88 | 0.024825 | 0.208 | 0.08 | 261 | 0 | 0.27 | 1 | 1 | cs | TRUE
92 | LV_292-13_0_3_line_92 | NAYY 4x150 SE | 88 | 91 | 0.018057 | 0.208 | 0.08 | 261 | 0 | 0.27 | 1 | 1 | cs | TRUE
93 | LV_292-13_0_3_line_93 | NAYY 4x150 SE | 88 | 92 | 0.025696 | 0.208 | 0.08 | 261 | 0 | 0.27 | 1 | 1 | cs | TRUE
94 | LV_292-13_0_3_line_94 | NAYY 4x150 SE | 89 | 95 | 0.017719 | 0.208 | 0.08 | 261 | 0 | 0.27 | 1 | 1 | cs | TRUE
95 | LV_292-13_0_3_line_95 | NAYY 4x150 SE | 91 | 93 | 0.036163 | 0.208 | 0.08 | 261 | 0 | 0.27 | 1 | 1 | cs | TRUE
96 | LV_292-13_0_3_line_96 | NAYY 4x150 SE | 92 | 94 | 0.03629 | 0.208 | 0.08 | 261 | 0 | 0.27 | 1 | 1 | cs | TRUE
97 | LV_292-13_0_3_line_97 | NAYY 4x150 SE | 93 | 96 | 0.015183 | 0.208 | 0.08 | 261 | 0 | 0.27 | 1 | 1 | cs | TRUE
98 | LV_292-13_0_3_line_98 | NAYY 4x150 SE | 94 | 97 | 0.023171 | 0.208 | 0.08 | 261 | 0 | 0.27 | 1 | 1 | cs | TRUE
99 | LV_292-13_0_3_line_99 | NAYY 4x150 SE | 95 | 105 | 0.0020814 | 0.208 | 0.08 | 261 | 0 | 0.27 | 1 | 1 | cs | TRUE
100 | LV_292-13_0_3_line_100 | NAYY 4x150 SE | 96 | 98 | 0.027638 | 0.208 | 0.08 | 261 | 0 | 0.27 | 1 | 1 | cs | TRUE
101 | LV_292-13_0_3_line_101 | NAYY 4x150 SE | 97 | 103 | 0.021956 | 0.208 | 0.08 | 261 | 0 | 0.27 | 1 | 1 | cs | TRUE
102 | LV_292-13_0_3_line_102 | NAYY 4x150 SE | 98 | 99 | 0.032283 | 0.208 | 0.08 | 261 | 0 | 0.27 | 1 | 1 | cs | TRUE
103 | LV_292-13_0_3_line_103 | NAYY 4x150 SE | 99 | 100 | 0.028504 | 0.208 | 0.08 | 261 | 0 | 0.27 | 1 | 1 | cs | TRUE
104 | LV_292-13_0_3_line_104 | NAYY 4x150 SE | 100 | 101 | 0.09698 | 0.208 | 0.08 | 261 | 0 | 0.27 | 1 | 1 | cs | TRUE
105 | LV_292-13_0_3_line_105 | NAYY 4x150 SE | 101 | 102 | 0.038723 | 0.208 | 0.08 | 261 | 0 | 0.27 | 1 | 1 | cs | TRUE
106 | LV_292-13_0_3_line_106 | NAYY 4x150 SE | 103 | 104 | 0.022357 | 0.208 | 0.08 | 261 | 0 | 0.27 | 1 | 1 | cs | TRUE
107 | LV_292-13_0_3_line_107 | NAYY 4x150 SE | 104 | 125 | 0.022587 | 0.208 | 0.08 | 261 | 0 | 0.27 | 1 | 1 | cs | TRUE
108 | LV_292-13_0_3_line_108 | NAYY 4x150 SE | 105 | 106 | 0.020109 | 0.208 | 0.08 | 261 | 0 | 0.27 | 1 | 1 | cs | TRUE
109 | LV_292-13_0_3_line_109 | NAYY 4x150 SE | 106 | 107 | 0.0092547 | 0.208 | 0.08 | 261 | 0 | 0.27 | 1 | 1 | cs | TRUE
110 | LV_292-13_0_3_line_110 | NAYY 4x150 SE | 107 | 108 | 0.0087241 | 0.208 | 0.08 | 261 | 0 | 0.27 | 1 | 1 | cs | TRUE
111 | LV_292-13_0_3_line_111 | NAYY 4x150 SE | 108 | 109 | 0.021627 | 0.208 | 0.08 | 261 | 0 | 0.27 | 1 | 1 | cs | TRUE
112 | LV_292-13_0_3_line_112 | NAYY 4x150 SE | 109 | 110 | 0.0082681 | 0.208 | 0.08 | 261 | 0 | 0.27 | 1 | 1 | cs | TRUE
113 | LV_292-13_0_3_line_113 | NAYY 4x150 SE | 110 | 111 | 0.020689 | 0.208 | 0.08 | 261 | 0 | 0.27 | 1 | 1 | cs | TRUE
114 | LV_292-13_0_3_line_114 | NAYY 4x150 SE | 111 | 112 | 0.0087784 | 0.208 | 0.08 | 261 | 0 | 0.27 | 1 | 1 | cs | TRUE
115 | LV_292-13_0_3_line_115 | NAYY 4x150 SE | 112 | 113 | 0.019421 | 0.208 | 0.08 | 261 | 0 | 0.27 | 1 | 1 | cs | TRUE
116 | LV_292-13_0_3_line_116 | NAYY 4x150 SE | 113 | 114 | 0.0070963 | 0.208 | 0.08 | 261 | 0 | 0.27 | 1 | 1 | cs | TRUE
117 | LV_292-13_0_3_line_117 | NAYY 4x150 SE | 114 | 115 | 0.028789 | 0.208 | 0.08 | 261 | 0 | 0.27 | 1 | 1 | cs | TRUE
118 | LV_292-13_0_3_line_118 | NAYY 4x150 SE | 115 | 116 | 0.022081 | 0.208 | 0.08 | 261 | 0 | 0.27 | 1 | 1 | cs | TRUE
119 | LV_292-13_0_3_line_119 | NAYY 4x150 SE | 117 | 118 | 0.050189 | 0.208 | 0.08 | 261 | 0 | 0.27 | 1 | 1 | cs | TRUE
120 | LV_292-13_0_3_line_120 | NAYY 4x150 SE | 118 | 119 | 0.022314 | 0.208 | 0.08 | 261 | 0 | 0.27 | 1 | 1 | cs | TRUE
121 | LV_292-13_0_3_line_121 | NAYY 4x150 SE | 119 | 120 | 0.028975 | 0.208 | 0.08 | 261 | 0 | 0.27 | 1 | 1 | cs | TRUE
122 | LV_292-13_0_3_line_122 | NAYY 4x150 SE | 120 | 123 | 0.018964 | 0.208 | 0.08 | 261 | 0 | 0.27 | 1 | 1 | cs | TRUE
123 | LV_292-13_0_3_line_123 | NAYY 4x150 SE | 121 | 122 | 0.029024 | 0.208 | 0.08 | 261 | 0 | 0.27 | 1 | 1 | cs | TRUE
124 | LV_292-13_0_3_line_124 | NAYY 4x150 SE | 124 | 125 | 0.020282 | 0.208 | 0.08 | 261 | 0 | 0.27 | 1 | 1 | cs | TRUE

## trafo
| name | std_type | hv_bus | lv_bus | sn_mva | vn_hv_kv | vn_lv_kv | vk_percent | vkr_percent | pfe_kw | i0_percent | shift_degree | tap_side | tap_neutral | tap_min | tap_max | tap_step_percent | tap_step_degree | tap_pos | tap_phase_shifter | parallel | df | in_service
0 | LV_292-13_0_3_trafo_36 | 0.25 MVA 20/0.4 kV | 126 | 43 | 0.25 | 20 | 0.4 | 6 | 1.44 | 0.8 | 0.32 | 150 | hv | 0 | -2 | 2 | 2.5 | 0 | 0 | FALSE | 1 | 1 | TRUE

## line_geodata
| x0 | y0 | x1 | y1 | x2 | y2 | x3 | y3 | x4 | y4
0 | 2701104.5924 | 1277588.3214 | 2701097.0254 | 1277588.2428
1 | 2701104.5924 | 1277588.3214 | 2701135.6505 | 1277588.6438
2 | 2701150.8206 | 1277588.8014 | 2701135.6505 | 1277588.6438
3 | 2701150.8206 | 1277588.8014 | 2701156.2272 | 1277565.4291 | 2701157.3295 | 1277559.2035
4 | 2701498.359 | 1277698.088 | 2701503.6552 | 1277652.3945 | 2701508.072 | 1277634.4088
5 | 2701508.072 | 1277634.4088 | 2701157.3295 | 1277559.2035
6 | 2701509.014 | 1277630.5727 | 2701508.072 | 1277634.4088
7 | 2701498.359 | 1277698.088 | 2701496.9187 | 1277725.8654 | 2701494.1092 | 1277786.4593
8 | 2701509.014 | 1277630.5727 | 2701514.3808 | 1277608.7184
9 | 2701692.6808 | 1277503.6297 | 2701693.5199 | 1277498.5619 | 2701695.3739 | 1277487.373 | 2701695.0409 | 1277484.7083
10 | 2701692.6808 | 1277503.6297 | 2701690.3136 | 1277511.0176
11 | 2701692.6808 | 1277503.6297 | 2701697.5608 | 1277502.2015 | 2701700.472 | 1277498.137 | 2701705.3509 | 1277464.9697 | 2701709.3972 | 1277462.0259
12 | 2701690.3136 | 1277511.0176 | 2701687.2666 | 1277521.6773
13 | 2701709.3972 | 1277462.0259 | 2701715.1013 | 1277457.876 | 2701719.52 | 1277452.5569
14 | 2701687.2666 | 1277521.6773 | 2701686.476 | 1277524.4432
15 | 2701643.6254 | 1277504.8522 | 2701631.7117 | 1277524.9646
16 | 2701643.6254 | 1277504.8522 | 2701651.4987 | 1277502.4413 | 2701652.1087 | 1277502.4642
17 | 2701636.139 | 1277552.1483 | 2701636.1367 | 1277552.098 | 2701629.2131 | 1277538.667 | 2701628.6925 | 1277530.0616 | 2701631.7117 | 1277524.9646
18 | 2701652.1087 | 1277502.4642 | 2701653.9244 | 1277502.5323
19 | 2701683.8827 | 1277533.5155 | 2701686.476 | 1277524.4432
20 | 2701636.139 | 1277552.1483 | 2701636.3604 | 1277556.9951
21 | 2701643.216 | 1277571.3147 | 2701640.5875 | 1277561.6053 | 2701636.3604 | 1277556.9951 | 2701636.3604 | 1277556.9951
22 | 2701683.8827 | 1277533.5155 | 2701699.0649 | 1277542.2292
23 | 2701683.8827 | 1277533.5155 | 2701671.0362 | 1277542.177
24 | 2701643.216 | 1277571.3147 | 2701637.5855 | 1277582.2047
25 | 2701643.216 | 1277571.3147 | 2701658.2788 | 1277550.7783 | 2701665.192 | 1277546.1173
26 | 2701625.5431 | 1277605.4959 | 2701637.5855 | 1277582.2047
27 | 2701671.0362 | 1277542.177 | 2701665.192 | 1277546.1173
28 | 2701711.2096 | 1277542.7279 | 2701699.0649 | 1277542.2292
29 | 2701711.2096 | 1277542.7279 | 2701714.4333 | 1277542.8624
30 | 2701711.2096 | 1277542.7279 | 2701714.9854 | 1277534.9972
31 | 2701625.5431 | 1277605.4959 | 2701604.2543 | 1277606.5968 | 2701590.4572 | 1277605.4901
32 | 2701625.5431 | 1277605.4959 | 2701627.2543 | 1277613.9216
33 | 2701736.8681 | 1277537.9883 | 2701715.3028 | 1277542.8986 | 2701714.4333 | 1277542.8624
34 | 2701730.0318 | 1277504.1907 | 2701714.9854 | 1277534.9972
35 | 2701587.1268 | 1277605.2229 | 2701590.4572 | 1277605.4901
36 | 2701627.2543 | 1277613.9216 | 2701627.2812 | 1277614.1882
37 | 2701736.8681 | 1277537.9883 | 2701739.1143 | 1277532.4844
38 | 2701736.8681 | 1277537.9883 | 2701744.7156 | 1277536.1999 | 2701767.9564 | 1277515.2156 | 2701783.839 | 1277499.4646 | 2701794.6602 | 1277478.2437
39 | 2701739.1143 | 1277532.4844 | 2701747.3391 | 1277512.331
40 | 2701794.6602 | 1277478.2437 | 2701791.5374 | 1277462.3536 | 2701792.4603 | 1277448.3556
41 | 2701747.3391 | 1277512.331 | 2701753.3001 | 1277497.7245
42 | 2701792.4603 | 1277448.3556 | 2701879.7811 | 1277455.0923
43 | 2701753.3001 | 1277497.7245 | 2701755.4676 | 1277492.4135 | 2701760.5256 | 1277485.3595
44 | 2701627.2812 | 1277614.1882 | 2701627.969 | 1277621.0109
45 | 2701632.4243 | 1277641.9319 | 2701631.9617 | 1277640.3704 | 2701628.3582 | 1277624.8725 | 2701627.969 | 1277621.0109
46 | 2701632.4243 | 1277641.9319 | 2701636.5756 | 1277655.9433
47 | 2701636.5756 | 1277655.9433 | 2701642.9729 | 1277677.5353
48 | 2701587.1268 | 1277605.2229 | 2701584.4725 | 1277650.5817
49 | 2701587.1268 | 1277605.2229 | 2701565.3883 | 1277602.3239
50 | 2701642.9729 | 1277677.5353 | 2701643.246 | 1277678.4572
51 | 2701583.6895 | 1277663.9624 | 2701584.4725 | 1277650.5817
52 | 2701565.3883 | 1277602.3239 | 2701557.7224 | 1277601.301
53 | 2701565.3883 | 1277602.3239 | 2701571.7749 | 1277585.0012
54 | 2701576.1751 | 1277565.6027 | 2701578.4053 | 1277567.017 | 2701571.7749 | 1277585.0012
55 | 2701540.3496 | 1277598.9827 | 2701557.7224 | 1277601.301
56 | 2701528.2511 | 1277562.7358 | 2701524.0115 | 1277576.2556 | 2701521.582 | 1277584.644
57 | 2701519.7709 | 1277590.897 | 2701521.582 | 1277584.644
58 | 2701532.9492 | 1277597.9951 | 2701540.3496 | 1277598.9827
59 | 2701518.5856 | 1277594.9898 | 2701519.7709 | 1277590.897
60 | 2701583.6895 | 1277663.9624 | 2701582.6645 | 1277681.4784
61 | 2701532.9492 | 1277597.9951 | 2701542.9799 | 1277620.4208 | 2701543.856 | 1277626.4005
62 | 2701518.5856 | 1277594.9898 | 2701532.9492 | 1277597.9951
63 | 2701581.6889 | 1277698.1499 | 2701582.6645 | 1277681.4784
64 | 2701543.856 | 1277626.4005 | 2701546.82 | 1277646.6322 | 2701545.1774 | 1277661.5978
65 | 2701518.5856 | 1277594.9898 | 2701514.3808 | 1277608.7184
66 | 2701545.1774 | 1277661.5978 | 2701542.8617 | 1277682.6957 | 2701542.3587 | 1277686.8342
67 | 2701542.3587 | 1277686.8342 | 2701542.008 | 1277689.7194
68 | 2701494.1092 | 1277786.4593 | 2701493.2827 | 1277804.7834 | 2701492.0266 | 1277821.8126
69 | 2701487.5571 | 1277848.7756 | 2701488.5185 | 1277844.9034 | 2701491.7728 | 1277825.2532 | 2701492.0266 | 1277821.8126
70 | 2701487.5571 | 1277848.7756 | 2701483.7539 | 1277864.0939 | 2701477.9126 | 1277882.5318 | 2701477.1194 | 1277884.4527
71 | 2701542.008 | 1277689.7194 | 2701537.9261 | 1277723.2999
72 | 2701537.9261 | 1277723.2999 | 2701534.2935 | 1277753.1848
73 | 2701532.3101 | 1277769.5016 | 2701534.2935 | 1277753.1848
74 | 2701581.6889 | 1277698.1499 | 2701581.4701 | 1277701.8883 | 2701580.1416 | 1277707.2287
75 | 2701575.6692 | 1277725.2062 | 2701580.1416 | 1277707.2287
76 | 2701575.6692 | 1277725.2062 | 2701573.9577 | 1277732.0859
77 | 2701573.9577 | 1277732.0859 | 2701564.6681 | 1277769.4267
78 | 2701564.0928 | 1277771.7395 | 2701564.6681 | 1277769.4267
79 | 2701564.0928 | 1277771.7395 | 2701559.6259 | 1277794.7479
80 | 2701564.0928 | 1277771.7395 | 2701583.3097 | 1277779.6217 | 2701587.2322 | 1277782.3752
81 | 2701555.2697 | 1277815.6481 | 2701558.4679 | 1277800.7126 | 2701559.6259 | 1277794.7479
82 | 2701587.2322 | 1277782.3752 | 2701596.8169 | 1277789.1033
83 | 2701643.246 | 1277678.4572 | 2701649.6654 | 1277700.1239
84 | 2701652.389 | 1277709.3165 | 2701649.6654 | 1277700.1239
85 | 2701658.0306 | 1277728.6004 | 2701658.0488 | 1277728.4195 | 2701652.389 | 1277709.3165
86 | 2701658.0306 | 1277728.6004 | 2701657.0959 | 1277737.8562
87 | 2701657.0959 | 1277737.8562 | 2701657.0064 | 1277738.7423
88 | 2701657.0064 | 1277738.7423 | 2701655.2483 | 1277756.1512 | 2701653.5711 | 1277763.2998
89 | 2701653.5711 | 1277763.2998 | 2701648.848 | 1277783.4316
90 | 2701644.7647 | 1277793.1154 | 2701648.848 | 1277783.4316 | 2701648.848 | 1277783.4316
91 | 2701635.1192 | 1277815.9904 | 2701644.7647 | 1277793.1154
92 | 2701635.1192 | 1277815.9904 | 2701651.1681 | 1277824.2671
93 | 2701635.1192 | 1277815.9904 | 2701623.5954 | 1277838.957
94 | 2701555.2697 | 1277815.6481 | 2701551.8886 | 1277831.4375 | 2701551.3698 | 1277832.9211
95 | 2701683.3089 | 1277840.8426 | 2701651.1681 | 1277824.2671
96 | 2701623.5954 | 1277838.957 | 2701607.3201 | 1277871.393
97 | 2701683.3089 | 1277840.8426 | 2701688.9927 | 1277826.7635
98 | 2701596.9284 | 1277892.1035 | 2701607.3201 | 1277871.393
99 | 2701550.6828 | 1277834.8858 | 2701551.3698 | 1277832.9211
100 | 2701699.3392 | 1277801.1347 | 2701688.9927 | 1277826.7635
101 | 2701596.9284 | 1277892.1035 | 2701587.0818 | 1277911.7273
102 | 2701699.3392 | 1277801.1347 | 2701711.4244 | 1277771.1991
103 | 2701711.4244 | 1277771.1991 | 2701715.8204 | 1277760.3099 | 2701721.8589 | 1277744.6745
104 | 2701721.8589 | 1277744.6745 | 2701747.5566 | 1277651.1611
105 | 2701747.5566 | 1277651.1611 | 2701760.5073 | 1277651.9741 | 2701772.488 | 1277652.3811 | 2701786.1629 | 1277650.8601
106 | 2701587.0818 | 1277911.7273 | 2701577.0551 | 1277931.7101
107 | 2701577.0551 | 1277931.7101 | 2701566.9254 | 1277951.8983
108 | 2701550.6828 | 1277834.8858 | 2701544.0454 | 1277853.8674
109 | 2701544.0454 | 1277853.8674 | 2701540.9906 | 1277862.6035
110 | 2701538.111 | 1277870.8387 | 2701540.9906 | 1277862.6035
111 | 2701538.111 | 1277870.8387 | 2701530.9725 | 1277891.2533
112 | 2701530.9725 | 1277891.2533 | 2701529.7784 | 1277894.6682 | 2701527.9725 | 1277898.9537
113 | 2701519.9381 | 1277918.0189 | 2701527.9725 | 1277898.9537
114 | 2701519.9381 | 1277918.0189 | 2701516.5291 | 1277926.1084
115 | 2701508.987 | 1277944.0056 | 2701516.5291 | 1277926.1084
116 | 2701506.0463 | 1277950.4574 | 2701507.1569 | 1277948.3484 | 2701508.987 | 1277944.0056
117 | 2701506.0463 | 1277950.4574 | 2701492.6327 | 1277975.9302
118 | 2701482.3444 | 1277995.4678 | 2701492.6327 | 1277975.9302
119 | 2701457.0387 | 1277930.4037 | 2701459.3185 | 1277926.2394 | 2701464.8049 | 1277914.8793 | 2701469.4271 | 1277903.0818 | 2701477.1194 | 1277884.4527
120 | 2701457.0387 | 1277930.4037 | 2701446.3232 | 1277949.977
121 | 2701432.4091 | 1277975.3929 | 2701446.3232 | 1277949.977
122 | 2701432.4091 | 1277975.3929 | 2701423.3025 | 1277992.0274
123 | 2701760.5256 | 1277485.3595 | 2701767.9285 | 1277475.0353 | 2701766.5878 | 1277469.5407 | 2701757.3834 | 1277464.155
124 | 2701558.4381 | 1277970.3189 | 2701566.6302 | 1277952.4867 | 2701566.9254 | 1277951.8983

## bus_geodata
| x | y | coords
0 | 2701104.5924 | 1277588.3213
1 | 2701097.0254 | 1277588.2428
2 | 2701135.6505 | 1277588.6438
3 | 2701150.8206 | 1277588.8014
4 | 2701508.072 | 1277634.4088
5 | 2701498.359 | 1277698.088
6 | 2701157.3295 | 1277559.2035
7 | 2701509.014 | 1277630.5727
8 | 2701695.0409 | 1277484.7083
9 | 2701692.6808 | 1277503.6297
10 | 2701690.3136 | 1277511.0176
11 | 2701709.3972 | 1277462.0259
12 | 2701687.2666 | 1277521.6773
13 | 2701719.52 | 1277452.5569
14 | 2701643.6254 | 1277504.8522
15 | 2701631.7117 | 1277524.9646
16 | 2701652.1087 | 1277502.4642
17 | 2701686.476 | 1277524.4432
18 | 2701653.9244 | 1277502.5323
19 | 2701636.139 | 1277552.1483
20 | 2701636.3604 | 1277556.9951
21 | 2701683.8827 | 1277533.5155
22 | 2701643.216 | 1277571.3147
23 | 2701637.5855 | 1277582.2047
24 | 2701665.192 | 1277546.1173
25 | 2701671.0362 | 1277542.177
26 | 2701699.0649 | 1277542.2292
27 | 2701711.2096 | 1277542.7279
28 | 2701625.5431 | 1277605.4959
29 | 2701714.4333 | 1277542.8624
30 | 2701714.9854 | 1277534.9972
31 | 2701590.4572 | 1277605.4901
32 | 2701627.2543 | 1277613.9216
33 | 2701736.8681 | 1277537.9883
34 | 2701730.0318 | 1277504.1907
35 | 2701739.1143 | 1277532.4844
36 | 2701794.6602 | 1277478.2437
37 | 2701747.3391 | 1277512.331
38 | 2701792.4603 | 1277448.3556
39 | 2701753.3001 | 1277497.7245
40 | 2701879.7811 | 1277455.0923
41 | 2701627.2812 | 1277614.1882
42 | 2701627.969 | 1277621.0109
43 | 2701632.4243 | 1277641.9319
44 | 2701636.5756 | 1277655.9433
45 | 2701587.1268 | 1277605.2229
46 | 2701642.9729 | 1277677.5353
47 | 2701584.4725 | 1277650.5817
48 | 2701565.3883 | 1277602.3239
49 | 2701576.1751 | 1277565.6027
50 | 2701571.7749 | 1277585.0012
51 | 2701557.7224 | 1277601.301
52 | 2701528.2511 | 1277562.7358
53 | 2701521.582 | 1277584.644
54 | 2701540.3496 | 1277598.9827
55 | 2701519.7709 | 1277590.897
56 | 2701583.6895 | 1277663.9624
57 | 2701532.9492 | 1277597.9951
58 | 2701582.6645 | 1277681.4784
59 | 2701543.856 | 1277626.4005
60 | 2701518.5856 | 1277594.9898
61 | 2701545.1774 | 1277661.5978
62 | 2701514.3808 | 1277608.7184
63 | 2701542.3587 | 1277686.8342
64 | 2701494.1092 | 1277786.4593
65 | 2701492.0266 | 1277821.8126
66 | 2701487.5571 | 1277848.7756
67 | 2701542.008 | 1277689.7194
68 | 2701537.9261 | 1277723.2999
69 | 2701534.2935 | 1277753.1848
70 | 2701532.3101 | 1277769.5016
71 | 2701581.6889 | 1277698.1499
72 | 2701580.1416 | 1277707.2287
73 | 2701575.6692 | 1277725.2062
74 | 2701573.9577 | 1277732.0859
75 | 2701564.6681 | 1277769.4267
76 | 2701564.0928 | 1277771.7395
77 | 2701559.6259 | 1277794.7479
78 | 2701587.2322 | 1277782.3752
79 | 2701643.246 | 1277678.4572
80 | 2701649.6654 | 1277700.1239
81 | 2701652.389 | 1277709.3165
82 | 2701658.0306 | 1277728.6004
83 | 2701657.0959 | 1277737.8562
84 | 2701657.0064 | 1277738.7423
85 | 2701653.5711 | 1277763.2998
86 | 2701648.848 | 1277783.4316
87 | 2701644.7647 | 1277793.1154
88 | 2701635.1192 | 1277815.9904
89 | 2701555.2697 | 1277815.6481
90 | 2701596.8169 | 1277789.1033
91 | 2701651.1681 | 1277824.2671
92 | 2701623.5954 | 1277838.957
93 | 2701683.3089 | 1277840.8426
94 | 2701607.3201 | 1277871.393
95 | 2701551.3698 | 1277832.9211
96 | 2701688.9927 | 1277826.7635
97 | 2701596.9284 | 1277892.1035
98 | 2701699.3392 | 1277801.1347
99 | 2701711.4244 | 1277771.1991
100 | 2701721.8589 | 1277744.6745
101 | 2701747.5566 | 1277651.1611
102 | 2701786.1629 | 1277650.8601
103 | 2701587.0818 | 1277911.7273
104 | 2701577.0551 | 1277931.7101
105 | 2701550.6828 | 1277834.8858
106 | 2701544.0454 | 1277853.8674
107 | 2701540.9906 | 1277862.6035
108 | 2701538.111 | 1277870.8387
109 | 2701530.9725 | 1277891.2533
110 | 2701527.9725 | 1277898.9537
111 | 2701519.9381 | 1277918.0189
112 | 2701516.5291 | 1277926.1084
113 | 2701508.987 | 1277944.0056
114 | 2701506.0463 | 1277950.4574
115 | 2701492.6327 | 1277975.9302
116 | 2701482.3444 | 1277995.4678
117 | 2701477.1194 | 1277884.4527
118 | 2701457.0387 | 1277930.4037
119 | 2701446.3232 | 1277949.977
120 | 2701432.4091 | 1277975.3929
121 | 2701760.5256 | 1277485.3595
122 | 2701757.3834 | 1277464.155
123 | 2701423.3025 | 1277992.0274
124 | 2701558.4381 | 1277970.3189
125 | 2701566.9254 | 1277951.8983
126 | 2701625.5431 | 1277605.4959

## line_std_types
| c_nf_per_km | r_ohm_per_km | x_ohm_per_km | max_i_ka | type | q_mm2 | alpha | voltage_rating
NAYY 4x50 SE | 210 | 0.642 | 0.083 | 0.142 | cs | 50 | 0.00403 | LV
NAYY 4x120 SE | 264 | 0.225 | 0.08 | 0.242 | cs | 120 | 0.00403 | LV
NAYY 4x150 SE | 261 | 0.208 | 0.08 | 0.27 | cs | 150 | 0.00403 | LV
NA2XS2Y 1x95 RM/25 12/20 kV | 216 | 0.313 | 0.132 | 0.252 | cs | 95 | 0.00403 | MV
NA2XS2Y 1x185 RM/25 12/20 kV | 273 | 0.161 | 0.117 | 0.362 | cs | 185 | 0.00403 | MV
NA2XS2Y 1x240 RM/25 12/20 kV | 304 | 0.122 | 0.112 | 0.421 | cs | 240 | 0.00403 | MV
NA2XS2Y 1x95 RM/25 6/10 kV | 315 | 0.313 | 0.123 | 0.249 | cs | 95 | 0.00403 | MV
NA2XS2Y 1x185 RM/25 6/10 kV | 406 | 0.161 | 0.11 | 0.358 | cs | 185 | 0.00403 | MV
NA2XS2Y 1x240 RM/25 6/10 kV | 456 | 0.122 | 0.105 | 0.416 | cs | 240 | 0.00403 | MV
NA2XS2Y 1x150 RM/25 12/20 kV | 250 | 0.206 | 0.116 | 0.319 | cs | 150 | 0.00403 | MV
NA2XS2Y 1x120 RM/25 12/20 kV | 230 | 0.253 | 0.119 | 0.283 | cs | 120 | 0.00403 | MV
NA2XS2Y 1x70 RM/25 12/20 kV | 190 | 0.443 | 0.132 | 0.22 | cs | 70 | 0.00403 | MV
NA2XS2Y 1x150 RM/25 6/10 kV | 360 | 0.206 | 0.11 | 0.315 | cs | 150 | 0.00403 | MV
NA2XS2Y 1x120 RM/25 6/10 kV | 340 | 0.253 | 0.113 | 0.28 | cs | 120 | 0.00403 | MV
NA2XS2Y 1x70 RM/25 6/10 kV | 280 | 0.443 | 0.123 | 0.217 | cs | 70 | 0.00403 | MV
N2XS(FL)2Y 1x120 RM/35 64/110 kV | 112 | 0.153 | 0.166 | 0.366 | cs | 120 | 0.00393 | HV
N2XS(FL)2Y 1x185 RM/35 64/110 kV | 125 | 0.099 | 0.156 | 0.457 | cs | 185 | 0.00393 | HV
N2XS(FL)2Y 1x240 RM/35 64/110 kV | 135 | 0.075 | 0.149 | 0.526 | cs | 240 | 0.00393 | HV
N2XS(FL)2Y 1x300 RM/35 64/110 kV | 144 | 0.06 | 0.144 | 0.588 | cs | 300 | 0.00393 | HV
15-AL1/3-ST1A 0.4 | 11 | 1.8769 | 0.35 | 0.105 | ol | 16 | 0.00403 | LV
24-AL1/4-ST1A 0.4 | 11.25 | 1.2012 | 0.335 | 0.14 | ol | 24 | 0.00403 | LV
48-AL1/8-ST1A 0.4 | 12.2 | 0.5939 | 0.3 | 0.21 | ol | 48 | 0.00403 | LV
94-AL1/15-ST1A 0.4 | 13.2 | 0.306 | 0.29 | 0.35 | ol | 94 | 0.00403 | LV
34-AL1/6-ST1A 10.0 | 9.7 | 0.8342 | 0.36 | 0.17 | ol | 34 | 0.00403 | MV
48-AL1/8-ST1A 10.0 | 10.1 | 0.5939 | 0.35 | 0.21 | ol | 48 | 0.00403 | MV
70-AL1/11-ST1A 10.0 | 10.4 | 0.4132 | 0.339 | 0.29 | ol | 70 | 0.00403 | MV
94-AL1/15-ST1A 10.0 | 10.75 | 0.306 | 0.33 | 0.35 | ol | 94 | 0.00403 | MV
122-AL1/20-ST1A 10.0 | 11.1 | 0.2376 | 0.323 | 0.41 | ol | 122 | 0.00403 | MV
149-AL1/24-ST1A 10.0 | 11.25 | 0.194 | 0.315 | 0.47 | ol | 149 | 0.00403 | MV
34-AL1/6-ST1A 20.0 | 9.15 | 0.8342 | 0.382 | 0.17 | ol | 34 | 0.00403 | MV
48-AL1/8-ST1A 20.0 | 9.5 | 0.5939 | 0.372 | 0.21 | ol | 48 | 0.00403 | MV
70-AL1/11-ST1A 20.0 | 9.7 | 0.4132 | 0.36 | 0.29 | ol | 70 | 0.00403 | MV
94-AL1/15-ST1A 20.0 | 10 | 0.306 | 0.35 | 0.35 | ol | 94 | 0.00403 | MV
122-AL1/20-ST1A 20.0 | 10.3 | 0.2376 | 0.344 | 0.41 | ol | 122 | 0.00403 | MV
149-AL1/24-ST1A 20.0 | 10.5 | 0.194 | 0.337 | 0.47 | ol | 149 | 0.00403 | MV
184-AL1/30-ST1A 20.0 | 10.75 | 0.1571 | 0.33 | 0.535 | ol | 184 | 0.00403 | MV
243-AL1/39-ST1A 20.0 | 11 | 0.1188 | 0.32 | 0.645 | ol | 243 | 0.00403 | MV
48-AL1/8-ST1A 110.0 | 8 | 0.5939 | 0.46 | 0.21 | ol | 48 | 0.00403 | HV
70-AL1/11-ST1A 110.0 | 8.4 | 0.4132 | 0.45 | 0.29 | ol | 70 | 0.00403 | HV
94-AL1/15-ST1A 110.0 | 8.65 | 0.306 | 0.44 | 0.35 | ol | 94 | 0.00403 | HV
122-AL1/20-ST1A 110.0 | 8.5 | 0.2376 | 0.43 | 0.41 | ol | 122 | 0.00403 | HV
149-AL1/24-ST1A 110.0 | 8.75 | 0.194 | 0.41 | 0.47 | ol | 149 | 0.00403 | HV
184-AL1/30-ST1A 110.0 | 8.8 | 0.1571 | 0.4 | 0.535 | ol | 184 | 0.00403 | HV
243-AL1/39-ST1A 110.0 | 9 | 0.1188 | 0.39 | 0.645 | ol | 243 | 0.00403 | HV
305-AL1/39-ST1A 110.0 | 9.2 | 0.0949 | 0.38 | 0.74 | ol | 305 | 0.00403 | HV
490-AL1/64-ST1A 110.0 | 9.75 | 0.059 | 0.37 | 0.96 | ol | 490 | 0.00403 | HV
679-AL1/86-ST1A 110.0 | 9.95 | 0.042 | 0.36 | 1.15 | ol | 679 | 0.00403 | HV
490-AL1/64-ST1A 220.0 | 10 | 0.059 | 0.285 | 0.96 | ol | 490 | 0.00403 | HV
679-AL1/86-ST1A 220.0 | 11.7 | 0.042 | 0.275 | 1.15 | ol | 679 | 0.00403 | HV
490-AL1/64-ST1A 380.0 | 11 | 0.059 | 0.253 | 0.96 | ol | 490 | 0.00403 | HV
679-AL1/86-ST1A 380.0 | 14.6 | 0.042 | 0.25 | 1.15 | ol | 679 | 0.00403 | HV

## trafo_std_types
| i0_percent | pfe_kw | vkr_percent | sn_mva | vn_lv_kv | vn_hv_kv | vk_percent | shift_degree | vector_group | tap_side | tap_neutral | tap_min | tap_max | tap_step_degree | tap_step_percent | tap_phase_shifter
160 MVA 380/110 kV | 0.06 | 60 | 0.25 | 160 | 110 | 380 | 12.2 | 0 | Yy0 | hv | 0 | -9 | 9 | 0 | 1.5 | FALSE
100 MVA 220/110 kV | 0.06 | 55 | 0.26 | 100 | 110 | 220 | 12 | 0 | Yy0 | hv | 0 | -9 | 9 | 0 | 1.5 | FALSE
63 MVA 110/20 kV | 0.04 | 22 | 0.32 | 63 | 20 | 110 | 18 | 150 | YNd5 | hv | 0 | -9 | 9 | 0 | 1.5 | FALSE
40 MVA 110/20 kV | 0.05 | 18 | 0.34 | 40 | 20 | 110 | 16.2 | 150 | YNd5 | hv | 0 | -9 | 9 | 0 | 1.5 | FALSE
25 MVA 110/20 kV | 0.07 | 14 | 0.41 | 25 | 20 | 110 | 12 | 150 | YNd5 | hv | 0 | -9 | 9 | 0 | 1.5 | FALSE
63 MVA 110/10 kV | 0.04 | 22 | 0.32 | 63 | 10 | 110 | 18 | 150 | YNd5 | hv | 0 | -9 | 9 | 0 | 1.5 | FALSE
40 MVA 110/10 kV | 0.05 | 18 | 0.34 | 40 | 10 | 110 | 16.2 | 150 | YNd5 | hv | 0 | -9 | 9 | 0 | 1.5 | FALSE
25 MVA 110/10 kV | 0.07 | 14 | 0.41 | 25 | 10 | 110 | 12 | 150 | YNd5 | hv | 0 | -9 | 9 | 0 | 1.5 | FALSE
0.25 MVA 20/0.4 kV | 0.32 | 0.8 | 1.44 | 0.25 | 0.4 | 20 | 6 | 150 | Yzn5 | hv | 0 | -2 | 2 | 0 | 2.5 | FALSE
0.4 MVA 20/0.4 kV | 0.3375 | 1.35 | 1.425 | 0.4 | 0.4 | 20 | 6 | 150 | Dyn5 | hv | 0 | -2 | 2 | 0 | 2.5 | FALSE
0.63 MVA 20/0.4 kV | 0.2619 | 1.65 | 1.206 | 0.63 | 0.4 | 20 | 6 | 150 | Dyn5 | hv | 0 | -2 | 2 | 0 | 2.5 | FALSE
0.25 MVA 10/0.4 kV | 0.24 | 0.6 | 1.2 | 0.25 | 0.4 | 10 | 4 | 150 | Dyn5 | hv | 0 | -2 | 2 | 0 | 2.5 | FALSE
0.4 MVA 10/0.4 kV | 0.2375 | 0.95 | 1.325 | 0.4 | 0.4 | 10 | 4 | 150 | Dyn5 | hv | 0 | -2 | 2 | 0 | 2.5 | FALSE
0.63 MVA 10/0.4 kV | 0.1873 | 1.18 | 1.0794 | 0.63 | 0.4 | 10 | 4 | 150 | Dyn5 | hv | 0 | -2 | 2 | 0 | 2.5 | FALSE

## trafo3w_std_types
| sn_hv_mva | sn_mv_mva | sn_lv_mva | vn_hv_kv | vn_mv_kv | vn_lv_kv | vk_hv_percent | vk_mv_percent | vk_lv_percent | vkr_hv_percent | vkr_mv_percent | vkr_lv_percent | pfe_kw | i0_percent | shift_mv_degree | shift_lv_degree | vector_group | tap_side | tap_neutral | tap_min | tap_max | tap_step_percent
63/25/38 MVA 110/20/10 kV | 63 | 25 | 38 | 110 | 20 | 10 | 10.4 | 10.4 | 10.4 | 0.28 | 0.32 | 0.35 | 35 | 0.89 | 0 | 0 | YN0yn0yn0 | hv | 0 | -10 | 10 | 1.2
63/25/38 MVA 110/10/10 kV | 63 | 25 | 38 | 110 | 10 | 10 | 10.4 | 10.4 | 10.4 | 0.28 | 0.32 | 0.35 | 35 | 0.89 | 0 | 0 | YN0yn0yn0 | hv | 0 | -10 | 10 | 1.2

## fuse_std_types
| fuse_type | i_rated_a | t_avg | t_min | t_total | x_avg | x_min | x_total
HV 100A | HV 100A | 100 | 0 | [10.0, 3.64, 0.854, 0.281, 0.1, 0.0531, 0.022, 0.01] | [10.0, 4.267, 1.21, 0.403, 0.1, 0.058, 0.022, 0.01] | 0 | [300.0, 350.0, 450.0, 550.0, 700.0, 850.0, 1200.0, 1752.0] | [600.0, 700.0, 900.0, 1150.0, 1665.0, 2000.0, 3000.0, 4313.0]
HV 10A | HV 10A | 10 | 0 | [10.0, 1675.0, 0.344, 0.156, 0.1, 0.0417, 0.0171, 0.01] | [10.0, 1.3, 0.3, 0.155, 0.1, 0.0555, 0.023, 0.01] | 0 | [30.0, 32.0, 35.0, 37.0, 39.0, 50.0, 70.0, 88.0] | [60.0, 70.0, 80.0, 87.0, 94.0, 110.0, 150.0, 216.0]
HV 125A | HV 125A | 125 | 0 | [10.0, 1.82, 0.344, 0.1, 0.0467, 0.0269, 0.01] | [10.0, 2.478, 0.426, 0.1, 0.0427, 0.0211, 0.01] | 0 | [375.0, 500.0, 700.0, 925.0, 1200.0, 1500.0, 2341.0] | [750.0, 1000.0, 1500.0, 2200.0, 3000.0, 4000.0, 5765.0]
HV 160A | HV 160A | 160 | 0 | [10.0, 4.15, 1.03, 0.198, 0.1, 0.051, 0.0172, 0.01] | [10.0, 2.3, 0.734, 0.274, 0.1, 0.046, 0.0177, 0.01] | 0 | [480.0, 550.0, 700.0, 1000.0, 1260.0, 1600.0, 2500.0, 3227.0] | [960.0, 1300.0, 1700.0, 2200.0, 2996.0, 4000.0, 6000.0, 7946.0]
HV 16A | HV 16A | 16 | 0 | [10.0, 0.352, 0.164, 0.1, 0.0649, 0.0342, 0.01] | [10.0, 2.34, 0.722, 0.181, 0.1, 0.055, 0.0296, 0.01] | 0 | [48.0, 60.0, 65.0, 71.0, 80.0, 100.0, 162.0] | [96.0, 110.0, 125.0, 150.0, 168.0, 200.0, 250.0, 398.0]
HV 200A | HV 200A | 200 | 0 | [10.0, 4.267, 1.21, 0.403, 0.1, 0.058, 0.022, 0.01] | [10.0, 3.73, 1.654, 0.328, 0.1, 0.0531, 0.019, 0.01] | 0 | [600.0, 700.0, 900.0, 1150.0, 1665.0, 2000.0, 3000.0, 4313.0] | [1200.0, 1500.0, 1800.0, 2700.0, 3960.0, 5000.0, 7500.0, 10620.0]
HV 20A | HV 20A | 20 | 0 | [10.0, 1.3, 0.3, 0.155, 0.1, 0.0555, 0.023, 0.01] | [10.0, 1.3, 0.161, 0.1, 0.0611, 0.0399, 0.0141, 0.01] | 0 | [60.0, 70.0, 80.0, 87.0, 94.0, 110.0, 150.0, 216.0] | [120.0, 150.0, 200.0, 223.0, 260.0, 300.0, 450.0, 532.0]
HV 25A | HV 25A | 25 | 0 | [10.0, 2.512, 0.833, 0.299, 0.1, 0.0372, 0.0223, 0.01] | [10.0, 3.125, 0.597, 0.198, 0.1, 0.0378, 0.022, 0.01] | 0 | [75.0, 82.0, 90.0, 100.0, 124.0, 170.0, 200.0, 289.0] | [150.0, 170.0, 210.0, 250.0, 294.0, 400.0, 500.0, 711.0]
HV 31.5A | HV 31.5A | 31.5 | 0 | [10.0, 2.34, 0.722, 0.181, 0.1, 0.055, 0.0296, 0.01] | [10.0, 2.84, 0.368, 0.164, 0.1, 0.0621, 0.0378, 0.0195, 0.01] | 0 | [95.0, 110.0, 125.0, 150.0, 165.0, 200.0, 250.0, 390.0] | [189.0, 220.0, 300.0, 350.0, 393.0, 450.0, 530.0, 700.0, 960.0]
HV 40A | HV 40A | 40 | 0 | [10.0, 1.3, 0.161, 0.1, 0.0611, 0.0399, 0.0141, 0.01] | [10.0, 2.05, 0.369, 0.198, 0.1, 0.051, 0.0298, 0.01] | 0 | [120.0, 150.0, 200.0, 223.0, 260.0, 300.0, 450.0, 532.0] | [240.0, 300.0, 400.0, 450.0, 530.0, 650.0, 800.0, 1311.0]
HV 50A | HV 50A | 50 | 0 | [10.0, 3.215, 0.597, 0.198, 0.1, 0.0378, 0.022, 0.01] | [10.0, 3.64, 0.854, 0.281, 0.1, 0.0531, 0.022, 0.01] | 0 | [150.0, 170.0, 210.0, 250.0, 294.0, 400.0, 500.0, 711.0] | [300.0, 350.0, 450.0, 550.0, 700.0, 850.0, 1200.0, 1752.0]
HV 6.3A | HV 6.3A | 6.3 | 0 | [10.0, 1.39, 0.344, 0.168, 0.1, 0.056, 0.0263, 0.01] | [10.0, 1.711, 0.516, 0.198, 0.1, 0.0634, 0.0303, 0.01] | 0 | [19.0, 19.5, 20.4, 20.8, 22.0, 25.0, 32.0, 48.0] | [38.0, 40.0, 43.0, 48.0, 53.0, 60.0, 75.0, 118.0]
HV 63A | HV 63A | 63 | 0 | [10.0, 2.84, 0.368, 0.164, 0.1, 0.0621, 0.0378, 0.0195, 0.01] | [10.0, 1.82, 0.344, 0.1, 0.0467, 0.0269, 0.01] | 0 | [189.0, 220.0, 300.0, 350.0, 393.0, 450.0, 530.0, 700.0, 961.0] | [378.0, 500.0, 700.0, 934.0, 1200.0, 1500.0, 2366.0]
HV 80A | HV 80A | 80 | 0 | [10.0, 2.05, 0.369, 0.198, 0.1, 0.051, 0.0298, 0.01] | [10.0, 4.15, 1.03, 0.198, 0.1, 0.051, 0.0172, 0.01] | 0 | [240.0, 300.0, 400.0, 450.0, 530.0, 650.0, 800.0, 1311.0] | [480.0, 550.0, 700.0, 1000.0, 1260.0, 1600.0, 2500.0, 3227.0]
Siemens NH-1-100 | Siemens NH-1-100 | 100 | [5400.0, 2000.0, 400.0, 20.0, 1.0, 0.2, 0.012, 0.004] | 0 | 0 | [150.0, 190.0, 250.0, 430.0, 900.0, 1250.0, 2700.0, 3600.0] | 0 | 0
Siemens NH-1-125 | Siemens NH-1-125 | 125 | [4800.0, 120.0, 7.0, 0.1, 0.004] | 0 | 0 | [180.0, 400.0, 740.0, 2000.0, 4250.0] | 0 | 0
Siemens NH-1-16 | Siemens NH-1-16 | 16 | [4000.0, 400.0, 2.0, 0.1, 0.04, 0.01] | 0 | 0 | [26.0, 35.0, 75.0, 150.0, 200.0, 300.0] | 0 | 0
Siemens NH-1-160 | Siemens NH-1-160 | 160 | [4800.0, 120.0, 7.0, 0.1, 0.004] | 0 | 0 | [210.0, 500.0, 900.0, 2300.0, 5000.0] | 0 | 0
Siemens NH-1-25 | Siemens NH-1-25 | 25 | [4000.0, 1000.0, 10.0, 0.2, 0.02, 0.01] | 0 | 0 | [40.0, 50.0, 100.0, 210.0, 400.0, 500.0] | 0 | 0
Siemens NH-1-50 | Siemens NH-1-50 | 50 | [4000.0, 40.0, 4.0, 1.0, 0.02, 0.01] | 0 | 0 | [86.0, 200.0, 300.0, 400.0, 1000.0, 1280.0] | 0 | 0
Siemens NH-1-63 | Siemens NH-1-63 | 63 | [4000.0, 100.0, 10.0, 2.0, 0.04, 0.01] | 0 | 0 | [100.0, 200.0, 300.0, 400.0, 1000.0, 1500.0] | 0 | 0
Siemens NH-1-80 | Siemens NH-1-80 | 80 | [4800.0, 120.0, 7.0, 0.1, 0.01] | 0 | 0 | [150.58, 250.0, 450.0, 1150.0, 2470.0] | 0 | 0
Siemens NH-2-1000 | Siemens NH-2-1000 | 1000 | [4800.0, 120.0, 7.0, 0.1, 0.004] | 0 | 0 | [1900.0, 3500.0, 8400.0, 24000.0, 52000.0] | 0 | 0
Siemens NH-2-200 | Siemens NH-2-200 | 200 | [4800.0, 120.0, 7.0, 0.1, 0.004] | 0 | 0 | [280.0, 650.0, 1200.0, 3000.0, 7000.0] | 0 | 0
Siemens NH-2-224 | Siemens NH-2-224 | 224 | [4800.0, 120.0, 7.0, 0.2, 0.04, 0.004] | 0 | 0 | [400.0, 750.0, 1453.0, 3025.0, 4315.0, 7600.0] | 0 | 0
Siemens NH-2-250 | Siemens NH-2-250 | 250 | [4800.0, 120.0, 7.0, 0.1, 0.004] | 0 | 0 | [450.0, 800.0, 1650.0, 4000.0, 8500.0] | 0 | 0
Siemens NH-2-315 | Siemens NH-2-315 | 315 | [4800.0, 120.0, 7.0, 0.1, 0.004] | 0 | 0 | [550.0, 920.0, 1900.0, 5000.0, 11000.0] | 0 | 0
Siemens NH-2-355 | Siemens NH-2-355 | 355 | [4800.0, 120.0, 6.0, 0.1, 0.004] | 0 | 0 | [650.0, 1116.27, 2350.0, 5840.0, 12790.0] | 0 | 0
Siemens NH-2-400 | Siemens NH-2-400 | 400 | [4800.0, 120.0, 7.0, 0.1, 0.004] | 0 | 0 | [720.0, 1350.0, 2800.0, 6500.0, 15000.0] | 0 | 0
Siemens NH-2-425 | Siemens NH-2-425 | 425 | [4800.0, 120.0, 7.0, 0.1, 0.004] | 0 | 0 | [850.0, 1500.0, 3050.0, 7500.0, 16500.0] | 0 | 0
Siemens NH-2-630 | Siemens NH-2-630 | 630 | [4800.0, 120.0, 7.0, 0.1, 0.004] | 0 | 0 | [1200.0, 2000.0, 4800.0, 12000.0, 26000.0] | 0 | 0

## dtypes
| element | column | dtype
0 | bus | name | object
1 | bus | vn_kv | float64
2 | bus | type | object
3 | bus | zone | object
4 | bus | in_service | bool
5 | load | name | object
6 | load | bus | uint32
7 | load | p_mw | float64
8 | load | q_mvar | float64
9 | load | const_z_percent | float64
10 | load | const_i_percent | float64
11 | load | sn_mva | float64
12 | load | scaling | float64
13 | load | in_service | bool
14 | load | type | object
15 | ext_grid | name | object
16 | ext_grid | bus | uint32
17 | ext_grid | vm_pu | float64
18 | ext_grid | va_degree | float64
19 | ext_grid | slack_weight | float64
20 | ext_grid | in_service | bool
21 | line | name | object
22 | line | std_type | object
23 | line | from_bus | uint32
24 | line | to_bus | uint32
25 | line | length_km | float64
26 | line | r_ohm_per_km | float64
27 | line | x_ohm_per_km | float64
28 | line | c_nf_per_km | float64
29 | line | g_us_per_km | float64
30 | line | max_i_ka | float64
31 | line | df | float64
32 | line | parallel | uint32
33 | line | type | object
34 | line | in_service | bool
35 | trafo | name | object
36 | trafo | std_type | object
37 | trafo | hv_bus | uint32
38 | trafo | lv_bus | uint32
39 | trafo | sn_mva | float64
40 | trafo | vn_hv_kv | float64
41 | trafo | vn_lv_kv | float64
42 | trafo | vk_percent | float64
43 | trafo | vkr_percent | float64
44 | trafo | pfe_kw | float64
45 | trafo | i0_percent | float64
46 | trafo | shift_degree | float64
47 | trafo | tap_side | object
48 | trafo | tap_neutral | int32
49 | trafo | tap_min | int32
50 | trafo | tap_max | int32
51 | trafo | tap_step_percent | float64
52 | trafo | tap_step_degree | float64
53 | trafo | tap_pos | int32
54 | trafo | tap_phase_shifter | bool
55 | trafo | parallel | uint32
56 | trafo | df | float64
57 | trafo | in_service | bool
58 | line_geodata | coords | object
59 | bus_geodata | x | float64
60 | bus_geodata | y | float64
61 | bus_geodata | coords | object

## parameters
| version | format_version | converged | OPF_converged | name | f_hz | sn_mva
0 | 2.14.6 | 2.14.0 | FALSE | FALSE |  | 50 | 1