## bus
| name | vn_kv | type | zone | in_service
0 | bus_LV_292-1_0_3_node_0 | 0.4 | n |  | TRUE
1 | bus_LV_292-1_0_3_node_1 | 0.4 | n |  | TRUE
2 | bus_LV_292-1_0_3_node_2 | 0.4 | n |  | TRUE
3 | bus_LV_292-1_0_3_node_3 | 0.4 | n |  | TRUE
4 | bus_LV_292-1_0_3_node_4 | 0.4 | n |  | TRUE
5 | bus_LV_292-1_0_3_node_182 | 0.4 | n |  | TRUE
6 | bus_LV_292-1_0_3_node_168 | 0.4 | n |  | TRUE
7 | bus_LV_292-1_0_3_node_20 | 0.4 | n |  | TRUE
8 | bus_LV_292-1_0_3_node_25 | 0.4 | n |  | TRUE
9 | bus_LV_292-1_0_3_node_138 | 0.4 | n |  | TRUE
10 | bus_LV_292-1_0_3_node_157 | 0.4 | n |  | TRUE
11 | bus_LV_292-1_0_3_node_151 | 0.4 | n |  | TRUE
12 | bus_LV_292-1_0_3_node_158 | 0.4 | n |  | TRUE
13 | bus_LV_292-1_0_3_node_30 | 0.4 | n |  | TRUE
14 | bus_LV_292-1_0_3_node_154 | 0.4 | n |  | TRUE
15 | bus_LV_292-1_0_3_node_165 | 0.4 | n |  | TRUE
16 | bus_LV_292-1_0_3_node_33 | 0.4 | n |  | TRUE
17 | bus_LV_292-1_0_3_node_148 | 0.4 | n |  | TRUE
18 | bus_LV_292-1_0_3_node_36 | 0.4 | n |  | TRUE
19 | bus_LV_292-1_0_3_node_269 | 0.4 | n |  | TRUE
20 | bus_LV_292-1_0_3_node_253 | 0.4 | n |  | TRUE
21 | bus_LV_292-1_0_3_node_268 | 0.4 | n |  | TRUE
22 | bus_LV_292-1_0_3_node_139 | 0.4 | n |  | TRUE
23 | bus_LV_292-1_0_3_node_140 | 0.4 | n |  | TRUE
24 | bus_LV_292-1_0_3_node_142 | 0.4 | n |  | TRUE
25 | bus_LV_292-1_0_3_node_143 | 0.4 | n |  | TRUE
26 | bus_LV_292-1_0_3_node_144 | 0.4 | n |  | TRUE
27 | bus_LV_292-1_0_3_node_145 | 0.4 | n |  | TRUE
28 | bus_LV_292-1_0_3_node_147 | 0.4 | n |  | TRUE
29 | bus_LV_292-1_0_3_node_146 | 0.4 | n |  | TRUE
30 | bus_LV_292-1_0_3_node_149 | 0.4 | n |  | TRUE
31 | bus_LV_292-1_0_3_node_150 | 0.4 | n |  | TRUE
32 | bus_LV_292-1_0_3_node_152 | 0.4 | n |  | TRUE
33 | bus_LV_292-1_0_3_node_153 | 0.4 | n |  | TRUE
34 | bus_LV_292-1_0_3_node_162 | 0.4 | n |  | TRUE
35 | bus_LV_292-1_0_3_node_159 | 0.4 | n |  | TRUE
36 | bus_LV_292-1_0_3_node_155 | 0.4 | n |  | TRUE
37 | bus_LV_292-1_0_3_node_156 | 0.4 | n |  | TRUE
38 | bus_LV_292-1_0_3_node_160 | 0.4 | n |  | TRUE
39 | bus_LV_292-1_0_3_node_161 | 0.4 | n |  | TRUE
40 | bus_LV_292-1_0_3_node_163 | 0.4 | n |  | TRUE
41 | bus_LV_292-1_0_3_node_313 | 0.4 | n |  | TRUE
42 | bus_LV_292-1_0_3_node_169 | 0.4 | n |  | TRUE
43 | bus_LV_292-1_0_3_node_164 | 0.4 | n |  | TRUE
44 | bus_LV_292-1_0_3_node_178 | 0.4 | n |  | TRUE
45 | bus_LV_292-1_0_3_node_310 | 0.4 | n |  | TRUE
46 | bus_LV_292-1_0_3_node_166 | 0.4 | n |  | TRUE
47 | bus_LV_292-1_0_3_node_167 | 0.4 | n |  | TRUE
48 | bus_LV_292-1_0_3_node_170 | 0.4 | n |  | TRUE
49 | bus_LV_292-1_0_3_node_171 | 0.4 | n |  | TRUE
50 | bus_LV_292-1_0_3_node_176 | 0.4 | n |  | TRUE
51 | bus_LV_292-1_0_3_node_179 | 0.4 | n |  | TRUE
52 | bus_LV_292-1_0_3_node_172 | 0.4 | n |  | TRUE
53 | bus_LV_292-1_0_3_node_207 | 0.4 | n |  | TRUE
54 | bus_LV_292-1_0_3_node_174 | 0.4 | n |  | TRUE
55 | bus_LV_292-1_0_3_node_175 | 0.4 | n |  | TRUE
56 | bus_LV_292-1_0_3_node_177 | 0.4 | n |  | TRUE
57 | bus_LV_292-1_0_3_node_252 | 0.4 | n |  | TRUE
58 | bus_LV_292-1_0_3_node_316 | 0.4 | n |  | TRUE
59 | bus_LV_292-1_0_3_node_183 | 0.4 | n |  | TRUE
60 | bus_LV_292-1_0_3_node_245 | 0.4 | n |  | TRUE
61 | bus_LV_292-1_0_3_node_243 | 0.4 | n |  | TRUE
62 | bus_LV_292-1_0_3_node_184 | 0.4 | n |  | TRUE
63 | bus_LV_292-1_0_3_node_249 | 0.4 | n |  | TRUE
64 | bus_LV_292-1_0_3_node_186 | 0.4 | n |  | TRUE
65 | bus_LV_292-1_0_3_node_208 | 0.4 | n |  | TRUE
66 | bus_LV_292-1_0_3_node_240 | 0.4 | n |  | TRUE
67 | bus_LV_292-1_0_3_node_189 | 0.4 | n |  | TRUE
68 | bus_LV_292-1_0_3_node_241 | 0.4 | n |  | TRUE
69 | bus_LV_292-1_0_3_node_200 | 0.4 | n |  | TRUE
70 | bus_LV_292-1_0_3_node_238 | 0.4 | n |  | TRUE
71 | bus_LV_292-1_0_3_node_201 | 0.4 | n |  | TRUE
72 | bus_LV_292-1_0_3_node_289 | 0.4 | n |  | TRUE
73 | bus_LV_292-1_0_3_node_306 | 0.4 | n |  | TRUE
74 | bus_LV_292-1_0_3_node_203 | 0.4 | n |  | TRUE
75 | bus_LV_292-1_0_3_node_204 | 0.4 | n |  | TRUE
76 | bus_LV_292-1_0_3_node_205 | 0.4 | n |  | TRUE
77 | bus_LV_292-1_0_3_node_206 | 0.4 | n |  | TRUE
78 | bus_LV_292-1_0_3_node_286 | 0.4 | n |  | TRUE
79 | bus_LV_292-1_0_3_node_282 | 0.4 | n |  | TRUE
80 | bus_LV_292-1_0_3_node_236 | 0.4 | n |  | TRUE
81 | bus_LV_292-1_0_3_node_237 | 0.4 | n |  | TRUE
82 | bus_LV_292-1_0_3_node_239 | 0.4 | n |  | TRUE
83 | bus_LV_292-1_0_3_node_285 | 0.4 | n |  | TRUE
84 | bus_LV_292-1_0_3_node_284 | 0.4 | n |  | TRUE
85 | bus_LV_292-1_0_3_node_242 | 0.4 | n |  | TRUE
86 | bus_LV_292-1_0_3_node_244 | 0.4 | n |  | TRUE
87 | bus_LV_292-1_0_3_node_248 | 0.4 | n |  | TRUE
88 | bus_LV_292-1_0_3_node_250 | 0.4 | n |  | TRUE
89 | bus_LV_292-1_0_3_node_246 | 0.4 | n |  | TRUE
90 | bus_LV_292-1_0_3_node_247 | 0.4 | n |  | TRUE
91 | bus_LV_292-1_0_3_node_283 | 0.4 | n |  | TRUE
92 | bus_LV_292-1_0_3_node_251 | 0.4 | n |  | TRUE
93 | bus_LV_292-1_0_3_node_270 | 0.4 | n |  | TRUE
94 | bus_LV_292-1_0_3_node_271 | 0.4 | n |  | TRUE
95 | bus_LV_292-1_0_3_node_273 | 0.4 | n |  | TRUE
96 | bus_LV_292-1_0_3_node_274 | 0.4 | n |  | TRUE
97 | bus_LV_292-1_0_3_node_288 | 0.4 | n |  | TRUE
98 | bus_LV_292-1_0_3_node_287 | 0.4 | n |  | TRUE
99 | bus_LV_292-1_0_3_node_312 | 0.4 | n |  | TRUE
100 | bus_LV_292-1_0_3_node_290 | 0.4 | n |  | TRUE
101 | bus_LV_292-1_0_3_node_297 | 0.4 | n |  | TRUE
102 | bus_LV_292-1_0_3_node_291 | 0.4 | n |  | TRUE
103 | bus_LV_292-1_0_3_node_292 | 0.4 | n |  | TRUE
104 | bus_LV_292-1_0_3_node_293 | 0.4 | n |  | TRUE
105 | bus_LV_292-1_0_3_node_294 | 0.4 | n |  | TRUE
106 | bus_LV_292-1_0_3_node_295 | 0.4 | n |  | TRUE
107 | bus_LV_292-1_0_3_node_296 | 0.4 | n |  | TRUE
108 | bus_LV_292-1_0_3_node_311 | 0.4 | n |  | TRUE
109 | bus_LV_292-1_0_3_node_298 | 0.4 | n |  | TRUE
110 | bus_LV_292-1_0_3_node_299 | 0.4 | n |  | TRUE
111 | bus_LV_292-1_0_3_node_300 | 0.4 | n |  | TRUE
112 | bus_LV_292-1_0_3_node_301 | 0.4 | n |  | TRUE
113 | bus_LV_292-1_0_3_node_302 | 0.4 | n |  | TRUE
114 | bus_LV_292-1_0_3_node_303 | 0.4 | n |  | TRUE
115 | bus_LV_292-1_0_3_node_304 | 0.4 | n |  | TRUE
116 | bus_LV_292-1_0_3_node_305 | 0.4 | n |  | TRUE
117 | bus_LV_292-1_0_3_node_308 | 0.4 | n |  | TRUE
118 | bus_LV_292-1_0_3_node_309 | 0.4 | n |  | TRUE
119 | bus_MV_0_node_163 | 20 | n |  | TRUE

## load
| name | bus | p_mw | q_mvar | const_z_percent | const_i_percent | sn_mva | scaling | in_service | type
0 | LV_292-1_0_3_load_0 | 0 | 0.0023839 | 0.00059747 | 0 | 0 |  | 1 | TRUE | wye
1 | LV_292-1_0_3_load_1 | 1 | 0.00052494 | 0.00013156 | 0 | 0 |  | 1 | TRUE | wye
2 | LV_292-1_0_3_load_2 | 2 | 0.00020705 | 5.1891e-05 | 0 | 0 |  | 1 | TRUE | wye
3 | LV_292-1_0_3_load_138 | 9 | 0.0001305 | 3.2705e-05 | 0 | 0 |  | 1 | TRUE | wye
4 | LV_292-1_0_3_load_157 | 10 | 0.00017037 | 4.2698e-05 | 0 | 0 |  | 1 | TRUE | wye
5 | LV_292-1_0_3_load_151 | 11 | 0.00020777 | 5.2072e-05 | 0 | 0 |  | 1 | TRUE | wye
6 | LV_292-1_0_3_load_158 | 12 | 0.0035241 | 0.00088323 | 0 | 0 |  | 1 | TRUE | wye
7 | LV_292-1_0_3_load_165 | 15 | 0.00016215 | 4.0638e-05 | 0 | 0 |  | 1 | TRUE | wye
8 | LV_292-1_0_3_load_148 | 17 | 0.0016034 | 0.00040184 | 0 | 0 |  | 1 | TRUE | wye
9 | LV_292-1_0_3_load_269 | 19 | 0.00028277 | 7.0868e-05 | 0 | 0 |  | 1 | TRUE | wye
10 | LV_292-1_0_3_load_268 | 21 | 0.00030394 | 7.6174e-05 | 0 | 0 |  | 1 | TRUE | wye
11 | LV_292-1_0_3_load_139 | 22 | 0.00017917 | 4.4903e-05 | 0 | 0 |  | 1 | TRUE | wye
12 | LV_292-1_0_3_load_140 | 23 | 0.00016474 | 4.1288e-05 | 0 | 0 |  | 1 | TRUE | wye
13 | LV_292-1_0_3_load_143 | 25 | 0.0015392 | 0.00038576 | 0 | 0 |  | 1 | TRUE | wye
14 | LV_292-1_0_3_load_144 | 26 | 7.9816e-05 | 2.0004e-05 | 0 | 0 |  | 1 | TRUE | wye
15 | LV_292-1_0_3_load_145 | 27 | 0.0015434 | 0.00038682 | 0 | 0 |  | 1 | TRUE | wye
16 | LV_292-1_0_3_load_147 | 28 | 0.00018933 | 4.745e-05 | 0 | 0 |  | 1 | TRUE | wye
17 | LV_292-1_0_3_load_146 | 29 | 0.0012326 | 0.00030892 | 0 | 0 |  | 1 | TRUE | wye
18 | LV_292-1_0_3_load_149 | 30 | 0.00044947 | 0.00011265 | 0 | 0 |  | 1 | TRUE | wye
19 | LV_292-1_0_3_load_150 | 31 | 0.0013933 | 0.00034919 | 0 | 0 |  | 1 | TRUE | wye
20 | LV_292-1_0_3_load_159 | 35 | 0.00043375 | 0.00010871 | 0 | 0 |  | 1 | TRUE | wye
21 | LV_292-1_0_3_load_155 | 36 | 0.0021728 | 0.00054457 | 0 | 0 |  | 1 | TRUE | wye
22 | LV_292-1_0_3_load_156 | 37 | 0.0002101 | 5.2656e-05 | 0 | 0 |  | 1 | TRUE | wye
23 | LV_292-1_0_3_load_160 | 38 | 0.00038021 | 9.5288e-05 | 0 | 0 |  | 1 | TRUE | wye
24 | LV_292-1_0_3_load_313 | 41 | 0.00024841 | 6.2257e-05 | 0 | 0 |  | 1 | TRUE | wye
25 | LV_292-1_0_3_load_310 | 45 | 0.00014849 | 3.7216e-05 | 0 | 0 |  | 1 | TRUE | wye
26 | LV_292-1_0_3_load_166 | 46 | 0.0021595 | 0.00054121 | 0 | 0 |  | 1 | TRUE | wye
27 | LV_292-1_0_3_load_167 | 47 | 0.00027851 | 6.9801e-05 | 0 | 0 |  | 1 | TRUE | wye
28 | LV_292-1_0_3_load_176 | 50 | 0.00018424 | 4.6175e-05 | 0 | 0 |  | 1 | TRUE | wye
29 | LV_292-1_0_3_load_179 | 51 | 0.00082788 | 0.00020749 | 0 | 0 |  | 1 | TRUE | wye
30 | LV_292-1_0_3_load_207 | 53 | 0.00016145 | 4.0462e-05 | 0 | 0 |  | 1 | TRUE | wye
31 | LV_292-1_0_3_load_174 | 54 | 0.00048953 | 0.00012269 | 0 | 0 |  | 1 | TRUE | wye
32 | LV_292-1_0_3_load_175 | 55 | 0.0010495 | 0.00026302 | 0 | 0 |  | 1 | TRUE | wye
33 | LV_292-1_0_3_load_177 | 56 | 0.00020391 | 5.1106e-05 | 0 | 0 |  | 1 | TRUE | wye
34 | LV_292-1_0_3_load_252 | 57 | 0.0026875 | 0.00067354 | 0 | 0 |  | 1 | TRUE | wye
35 | LV_292-1_0_3_load_316 | 58 | 0.0002467 | 6.1828e-05 | 0 | 0 |  | 1 | TRUE | wye
36 | LV_292-1_0_3_load_243 | 61 | 0.00011578 | 2.9016e-05 | 0 | 0 |  | 1 | TRUE | wye
37 | LV_292-1_0_3_load_249 | 63 | 0.00057461 | 0.00014401 | 0 | 0 |  | 1 | TRUE | wye
38 | LV_292-1_0_3_load_240 | 66 | 3.5688e-05 | 8.9443e-06 | 0 | 0 |  | 1 | TRUE | wye
39 | LV_292-1_0_3_load_241 | 68 | 0.00021812 | 5.4666e-05 | 0 | 0 |  | 1 | TRUE | wye
40 | LV_292-1_0_3_load_238 | 70 | 3.2652e-05 | 8.1834e-06 | 0 | 0 |  | 1 | TRUE | wye
41 | LV_292-1_0_3_load_306 | 73 | 0.00031085 | 7.7906e-05 | 0 | 0 |  | 1 | TRUE | wye
42 | LV_292-1_0_3_load_203 | 74 | 0.00021123 | 5.2938e-05 | 0 | 0 |  | 1 | TRUE | wye
43 | LV_292-1_0_3_load_282 | 79 | 0.00026619 | 6.6714e-05 | 0 | 0 |  | 1 | TRUE | wye
44 | LV_292-1_0_3_load_236 | 80 | 0.00035572 | 8.9151e-05 | 0 | 0 |  | 1 | TRUE | wye
45 | LV_292-1_0_3_load_284 | 84 | 0.00038918 | 9.7539e-05 | 0 | 0 |  | 1 | TRUE | wye
46 | LV_292-1_0_3_load_242 | 85 | 0.00032804 | 8.2215e-05 | 0 | 0 |  | 1 | TRUE | wye
47 | LV_292-1_0_3_load_248 | 87 | 4.0637e-05 | 1.0185e-05 | 0 | 0 |  | 1 | TRUE | wye
48 | LV_292-1_0_3_load_246 | 89 | 4.1926e-05 | 1.0508e-05 | 0 | 0 |  | 1 | TRUE | wye
49 | LV_292-1_0_3_load_247 | 90 | 7.5589e-05 | 1.8944e-05 | 0 | 0 |  | 1 | TRUE | wye
50 | LV_292-1_0_3_load_283 | 91 | 7.9217e-05 | 1.9854e-05 | 0 | 0 |  | 1 | TRUE | wye
51 | LV_292-1_0_3_load_251 | 92 | 0.0020887 | 0.00052348 | 0 | 0 |  | 1 | TRUE | wye
52 | LV_292-1_0_3_load_270 | 93 | 0.00069531 | 0.00017426 | 0 | 0 |  | 1 | TRUE | wye
53 | LV_292-1_0_3_load_273 | 95 | 7.2463e-05 | 1.8161e-05 | 0 | 0 |  | 1 | TRUE | wye
54 | LV_292-1_0_3_load_274 | 96 | 0.000591 | 0.00014812 | 0 | 0 |  | 1 | TRUE | wye
55 | LV_292-1_0_3_load_288 | 97 | 0.00018915 | 4.7405e-05 | 0 | 0 |  | 1 | TRUE | wye
56 | LV_292-1_0_3_load_287 | 98 | 5.6578e-05 | 1.418e-05 | 0 | 0 |  | 1 | TRUE | wye
57 | LV_292-1_0_3_load_312 | 99 | 2.9909e-05 | 7.4959e-06 | 0 | 0 |  | 1 | TRUE | wye
58 | LV_292-1_0_3_load_290 | 100 | 5.0974e-05 | 1.2775e-05 | 0 | 0 |  | 1 | TRUE | wye
59 | LV_292-1_0_3_load_297 | 101 | 5.8298e-05 | 1.4611e-05 | 0 | 0 |  | 1 | TRUE | wye
60 | LV_292-1_0_3_load_291 | 102 | 6.0924e-05 | 1.5269e-05 | 0 | 0 |  | 1 | TRUE | wye
61 | LV_292-1_0_3_load_292 | 103 | 7.4877e-05 | 1.8766e-05 | 0 | 0 |  | 1 | TRUE | wye
62 | LV_292-1_0_3_load_294 | 105 | 0.00019971 | 5.0053e-05 | 0 | 0 |  | 1 | TRUE | wye
63 | LV_292-1_0_3_load_311 | 108 | 0.00012245 | 3.069e-05 | 0 | 0 |  | 1 | TRUE | wye
64 | LV_292-1_0_3_load_298 | 109 | 3.0066e-05 | 7.5353e-06 | 0 | 0 |  | 1 | TRUE | wye
65 | LV_292-1_0_3_load_301 | 112 | 7.6051e-05 | 1.906e-05 | 0 | 0 |  | 1 | TRUE | wye
66 | LV_292-1_0_3_load_302 | 113 | 5.7217e-05 | 1.434e-05 | 0 | 0 |  | 1 | TRUE | wye
67 | LV_292-1_0_3_load_303 | 114 | 0.00033346 | 8.3572e-05 | 0 | 0 |  | 1 | TRUE | wye
68 | LV_292-1_0_3_load_304 | 115 | 3.7272e-05 | 9.3412e-06 | 0 | 0 |  | 1 | TRUE | wye
69 | LV_292-1_0_3_load_305 | 116 | 2.7374e-05 | 6.8606e-06 | 0 | 0 |  | 1 | TRUE | wye
70 | LV_292-1_0_3_load_308 | 117 | 0.00022148 | 5.5508e-05 | 0 | 0 |  | 1 | TRUE | wye
71 | LV_292-1_0_3_load_309 | 118 | 0.00020086 | 5.034e-05 | 0 | 0 |  | 1 | TRUE | wye

## ext_grid
| name | bus | vm_pu | va_degree | slack_weight | in_service
0 |  | 40 | 1 | 0 | 1 | TRUE

## line
| name | std_type | from_bus | to_bus | length_km | r_ohm_per_km | x_ohm_per_km | c_nf_per_km | g_us_per_km | max_i_ka | df | parallel | type | in_service
0 | LV_292-1_0_3_line_0 | NAYY 4x150 SE | 0 | 1 | 0.0014257 | 0.208 | 0.08 | 261 | 0 | 0.27 | 1 | 1 | cs | TRUE
1 | LV_292-1_0_3_line_1 | NAYY 4x150 SE | 0 | 2 | 0.0020316 | 0.208 | 0.08 | 261 | 0 | 0.27 | 1 | 1 | cs | TRUE
2 | LV_292-1_0_3_line_2 | NAYY 4x150 SE | 1 | 3 | 0.08367 | 0.208 | 0.08 | 261 | 0 | 0.27 | 1 | 1 | cs | TRUE
3 | LV_292-1_0_3_line_3 | NAYY 4x150 SE | 2 | 4 | 0.051206 | 0.208 | 0.08 | 261 | 0 | 0.27 | 1 | 1 | cs | TRUE
4 | LV_292-1_0_3_line_4 | NAYY 4x150 SE | 3 | 5 | 0.13489 | 0.208 | 0.08 | 261 | 0 | 0.27 | 1 | 1 | cs | TRUE
5 | LV_292-1_0_3_line_5 | NAYY 4x150 SE | 4 | 6 | 0.050416 | 0.208 | 0.08 | 261 | 0 | 0.27 | 1 | 1 | cs | TRUE
6 | LV_292-1_0_3_line_6 | NAYY 4x150 SE | 5 | 58 | 0.064771 | 0.208 | 0.08 | 261 | 0 | 0.27 | 1 | 1 | cs | TRUE
7 | LV_292-1_0_3_line_7 | NAYY 4x150 SE | 5 | 49 | 0.1286 | 0.208 | 0.08 | 261 | 0 | 0.27 | 1 | 1 | cs | TRUE
8 | LV_292-1_0_3_line_8 | NAYY 4x150 SE | 5 | 52 | 0.098856 | 0.208 | 0.08 | 261 | 0 | 0.27 | 1 | 1 | cs | TRUE
9 | LV_292-1_0_3_line_9 | NAYY 4x150 SE | 6 | 48 | 0.00467 | 0.208 | 0.08 | 261 | 0 | 0.27 | 1 | 1 | cs | TRUE
10 | LV_292-1_0_3_line_10 | NAYY 4x150 SE | 6 | 46 | 0.0042803 | 0.208 | 0.08 | 261 | 0 | 0.27 | 1 | 1 | cs | TRUE
11 | LV_292-1_0_3_line_11 | NAYY 4x150 SE | 7 | 8 | 0.087933 | 0.208 | 0.08 | 261 | 0 | 0.27 | 1 | 1 | cs | TRUE
12 | LV_292-1_0_3_line_12 | NAYY 4x150 SE | 7 | 9 | 0.04328 | 0.208 | 0.08 | 261 | 0 | 0.27 | 1 | 1 | cs | TRUE
13 | LV_292-1_0_3_line_13 | NAYY 4x150 SE | 8 | 10 | 0.030008 | 0.208 | 0.08 | 261 | 0 | 0.27 | 1 | 1 | cs | TRUE
14 | LV_292-1_0_3_line_14 | NAYY 4x150 SE | 8 | 11 | 0.029916 | 0.208 | 0.08 | 261 | 0 | 0.27 | 1 | 1 | cs | TRUE
15 | LV_292-1_0_3_line_15 | NAYY 4x150 SE | 8 | 12 | 0.084858 | 0.208 | 0.08 | 261 | 0 | 0.27 | 1 | 1 | cs | TRUE
16 | LV_292-1_0_3_line_16 | NAYY 4x150 SE | 9 | 22 | 0.029015 | 0.208 | 0.08 | 261 | 0 | 0.27 | 1 | 1 | cs | TRUE
17 | LV_292-1_0_3_line_17 | NAYY 4x150 SE | 10 | 37 | 0.024051 | 0.208 | 0.08 | 261 | 0 | 0.27 | 1 | 1 | cs | TRUE
18 | LV_292-1_0_3_line_18 | NAYY 4x150 SE | 11 | 16 | 0.12041 | 0.208 | 0.08 | 261 | 0 | 0.27 | 1 | 1 | cs | TRUE
19 | LV_292-1_0_3_line_19 | NAYY 4x150 SE | 13 | 14 | 0.21825 | 0.208 | 0.08 | 261 | 0 | 0.27 | 1 | 1 | cs | TRUE
20 | LV_292-1_0_3_line_20 | NAYY 4x150 SE | 13 | 15 | 0.02999 | 0.208 | 0.08 | 261 | 0 | 0.27 | 1 | 1 | cs | TRUE
21 | LV_292-1_0_3_line_21 | NAYY 4x150 SE | 14 | 35 | 0.041792 | 0.208 | 0.08 | 261 | 0 | 0.27 | 1 | 1 | cs | TRUE
22 | LV_292-1_0_3_line_22 | NAYY 4x150 SE | 14 | 32 | 0.28951 | 0.208 | 0.08 | 261 | 0 | 0.27 | 1 | 1 | cs | TRUE
23 | LV_292-1_0_3_line_23 | NAYY 4x150 SE | 16 | 17 | 0.081317 | 0.208 | 0.08 | 261 | 0 | 0.27 | 1 | 1 | cs | TRUE
24 | LV_292-1_0_3_line_24 | NAYY 4x150 SE | 17 | 30 | 0.036525 | 0.208 | 0.08 | 261 | 0 | 0.27 | 1 | 1 | cs | TRUE
25 | LV_292-1_0_3_line_25 | NAYY 4x150 SE | 18 | 19 | 0.090653 | 0.208 | 0.08 | 261 | 0 | 0.27 | 1 | 1 | cs | TRUE
26 | LV_292-1_0_3_line_26 | NAYY 4x150 SE | 18 | 20 | 0.21445 | 0.208 | 0.08 | 261 | 0 | 0.27 | 1 | 1 | cs | TRUE
27 | LV_292-1_0_3_line_27 | NAYY 4x150 SE | 18 | 21 | 0.055797 | 0.208 | 0.08 | 261 | 0 | 0.27 | 1 | 1 | cs | TRUE
28 | LV_292-1_0_3_line_28 | NAYY 4x150 SE | 19 | 93 | 0.0025933 | 0.208 | 0.08 | 261 | 0 | 0.27 | 1 | 1 | cs | TRUE
29 | LV_292-1_0_3_line_29 | NAYY 4x150 SE | 20 | 92 | 0.10293 | 0.208 | 0.08 | 261 | 0 | 0.27 | 1 | 1 | cs | TRUE
30 | LV_292-1_0_3_line_30 | NAYY 4x150 SE | 22 | 23 | 0.020458 | 0.208 | 0.08 | 261 | 0 | 0.27 | 1 | 1 | cs | TRUE
31 | LV_292-1_0_3_line_31 | NAYY 4x150 SE | 23 | 24 | 0.025009 | 0.208 | 0.08 | 261 | 0 | 0.27 | 1 | 1 | cs | TRUE
32 | LV_292-1_0_3_line_32 | NAYY 4x150 SE | 24 | 25 | 0.01296 | 0.208 | 0.08 | 261 | 0 | 0.27 | 1 | 1 | cs | TRUE
33 | LV_292-1_0_3_line_33 | NAYY 4x150 SE | 24 | 26 | 0.027826 | 0.208 | 0.08 | 261 | 0 | 0.27 | 1 | 1 | cs | TRUE
34 | LV_292-1_0_3_line_34 | NAYY 4x150 SE | 25 | 27 | 0.009838 | 0.208 | 0.08 | 261 | 0 | 0.27 | 1 | 1 | cs | TRUE
35 | LV_292-1_0_3_line_35 | NAYY 4x150 SE | 26 | 28 | 0.022246 | 0.208 | 0.08 | 261 | 0 | 0.27 | 1 | 1 | cs | TRUE
36 | LV_292-1_0_3_line_36 | NAYY 4x150 SE | 28 | 29 | 0.012545 | 0.208 | 0.08 | 261 | 0 | 0.27 | 1 | 1 | cs | TRUE
37 | LV_292-1_0_3_line_37 | NAYY 4x150 SE | 30 | 31 | 0.027917 | 0.208 | 0.08 | 261 | 0 | 0.27 | 1 | 1 | cs | TRUE
38 | LV_292-1_0_3_line_38 | NAYY 4x150 SE | 31 | 32 | 0.066959 | 0.208 | 0.08 | 261 | 0 | 0.27 | 1 | 1 | cs | TRUE
39 | LV_292-1_0_3_line_39 | NAYY 4x150 SE | 32 | 33 | 0.018882 | 0.208 | 0.08 | 261 | 0 | 0.27 | 1 | 1 | cs | TRUE
40 | LV_292-1_0_3_line_40 | NAYY 4x150 SE | 33 | 34 | 0.42194 | 0.208 | 0.08 | 261 | 0 | 0.27 | 1 | 1 | cs | TRUE
41 | LV_292-1_0_3_line_41 | NAYY 4x150 SE | 34 | 41 | 0.25719 | 0.208 | 0.08 | 261 | 0 | 0.27 | 1 | 1 | cs | TRUE
42 | LV_292-1_0_3_line_42 | NAYY 4x150 SE | 36 | 37 | 0.030805 | 0.208 | 0.08 | 261 | 0 | 0.27 | 1 | 1 | cs | TRUE
43 | LV_292-1_0_3_line_43 | NAYY 4x150 SE | 38 | 39 | 0.026257 | 0.208 | 0.08 | 261 | 0 | 0.27 | 1 | 1 | cs | TRUE
44 | LV_292-1_0_3_line_44 | NAYY 4x150 SE | 39 | 40 | 0.30146 | 0.208 | 0.08 | 261 | 0 | 0.27 | 1 | 1 | cs | TRUE
45 | LV_292-1_0_3_line_45 | NAYY 4x150 SE | 40 | 42 | 0.23684 | 0.208 | 0.08 | 261 | 0 | 0.27 | 1 | 1 | cs | TRUE
46 | LV_292-1_0_3_line_46 | NAYY 4x150 SE | 40 | 41 | 0.19609 | 0.208 | 0.08 | 261 | 0 | 0.27 | 1 | 1 | cs | TRUE
47 | LV_292-1_0_3_line_47 | NAYY 4x150 SE | 42 | 49 | 0.12616 | 0.208 | 0.08 | 261 | 0 | 0.27 | 1 | 1 | cs | TRUE
48 | LV_292-1_0_3_line_48 | NAYY 4x150 SE | 43 | 44 | 0.37607 | 0.208 | 0.08 | 261 | 0 | 0.27 | 1 | 1 | cs | TRUE
49 | LV_292-1_0_3_line_49 | NAYY 4x150 SE | 43 | 45 | 0.052913 | 0.208 | 0.08 | 261 | 0 | 0.27 | 1 | 1 | cs | TRUE
50 | LV_292-1_0_3_line_50 | NAYY 4x150 SE | 44 | 57 | 0.055271 | 0.208 | 0.08 | 261 | 0 | 0.27 | 1 | 1 | cs | TRUE
51 | LV_292-1_0_3_line_51 | NAYY 4x150 SE | 44 | 56 | 0.14981 | 0.208 | 0.08 | 261 | 0 | 0.27 | 1 | 1 | cs | TRUE
52 | LV_292-1_0_3_line_52 | NAYY 4x150 SE | 45 | 117 | 0.0048559 | 0.208 | 0.08 | 261 | 0 | 0.27 | 1 | 1 | cs | TRUE
53 | LV_292-1_0_3_line_53 | NAYY 4x150 SE | 46 | 47 | 0.026972 | 0.208 | 0.08 | 261 | 0 | 0.27 | 1 | 1 | cs | TRUE
54 | LV_292-1_0_3_line_54 | NAYY 4x150 SE | 48 | 50 | 0.025884 | 0.208 | 0.08 | 261 | 0 | 0.27 | 1 | 1 | cs | TRUE
55 | LV_292-1_0_3_line_55 | NAYY 4x150 SE | 49 | 51 | 0.022389 | 0.208 | 0.08 | 261 | 0 | 0.27 | 1 | 1 | cs | TRUE
56 | LV_292-1_0_3_line_56 | NAYY 4x150 SE | 50 | 54 | 0.0046245 | 0.208 | 0.08 | 261 | 0 | 0.27 | 1 | 1 | cs | TRUE
57 | LV_292-1_0_3_line_57 | NAYY 4x150 SE | 52 | 53 | 0.25802 | 0.208 | 0.08 | 261 | 0 | 0.27 | 1 | 1 | cs | TRUE
58 | LV_292-1_0_3_line_58 | NAYY 4x150 SE | 53 | 76 | 0.17801 | 0.208 | 0.08 | 261 | 0 | 0.27 | 1 | 1 | cs | TRUE
59 | LV_292-1_0_3_line_59 | NAYY 4x150 SE | 54 | 55 | 0.010233 | 0.208 | 0.08 | 261 | 0 | 0.27 | 1 | 1 | cs | TRUE
60 | LV_292-1_0_3_line_60 | NAYY 4x150 SE | 55 | 56 | 0.20092 | 0.208 | 0.08 | 261 | 0 | 0.27 | 1 | 1 | cs | TRUE
61 | LV_292-1_0_3_line_61 | NAYY 4x150 SE | 57 | 92 | 0.039583 | 0.208 | 0.08 | 261 | 0 | 0.27 | 1 | 1 | cs | TRUE
62 | LV_292-1_0_3_line_62 | NAYY 4x150 SE | 59 | 60 | 0.23439 | 0.208 | 0.08 | 261 | 0 | 0.27 | 1 | 1 | cs | TRUE
63 | LV_292-1_0_3_line_63 | NAYY 4x150 SE | 59 | 61 | 0.15767 | 0.208 | 0.08 | 261 | 0 | 0.27 | 1 | 1 | cs | TRUE
64 | LV_292-1_0_3_line_64 | NAYY 4x150 SE | 60 | 89 | 0.012059 | 0.208 | 0.08 | 261 | 0 | 0.27 | 1 | 1 | cs | TRUE
65 | LV_292-1_0_3_line_65 | NAYY 4x150 SE | 60 | 62 | 0.036374 | 0.208 | 0.08 | 261 | 0 | 0.27 | 1 | 1 | cs | TRUE
66 | LV_292-1_0_3_line_66 | NAYY 4x150 SE | 61 | 67 | 0.025514 | 0.208 | 0.08 | 261 | 0 | 0.27 | 1 | 1 | cs | TRUE
67 | LV_292-1_0_3_line_67 | NAYY 4x150 SE | 62 | 63 | 0.0050236 | 0.208 | 0.08 | 261 | 0 | 0.27 | 1 | 1 | cs | TRUE
68 | LV_292-1_0_3_line_68 | NAYY 4x150 SE | 64 | 65 | 0.10053 | 0.208 | 0.08 | 261 | 0 | 0.27 | 1 | 1 | cs | TRUE
69 | LV_292-1_0_3_line_69 | NAYY 4x150 SE | 64 | 66 | 0.18957 | 0.208 | 0.08 | 261 | 0 | 0.27 | 1 | 1 | cs | TRUE
70 | LV_292-1_0_3_line_70 | NAYY 4x150 SE | 65 | 79 | 0.033585 | 0.208 | 0.08 | 261 | 0 | 0.27 | 1 | 1 | cs | TRUE
71 | LV_292-1_0_3_line_71 | NAYY 4x150 SE | 66 | 69 | 0.04277 | 0.208 | 0.08 | 261 | 0 | 0.27 | 1 | 1 | cs | TRUE
72 | LV_292-1_0_3_line_72 | NAYY 4x150 SE | 67 | 68 | 0.027238 | 0.208 | 0.08 | 261 | 0 | 0.27 | 1 | 1 | cs | TRUE
73 | LV_292-1_0_3_line_73 | NAYY 4x150 SE | 68 | 85 | 0.027967 | 0.208 | 0.08 | 261 | 0 | 0.27 | 1 | 1 | cs | TRUE
74 | LV_292-1_0_3_line_74 | NAYY 4x150 SE | 69 | 70 | 0.055004 | 0.208 | 0.08 | 261 | 0 | 0.27 | 1 | 1 | cs | TRUE
75 | LV_292-1_0_3_line_75 | NAYY 4x150 SE | 70 | 81 | 0.05816 | 0.208 | 0.08 | 261 | 0 | 0.27 | 1 | 1 | cs | TRUE
76 | LV_292-1_0_3_line_76 | NAYY 4x150 SE | 71 | 72 | 0.12786 | 0.208 | 0.08 | 261 | 0 | 0.27 | 1 | 1 | cs | TRUE
77 | LV_292-1_0_3_line_77 | NAYY 4x150 SE | 71 | 73 | 0.24156 | 0.208 | 0.08 | 261 | 0 | 0.27 | 1 | 1 | cs | TRUE
78 | LV_292-1_0_3_line_78 | NAYY 4x150 SE | 72 | 100 | 0.023843 | 0.208 | 0.08 | 261 | 0 | 0.27 | 1 | 1 | cs | TRUE
79 | LV_292-1_0_3_line_79 | NAYY 4x150 SE | 72 | 97 | 0.031804 | 0.208 | 0.08 | 261 | 0 | 0.27 | 1 | 1 | cs | TRUE
80 | LV_292-1_0_3_line_80 | NAYY 4x150 SE | 73 | 114 | 0.0019246 | 0.208 | 0.08 | 261 | 0 | 0.27 | 1 | 1 | cs | TRUE
81 | LV_292-1_0_3_line_81 | NAYY 4x150 SE | 74 | 75 | 0.028184 | 0.208 | 0.08 | 261 | 0 | 0.27 | 1 | 1 | cs | TRUE
82 | LV_292-1_0_3_line_82 | NAYY 4x150 SE | 75 | 76 | 0.12984 | 0.208 | 0.08 | 261 | 0 | 0.27 | 1 | 1 | cs | TRUE
83 | LV_292-1_0_3_line_83 | NAYY 4x150 SE | 75 | 77 | 0.16405 | 0.208 | 0.08 | 261 | 0 | 0.27 | 1 | 1 | cs | TRUE
84 | LV_292-1_0_3_line_84 | NAYY 4x150 SE | 77 | 78 | 0.11066 | 0.208 | 0.08 | 261 | 0 | 0.27 | 1 | 1 | cs | TRUE
85 | LV_292-1_0_3_line_85 | NAYY 4x150 SE | 78 | 99 | 0.027977 | 0.208 | 0.08 | 261 | 0 | 0.27 | 1 | 1 | cs | TRUE
86 | LV_292-1_0_3_line_86 | NAYY 4x150 SE | 79 | 91 | 0.032136 | 0.208 | 0.08 | 261 | 0 | 0.27 | 1 | 1 | cs | TRUE
87 | LV_292-1_0_3_line_87 | NAYY 4x150 SE | 80 | 81 | 0.026308 | 0.208 | 0.08 | 261 | 0 | 0.27 | 1 | 1 | cs | TRUE
88 | LV_292-1_0_3_line_88 | NAYY 4x150 SE | 81 | 82 | 0.20111 | 0.208 | 0.08 | 261 | 0 | 0.27 | 1 | 1 | cs | TRUE
89 | LV_292-1_0_3_line_89 | NAYY 4x150 SE | 82 | 83 | 0.02417 | 0.208 | 0.08 | 261 | 0 | 0.27 | 1 | 1 | cs | TRUE
90 | LV_292-1_0_3_line_90 | NAYY 4x150 SE | 82 | 84 | 0.042448 | 0.208 | 0.08 | 261 | 0 | 0.27 | 1 | 1 | cs | TRUE
91 | LV_292-1_0_3_line_91 | NAYY 4x150 SE | 83 | 97 | 0.014376 | 0.208 | 0.08 | 261 | 0 | 0.27 | 1 | 1 | cs | TRUE
92 | LV_292-1_0_3_line_92 | NAYY 4x150 SE | 83 | 98 | 0.024225 | 0.208 | 0.08 | 261 | 0 | 0.27 | 1 | 1 | cs | TRUE
93 | LV_292-1_0_3_line_93 | NAYY 4x150 SE | 86 | 87 | 0.17178 | 0.208 | 0.08 | 261 | 0 | 0.27 | 1 | 1 | cs | TRUE
94 | LV_292-1_0_3_line_94 | NAYY 4x150 SE | 86 | 88 | 0.033606 | 0.208 | 0.08 | 261 | 0 | 0.27 | 1 | 1 | cs | TRUE
95 | LV_292-1_0_3_line_95 | NAYY 4x150 SE | 87 | 90 | 0.014354 | 0.208 | 0.08 | 261 | 0 | 0.27 | 1 | 1 | cs | TRUE
96 | LV_292-1_0_3_line_96 | NAYY 4x150 SE | 88 | 91 | 0.039578 | 0.208 | 0.08 | 261 | 0 | 0.27 | 1 | 1 | cs | TRUE
97 | LV_292-1_0_3_line_97 | NAYY 4x150 SE | 89 | 90 | 0.016509 | 0.208 | 0.08 | 261 | 0 | 0.27 | 1 | 1 | cs | TRUE
98 | LV_292-1_0_3_line_98 | NAYY 4x150 SE | 93 | 94 | 0.17368 | 0.208 | 0.08 | 261 | 0 | 0.27 | 1 | 1 | cs | TRUE
99 | LV_292-1_0_3_line_99 | NAYY 4x150 SE | 94 | 95 | 0.033276 | 0.208 | 0.08 | 261 | 0 | 0.27 | 1 | 1 | cs | TRUE
100 | LV_292-1_0_3_line_100 | NAYY 4x150 SE | 95 | 96 | 0.03132 | 0.208 | 0.08 | 261 | 0 | 0.27 | 1 | 1 | cs | TRUE
101 | LV_292-1_0_3_line_101 | NAYY 4x150 SE | 99 | 106 | 0.12622 | 0.208 | 0.08 | 261 | 0 | 0.27 | 1 | 1 | cs | TRUE
102 | LV_292-1_0_3_line_102 | NAYY 4x150 SE | 99 | 107 | 0.098032 | 0.208 | 0.08 | 261 | 0 | 0.27 | 1 | 1 | cs | TRUE
103 | LV_292-1_0_3_line_103 | NAYY 4x150 SE | 100 | 101 | 0.019717 | 0.208 | 0.08 | 261 | 0 | 0.27 | 1 | 1 | cs | TRUE
104 | LV_292-1_0_3_line_104 | NAYY 4x150 SE | 101 | 105 | 0.023224 | 0.208 | 0.08 | 261 | 0 | 0.27 | 1 | 1 | cs | TRUE
105 | LV_292-1_0_3_line_105 | NAYY 4x150 SE | 102 | 103 | 0.012917 | 0.208 | 0.08 | 261 | 0 | 0.27 | 1 | 1 | cs | TRUE
106 | LV_292-1_0_3_line_106 | NAYY 4x150 SE | 102 | 104 | 0.073787 | 0.208 | 0.08 | 261 | 0 | 0.27 | 1 | 1 | cs | TRUE
107 | LV_292-1_0_3_line_107 | NAYY 4x150 SE | 103 | 105 | 0.021374 | 0.208 | 0.08 | 261 | 0 | 0.27 | 1 | 1 | cs | TRUE
108 | LV_292-1_0_3_line_108 | NAYY 4x150 SE | 104 | 106 | 0.13391 | 0.208 | 0.08 | 261 | 0 | 0.27 | 1 | 1 | cs | TRUE
109 | LV_292-1_0_3_line_109 | NAYY 4x150 SE | 107 | 108 | 0.076618 | 0.208 | 0.08 | 261 | 0 | 0.27 | 1 | 1 | cs | TRUE
110 | LV_292-1_0_3_line_110 | NAYY 4x150 SE | 109 | 110 | 0.032958 | 0.208 | 0.08 | 261 | 0 | 0.27 | 1 | 1 | cs | TRUE
111 | LV_292-1_0_3_line_111 | NAYY 4x150 SE | 109 | 111 | 0.012628 | 0.208 | 0.08 | 261 | 0 | 0.27 | 1 | 1 | cs | TRUE
112 | LV_292-1_0_3_line_112 | NAYY 4x150 SE | 110 | 112 | 0.03156 | 0.208 | 0.08 | 261 | 0 | 0.27 | 1 | 1 | cs | TRUE
113 | LV_292-1_0_3_line_113 | NAYY 4x150 SE | 111 | 113 | 0.050335 | 0.208 | 0.08 | 261 | 0 | 0.27 | 1 | 1 | cs | TRUE
114 | LV_292-1_0_3_line_114 | NAYY 4x150 SE | 111 | 114 | 0.028964 | 0.208 | 0.08 | 261 | 0 | 0.27 | 1 | 1 | cs | TRUE
115 | LV_292-1_0_3_line_115 | NAYY 4x150 SE | 112 | 115 | 0.019193 | 0.208 | 0.08 | 261 | 0 | 0.27 | 1 | 1 | cs | TRUE
116 | LV_292-1_0_3_line_116 | NAYY 4x150 SE | 115 | 116 | 0.0017631 | 0.208 | 0.08 | 261 | 0 | 0.27 | 1 | 1 | cs | TRUE
117 | LV_292-1_0_3_line_117 | NAYY 4x150 SE | 117 | 118 | 0.0023219 | 0.208 | 0.08 | 261 | 0 | 0.27 | 1 | 1 | cs | TRUE

## trafo
| name | std_type | hv_bus | lv_bus | sn_mva | vn_hv_kv | vn_lv_kv | vk_percent | vkr_percent | pfe_kw | i0_percent | shift_degree | tap_side | tap_neutral | tap_min | tap_max | tap_step_percent | tap_step_degree | tap_pos | tap_phase_shifter | parallel | df | in_service
0 | LV_292-1_0_3_trafo_163 | 0.25 MVA 20/0.4 kV | 119 | 40 | 0.25 | 20 | 0.4 | 6 | 1.44 | 0.8 | 0.32 | 150 | hv | 0 | -2 | 2 | 2.5 | 0 | 0 | FALSE | 1 | 1 | TRUE

## line_geodata
| x0 | y0 | x1 | y1 | x2 | y2 | x3 | y3 | x4 | y4 | x5 | y5 | x6 | y6 | x7 | y7 | x8 | y8 | x9 | y9 | x10 | y10 | x11 | y11 | x12 | y12 | x13 | y13 | x14 | y14
0 | 2701969.6138 | 1275624.0114 | 2701971.0248 | 1275624.2151
1 | 2701969.6138 | 1275624.0114 | 2701967.603 | 1275623.721
2 | 2702038.2684 | 1275583.1901 | 2701993.8855 | 1275624.5702 | 2701980.1553 | 1275625.5338 | 2701971.0248 | 1275624.2151
3 | 2701920.0648 | 1275616.5991 | 2701932.8142 | 1275611.0478 | 2701958.0238 | 1275622.3375 | 2701967.603 | 1275623.721
4 | 2702077.8866 | 1275696.7855 | 2702059.8476 | 1275625.6892 | 2702045.6884 | 1275576.279 | 2702038.2684 | 1275583.1901
5 | 2701873.7333 | 1275636.7946 | 2701920.0648 | 1275616.5991
6 | 2702077.8866 | 1275696.7855 | 2702090.9219 | 1275696.8666 | 2702114.521 | 1275698.6542 | 2702142.7619 | 1275699.8328
7 | 2702006.4751 | 1275759.0831 | 2702085.0584 | 1275745.0295 | 2702077.8866 | 1275696.7855
8 | 2702077.8866 | 1275696.7855 | 2702085.0584 | 1275745.0295 | 2702092.4257 | 1275794.5669
9 | 2701873.7333 | 1275636.7946 | 2701872.6993 | 1275632.2395
10 | 2701873.7333 | 1275636.7946 | 2701874.6783 | 1275640.9693
11 | 2701319.0524 | 1276503.8703 | 2701314.3846 | 1276506.4702 | 2701355.5814 | 1276578.0513
12 | 2701355.5814 | 1276578.0513 | 2701344.0011 | 1276587.027 | 2701340.1895 | 1276607.6017 | 2701339.6115 | 1276615.2839
13 | 2701319.0524 | 1276503.8703 | 2701335.2592 | 1276497.7654 | 2701346.4006 | 1276503.8399 | 2701346.4006 | 1276503.8399
14 | 2701319.0524 | 1276503.8703 | 2701304.341 | 1276477.8217
15 | 2701319.0524 | 1276503.8703 | 2701359.5651 | 1276575.4508 | 2701360.8774 | 1276577.7045
16 | 2701339.6115 | 1276615.2839 | 2701337.4343 | 1276644.2172
17 | 2701370.4349 | 1276504.7474 | 2701346.4006 | 1276503.8399
18 | 2701245.1277 | 1276372.976 | 2701304.341 | 1276477.8217
19 | 2701446.7163 | 1276092.3704 | 2701445.5123 | 1276046.9879 | 2701442.2271 | 1275989.3033 | 2701441.862 | 1275982.9915 | 2701440.3761 | 1275977.5946 | 2701436.8151 | 1275972.6401 | 2701433.8549 | 1275969.9091 | 2701430.2445 | 1275968.2678 | 2701410.4787 | 1275967.4608 | 2701406.8418 | 1275966.9201 | 2701403.0815 | 1275964.8092 | 2701399.9717 | 1275961.5974 | 2701397.9856 | 1275957.3039 | 2701396.7962 | 1275953.0242 | 2701395.0908 | 1275905.2977
20 | 2701395.0908 | 1275905.2977 | 2701425.0715 | 1275906.0594
21 | 2701446.7163 | 1276092.3704 | 2701404.9408 | 1276091.1867
22 | 2701446.7163 | 1276092.3704 | 2701457.6684 | 1276381.6671
23 | 2701245.1277 | 1276372.976 | 2701326.3773 | 1276376.2984
24 | 2701362.8715 | 1276377.7907 | 2701326.3773 | 1276376.2984
25 | 2701684.7144 | 1274850.9727 | 2701756.4357 | 1274795.529
26 | 2701684.7144 | 1274850.9727 | 2701687.9711 | 1274857.9015 | 2701735.4422 | 1275059.2057
27 | 2701684.7144 | 1274850.9727 | 2701657.6742 | 1274802.1655
28 | 2701758.4874 | 1274793.9429 | 2701756.4357 | 1274795.529
29 | 2701735.4422 | 1275059.2057 | 2701751.3849 | 1275128.8078 | 2701758.801 | 1275159.447
30 | 2701337.4343 | 1276644.2172 | 2701335.8992 | 1276664.6175
31 | 2701334.0226 | 1276689.5564 | 2701335.8992 | 1276664.6175
32 | 2701334.0226 | 1276689.5564 | 2701333.0474 | 1276702.4792
33 | 2701334.0226 | 1276689.5564 | 2701351.0291 | 1276690.6939 | 2701352.1506 | 1276679.9711
34 | 2701333.0474 | 1276702.4792 | 2701332.3071 | 1276712.2893
35 | 2701354.4647 | 1276657.846 | 2701352.1506 | 1276679.9711
36 | 2701355.7697 | 1276645.369 | 2701354.4647 | 1276657.846
37 | 2701362.8715 | 1276377.7907 | 2701390.765 | 1276378.9313
38 | 2701457.6684 | 1276381.6671 | 2701390.765 | 1276378.9313
39 | 2701457.6684 | 1276381.6671 | 2701466.4123 | 1276382.04 | 2701476.5908 | 1276382.4821
40 | 2701476.5908 | 1276382.4821 | 2701494.8666 | 1276383.2971 | 2701521.8103 | 1276379.2904 | 2701533.6314 | 1276372.966 | 2701536.4884 | 1276366.832 | 2701534.4972 | 1276342.7656 | 2701537.0145 | 1276336.281 | 2701542.2322 | 1276333.624 | 2701551.51 | 1276330.9368 | 2701659.1351 | 1276330.6563 | 2701726.7539 | 1276332.4564 | 2701861.0171 | 1276337.1875
41 | 2701861.0171 | 1276337.1875 | 2701801.1093 | 1276087.0691
42 | 2701401.2179 | 1276505.9098 | 2701370.4349 | 1276504.7474
43 | 2701454.1442 | 1275906.6471 | 2701455.3814 | 1275932.8748
44 | 2701454.1442 | 1275906.6471 | 2701598.4477 | 1275901.6918 | 2701755.4333 | 1275896.3695
45 | 2701755.4333 | 1275896.3695 | 2701930.9469 | 1275889.57 | 2701917.4385 | 1275829.8845
46 | 2701755.4333 | 1275896.3695 | 2701801.1093 | 1276087.0691
47 | 2701917.4385 | 1275829.8845 | 2701924.7599 | 1275820.3916 | 2701936.1529 | 1275814.561 | 2701941.5236 | 1275807.0138 | 2701944.2078 | 1275791.7802 | 2701948.4796 | 1275777.7751 | 2701956.3403 | 1275772.7509 | 2701964.8103 | 1275766.4028 | 2701993.1232 | 1275761.6657 | 2702006.4751 | 1275759.0831
48 | 2701405.4926 | 1275269.3332 | 2701607.0162 | 1275257.7554 | 2701641.8035 | 1275256.153 | 2701781.1156 | 1275251.6386
49 | 2701405.4926 | 1275269.3332 | 2701384.9874 | 1275268.5358 | 2701376.7709 | 1275265.3808 | 2701366.9671 | 1275258.3397 | 2701360.9997 | 1275248.4847
50 | 2701781.1156 | 1275251.6386 | 2701768.1129 | 1275197.9188
51 | 2701781.1156 | 1275251.6386 | 2701816.5045 | 1275397.2039
52 | 2701358.4845 | 1275244.3309 | 2701360.9997 | 1275248.4847
53 | 2701874.6783 | 1275640.9693 | 2701880.6326 | 1275667.2755
54 | 2701872.6993 | 1275632.2395 | 2701866.9837 | 1275606.9949
55 | 2702006.4751 | 1275759.0831 | 2702010.9867 | 1275755.1354 | 2702013.0983 | 1275749.5448 | 2702012.4048 | 1275742.6935 | 2702011.6351 | 1275739.2465
56 | 2701865.9625 | 1275602.4846 | 2701866.9837 | 1275606.9949
57 | 2702092.4257 | 1275794.5669 | 2702181.9699 | 1275767.9488 | 2702204.3939 | 1275759.007 | 2702303.5688 | 1275703.8659 | 2702314.0463 | 1275693.2049 | 2702319.5381 | 1275682.4916
58 | 2702399.0583 | 1275523.3529 | 2702397.2825 | 1275529.0604 | 2702392.6437 | 1275539.8783 | 2702319.5381 | 1275682.4916
59 | 2701865.9625 | 1275602.4846 | 2701863.7028 | 1275592.5043
60 | 2701863.7028 | 1275592.5043 | 2701859.881 | 1275575.6244 | 2701816.5045 | 1275397.2039
61 | 2701758.801 | 1275159.447 | 2701768.1129 | 1275197.9188
62 | 2702230.5037 | 1274909.3952 | 2702181.0043 | 1275054.3311 | 2702169.5987 | 1275081.6242 | 2702157.5672 | 1275116.8355 | 2702154.8691 | 1275131.0901
63 | 2702230.5037 | 1274909.3952 | 2702387.9156 | 1274918.3766
64 | 2702154.8691 | 1275131.0901 | 2702165.1745 | 1275137.3535
65 | 2702122.0789 | 1275136.2828 | 2702128.1544 | 1275129.3263 | 2702138.4855 | 1275127.5925 | 2702154.8691 | 1275131.0901
66 | 2702413.388 | 1274919.83 | 2702387.9156 | 1274918.3766
67 | 2702122.0789 | 1275136.2828 | 2702118.0808 | 1275139.3245
68 | 2702527.374 | 1275167.6251 | 2702443.3904 | 1275223.2488
69 | 2702527.374 | 1275167.6251 | 2702546.3446 | 1275149.8836 | 2702566.2904 | 1275129.2566 | 2702576.1106 | 1275106.7632 | 2702590.931 | 1275075.1931 | 2702596.5473 | 1275057.9312 | 2702601.5537 | 1275020.4077 | 2702607.3732 | 1275001.8233
70 | 2702443.3904 | 1275223.2488 | 2702410.8135 | 1275231.4142
71 | 2702622.0565 | 1274961.7574 | 2702615.8925 | 1274974.617 | 2702607.3732 | 1275001.8233
72 | 2702413.388 | 1274919.83 | 2702414.5119 | 1274892.6149
73 | 2702414.5119 | 1274892.6149 | 2702415.6659 | 1274864.6719
74 | 2702622.0565 | 1274961.7574 | 2702671.5643 | 1274985.7245
75 | 2702678.3695 | 1275036.8356 | 2702684.1811 | 1275013.1271 | 2702685.3229 | 1275003.2605 | 2702683.407 | 1274995.3981 | 2702678.6731 | 1274989.1659 | 2702671.5643 | 1274985.7245
76 | 2702847.3339 | 1275163.9772 | 2702904.6466 | 1275053.0791 | 2702906.0395 | 1275050.39
77 | 2702906.0395 | 1275050.39 | 2702923.8164 | 1275050.2998 | 2703139.9853 | 1274992.4253
78 | 2702847.3339 | 1275163.9772 | 2702843.7114 | 1275181.1291 | 2702843.4188 | 1275187.4354
79 | 2702847.3339 | 1275163.9772 | 2702817.0438 | 1275154.2813
80 | 2703139.9853 | 1274992.4253 | 2703141.8445 | 1274991.9276
81 | 2702518.508 | 1275575.1051 | 2702510.2498 | 1275586.5161 | 2702500.5941 | 1275596.7891
82 | 2702399.0583 | 1275523.3529 | 2702518.508 | 1275575.1051
83 | 2702621.1408 | 1275447.3324 | 2702576.6466 | 1275504.7537 | 2702536.5589 | 1275547.4834 | 2702518.508 | 1275575.1051
84 | 2702621.1408 | 1275447.3324 | 2702686.8344 | 1275536.5308
85 | 2702703.4411 | 1275559.084 | 2702686.8344 | 1275536.5308
86 | 2702410.8135 | 1275231.4142 | 2702406.1298 | 1275232.5882 | 2702378.9047 | 1275234.7079
87 | 2702678.3695 | 1275036.8356 | 2702652.472 | 1275032.2075
88 | 2702678.3695 | 1275036.8356 | 2702658.7534 | 1275109.3244 | 2702774.7146 | 1275140.2805 | 2702780.4999 | 1275141.827
89 | 2702803.3525 | 1275149.8987 | 2702780.4999 | 1275141.827
90 | 2702780.4999 | 1275141.827 | 2702772.9847 | 1275183.6047
91 | 2702803.3525 | 1275149.8987 | 2702817.0438 | 1275154.2813
92 | 2702803.3525 | 1275149.8987 | 2702802.989 | 1275133.2222 | 2702801.1596 | 1275125.9033
93 | 2702352.1803 | 1275204.072 | 2702194.0187 | 1275163.7519 | 2702188.2098 | 1275157.4661
94 | 2702339.3998 | 1275235.1664 | 2702352.1803 | 1275204.072
95 | 2702178.4677 | 1275146.924 | 2702188.2098 | 1275157.4661
96 | 2702339.3998 | 1275235.1664 | 2702361.1661 | 1275236.0891 | 2702378.9047 | 1275234.7079
97 | 2702165.1745 | 1275137.3535 | 2702175.3235 | 1275143.5217 | 2702178.4677 | 1275146.924
98 | 2701897.9287 | 1274695.8922 | 2701887.6123 | 1274694.1237 | 2701758.4874 | 1274793.9429
99 | 2701897.9287 | 1274695.8922 | 2701887.1371 | 1274727.3693
100 | 2701877.8345 | 1274757.2744 | 2701886.035 | 1274730.5838 | 2701887.1371 | 1274727.3693
101 | 2702703.4411 | 1275559.084 | 2702718.9893 | 1275536.2123 | 2702773.3178 | 1275453.8415
102 | 2702703.4411 | 1275559.084 | 2702674.2509 | 1275602.0248 | 2702664.2655 | 1275622.8026 | 2702659.1964 | 1275645.3564
103 | 2702843.3784 | 1275207.1263 | 2702842.8922 | 1275198.7858 | 2702843.4188 | 1275187.4354
104 | 2702847.3363 | 1275229.9681 | 2702843.6735 | 1275212.1889 | 2702843.3784 | 1275207.1263
105 | 2702851.3423 | 1275263.9567 | 2702851.3423 | 1275263.9567 | 2702850.412 | 1275251.0736
106 | 2702836.5157 | 1275335.928 | 2702845.4326 | 1275307.9255 | 2702849.1024 | 1275287.1935 | 2702851.3423 | 1275263.9567
107 | 2702850.412 | 1275251.0736 | 2702849.7253 | 1275241.5645 | 2702847.3363 | 1275229.9681
108 | 2702836.5157 | 1275335.928 | 2702831.4673 | 1275349.0515 | 2702818.3457 | 1275376.7249 | 2702773.3178 | 1275453.8415
109 | 2702659.1964 | 1275645.3564 | 2702646.058 | 1275720.8394
110 | 2703214.1802 | 1274974.9263 | 2703204.6878 | 1274975.1049 | 2703182.022 | 1274981.1717
111 | 2703169.823 | 1274984.4369 | 2703182.022 | 1274981.1717
112 | 2703214.1802 | 1274974.9263 | 2703210.3515 | 1274962.1148 | 2703202.1933 | 1274952.2191 | 2703198.8133 | 1274948.0545
113 | 2703169.823 | 1274984.4369 | 2703161.9485 | 1274953.1608 | 2703149.9237 | 1274939.6562
114 | 2703169.823 | 1274984.4369 | 2703141.8445 | 1274991.9276
115 | 2703198.8133 | 1274948.0545 | 2703192.0945 | 1274939.7761 | 2703187.5036 | 1274932.5859
116 | 2703186.5548 | 1274931.0999 | 2703187.5036 | 1274932.5859
117 | 2701358.4845 | 1275244.3309 | 2701357.2818 | 1275242.3448

## bus_geodata
| x | y | coords
0 | 2701969.6138 | 1275624.0114
1 | 2701971.0248 | 1275624.2151
2 | 2701967.603 | 1275623.721
3 | 2702038.2684 | 1275583.1901
4 | 2701920.0648 | 1275616.5991
5 | 2702077.8866 | 1275696.7855
6 | 2701873.7333 | 1275636.7946
7 | 2701355.5814 | 1276578.0513
8 | 2701319.0524 | 1276503.8703
9 | 2701339.6115 | 1276615.2839
10 | 2701346.4006 | 1276503.8399
11 | 2701304.341 | 1276477.8217
12 | 2701360.8774 | 1276577.7045
13 | 2701395.0908 | 1275905.2977
14 | 2701446.7163 | 1276092.3704
15 | 2701425.0715 | 1275906.0594
16 | 2701245.1277 | 1276372.976
17 | 2701326.3773 | 1276376.2984
18 | 2701684.7144 | 1274850.9727
19 | 2701756.4357 | 1274795.529
20 | 2701735.4422 | 1275059.2057
21 | 2701657.6742 | 1274802.1655
22 | 2701337.4343 | 1276644.2172
23 | 2701335.8992 | 1276664.6175
24 | 2701334.0226 | 1276689.5564
25 | 2701333.0474 | 1276702.4792
26 | 2701352.1506 | 1276679.9711
27 | 2701332.3071 | 1276712.2893
28 | 2701354.4647 | 1276657.846
29 | 2701355.7697 | 1276645.369
30 | 2701362.8715 | 1276377.7907
31 | 2701390.765 | 1276378.9313
32 | 2701457.6684 | 1276381.6671
33 | 2701476.5908 | 1276382.4821
34 | 2701861.0171 | 1276337.1875
35 | 2701404.9408 | 1276091.1867
36 | 2701401.2179 | 1276505.9098
37 | 2701370.4349 | 1276504.7474
38 | 2701455.3814 | 1275932.8748
39 | 2701454.1442 | 1275906.6471
40 | 2701755.4333 | 1275896.3695
41 | 2701801.1093 | 1276087.0691
42 | 2701917.4385 | 1275829.8845
43 | 2701405.4926 | 1275269.3332
44 | 2701781.1156 | 1275251.6386
45 | 2701360.9997 | 1275248.4847
46 | 2701874.6783 | 1275640.9693
47 | 2701880.6326 | 1275667.2755
48 | 2701872.6993 | 1275632.2395
49 | 2702006.4751 | 1275759.0831
50 | 2701866.9837 | 1275606.9949
51 | 2702011.6351 | 1275739.2465
52 | 2702092.4257 | 1275794.5669
53 | 2702319.5381 | 1275682.4916
54 | 2701865.9625 | 1275602.4846
55 | 2701863.7028 | 1275592.5043
56 | 2701816.5045 | 1275397.2039
57 | 2701768.1129 | 1275197.9188
58 | 2702142.7619 | 1275699.8328
59 | 2702230.5037 | 1274909.3952
60 | 2702154.8691 | 1275131.0901
61 | 2702387.9156 | 1274918.3766
62 | 2702122.0789 | 1275136.2828
63 | 2702118.0808 | 1275139.3245
64 | 2702527.374 | 1275167.6251
65 | 2702443.3904 | 1275223.2488
66 | 2702607.3732 | 1275001.8233
67 | 2702413.388 | 1274919.83
68 | 2702414.5119 | 1274892.6149
69 | 2702622.0565 | 1274961.7574
70 | 2702671.5643 | 1274985.7245
71 | 2702906.0395 | 1275050.39
72 | 2702847.3339 | 1275163.9772
73 | 2703139.9853 | 1274992.4253
74 | 2702500.5941 | 1275596.7891
75 | 2702518.508 | 1275575.1051
76 | 2702399.0583 | 1275523.3529
77 | 2702621.1408 | 1275447.3324
78 | 2702686.8344 | 1275536.5308
79 | 2702410.8135 | 1275231.4142
80 | 2702652.472 | 1275032.2075
81 | 2702678.3695 | 1275036.8356
82 | 2702780.4999 | 1275141.827
83 | 2702803.3525 | 1275149.8987
84 | 2702772.9847 | 1275183.6047
85 | 2702415.6659 | 1274864.6719
86 | 2702352.1803 | 1275204.072
87 | 2702188.2098 | 1275157.4661
88 | 2702339.3998 | 1275235.1664
89 | 2702165.1745 | 1275137.3535
90 | 2702178.4677 | 1275146.924
91 | 2702378.9047 | 1275234.7079
92 | 2701758.801 | 1275159.447
93 | 2701758.4874 | 1274793.9429
94 | 2701897.9287 | 1274695.8922
95 | 2701887.1371 | 1274727.3693
96 | 2701877.8345 | 1274757.2744
97 | 2702817.0438 | 1275154.2813
98 | 2702801.1596 | 1275125.9033
99 | 2702703.4411 | 1275559.084
100 | 2702843.4188 | 1275187.4354
101 | 2702843.3784 | 1275207.1263
102 | 2702851.3423 | 1275263.9567
103 | 2702850.412 | 1275251.0736
104 | 2702836.5157 | 1275335.928
105 | 2702847.3363 | 1275229.9681
106 | 2702773.3178 | 1275453.8415
107 | 2702659.1964 | 1275645.3564
108 | 2702646.058 | 1275720.8394
109 | 2703182.022 | 1274981.1717
110 | 2703214.1802 | 1274974.9263
111 | 2703169.823 | 1274984.4369
112 | 2703198.8133 | 1274948.0545
113 | 2703149.9237 | 1274939.6562
114 | 2703141.8445 | 1274991.9276
115 | 2703187.5036 | 1274932.5859
116 | 2703186.5548 | 1274931.0999
117 | 2701358.4845 | 1275244.3309
118 | 2701357.2818 | 1275242.3448
119 | 2701755.4333 | 1275896.3695

## line_std_types
| c_nf_per_km | r_ohm_per_km | x_ohm_per_km | max_i_ka | type | q_mm2 | alpha | voltage_rating
NAYY 4x50 SE | 210 | 0.642 | 0.083 | 0.142 | cs | 50 | 0.00403 | LV
NAYY 4x120 SE | 264 | 0.225 | 0.08 | 0.242 | cs | 120 | 0.00403 | LV
NAYY 4x150 SE | 261 | 0.208 | 0.08 | 0.27 | cs | 150 | 0.00403 | LV
NA2XS2Y 1x95 RM/25 12/20 kV | 216 | 0.313 | 0.132 | 0.252 | cs | 95 | 0.00403 | MV
NA2XS2Y 1x185 RM/25 12/20 kV | 273 | 0.161 | 0.117 | 0.362 | cs | 185 | 0.00403 | MV
NA2XS2Y 1x240 RM/25 12/20 kV | 304 | 0.122 | 0.112 | 0.421 | cs | 240 | 0.00403 | MV
NA2XS2Y 1x95 RM/25 6/10 kV | 315 | 0.313 | 0.123 | 0.249 | cs | 95 | 0.00403 | MV
NA2XS2Y 1x185 RM/25 6/10 kV | 406 | 0.161 | 0.11 | 0.358 | cs | 185 | 0.00403 | MV
NA2XS2Y 1x240 RM/25 6/10 kV | 456 | 0.122 | 0.105 | 0.416 | cs | 240 | 0.00403 | MV
NA2XS2Y 1x150 RM/25 12/20 kV | 250 | 0.206 | 0.116 | 0.319 | cs | 150 | 0.00403 | MV
NA2XS2Y 1x120 RM/25 12/20 kV | 230 | 0.253 | 0.119 | 0.283 | cs | 120 | 0.00403 | MV
NA2XS2Y 1x70 RM/25 12/20 kV | 190 | 0.443 | 0.132 | 0.22 | cs | 70 | 0.00403 | MV
NA2XS2Y 1x150 RM/25 6/10 kV | 360 | 0.206 | 0.11 | 0.315 | cs | 150 | 0.00403 | MV
NA2XS2Y 1x120 RM/25 6/10 kV | 340 | 0.253 | 0.113 | 0.28 | cs | 120 | 0.00403 | MV
NA2XS2Y 1x70 RM/25 6/10 kV | 280 | 0.443 | 0.123 | 0.217 | cs | 70 | 0.00403 | MV
N2XS(FL)2Y 1x120 RM/35 64/110 kV | 112 | 0.153 | 0.166 | 0.366 | cs | 120 | 0.00393 | HV
N2XS(FL)2Y 1x185 RM/35 64/110 kV | 125 | 0.099 | 0.156 | 0.457 | cs | 185 | 0.00393 | HV
N2XS(FL)2Y 1x240 RM/35 64/110 kV | 135 | 0.075 | 0.149 | 0.526 | cs | 240 | 0.00393 | HV
N2XS(FL)2Y 1x300 RM/35 64/110 kV | 144 | 0.06 | 0.144 | 0.588 | cs | 300 | 0.00393 | HV
15-AL1/3-ST1A 0.4 | 11 | 1.8769 | 0.35 | 0.105 | ol | 16 | 0.00403 | LV
24-AL1/4-ST1A 0.4 | 11.25 | 1.2012 | 0.335 | 0.14 | ol | 24 | 0.00403 | LV
48-AL1/8-ST1A 0.4 | 12.2 | 0.5939 | 0.3 | 0.21 | ol | 48 | 0.00403 | LV
94-AL1/15-ST1A 0.4 | 13.2 | 0.306 | 0.29 | 0.35 | ol | 94 | 0.00403 | LV
34-AL1/6-ST1A 10.0 | 9.7 | 0.8342 | 0.36 | 0.17 | ol | 34 | 0.00403 | MV
48-AL1/8-ST1A 10.0 | 10.1 | 0.5939 | 0.35 | 0.21 | ol | 48 | 0.00403 | MV
70-AL1/11-ST1A 10.0 | 10.4 | 0.4132 | 0.339 | 0.29 | ol | 70 | 0.00403 | MV
94-AL1/15-ST1A 10.0 | 10.75 | 0.306 | 0.33 | 0.35 | ol | 94 | 0.00403 | MV
122-AL1/20-ST1A 10.0 | 11.1 | 0.2376 | 0.323 | 0.41 | ol | 122 | 0.00403 | MV
149-AL1/24-ST1A 10.0 | 11.25 | 0.194 | 0.315 | 0.47 | ol | 149 | 0.00403 | MV
34-AL1/6-ST1A 20.0 | 9.15 | 0.8342 | 0.382 | 0.17 | ol | 34 | 0.00403 | MV
48-AL1/8-ST1A 20.0 | 9.5 | 0.5939 | 0.372 | 0.21 | ol | 48 | 0.00403 | MV
70-AL1/11-ST1A 20.0 | 9.7 | 0.4132 | 0.36 | 0.29 | ol | 70 | 0.00403 | MV
94-AL1/15-ST1A 20.0 | 10 | 0.306 | 0.35 | 0.35 | ol | 94 | 0.00403 | MV
122-AL1/20-ST1A 20.0 | 10.3 | 0.2376 | 0.344 | 0.41 | ol | 122 | 0.00403 | MV
149-AL1/24-ST1A 20.0 | 10.5 | 0.194 | 0.337 | 0.47 | ol | 149 | 0.00403 | MV
184-AL1/30-ST1A 20.0 | 10.75 | 0.1571 | 0.33 | 0.535 | ol | 184 | 0.00403 | MV
243-AL1/39-ST1A 20.0 | 11 | 0.1188 | 0.32 | 0.645 | ol | 243 | 0.00403 | MV
48-AL1/8-ST1A 110.0 | 8 | 0.5939 | 0.46 | 0.21 | ol | 48 | 0.00403 | HV
70-AL1/11-ST1A 110.0 | 8.4 | 0.4132 | 0.45 | 0.29 | ol | 70 | 0.00403 | HV
94-AL1/15-ST1A 110.0 | 8.65 | 0.306 | 0.44 | 0.35 | ol | 94 | 0.00403 | HV
122-AL1/20-ST1A 110.0 | 8.5 | 0.2376 | 0.43 | 0.41 | ol | 122 | 0.00403 | HV
149-AL1/24-ST1A 110.0 | 8.75 | 0.194 | 0.41 | 0.47 | ol | 149 | 0.00403 | HV
184-AL1/30-ST1A 110.0 | 8.8 | 0.1571 | 0.4 | 0.535 | ol | 184 | 0.00403 | HV
243-AL1/39-ST1A 110.0 | 9 | 0.1188 | 0.39 | 0.645 | ol | 243 | 0.00403 | HV
305-AL1/39-ST1A 110.0 | 9.2 | 0.0949 | 0.38 | 0.74 | ol | 305 | 0.00403 | HV
490-AL1/64-ST1A 110.0 | 9.75 | 0.059 | 0.37 | 0.96 | ol | 490 | 0.00403 | HV
679-AL1/86-ST1A 110.0 | 9.95 | 0.042 | 0.36 | 1.15 | ol | 679 | 0.00403 | HV
490-AL1/64-ST1A 220.0 | 10 | 0.059 | 0.285 | 0.96 | ol | 490 | 0.00403 | HV
679-AL1/86-ST1A 220.0 | 11.7 | 0.042 | 0.275 | 1.15 | ol | 679 | 0.00403 | HV
490-AL1/64-ST1A 380.0 | 11 | 0.059 | 0.253 | 0.96 | ol | 490 | 0.00403 | HV
679-AL1/86-ST1A 380.0 | 14.6 | 0.042 | 0.25 | 1.15 | ol | 679 | 0.00403 | HV

## trafo_std_types
| i0_percent | pfe_kw | vkr_percent | sn_mva | vn_lv_kv | vn_hv_kv | vk_percent | shift_degree | vector_group | tap_side | tap_neutral | tap_min | tap_max | tap_step_degree | tap_step_percent | tap_phase_shifter
160 MVA 380/110 kV | 0.06 | 60 | 0.25 | 160 | 110 | 380 | 12.2 | 0 | Yy0 | hv | 0 | -9 | 9 | 0 | 1.5 | FALSE
100 MVA 220/110 kV | 0.06 | 55 | 0.26 | 100 | 110 | 220 | 12 | 0 | Yy0 | hv | 0 | -9 | 9 | 0 | 1.5 | FALSE
63 MVA 110/20 kV | 0.04 | 22 | 0.32 | 63 | 20 | 110 | 18 | 150 | YNd5 | hv | 0 | -9 | 9 | 0 | 1.5 | FALSE
40 MVA 110/20 kV | 0.05 | 18 | 0.34 | 40 | 20 | 110 | 16.2 | 150 | YNd5 | hv | 0 | -9 | 9 | 0 | 1.5 | FALSE
25 MVA 110/20 kV | 0.07 | 14 | 0.41 | 25 | 20 | 110 | 12 | 150 | YNd5 | hv | 0 | -9 | 9 | 0 | 1.5 | FALSE
63 MVA 110/10 kV | 0.04 | 22 | 0.32 | 63 | 10 | 110 | 18 | 150 | YNd5 | hv | 0 | -9 | 9 | 0 | 1.5 | FALSE
40 MVA 110/10 kV | 0.05 | 18 | 0.34 | 40 | 10 | 110 | 16.2 | 150 | YNd5 | hv | 0 | -9 | 9 | 0 | 1.5 | FALSE
25 MVA 110/10 kV | 0.07 | 14 | 0.41 | 25 | 10 | 110 | 12 | 150 | YNd5 | hv | 0 | -9 | 9 | 0 | 1.5 | FALSE
0.25 MVA 20/0.4 kV | 0.32 | 0.8 | 1.44 | 0.25 | 0.4 | 20 | 6 | 150 | Yzn5 | hv | 0 | -2 | 2 | 0 | 2.5 | FALSE
0.4 MVA 20/0.4 kV | 0.3375 | 1.35 | 1.425 | 0.4 | 0.4 | 20 | 6 | 150 | Dyn5 | hv | 0 | -2 | 2 | 0 | 2.5 | FALSE
0.63 MVA 20/0.4 kV | 0.2619 | 1.65 | 1.206 | 0.63 | 0.4 | 20 | 6 | 150 | Dyn5 | hv | 0 | -2 | 2 | 0 | 2.5 | FALSE
0.25 MVA 10/0.4 kV | 0.24 | 0.6 | 1.2 | 0.25 | 0.4 | 10 | 4 | 150 | Dyn5 | hv | 0 | -2 | 2 | 0 | 2.5 | FALSE
0.4 MVA 10/0.4 kV | 0.2375 | 0.95 | 1.325 | 0.4 | 0.4 | 10 | 4 | 150 | Dyn5 | hv | 0 | -2 | 2 | 0 | 2.5 | FALSE
0.63 MVA 10/0.4 kV | 0.1873 | 1.18 | 1.0794 | 0.63 | 0.4 | 10 | 4 | 150 | Dyn5 | hv | 0 | -2 | 2 | 0 | 2.5 | FALSE

## trafo3w_std_types
| sn_hv_mva | sn_mv_mva | sn_lv_mva | vn_hv_kv | vn_mv_kv | vn_lv_kv | vk_hv_percent | vk_mv_percent | vk_lv_percent | vkr_hv_percent | vkr_mv_percent | vkr_lv_percent | pfe_kw | i0_percent | shift_mv_degree | shift_lv_degree | vector_group | tap_side | tap_neutral | tap_min | tap_max | tap_step_percent
63/25/38 MVA 110/20/10 kV | 63 | 25 | 38 | 110 | 20 | 10 | 10.4 | 10.4 | 10.4 | 0.28 | 0.32 | 0.35 | 35 | 0.89 | 0 | 0 | YN0yn0yn0 | hv | 0 | -10 | 10 | 1.2
63/25/38 MVA 110/10/10 kV | 63 | 25 | 38 | 110 | 10 | 10 | 10.4 | 10.4 | 10.4 | 0.28 | 0.32 | 0.35 | 35 | 0.89 | 0 | 0 | YN0yn0yn0 | hv | 0 | -10 | 10 | 1.2

## fuse_std_types
| fuse_type | i_rated_a | t_avg | t_min | t_total | x_avg | x_min | x_total
HV 100A | HV 100A | 100 | 0 | [10.0, 3.64, 0.854, 0.281, 0.1, 0.0531, 0.022, 0.01] | [10.0, 4.267, 1.21, 0.403, 0.1, 0.058, 0.022, 0.01] | 0 | [300.0, 350.0, 450.0, 550.0, 700.0, 850.0, 1200.0, 1752.0] | [600.0, 700.0, 900.0, 1150.0, 1665.0, 2000.0, 3000.0, 4313.0]
HV 10A | HV 10A | 10 | 0 | [10.0, 1675.0, 0.344, 0.156, 0.1, 0.0417, 0.0171, 0.01] | [10.0, 1.3, 0.3, 0.155, 0.1, 0.0555, 0.023, 0.01] | 0 | [30.0, 32.0, 35.0, 37.0, 39.0, 50.0, 70.0, 88.0] | [60.0, 70.0, 80.0, 87.0, 94.0, 110.0, 150.0, 216.0]
HV 125A | HV 125A | 125 | 0 | [10.0, 1.82, 0.344, 0.1, 0.0467, 0.0269, 0.01] | [10.0, 2.478, 0.426, 0.1, 0.0427, 0.0211, 0.01] | 0 | [375.0, 500.0, 700.0, 925.0, 1200.0, 1500.0, 2341.0] | [750.0, 1000.0, 1500.0, 2200.0, 3000.0, 4000.0, 5765.0]
HV 160A | HV 160A | 160 | 0 | [10.0, 4.15, 1.03, 0.198, 0.1, 0.051, 0.0172, 0.01] | [10.0, 2.3, 0.734, 0.274, 0.1, 0.046, 0.0177, 0.01] | 0 | [480.0, 550.0, 700.0, 1000.0, 1260.0, 1600.0, 2500.0, 3227.0] | [960.0, 1300.0, 1700.0, 2200.0, 2996.0, 4000.0, 6000.0, 7946.0]
HV 16A | HV 16A | 16 | 0 | [10.0, 0.352, 0.164, 0.1, 0.0649, 0.0342, 0.01] | [10.0, 2.34, 0.722, 0.181, 0.1, 0.055, 0.0296, 0.01] | 0 | [48.0, 60.0, 65.0, 71.0, 80.0, 100.0, 162.0] | [96.0, 110.0, 125.0, 150.0, 168.0, 200.0, 250.0, 398.0]
HV 200A | HV 200A | 200 | 0 | [10.0, 4.267, 1.21, 0.403, 0.1, 0.058, 0.022, 0.01] | [10.0, 3.73, 1.654, 0.328, 0.1, 0.0531, 0.019, 0.01] | 0 | [600.0, 700.0, 900.0, 1150.0, 1665.0, 2000.0, 3000.0, 4313.0] | [1200.0, 1500.0, 1800.0, 2700.0, 3960.0, 5000.0, 7500.0, 10620.0]
HV 20A | HV 20A | 20 | 0 | [10.0, 1.3, 0.3, 0.155, 0.1, 0.0555, 0.023, 0.01] | [10.0, 1.3, 0.161, 0.1, 0.0611, 0.0399, 0.0141, 0.01] | 0 | [60.0, 70.0, 80.0, 87.0, 94.0, 110.0, 150.0, 216.0] | [120.0, 150.0, 200.0, 223.0, 260.0, 300.0, 450.0, 532.0]
HV 25A | HV 25A | 25 | 0 | [10.0, 2.512, 0.833, 0.299, 0.1, 0.0372, 0.0223, 0.01] | [10.0, 3.125, 0.597, 0.198, 0.1, 0.0378, 0.022, 0.01] | 0 | [75.0, 82.0, 90.0, 100.0, 124.0, 170.0, 200.0, 289.0] | [150.0, 170.0, 210.0, 250.0, 294.0, 400.0, 500.0, 711.0]
HV 31.5A | HV 31.5A | 31.5 | 0 | [10.0, 2.34, 0.722, 0.181, 0.1, 0.055, 0.0296, 0.01] | [10.0, 2.84, 0.368, 0.164, 0.1, 0.0621, 0.0378, 0.0195, 0.01] | 0 | [95.0, 110.0, 125.0, 150.0, 165.0, 200.0, 250.0, 390.0] | [189.0, 220.0, 300.0, 350.0, 393.0, 450.0, 530.0, 700.0, 960.0]
HV 40A | HV 40A | 40 | 0 | [10.0, 1.3, 0.161, 0.1, 0.0611, 0.0399, 0.0141, 0.01] | [10.0, 2.05, 0.369, 0.198, 0.1, 0.051, 0.0298, 0.01] | 0 | [120.0, 150.0, 200.0, 223.0, 260.0, 300.0, 450.0, 532.0] | [240.0, 300.0, 400.0, 450.0, 530.0, 650.0, 800.0, 1311.0]
HV 50A | HV 50A | 50 | 0 | [10.0, 3.215, 0.597, 0.198, 0.1, 0.0378, 0.022, 0.01] | [10.0, 3.64, 0.854, 0.281, 0.1, 0.0531, 0.022, 0.01] | 0 | [150.0, 170.0, 210.0, 250.0, 294.0, 400.0, 500.0, 711.0] | [300.0, 350.0, 450.0, 550.0, 700.0, 850.0, 1200.0, 1752.0]
HV 6.3A | HV 6.3A | 6.3 | 0 | [10.0, 1.39, 0.344, 0.168, 0.1, 0.056, 0.0263, 0.01] | [10.0, 1.711, 0.516, 0.198, 0.1, 0.0634, 0.0303, 0.01] | 0 | [19.0, 19.5, 20.4, 20.8, 22.0, 25.0, 32.0, 48.0] | [38.0, 40.0, 43.0, 48.0, 53.0, 60.0, 75.0, 118.0]
HV 63A | HV 63A | 63 | 0 | [10.0, 2.84, 0.368, 0.164, 0.1, 0.0621, 0.0378, 0.0195, 0.01] | [10.0, 1.82, 0.344, 0.1, 0.0467, 0.0269, 0.01] | 0 | [189.0, 220.0, 300.0, 350.0, 393.0, 450.0, 530.0, 700.0, 961.0] | [378.0, 500.0, 700.0, 934.0, 1200.0, 1500.0, 2366.0]
HV 80A | HV 80A | 80 | 0 | [10.0, 2.05, 0.369, 0.198, 0.1, 0.051, 0.0298, 0.01] | [10.0, 4.15, 1.03, 0.198, 0.1, 0.051, 0.0172, 0.01] | 0 | [240.0, 300.0, 400.0, 450.0, 530.0, 650.0, 800.0, 1311.0] | [480.0, 550.0, 700.0, 1000.0, 1260.0, 1600.0, 2500.0, 3227.0]
Siemens NH-1-100 | Siemens NH-1-100 | 100 | [5400.0, 2000.0, 400.0, 20.0, 1.0, 0.2, 0.012, 0.004] | 0 | 0 | [150.0, 190.0, 250.0, 430.0, 900.0, 1250.0, 2700.0, 3600.0] | 0 | 0
Siemens NH-1-125 | Siemens NH-1-125 | 125 | [4800.0, 120.0, 7.0, 0.1, 0.004] | 0 | 0 | [180.0, 400.0, 740.0, 2000.0, 4250.0] | 0 | 0
Siemens NH-1-16 | Siemens NH-1-16 | 16 | [4000.0, 400.0, 2.0, 0.1, 0.04, 0.01] | 0 | 0 | [26.0, 35.0, 75.0, 150.0, 200.0, 300.0] | 0 | 0
Siemens NH-1-160 | Siemens NH-1-160 | 160 | [4800.0, 120.0, 7.0, 0.1, 0.004] | 0 | 0 | [210.0, 500.0, 900.0, 2300.0, 5000.0] | 0 | 0
Siemens NH-1-25 | Siemens NH-1-25 | 25 | [4000.0, 1000.0, 10.0, 0.2, 0.02, 0.01] | 0 | 0 | [40.0, 50.0, 100.0, 210.0, 400.0, 500.0] | 0 | 0
Siemens NH-1-50 | Siemens NH-1-50 | 50 | [4000.0, 40.0, 4.0, 1.0, 0.02, 0.01] | 0 | 0 | [86.0, 200.0, 300.0, 400.0, 1000.0, 1280.0] | 0 | 0
Siemens NH-1-63 | Siemens NH-1-63 | 63 | [4000.0, 100.0, 10.0, 2.0, 0.04, 0.01] | 0 | 0 | [100.0, 200.0, 300.0, 400.0, 1000.0, 1500.0] | 0 | 0
Siemens NH-1-80 | Siemens NH-1-80 | 80 | [4800.0, 120.0, 7.0, 0.1, 0.01] | 0 | 0 | [150.58, 250.0, 450.0, 1150.0, 2470.0] | 0 | 0
Siemens NH-2-1000 | Siemens NH-2-1000 | 1000 | [4800.0, 120.0, 7.0, 0.1, 0.004] | 0 | 0 | [1900.0, 3500.0, 8400.0, 24000.0, 52000.0] | 0 | 0
Siemens NH-2-200 | Siemens NH-2-200 | 200 | [4800.0, 120.0, 7.0, 0.1, 0.004] | 0 | 0 | [280.0, 650.0, 1200.0, 3000.0, 7000.0] | 0 | 0
Siemens NH-2-224 | Siemens NH-2-224 | 224 | [4800.0, 120.0, 7.0, 0.2, 0.04, 0.004] | 0 | 0 | [400.0, 750.0, 1453.0, 3025.0, 4315.0, 7600.0] | 0 | 0
Siemens NH-2-250 | Siemens NH-2-250 | 250 | [4800.0, 120.0, 7.0, 0.1, 0.004] | 0 | 0 | [450.0, 800.0, 1650.0, 4000.0, 8500.0] | 0 | 0
Siemens NH-2-315 | Siemens NH-2-315 | 315 | [4800.0, 120.0, 7.0, 0.1, 0.004] | 0 | 0 | [550.0, 920.0, 1900.0, 5000.0, 11000.0] | 0 | 0
Siemens NH-2-355 | Siemens NH-2-355 | 355 | [4800.0, 120.0, 6.0, 0.1, 0.004] | 0 | 0 | [650.0, 1116.27, 2350.0, 5840.0, 12790.0] | 0 | 0
Siemens NH-2-400 | Siemens NH-2-400 | 400 | [4800.0, 120.0, 7.0, 0.1, 0.004] | 0 | 0 | [720.0, 1350.0, 2800.0, 6500.0, 15000.0] | 0 | 0
Siemens NH-2-425 | Siemens NH-2-425 | 425 | [4800.0, 120.0, 7.0, 0.1, 0.004] | 0 | 0 | [850.0, 1500.0, 3050.0, 7500.0, 16500.0] | 0 | 0
Siemens NH-2-630 | Siemens NH-2-630 | 630 | [4800.0, 120.0, 7.0, 0.1, 0.004] | 0 | 0 | [1200.0, 2000.0, 4800.0, 12000.0, 26000.0] | 0 | 0

## dtypes
| element | column | dtype
0 | bus | name | object
1 | bus | vn_kv | float64
2 | bus | type | object
3 | bus | zone | object
4 | bus | in_service | bool
5 | load | name | object
6 | load | bus | uint32
7 | load | p_mw | float64
8 | load | q_mvar | float64
9 | load | const_z_percent | float64
10 | load | const_i_percent | float64
11 | load | sn_mva | float64
12 | load | scaling | float64
13 | load | in_service | bool
14 | load | type | object
15 | ext_grid | name | object
16 | ext_grid | bus | uint32
17 | ext_grid | vm_pu | float64
18 | ext_grid | va_degree | float64
19 | ext_grid | slack_weight | float64
20 | ext_grid | in_service | bool
21 | line | name | object
22 | line | std_type | object
23 | line | from_bus | uint32
24 | line | to_bus | uint32
25 | line | length_km | float64
26 | line | r_ohm_per_km | float64
27 | line | x_ohm_per_km | float64
28 | line | c_nf_per_km | float64
29 | line | g_us_per_km | float64
30 | line | max_i_ka | float64
31 | line | df | float64
32 | line | parallel | uint32
33 | line | type | object
34 | line | in_service | bool
35 | trafo | name | object
36 | trafo | std_type | object
37 | trafo | hv_bus | uint32
38 | trafo | lv_bus | uint32
39 | trafo | sn_mva | float64
40 | trafo | vn_hv_kv | float64
41 | trafo | vn_lv_kv | float64
42 | trafo | vk_percent | float64
43 | trafo | vkr_percent | float64
44 | trafo | pfe_kw | float64
45 | trafo | i0_percent | float64
46 | trafo | shift_degree | float64
47 | trafo | tap_side | object
48 | trafo | tap_neutral | int32
49 | trafo | tap_min | int32
50 | trafo | tap_max | int32
51 | trafo | tap_step_percent | float64
52 | trafo | tap_step_degree | float64
53 | trafo | tap_pos | int32
54 | trafo | tap_phase_shifter | bool
55 | trafo | parallel | uint32
56 | trafo | df | float64
57 | trafo | in_service | bool
58 | line_geodata | coords | object
59 | bus_geodata | x | float64
60 | bus_geodata | y | float64
61 | bus_geodata | coords | object

## parameters
| version | format_version | converged | OPF_converged | name | f_hz | sn_mva
0 | 2.14.6 | 2.14.0 | FALSE | FALSE |  | 50 | 1