## bus
| name | vn_kv | type | zone | in_service
0 | bus_LV_292-1_1_3_node_5 | 0.4 | n |  | TRUE
1 | bus_LV_292-1_1_3_node_6 | 0.4 | n |  | TRUE
2 | bus_LV_292-1_1_3_node_7 | 0.4 | n |  | TRUE
3 | bus_LV_292-1_1_3_node_8 | 0.4 | n |  | TRUE
4 | bus_LV_292-1_1_3_node_15 | 0.4 | n |  | TRUE
5 | bus_LV_292-1_1_3_node_13 | 0.4 | n |  | TRUE
6 | bus_LV_292-1_1_3_node_9 | 0.4 | n |  | TRUE
7 | bus_LV_292-1_1_3_node_32 | 0.4 | n |  | TRUE
8 | bus_LV_292-1_1_3_node_10 | 0.4 | n |  | TRUE
9 | bus_LV_292-1_1_3_node_37 | 0.4 | n |  | TRUE
10 | bus_LV_292-1_1_3_node_35 | 0.4 | n |  | TRUE
11 | bus_LV_292-1_1_3_node_11 | 0.4 | n |  | TRUE
12 | bus_LV_292-1_1_3_node_318 | 0.4 | n |  | TRUE
13 | bus_LV_292-1_1_3_node_34 | 0.4 | n |  | TRUE
14 | bus_LV_292-1_1_3_node_18 | 0.4 | n |  | TRUE
15 | bus_LV_292-1_1_3_node_19 | 0.4 | n |  | TRUE
16 | bus_LV_292-1_1_3_node_90 | 0.4 | n |  | TRUE
17 | bus_LV_292-1_1_3_node_21 | 0.4 | n |  | TRUE
18 | bus_LV_292-1_1_3_node_47 | 0.4 | n |  | TRUE
19 | bus_LV_292-1_1_3_node_56 | 0.4 | n |  | TRUE
20 | bus_LV_292-1_1_3_node_24 | 0.4 | n |  | TRUE
21 | bus_LV_292-1_1_3_node_72 | 0.4 | n |  | TRUE
22 | bus_LV_292-1_1_3_node_39 | 0.4 | n |  | TRUE
23 | bus_LV_292-1_1_3_node_78 | 0.4 | n |  | TRUE
24 | bus_LV_292-1_1_3_node_265 | 0.4 | n |  | TRUE
25 | bus_LV_292-1_1_3_node_38 | 0.4 | n |  | TRUE
26 | bus_LV_292-1_1_3_node_40 | 0.4 | n |  | TRUE
27 | bus_LV_292-1_1_3_node_41 | 0.4 | n |  | TRUE
28 | bus_LV_292-1_1_3_node_42 | 0.4 | n |  | TRUE
29 | bus_LV_292-1_1_3_node_71 | 0.4 | n |  | TRUE
30 | bus_LV_292-1_1_3_node_84 | 0.4 | n |  | TRUE
31 | bus_LV_292-1_1_3_node_43 | 0.4 | n |  | TRUE
32 | bus_LV_292-1_1_3_node_44 | 0.4 | n |  | TRUE
33 | bus_LV_292-1_1_3_node_45 | 0.4 | n |  | TRUE
34 | bus_LV_292-1_1_3_node_46 | 0.4 | n |  | TRUE
35 | bus_LV_292-1_1_3_node_48 | 0.4 | n |  | TRUE
36 | bus_LV_292-1_1_3_node_70 | 0.4 | n |  | TRUE
37 | bus_LV_292-1_1_3_node_52 | 0.4 | n |  | TRUE
38 | bus_LV_292-1_1_3_node_49 | 0.4 | n |  | TRUE
39 | bus_LV_292-1_1_3_node_65 | 0.4 | n |  | TRUE
40 | bus_LV_292-1_1_3_node_50 | 0.4 | n |  | TRUE
41 | bus_LV_292-1_1_3_node_51 | 0.4 | n |  | TRUE
42 | bus_LV_292-1_1_3_node_58 | 0.4 | n |  | TRUE
43 | bus_LV_292-1_1_3_node_53 | 0.4 | n |  | TRUE
44 | bus_LV_292-1_1_3_node_54 | 0.4 | n |  | TRUE
45 | bus_LV_292-1_1_3_node_57 | 0.4 | n |  | TRUE
46 | bus_LV_292-1_1_3_node_131 | 0.4 | n |  | TRUE
47 | bus_LV_292-1_1_3_node_129 | 0.4 | n |  | TRUE
48 | bus_LV_292-1_1_3_node_59 | 0.4 | n |  | TRUE
49 | bus_LV_292-1_1_3_node_64 | 0.4 | n |  | TRUE
50 | bus_LV_292-1_1_3_node_61 | 0.4 | n |  | TRUE
51 | bus_LV_292-1_1_3_node_60 | 0.4 | n |  | TRUE
52 | bus_LV_292-1_1_3_node_68 | 0.4 | n |  | TRUE
53 | bus_LV_292-1_1_3_node_62 | 0.4 | n |  | TRUE
54 | bus_LV_292-1_1_3_node_63 | 0.4 | n |  | TRUE
55 | bus_LV_292-1_1_3_node_133 | 0.4 | n |  | TRUE
56 | bus_LV_292-1_1_3_node_122 | 0.4 | n |  | TRUE
57 | bus_LV_292-1_1_3_node_66 | 0.4 | n |  | TRUE
58 | bus_LV_292-1_1_3_node_67 | 0.4 | n |  | TRUE
59 | bus_LV_292-1_1_3_node_69 | 0.4 | n |  | TRUE
60 | bus_LV_292-1_1_3_node_80 | 0.4 | n |  | TRUE
61 | bus_LV_292-1_1_3_node_73 | 0.4 | n |  | TRUE
62 | bus_LV_292-1_1_3_node_74 | 0.4 | n |  | TRUE
63 | bus_LV_292-1_1_3_node_75 | 0.4 | n |  | TRUE
64 | bus_LV_292-1_1_3_node_76 | 0.4 | n |  | TRUE
65 | bus_LV_292-1_1_3_node_77 | 0.4 | n |  | TRUE
66 | bus_LV_292-1_1_3_node_88 | 0.4 | n |  | TRUE
67 | bus_LV_292-1_1_3_node_89 | 0.4 | n |  | TRUE
68 | bus_LV_292-1_1_3_node_79 | 0.4 | n |  | TRUE
69 | bus_LV_292-1_1_3_node_82 | 0.4 | n |  | TRUE
70 | bus_LV_292-1_1_3_node_81 | 0.4 | n |  | TRUE
71 | bus_LV_292-1_1_3_node_83 | 0.4 | n |  | TRUE
72 | bus_LV_292-1_1_3_node_99 | 0.4 | n |  | TRUE
73 | bus_LV_292-1_1_3_node_85 | 0.4 | n |  | TRUE
74 | bus_LV_292-1_1_3_node_86 | 0.4 | n |  | TRUE
75 | bus_LV_292-1_1_3_node_87 | 0.4 | n |  | TRUE
76 | bus_LV_292-1_1_3_node_93 | 0.4 | n |  | TRUE
77 | bus_LV_292-1_1_3_node_91 | 0.4 | n |  | TRUE
78 | bus_LV_292-1_1_3_node_92 | 0.4 | n |  | TRUE
79 | bus_LV_292-1_1_3_node_136 | 0.4 | n |  | TRUE
80 | bus_LV_292-1_1_3_node_94 | 0.4 | n |  | TRUE
81 | bus_LV_292-1_1_3_node_95 | 0.4 | n |  | TRUE
82 | bus_LV_292-1_1_3_node_96 | 0.4 | n |  | TRUE
83 | bus_LV_292-1_1_3_node_97 | 0.4 | n |  | TRUE
84 | bus_LV_292-1_1_3_node_98 | 0.4 | n |  | TRUE
85 | bus_LV_292-1_1_3_node_101 | 0.4 | n |  | TRUE
86 | bus_LV_292-1_1_3_node_104 | 0.4 | n |  | TRUE
87 | bus_LV_292-1_1_3_node_100 | 0.4 | n |  | TRUE
88 | bus_LV_292-1_1_3_node_102 | 0.4 | n |  | TRUE
89 | bus_LV_292-1_1_3_node_103 | 0.4 | n |  | TRUE
90 | bus_LV_292-1_1_3_node_105 | 0.4 | n |  | TRUE
91 | bus_LV_292-1_1_3_node_109 | 0.4 | n |  | TRUE
92 | bus_LV_292-1_1_3_node_111 | 0.4 | n |  | TRUE
93 | bus_LV_292-1_1_3_node_107 | 0.4 | n |  | TRUE
94 | bus_LV_292-1_1_3_node_108 | 0.4 | n |  | TRUE
95 | bus_LV_292-1_1_3_node_110 | 0.4 | n |  | TRUE
96 | bus_LV_292-1_1_3_node_115 | 0.4 | n |  | TRUE
97 | bus_LV_292-1_1_3_node_112 | 0.4 | n |  | TRUE
98 | bus_LV_292-1_1_3_node_113 | 0.4 | n |  | TRUE
99 | bus_LV_292-1_1_3_node_114 | 0.4 | n |  | TRUE
100 | bus_LV_292-1_1_3_node_130 | 0.4 | n |  | TRUE
101 | bus_LV_292-1_1_3_node_126 | 0.4 | n |  | TRUE
102 | bus_LV_292-1_1_3_node_116 | 0.4 | n |  | TRUE
103 | bus_LV_292-1_1_3_node_117 | 0.4 | n |  | TRUE
104 | bus_LV_292-1_1_3_node_124 | 0.4 | n |  | TRUE
105 | bus_LV_292-1_1_3_node_118 | 0.4 | n |  | TRUE
106 | bus_LV_292-1_1_3_node_119 | 0.4 | n |  | TRUE
107 | bus_LV_292-1_1_3_node_120 | 0.4 | n |  | TRUE
108 | bus_LV_292-1_1_3_node_121 | 0.4 | n |  | TRUE
109 | bus_LV_292-1_1_3_node_123 | 0.4 | n |  | TRUE
110 | bus_LV_292-1_1_3_node_134 | 0.4 | n |  | TRUE
111 | bus_LV_292-1_1_3_node_125 | 0.4 | n |  | TRUE
112 | bus_LV_292-1_1_3_node_127 | 0.4 | n |  | TRUE
113 | bus_LV_292-1_1_3_node_128 | 0.4 | n |  | TRUE
114 | bus_LV_292-1_1_3_node_132 | 0.4 | n |  | TRUE
115 | bus_LV_292-1_1_3_node_135 | 0.4 | n |  | TRUE
116 | bus_LV_292-1_1_3_node_137 | 0.4 | n |  | TRUE
117 | bus_LV_292-1_1_3_node_266 | 0.4 | n |  | TRUE
118 | bus_MV_368_2_node_115 | 20 | n |  | TRUE

## load
| name | bus | p_mw | q_mvar | const_z_percent | const_i_percent | sn_mva | scaling | in_service | type
0 | LV_292-1_1_3_load_5 | 0 | 0.00091359 | 0.00022897 | 0 | 0 |  | 1 | TRUE | wye
1 | LV_292-1_1_3_load_6 | 1 | 0.00013746 | 3.4452e-05 | 0 | 0 |  | 1 | TRUE | wye
2 | LV_292-1_1_3_load_8 | 3 | 0.00011898 | 2.9819e-05 | 0 | 0 |  | 1 | TRUE | wye
3 | LV_292-1_1_3_load_37 | 9 | 0.00014216 | 3.5629e-05 | 0 | 0 |  | 1 | TRUE | wye
4 | LV_292-1_1_3_load_35 | 10 | 0.00019602 | 4.9127e-05 | 0 | 0 |  | 1 | TRUE | wye
5 | LV_292-1_1_3_load_318 | 12 | 0.00017907 | 4.488e-05 | 0 | 0 |  | 1 | TRUE | wye
6 | LV_292-1_1_3_load_34 | 13 | 0.00062872 | 0.00015757 | 0 | 0 |  | 1 | TRUE | wye
7 | LV_292-1_1_3_load_90 | 16 | 0.0013332 | 0.00033414 | 0 | 0 |  | 1 | TRUE | wye
8 | LV_292-1_1_3_load_56 | 19 | 0.0034383 | 0.00086171 | 0 | 0 |  | 1 | TRUE | wye
9 | LV_292-1_1_3_load_39 | 22 | 0.0030005 | 0.00075201 | 0 | 0 |  | 1 | TRUE | wye
10 | LV_292-1_1_3_load_78 | 23 | 0.0020647 | 0.00051747 | 0 | 0 |  | 1 | TRUE | wye
11 | LV_292-1_1_3_load_38 | 25 | 0.00077828 | 0.00019506 | 0 | 0 |  | 1 | TRUE | wye
12 | LV_292-1_1_3_load_41 | 27 | 0.00084635 | 0.00021212 | 0 | 0 |  | 1 | TRUE | wye
13 | LV_292-1_1_3_load_42 | 28 | 0.00078084 | 0.0001957 | 0 | 0 |  | 1 | TRUE | wye
14 | LV_292-1_1_3_load_71 | 29 | 0.0010087 | 0.00025279 | 0 | 0 |  | 1 | TRUE | wye
15 | LV_292-1_1_3_load_84 | 30 | 0.00044611 | 0.00011181 | 0 | 0 |  | 1 | TRUE | wye
16 | LV_292-1_1_3_load_43 | 31 | 0.00031051 | 7.782e-05 | 0 | 0 |  | 1 | TRUE | wye
17 | LV_292-1_1_3_load_44 | 32 | 0.0031453 | 0.00078828 | 0 | 0 |  | 1 | TRUE | wye
18 | LV_292-1_1_3_load_46 | 34 | 0.0017615 | 0.00044147 | 0 | 0 |  | 1 | TRUE | wye
19 | LV_292-1_1_3_load_48 | 35 | 0.0014838 | 0.00037188 | 0 | 0 |  | 1 | TRUE | wye
20 | LV_292-1_1_3_load_52 | 37 | 0.003269 | 0.00081929 | 0 | 0 |  | 1 | TRUE | wye
21 | LV_292-1_1_3_load_49 | 38 | 0.0025012 | 0.00062686 | 0 | 0 |  | 1 | TRUE | wye
22 | LV_292-1_1_3_load_65 | 39 | 0.0023536 | 0.00058987 | 0 | 0 |  | 1 | TRUE | wye
23 | LV_292-1_1_3_load_50 | 40 | 0.0012708 | 0.00031849 | 0 | 0 |  | 1 | TRUE | wye
24 | LV_292-1_1_3_load_51 | 41 | 0.0035636 | 0.00089313 | 0 | 0 |  | 1 | TRUE | wye
25 | LV_292-1_1_3_load_53 | 43 | 0.00075355 | 0.00018886 | 0 | 0 |  | 1 | TRUE | wye
26 | LV_292-1_1_3_load_54 | 44 | 0.00076558 | 0.00019187 | 0 | 0 |  | 1 | TRUE | wye
27 | LV_292-1_1_3_load_131 | 46 | 0.0020189 | 0.00050598 | 0 | 0 |  | 1 | TRUE | wye
28 | LV_292-1_1_3_load_129 | 47 | 0.0032973 | 0.00082639 | 0 | 0 |  | 1 | TRUE | wye
29 | LV_292-1_1_3_load_64 | 49 | 0.0011731 | 0.00029402 | 0 | 0 |  | 1 | TRUE | wye
30 | LV_292-1_1_3_load_61 | 50 | 0.0033193 | 0.00083189 | 0 | 0 |  | 1 | TRUE | wye
31 | LV_292-1_1_3_load_60 | 51 | 0.0017152 | 0.00042988 | 0 | 0 |  | 1 | TRUE | wye
32 | LV_292-1_1_3_load_62 | 53 | 0.0030319 | 0.00075987 | 0 | 0 |  | 1 | TRUE | wye
33 | LV_292-1_1_3_load_63 | 54 | 0.0041412 | 0.0010379 | 0 | 0 |  | 1 | TRUE | wye
34 | LV_292-1_1_3_load_133 | 55 | 0.0018752 | 0.00046996 | 0 | 0 |  | 1 | TRUE | wye
35 | LV_292-1_1_3_load_66 | 57 | 0.00098703 | 0.00024737 | 0 | 0 |  | 1 | TRUE | wye
36 | LV_292-1_1_3_load_67 | 58 | 0.0029989 | 0.00075159 | 0 | 0 |  | 1 | TRUE | wye
37 | LV_292-1_1_3_load_69 | 59 | 0.001256 | 0.00031479 | 0 | 0 |  | 1 | TRUE | wye
38 | LV_292-1_1_3_load_80 | 60 | 0.0011119 | 0.00027867 | 0 | 0 |  | 1 | TRUE | wye
39 | LV_292-1_1_3_load_73 | 61 | 0.0041641 | 0.0010436 | 0 | 0 |  | 1 | TRUE | wye
40 | LV_292-1_1_3_load_75 | 63 | 0.00078647 | 0.00019711 | 0 | 0 |  | 1 | TRUE | wye
41 | LV_292-1_1_3_load_76 | 64 | 0.00079732 | 0.00019983 | 0 | 0 |  | 1 | TRUE | wye
42 | LV_292-1_1_3_load_77 | 65 | 0.0020562 | 0.00051533 | 0 | 0 |  | 1 | TRUE | wye
43 | LV_292-1_1_3_load_88 | 66 | 0.00072435 | 0.00018154 | 0 | 0 |  | 1 | TRUE | wye
44 | LV_292-1_1_3_load_89 | 67 | 0.0013689 | 0.00034308 | 0 | 0 |  | 1 | TRUE | wye
45 | LV_292-1_1_3_load_79 | 68 | 0.0032982 | 0.00082661 | 0 | 0 |  | 1 | TRUE | wye
46 | LV_292-1_1_3_load_81 | 70 | 0.0013667 | 0.00034253 | 0 | 0 |  | 1 | TRUE | wye
47 | LV_292-1_1_3_load_83 | 71 | 0.0039757 | 0.0009964 | 0 | 0 |  | 1 | TRUE | wye
48 | LV_292-1_1_3_load_87 | 75 | 0.0016647 | 0.0004172 | 0 | 0 |  | 1 | TRUE | wye
49 | LV_292-1_1_3_load_93 | 76 | 0.0006805 | 0.00017055 | 0 | 0 |  | 1 | TRUE | wye
50 | LV_292-1_1_3_load_91 | 77 | 0.0020213 | 0.00050659 | 0 | 0 |  | 1 | TRUE | wye
51 | LV_292-1_1_3_load_92 | 78 | 0.0018763 | 0.00047025 | 0 | 0 |  | 1 | TRUE | wye
52 | LV_292-1_1_3_load_136 | 79 | 0.00068747 | 0.0001723 | 0 | 0 |  | 1 | TRUE | wye
53 | LV_292-1_1_3_load_94 | 80 | 0.0028181 | 0.00070628 | 0 | 0 |  | 1 | TRUE | wye
54 | LV_292-1_1_3_load_96 | 82 | 0.00149 | 0.00037342 | 0 | 0 |  | 1 | TRUE | wye
55 | LV_292-1_1_3_load_97 | 83 | 0.00095598 | 0.00023959 | 0 | 0 |  | 1 | TRUE | wye
56 | LV_292-1_1_3_load_98 | 84 | 0.00077179 | 0.00019343 | 0 | 0 |  | 1 | TRUE | wye
57 | LV_292-1_1_3_load_101 | 85 | 0.00088564 | 0.00022196 | 0 | 0 |  | 1 | TRUE | wye
58 | LV_292-1_1_3_load_104 | 86 | 0.00128 | 0.00032079 | 0 | 0 |  | 1 | TRUE | wye
59 | LV_292-1_1_3_load_100 | 87 | 0.0030878 | 0.00077389 | 0 | 0 |  | 1 | TRUE | wye
60 | LV_292-1_1_3_load_102 | 88 | 0.002877 | 0.00072104 | 0 | 0 |  | 1 | TRUE | wye
61 | LV_292-1_1_3_load_105 | 90 | 0.0008563 | 0.00021461 | 0 | 0 |  | 1 | TRUE | wye
62 | LV_292-1_1_3_load_109 | 91 | 0.0013308 | 0.00033354 | 0 | 0 |  | 1 | TRUE | wye
63 | LV_292-1_1_3_load_111 | 92 | 0.00081976 | 0.00020545 | 0 | 0 |  | 1 | TRUE | wye
64 | LV_292-1_1_3_load_107 | 93 | 0.0011545 | 0.00028936 | 0 | 0 |  | 1 | TRUE | wye
65 | LV_292-1_1_3_load_108 | 94 | 0.0036389 | 0.00091199 | 0 | 0 |  | 1 | TRUE | wye
66 | LV_292-1_1_3_load_110 | 95 | 0.0021929 | 0.0005496 | 0 | 0 |  | 1 | TRUE | wye
67 | LV_292-1_1_3_load_115 | 96 | 0.0014068 | 0.00035257 | 0 | 0 |  | 1 | TRUE | wye
68 | LV_292-1_1_3_load_113 | 98 | 0.0017704 | 0.0004437 | 0 | 0 |  | 1 | TRUE | wye
69 | LV_292-1_1_3_load_114 | 99 | 0.0023188 | 0.00058114 | 0 | 0 |  | 1 | TRUE | wye
70 | LV_292-1_1_3_load_130 | 100 | 0.0026409 | 0.00066187 | 0 | 0 |  | 1 | TRUE | wye
71 | LV_292-1_1_3_load_126 | 101 | 0.0016701 | 0.00041856 | 0 | 0 |  | 1 | TRUE | wye
72 | LV_292-1_1_3_load_116 | 102 | 0.0019474 | 0.00048805 | 0 | 0 |  | 1 | TRUE | wye
73 | LV_292-1_1_3_load_117 | 103 | 0.0023272 | 0.00058325 | 0 | 0 |  | 1 | TRUE | wye
74 | LV_292-1_1_3_load_118 | 105 | 0.0015525 | 0.0003891 | 0 | 0 |  | 1 | TRUE | wye
75 | LV_292-1_1_3_load_119 | 106 | 0.0017502 | 0.00043865 | 0 | 0 |  | 1 | TRUE | wye
76 | LV_292-1_1_3_load_120 | 107 | 0.0024375 | 0.0006109 | 0 | 0 |  | 1 | TRUE | wye
77 | LV_292-1_1_3_load_121 | 108 | 0.0010612 | 0.00026597 | 0 | 0 |  | 1 | TRUE | wye
78 | LV_292-1_1_3_load_123 | 109 | 0.002245 | 0.00056264 | 0 | 0 |  | 1 | TRUE | wye
79 | LV_292-1_1_3_load_134 | 110 | 0.0019523 | 0.00048928 | 0 | 0 |  | 1 | TRUE | wye
80 | LV_292-1_1_3_load_125 | 111 | 0.0027531 | 0.00069 | 0 | 0 |  | 1 | TRUE | wye
81 | LV_292-1_1_3_load_127 | 112 | 0.0037018 | 0.00092777 | 0 | 0 |  | 1 | TRUE | wye
82 | LV_292-1_1_3_load_128 | 113 | 0.0024959 | 0.00062554 | 0 | 0 |  | 1 | TRUE | wye
83 | LV_292-1_1_3_load_132 | 114 | 0.0017768 | 0.00044532 | 0 | 0 |  | 1 | TRUE | wye
84 | LV_292-1_1_3_load_135 | 115 | 0.0073429 | 0.0018403 | 0 | 0 |  | 1 | TRUE | wye
85 | LV_292-1_1_3_load_137 | 116 | 0.00085567 | 0.00021445 | 0 | 0 |  | 1 | TRUE | wye
86 | LV_292-1_1_3_load_266 | 117 | 0.00093189 | 0.00023355 | 0 | 0 |  | 1 | TRUE | wye

## ext_grid
| name | bus | vm_pu | va_degree | slack_weight | in_service
0 |  | 59 | 1 | 0 | 1 | TRUE

## line
| name | std_type | from_bus | to_bus | length_km | r_ohm_per_km | x_ohm_per_km | c_nf_per_km | g_us_per_km | max_i_ka | df | parallel | type | in_service
0 | LV_292-1_1_3_line_0 | NAYY 4x150 SE | 0 | 1 | 0.010667 | 0.208 | 0.08 | 261 | 0 | 0.27 | 1 | 1 | cs | TRUE
1 | LV_292-1_1_3_line_1 | NAYY 4x150 SE | 0 | 2 | 0.091494 | 0.208 | 0.08 | 261 | 0 | 0.27 | 1 | 1 | cs | TRUE
2 | LV_292-1_1_3_line_2 | NAYY 4x150 SE | 1 | 3 | 0.050029 | 0.208 | 0.08 | 261 | 0 | 0.27 | 1 | 1 | cs | TRUE
3 | LV_292-1_1_3_line_3 | NAYY 4x150 SE | 2 | 4 | 0.3143 | 0.208 | 0.08 | 261 | 0 | 0.27 | 1 | 1 | cs | TRUE
4 | LV_292-1_1_3_line_4 | NAYY 4x150 SE | 3 | 5 | 0.11171 | 0.208 | 0.08 | 261 | 0 | 0.27 | 1 | 1 | cs | TRUE
5 | LV_292-1_1_3_line_5 | NAYY 4x150 SE | 4 | 13 | 0.01029 | 0.208 | 0.08 | 261 | 0 | 0.27 | 1 | 1 | cs | TRUE
6 | LV_292-1_1_3_line_6 | NAYY 4x150 SE | 5 | 11 | 0.3036 | 0.208 | 0.08 | 261 | 0 | 0.27 | 1 | 1 | cs | TRUE
7 | LV_292-1_1_3_line_7 | NAYY 4x150 SE | 6 | 7 | 0.11464 | 0.208 | 0.08 | 261 | 0 | 0.27 | 1 | 1 | cs | TRUE
8 | LV_292-1_1_3_line_8 | NAYY 4x150 SE | 6 | 8 | 0.25452 | 0.208 | 0.08 | 261 | 0 | 0.27 | 1 | 1 | cs | TRUE
9 | LV_292-1_1_3_line_9 | NAYY 4x150 SE | 7 | 23 | 0.26302 | 0.208 | 0.08 | 261 | 0 | 0.27 | 1 | 1 | cs | TRUE
10 | LV_292-1_1_3_line_10 | NAYY 4x150 SE | 8 | 9 | 0.21956 | 0.208 | 0.08 | 261 | 0 | 0.27 | 1 | 1 | cs | TRUE
11 | LV_292-1_1_3_line_11 | NAYY 4x150 SE | 8 | 10 | 0.13654 | 0.208 | 0.08 | 261 | 0 | 0.27 | 1 | 1 | cs | TRUE
12 | LV_292-1_1_3_line_12 | NAYY 4x150 SE | 9 | 24 | 0.14628 | 0.208 | 0.08 | 261 | 0 | 0.27 | 1 | 1 | cs | TRUE
13 | LV_292-1_1_3_line_13 | NAYY 4x150 SE | 11 | 12 | 0.10016 | 0.208 | 0.08 | 261 | 0 | 0.27 | 1 | 1 | cs | TRUE
14 | LV_292-1_1_3_line_14 | NAYY 4x150 SE | 13 | 15 | 0.092925 | 0.208 | 0.08 | 261 | 0 | 0.27 | 1 | 1 | cs | TRUE
15 | LV_292-1_1_3_line_15 | NAYY 4x150 SE | 14 | 15 | 0.046078 | 0.208 | 0.08 | 261 | 0 | 0.27 | 1 | 1 | cs | TRUE
16 | LV_292-1_1_3_line_16 | NAYY 4x150 SE | 14 | 16 | 0.079776 | 0.208 | 0.08 | 261 | 0 | 0.27 | 1 | 1 | cs | TRUE
17 | LV_292-1_1_3_line_17 | NAYY 4x150 SE | 16 | 67 | 0.024684 | 0.208 | 0.08 | 261 | 0 | 0.27 | 1 | 1 | cs | TRUE
18 | LV_292-1_1_3_line_18 | NAYY 4x150 SE | 17 | 18 | 0.054592 | 0.208 | 0.08 | 261 | 0 | 0.27 | 1 | 1 | cs | TRUE
19 | LV_292-1_1_3_line_19 | NAYY 4x150 SE | 17 | 19 | 0.023298 | 0.208 | 0.08 | 261 | 0 | 0.27 | 1 | 1 | cs | TRUE
20 | LV_292-1_1_3_line_20 | NAYY 4x150 SE | 18 | 37 | 0.021456 | 0.208 | 0.08 | 261 | 0 | 0.27 | 1 | 1 | cs | TRUE
21 | LV_292-1_1_3_line_21 | NAYY 4x150 SE | 18 | 38 | 0.015362 | 0.208 | 0.08 | 261 | 0 | 0.27 | 1 | 1 | cs | TRUE
22 | LV_292-1_1_3_line_22 | NAYY 4x150 SE | 18 | 33 | 0.032817 | 0.208 | 0.08 | 261 | 0 | 0.27 | 1 | 1 | cs | TRUE
23 | LV_292-1_1_3_line_23 | NAYY 4x150 SE | 19 | 44 | 0.0089267 | 0.208 | 0.08 | 261 | 0 | 0.27 | 1 | 1 | cs | TRUE
24 | LV_292-1_1_3_line_24 | NAYY 4x150 SE | 20 | 21 | 0.007204 | 0.208 | 0.08 | 261 | 0 | 0.27 | 1 | 1 | cs | TRUE
25 | LV_292-1_1_3_line_25 | NAYY 4x150 SE | 20 | 22 | 0.036031 | 0.208 | 0.08 | 261 | 0 | 0.27 | 1 | 1 | cs | TRUE
26 | LV_292-1_1_3_line_26 | NAYY 4x150 SE | 21 | 23 | 0.034432 | 0.208 | 0.08 | 261 | 0 | 0.27 | 1 | 1 | cs | TRUE
27 | LV_292-1_1_3_line_27 | NAYY 4x150 SE | 22 | 25 | 0.026558 | 0.208 | 0.08 | 261 | 0 | 0.27 | 1 | 1 | cs | TRUE
28 | LV_292-1_1_3_line_28 | NAYY 4x150 SE | 24 | 117 | 0.068716 | 0.208 | 0.08 | 261 | 0 | 0.27 | 1 | 1 | cs | TRUE
29 | LV_292-1_1_3_line_29 | NAYY 4x150 SE | 25 | 26 | 0.020468 | 0.208 | 0.08 | 261 | 0 | 0.27 | 1 | 1 | cs | TRUE
30 | LV_292-1_1_3_line_30 | NAYY 4x150 SE | 26 | 27 | 0.009259 | 0.208 | 0.08 | 261 | 0 | 0.27 | 1 | 1 | cs | TRUE
31 | LV_292-1_1_3_line_31 | NAYY 4x150 SE | 26 | 28 | 0.029348 | 0.208 | 0.08 | 261 | 0 | 0.27 | 1 | 1 | cs | TRUE
32 | LV_292-1_1_3_line_32 | NAYY 4x150 SE | 27 | 29 | 0.01082 | 0.208 | 0.08 | 261 | 0 | 0.27 | 1 | 1 | cs | TRUE
33 | LV_292-1_1_3_line_33 | NAYY 4x150 SE | 28 | 30 | 0.0064886 | 0.208 | 0.08 | 261 | 0 | 0.27 | 1 | 1 | cs | TRUE
34 | LV_292-1_1_3_line_34 | NAYY 4x150 SE | 29 | 36 | 0.008939 | 0.208 | 0.08 | 261 | 0 | 0.27 | 1 | 1 | cs | TRUE
35 | LV_292-1_1_3_line_35 | NAYY 4x150 SE | 30 | 73 | 0.029849 | 0.208 | 0.08 | 261 | 0 | 0.27 | 1 | 1 | cs | TRUE
36 | LV_292-1_1_3_line_36 | NAYY 4x150 SE | 31 | 32 | 0.013224 | 0.208 | 0.08 | 261 | 0 | 0.27 | 1 | 1 | cs | TRUE
37 | LV_292-1_1_3_line_37 | NAYY 4x150 SE | 31 | 33 | 0.0042546 | 0.208 | 0.08 | 261 | 0 | 0.27 | 1 | 1 | cs | TRUE
38 | LV_292-1_1_3_line_38 | NAYY 4x150 SE | 32 | 34 | 0.013533 | 0.208 | 0.08 | 261 | 0 | 0.27 | 1 | 1 | cs | TRUE
39 | LV_292-1_1_3_line_39 | NAYY 4x150 SE | 33 | 35 | 0.010786 | 0.208 | 0.08 | 261 | 0 | 0.27 | 1 | 2 | cs | TRUE
40 | LV_292-1_1_3_line_40 | NAYY 4x150 SE | 34 | 36 | 0.011083 | 0.208 | 0.08 | 261 | 0 | 0.27 | 1 | 1 | cs | TRUE
41 | LV_292-1_1_3_line_41 | NAYY 4x150 SE | 35 | 39 | 0.011115 | 0.208 | 0.08 | 261 | 0 | 0.27 | 1 | 2 | cs | TRUE
42 | LV_292-1_1_3_line_42 | NAYY 4x150 SE | 38 | 40 | 0.025018 | 0.208 | 0.08 | 261 | 0 | 0.27 | 1 | 1 | cs | TRUE
43 | LV_292-1_1_3_line_43 | NAYY 4x150 SE | 39 | 57 | 0.019286 | 0.208 | 0.08 | 261 | 0 | 0.27 | 1 | 2 | cs | TRUE
44 | LV_292-1_1_3_line_44 | NAYY 4x150 SE | 40 | 41 | 0.00019639 | 0.208 | 0.08 | 261 | 0 | 0.27 | 1 | 1 | cs | TRUE
45 | LV_292-1_1_3_line_45 | NAYY 4x150 SE | 41 | 42 | 0.024146 | 0.208 | 0.08 | 261 | 0 | 0.27 | 1 | 1 | cs | TRUE
46 | LV_292-1_1_3_line_46 | NAYY 4x150 SE | 42 | 48 | 0.008361 | 0.208 | 0.08 | 261 | 0 | 0.27 | 1 | 1 | cs | TRUE
47 | LV_292-1_1_3_line_47 | NAYY 4x150 SE | 43 | 44 | 0.01351 | 0.208 | 0.08 | 261 | 0 | 0.27 | 1 | 1 | cs | TRUE
48 | LV_292-1_1_3_line_48 | NAYY 4x150 SE | 45 | 46 | 0.030462 | 0.208 | 0.08 | 261 | 0 | 0.27 | 1 | 1 | cs | TRUE
49 | LV_292-1_1_3_line_49 | NAYY 4x150 SE | 45 | 47 | 0.042585 | 0.208 | 0.08 | 261 | 0 | 0.27 | 1 | 1 | cs | TRUE
50 | LV_292-1_1_3_line_50 | NAYY 4x150 SE | 46 | 114 | 0.022785 | 0.208 | 0.08 | 261 | 0 | 0.27 | 1 | 1 | cs | TRUE
51 | LV_292-1_1_3_line_51 | NAYY 4x150 SE | 47 | 113 | 0.024078 | 0.208 | 0.08 | 261 | 0 | 0.27 | 1 | 1 | cs | TRUE
52 | LV_292-1_1_3_line_52 | NAYY 4x150 SE | 48 | 49 | 0.0031941 | 0.208 | 0.08 | 261 | 0 | 0.27 | 1 | 1 | cs | TRUE
53 | LV_292-1_1_3_line_53 | NAYY 4x150 SE | 48 | 50 | 0.028448 | 0.208 | 0.08 | 261 | 0 | 0.27 | 1 | 1 | cs | TRUE
54 | LV_292-1_1_3_line_54 | NAYY 4x150 SE | 49 | 56 | 0.033013 | 0.208 | 0.08 | 261 | 0 | 0.27 | 1 | 1 | cs | TRUE
55 | LV_292-1_1_3_line_55 | NAYY 4x150 SE | 50 | 53 | 0.027841 | 0.208 | 0.08 | 261 | 0 | 0.27 | 1 | 1 | cs | TRUE
56 | LV_292-1_1_3_line_56 | NAYY 4x150 SE | 51 | 52 | 0.0031554 | 0.208 | 0.08 | 261 | 0 | 0.27 | 1 | 1 | cs | TRUE
57 | LV_292-1_1_3_line_57 | NAYY 4x150 SE | 52 | 59 | 0.012742 | 0.208 | 0.08 | 261 | 0 | 0.27 | 1 | 2 | cs | TRUE
58 | LV_292-1_1_3_line_58 | NAYY 4x150 SE | 52 | 58 | 0.019803 | 0.208 | 0.08 | 261 | 0 | 0.27 | 1 | 2 | cs | TRUE
59 | LV_292-1_1_3_line_59 | NAYY 4x150 SE | 53 | 54 | 0.030755 | 0.208 | 0.08 | 261 | 0 | 0.27 | 1 | 1 | cs | TRUE
60 | LV_292-1_1_3_line_60 | NAYY 4x150 SE | 54 | 55 | 0.034603 | 0.208 | 0.08 | 261 | 0 | 0.27 | 1 | 1 | cs | TRUE
61 | LV_292-1_1_3_line_61 | NAYY 4x150 SE | 55 | 114 | 0.017564 | 0.208 | 0.08 | 261 | 0 | 0.27 | 1 | 1 | cs | TRUE
62 | LV_292-1_1_3_line_62 | NAYY 4x150 SE | 56 | 110 | 0.030273 | 0.208 | 0.08 | 261 | 0 | 0.27 | 1 | 1 | cs | TRUE
63 | LV_292-1_1_3_line_63 | NAYY 4x150 SE | 56 | 107 | 0.025081 | 0.208 | 0.08 | 261 | 0 | 0.27 | 1 | 1 | cs | TRUE
64 | LV_292-1_1_3_line_64 | NAYY 4x150 SE | 57 | 58 | 0.0020477 | 0.208 | 0.08 | 261 | 0 | 0.27 | 1 | 2 | cs | TRUE
65 | LV_292-1_1_3_line_65 | NAYY 4x150 SE | 59 | 60 | 0.010278 | 0.208 | 0.08 | 261 | 0 | 0.27 | 1 | 1 | cs | TRUE
66 | LV_292-1_1_3_line_66 | NAYY 4x150 SE | 60 | 70 | 0.014416 | 0.208 | 0.08 | 261 | 0 | 0.27 | 1 | 1 | cs | TRUE
67 | LV_292-1_1_3_line_67 | NAYY 4x150 SE | 61 | 62 | 0.027041 | 0.208 | 0.08 | 261 | 0 | 0.27 | 1 | 1 | cs | TRUE
68 | LV_292-1_1_3_line_68 | NAYY 4x150 SE | 62 | 63 | 0.019458 | 0.208 | 0.08 | 261 | 0 | 0.27 | 1 | 1 | cs | TRUE
69 | LV_292-1_1_3_line_69 | NAYY 4x150 SE | 62 | 64 | 0.010684 | 0.208 | 0.08 | 261 | 0 | 0.27 | 1 | 1 | cs | TRUE
70 | LV_292-1_1_3_line_70 | NAYY 4x150 SE | 62 | 65 | 0.061489 | 0.208 | 0.08 | 261 | 0 | 0.27 | 1 | 1 | cs | TRUE
71 | LV_292-1_1_3_line_71 | NAYY 4x150 SE | 64 | 66 | 0.021612 | 0.208 | 0.08 | 261 | 0 | 0.27 | 1 | 1 | cs | TRUE
72 | LV_292-1_1_3_line_72 | NAYY 4x150 SE | 65 | 67 | 0.051737 | 0.208 | 0.08 | 261 | 0 | 0.27 | 1 | 1 | cs | TRUE
73 | LV_292-1_1_3_line_73 | NAYY 4x150 SE | 66 | 75 | 0.0025418 | 0.208 | 0.08 | 261 | 0 | 0.27 | 1 | 1 | cs | TRUE
74 | LV_292-1_1_3_line_74 | NAYY 4x150 SE | 68 | 69 | 0.018407 | 0.208 | 0.08 | 261 | 0 | 0.27 | 1 | 1 | cs | TRUE
75 | LV_292-1_1_3_line_75 | NAYY 4x150 SE | 69 | 71 | 0.008966 | 0.208 | 0.08 | 261 | 0 | 0.27 | 1 | 1 | cs | TRUE
76 | LV_292-1_1_3_line_76 | NAYY 4x150 SE | 69 | 70 | 0.014373 | 0.208 | 0.08 | 261 | 0 | 0.27 | 1 | 1 | cs | TRUE
77 | LV_292-1_1_3_line_77 | NAYY 4x150 SE | 71 | 72 | 0.011516 | 0.208 | 0.08 | 261 | 0 | 0.27 | 1 | 1 | cs | TRUE
78 | LV_292-1_1_3_line_78 | NAYY 4x150 SE | 72 | 86 | 0.028591 | 0.208 | 0.08 | 261 | 0 | 0.27 | 1 | 1 | cs | TRUE
79 | LV_292-1_1_3_line_79 | NAYY 4x150 SE | 72 | 84 | 0.039393 | 0.208 | 0.08 | 261 | 0 | 0.27 | 1 | 1 | cs | TRUE
80 | LV_292-1_1_3_line_80 | NAYY 4x150 SE | 73 | 74 | 0.028159 | 0.208 | 0.08 | 261 | 0 | 0.27 | 1 | 1 | cs | TRUE
81 | LV_292-1_1_3_line_81 | NAYY 4x150 SE | 73 | 75 | 0.010785 | 0.208 | 0.08 | 261 | 0 | 0.27 | 1 | 1 | cs | TRUE
82 | LV_292-1_1_3_line_82 | NAYY 4x150 SE | 74 | 76 | 0.034658 | 0.208 | 0.08 | 261 | 0 | 0.27 | 1 | 1 | cs | TRUE
83 | LV_292-1_1_3_line_83 | NAYY 4x150 SE | 74 | 77 | 0.027904 | 0.208 | 0.08 | 261 | 0 | 0.27 | 1 | 1 | cs | TRUE
84 | LV_292-1_1_3_line_84 | NAYY 4x150 SE | 76 | 79 | 0.0071051 | 0.208 | 0.08 | 261 | 0 | 0.27 | 1 | 1 | cs | TRUE
85 | LV_292-1_1_3_line_85 | NAYY 4x150 SE | 77 | 78 | 0.01733 | 0.208 | 0.08 | 261 | 0 | 0.27 | 1 | 1 | cs | TRUE
86 | LV_292-1_1_3_line_86 | NAYY 4x150 SE | 79 | 116 | 0.0044161 | 0.208 | 0.08 | 261 | 0 | 0.27 | 1 | 1 | cs | TRUE
87 | LV_292-1_1_3_line_87 | NAYY 4x150 SE | 80 | 81 | 0.017567 | 0.208 | 0.08 | 261 | 0 | 0.27 | 1 | 1 | cs | TRUE
88 | LV_292-1_1_3_line_88 | NAYY 4x150 SE | 81 | 82 | 0.022771 | 0.208 | 0.08 | 261 | 0 | 0.27 | 1 | 1 | cs | TRUE
89 | LV_292-1_1_3_line_89 | NAYY 4x150 SE | 81 | 83 | 0.013128 | 0.208 | 0.08 | 261 | 0 | 0.27 | 1 | 1 | cs | TRUE
90 | LV_292-1_1_3_line_90 | NAYY 4x150 SE | 82 | 84 | 0.021195 | 0.208 | 0.08 | 261 | 0 | 0.27 | 1 | 1 | cs | TRUE
91 | LV_292-1_1_3_line_91 | NAYY 4x150 SE | 83 | 85 | 0.016373 | 0.208 | 0.08 | 261 | 0 | 0.27 | 1 | 1 | cs | TRUE
92 | LV_292-1_1_3_line_92 | NAYY 4x150 SE | 85 | 87 | 0.0076703 | 0.208 | 0.08 | 261 | 0 | 0.27 | 1 | 1 | cs | TRUE
93 | LV_292-1_1_3_line_93 | NAYY 4x150 SE | 86 | 91 | 0.027359 | 0.208 | 0.08 | 261 | 0 | 0.27 | 1 | 1 | cs | TRUE
94 | LV_292-1_1_3_line_94 | NAYY 4x150 SE | 87 | 88 | 0.021073 | 0.208 | 0.08 | 261 | 0 | 0.27 | 1 | 1 | cs | TRUE
95 | LV_292-1_1_3_line_95 | NAYY 4x150 SE | 88 | 89 | 0.01323 | 0.208 | 0.08 | 261 | 0 | 0.27 | 1 | 1 | cs | TRUE
96 | LV_292-1_1_3_line_96 | NAYY 4x150 SE | 89 | 90 | 0.050337 | 0.208 | 0.08 | 261 | 0 | 0.27 | 1 | 1 | cs | TRUE
97 | LV_292-1_1_3_line_97 | NAYY 4x150 SE | 90 | 92 | 0.012886 | 0.208 | 0.08 | 261 | 0 | 0.27 | 1 | 1 | cs | TRUE
98 | LV_292-1_1_3_line_98 | NAYY 4x150 SE | 91 | 93 | 0.027266 | 0.208 | 0.08 | 261 | 0 | 0.27 | 1 | 1 | cs | TRUE
99 | LV_292-1_1_3_line_99 | NAYY 4x150 SE | 93 | 94 | 0.00019662 | 0.208 | 0.08 | 261 | 0 | 0.27 | 1 | 1 | cs | TRUE
100 | LV_292-1_1_3_line_100 | NAYY 4x150 SE | 95 | 96 | 0.014219 | 0.208 | 0.08 | 261 | 0 | 0.27 | 1 | 1 | cs | TRUE
101 | LV_292-1_1_3_line_101 | NAYY 4x150 SE | 96 | 102 | 0.028662 | 0.208 | 0.08 | 261 | 0 | 0.27 | 1 | 1 | cs | TRUE
102 | LV_292-1_1_3_line_102 | NAYY 4x150 SE | 97 | 98 | 0.050458 | 0.208 | 0.08 | 261 | 0 | 0.27 | 1 | 1 | cs | TRUE
103 | LV_292-1_1_3_line_103 | NAYY 4x150 SE | 97 | 99 | 0.017335 | 0.208 | 0.08 | 261 | 0 | 0.27 | 1 | 1 | cs | TRUE
104 | LV_292-1_1_3_line_104 | NAYY 4x150 SE | 98 | 100 | 0.021436 | 0.208 | 0.08 | 261 | 0 | 0.27 | 1 | 1 | cs | TRUE
105 | LV_292-1_1_3_line_105 | NAYY 4x150 SE | 99 | 101 | 0.003162 | 0.208 | 0.08 | 261 | 0 | 0.27 | 1 | 1 | cs | TRUE
106 | LV_292-1_1_3_line_106 | NAYY 4x150 SE | 101 | 104 | 0.012926 | 0.208 | 0.08 | 261 | 0 | 0.27 | 1 | 1 | cs | TRUE
107 | LV_292-1_1_3_line_107 | NAYY 4x150 SE | 102 | 103 | 0.006376 | 0.208 | 0.08 | 261 | 0 | 0.27 | 1 | 1 | cs | TRUE
108 | LV_292-1_1_3_line_108 | NAYY 4x150 SE | 103 | 104 | 0.025735 | 0.208 | 0.08 | 261 | 0 | 0.27 | 1 | 1 | cs | TRUE
109 | LV_292-1_1_3_line_109 | NAYY 4x150 SE | 104 | 109 | 0.022783 | 0.208 | 0.08 | 261 | 0 | 0.27 | 1 | 1 | cs | TRUE
110 | LV_292-1_1_3_line_110 | NAYY 4x150 SE | 105 | 106 | 0.021058 | 0.208 | 0.08 | 261 | 0 | 0.27 | 1 | 1 | cs | TRUE
111 | LV_292-1_1_3_line_111 | NAYY 4x150 SE | 105 | 107 | 0.021934 | 0.208 | 0.08 | 261 | 0 | 0.27 | 1 | 1 | cs | TRUE
112 | LV_292-1_1_3_line_112 | NAYY 4x150 SE | 106 | 108 | 0.011226 | 0.208 | 0.08 | 261 | 0 | 0.27 | 1 | 1 | cs | TRUE
113 | LV_292-1_1_3_line_113 | NAYY 4x150 SE | 108 | 109 | 0.0064422 | 0.208 | 0.08 | 261 | 0 | 0.27 | 1 | 1 | cs | TRUE
114 | LV_292-1_1_3_line_114 | NAYY 4x150 SE | 110 | 115 | 0.020908 | 0.208 | 0.08 | 261 | 0 | 0.27 | 1 | 1 | cs | TRUE
115 | LV_292-1_1_3_line_115 | NAYY 4x150 SE | 111 | 112 | 0.028486 | 0.208 | 0.08 | 261 | 0 | 0.27 | 1 | 1 | cs | TRUE
116 | LV_292-1_1_3_line_116 | NAYY 4x150 SE | 112 | 113 | 0.0087134 | 0.208 | 0.08 | 261 | 0 | 0.27 | 1 | 1 | cs | TRUE

## trafo
| name | std_type | hv_bus | lv_bus | sn_mva | vn_hv_kv | vn_lv_kv | vk_percent | vkr_percent | pfe_kw | i0_percent | shift_degree | tap_side | tap_neutral | tap_min | tap_max | tap_step_percent | tap_step_degree | tap_pos | tap_phase_shifter | parallel | df | in_service
0 | LV_292-1_1_3_trafo_69 | 0.25 MVA 20/0.4 kV | 118 | 59 | 0.25 | 20 | 0.4 | 6 | 1.44 | 0.8 | 0.32 | 150 | hv | 0 | -2 | 2 | 2.5 | 0 | 0 | FALSE | 1 | 1 | TRUE

## line_geodata
| x0 | y0 | x1 | y1 | x2 | y2 | x3 | y3 | x4 | y4 | x5 | y5 | x6 | y6 | x7 | y7 | x8 | y8 | x9 | y9 | x10 | y10 | x11 | y11
0 | 2700854.9812 | 1274697.6714 | 2700846.1255 | 1274703.6175
1 | 2700781.5774 | 1274765.7657 | 2700784.6698 | 1274759.0572 | 2700791.3544 | 1274747.6281 | 2700799.1731 | 1274737.5973 | 2700808.1297 | 1274728.7426 | 2700823.1236 | 1274719.0681 | 2700830.4795 | 1274714.1227 | 2700846.1255 | 1274703.6175
2 | 2700854.9812 | 1274697.6714 | 2700857.3392 | 1274696.0882 | 2700879.762 | 1274683.8051 | 2700887.6868 | 1274679.459 | 2700899.6476 | 1274675.5481
3 | 2700643.743 | 1274996.403 | 2700658.2316 | 1274993.8033 | 2700651.8151 | 1274975.4558 | 2700660.9887 | 1274969.7183 | 2700669.2429 | 1274961.4519 | 2700790.9159 | 1274870.5271 | 2700788.5891 | 1274861.4796 | 2700786.6692 | 1274849.3029 | 2700783.8284 | 1274828.0916 | 2700780.8101 | 1274806.7104 | 2700779.5329 | 1274786.4043 | 2700781.5774 | 1274765.7657
4 | 2700992.6318 | 1274618.7342 | 2700975.1413 | 1274626.6307 | 2700957.9612 | 1274647.5884 | 2700935.0997 | 1274663.9561 | 2700899.6476 | 1274675.5481
5 | 2700643.743 | 1274996.403 | 2700642.8017 | 1274999.5674 | 2700642.9126 | 1275002.761 | 2700643.7669 | 1275006.4565
6 | 2700992.6318 | 1274618.7342 | 2701036.5509 | 1274643.4961 | 2701048.4268 | 1274652.5739 | 2701019.6453 | 1274703.292 | 2701007.2998 | 1274717.6932 | 2700996.1404 | 1274727.3774 | 2700979.7012 | 1274755.1424 | 2700953.6646 | 1274788.7707 | 2700949.5651 | 1274795.8845 | 2700916.2305 | 1274834.1811 | 2700907.3007 | 1274842.7804
7 | 2701072.821 | 1275100.5138 | 2701051.061 | 1275142.1997 | 2701010.292 | 1275196.26
8 | 2701250.6244 | 1274929.2122 | 2701078.9832 | 1275066.0561 | 2701072.821 | 1275100.5138
9 | 2701010.292 | 1275196.26 | 2700954.6352 | 1275268.4038 | 2700923.2597 | 1275321.5357 | 2700894.3982 | 1275344.2175 | 2700827.6433 | 1275374.9415
10 | 2701250.6244 | 1274929.2122 | 2701422.4798 | 1274792.5688
11 | 2701250.6244 | 1274929.2122 | 2701319.0618 | 1275047.3623
12 | 2701536.975 | 1274701.5329 | 2701422.4798 | 1274792.5688
13 | 2700820.551 | 1274834.3685 | 2700844.5151 | 1274847.5671 | 2700878.0045 | 1274861.2957 | 2700887.9045 | 1274861.465 | 2700907.3007 | 1274842.7804
14 | 2700691.2495 | 1275084.8899 | 2700690.9338 | 1275082.6826 | 2700689.8931 | 1275080.2183 | 2700688.9395 | 1275077.4997 | 2700678.6949 | 1275056.1286 | 2700668.0987 | 1275035.0963 | 2700663.2118 | 1275026.6946 | 2700658.724 | 1275020.9019 | 2700654.5628 | 1275016.6828 | 2700646.0418 | 1275009.2978 | 2700643.7669 | 1275006.4565
15 | 2700691.2495 | 1275084.8899 | 2700692.7088 | 1275087.4949 | 2700694.4003 | 1275089.7145 | 2700699.2191 | 1275094.6121 | 2700707.033 | 1275101.1177 | 2700714.9756 | 1275122.9833
16 | 2700714.9756 | 1275122.9833 | 2700738.3452 | 1275199.2595
17 | 2700745.5761 | 1275222.8602 | 2700738.3452 | 1275199.2595
18 | 2700672.4752 | 1275442.4914 | 2700668.5216 | 1275470.1702 | 2700667.4464 | 1275480.3051 | 2700667.0205 | 1275487.6376 | 2700667.7679 | 1275496.7026
19 | 2700667.7679 | 1275496.7026 | 2700644.5452 | 1275498.5717
20 | 2700672.4752 | 1275442.4914 | 2700692.2105 | 1275450.9096
21 | 2700672.4752 | 1275442.4914 | 2700659.3548 | 1275434.5012
22 | 2700672.4752 | 1275442.4914 | 2700681.6895 | 1275410.9878
23 | 2700635.6918 | 1275499.6389 | 2700639.4971 | 1275498.978 | 2700644.5452 | 1275498.5717
24 | 2700796.365 | 1275389.3373 | 2700798.4501 | 1275396.2345
25 | 2700798.4501 | 1275396.2345 | 2700788.221 | 1275396.0152 | 2700762.6958 | 1275392.2638
26 | 2700796.365 | 1275389.3373 | 2700827.6433 | 1275374.9415
27 | 2700762.6958 | 1275392.2638 | 2700736.4198 | 1275388.402
28 | 2701536.975 | 1274701.5329 | 2701518.5895 | 1274682.3223 | 2701514.3 | 1274676.8326 | 2701512.9637 | 1274672.7728 | 2701512.5338 | 1274667.1716 | 2701513.5097 | 1274661.5836 | 2701515.3336 | 1274657.4113 | 2701526.9136 | 1274647.8132
29 | 2700722.5226 | 1275375.7983 | 2700723.1702 | 1275378.8231 | 2700726.2009 | 1275384.502 | 2700736.4198 | 1275388.402
30 | 2700722.5226 | 1275375.7983 | 2700713.7122 | 1275372.9512
31 | 2700722.5226 | 1275375.7983 | 2700726.0677 | 1275350.9261 | 2700726.5574 | 1275346.7297
32 | 2700713.7122 | 1275372.9512 | 2700705.7732 | 1275370.3856 | 2700703.2988 | 1275370.4857
33 | 2700727.3095 | 1275340.2849 | 2700726.5574 | 1275346.7297
34 | 2700694.3671 | 1275370.847 | 2700703.2988 | 1275370.4857
35 | 2700736.5599 | 1275313.7395 | 2700729.7317 | 1275319.528 | 2700727.3095 | 1275340.2849
36 | 2700686.9536 | 1275394.3203 | 2700682.9708 | 1275406.9307
37 | 2700681.6895 | 1275410.9878 | 2700682.9708 | 1275406.9307
38 | 2700686.9536 | 1275394.3203 | 2700691.0291 | 1275381.4158
39 | 2700681.6895 | 1275410.9878 | 2700673.1105 | 1275404.4496
40 | 2700694.3671 | 1275370.847 | 2700691.0291 | 1275381.4158
41 | 2700673.1105 | 1275404.4496 | 2700666.8528 | 1275399.6805 | 2700664.7488 | 1275397.2071
42 | 2700637.9869 | 1275421.4885 | 2700659.3548 | 1275434.5012
43 | 2700664.7488 | 1275397.2071 | 2700655.4871 | 1275386.3195 | 2700651.0564 | 1275384.0207
44 | 2700637.8191 | 1275421.3864 | 2700637.9869 | 1275421.4885
45 | 2700617.1476 | 1275408.9076 | 2700634.2421 | 1275419.208 | 2700637.8191 | 1275421.3864
46 | 2700617.1476 | 1275408.9076 | 2700609.7566 | 1275404.956
47 | 2700635.6918 | 1275499.6389 | 2700622.3808 | 1275501.9507
48 | 2700449.1251 | 1275510.2337 | 2700471.8521 | 1275499.7226 | 2700476.4509 | 1275496.8498
49 | 2700449.1251 | 1275510.2337 | 2700456.1175 | 1275468.227
50 | 2700476.4509 | 1275496.8498 | 2700495.7756 | 1275484.7783
51 | 2700460.0711 | 1275444.4756 | 2700456.1175 | 1275468.227
52 | 2700609.7566 | 1275404.956 | 2700606.9401 | 1275403.4493
53 | 2700609.7566 | 1275404.956 | 2700586.7195 | 1275421.6464
54 | 2700577.8616 | 1275387.8197 | 2700592.4711 | 1275395.7089 | 2700606.9401 | 1275403.4493
55 | 2700586.7195 | 1275421.6464 | 2700564.1741 | 1275437.9805
56 | 2700631.661 | 1275373.958 | 2700631.3819 | 1275377.1011
57 | 2700631.661 | 1275373.958 | 2700632.7873 | 1275361.2662
58 | 2700631.661 | 1275373.958 | 2700649.2387 | 1275383.0777
59 | 2700539.2686 | 1275456.0246 | 2700564.1741 | 1275437.9805
60 | 2700510.6724 | 1275475.4728 | 2700523.3913 | 1275467.5277 | 2700539.2686 | 1275456.0246
61 | 2700495.7756 | 1275484.7783 | 2700510.6724 | 1275475.4728
62 | 2700577.8616 | 1275387.8197 | 2700561.1081 | 1275398.0765 | 2700551.0915 | 1275401.6313
63 | 2700577.8616 | 1275387.8197 | 2700563.14 | 1275379.4505 | 2700555.4218 | 1275376.8444
64 | 2700649.2387 | 1275383.0777 | 2700651.0564 | 1275384.0207
65 | 2700638.0259 | 1275352.4232 | 2700632.7873 | 1275361.2662
66 | 2700638.0259 | 1275352.4232 | 2700645.3734 | 1275340.0203
67 | 2700778.7438 | 1275331.1192 | 2700801.5623 | 1275316.6088
68 | 2700778.7438 | 1275331.1192 | 2700784.3806 | 1275349.7426
69 | 2700778.7438 | 1275331.1192 | 2700768.8649 | 1275327.0491
70 | 2700778.7438 | 1275331.1192 | 2700760.7316 | 1275272.3273
71 | 2700748.8823 | 1275318.8163 | 2700768.8649 | 1275327.0491
72 | 2700760.7316 | 1275272.3273 | 2700749.2817 | 1275234.9549 | 2700745.5761 | 1275222.8602
73 | 2700748.8823 | 1275318.8163 | 2700746.5321 | 1275317.8481
74 | 2700652.699 | 1275327.6543 | 2700665.4789 | 1275340.9018
75 | 2700652.699 | 1275327.6543 | 2700646.0445 | 1275321.6455
76 | 2700652.699 | 1275327.6543 | 2700645.3734 | 1275340.0203
77 | 2700637.4973 | 1275313.9276 | 2700646.0445 | 1275321.6455
78 | 2700637.4973 | 1275313.9276 | 2700610.951 | 1275303.3101
79 | 2700637.4973 | 1275313.9276 | 2700633.2766 | 1275274.7615
80 | 2700736.5599 | 1275313.7395 | 2700727.0883 | 1275287.2104
81 | 2700736.5599 | 1275313.7395 | 2700746.5321 | 1275317.8481
82 | 2700727.0883 | 1275287.2104 | 2700718.4893 | 1275287.0635 | 2700693.2178 | 1275280.7097
83 | 2700727.0883 | 1275287.2104 | 2700717.6993 | 1275260.933
84 | 2700686.3271 | 1275278.9773 | 2700693.2178 | 1275280.7097
85 | 2700711.8684 | 1275244.6137 | 2700717.6993 | 1275260.933
86 | 2700682.0444 | 1275277.9005 | 2700686.3271 | 1275278.9773
87 | 2700628.5657 | 1275231.0478 | 2700627.5431 | 1275213.5102
88 | 2700628.5657 | 1275231.0478 | 2700631.0056 | 1275253.6882
89 | 2700628.5657 | 1275231.0478 | 2700615.6534 | 1275233.416
90 | 2700631.0056 | 1275253.6882 | 2700633.2766 | 1275274.7615
91 | 2700604.214 | 1275242.9155 | 2700608.8724 | 1275234.6597 | 2700615.6534 | 1275233.416
92 | 2700600.4447 | 1275249.5957 | 2700600.4447 | 1275249.5957 | 2700604.214 | 1275242.9155
93 | 2700585.3338 | 1275293.8816 | 2700589.2853 | 1275294.6446 | 2700610.951 | 1275303.3101
94 | 2700600.4447 | 1275249.5957 | 2700585.5458 | 1275244.1037 | 2700581.2023 | 1275241.255
95 | 2700570.1391 | 1275233.999 | 2700581.2023 | 1275241.255
96 | 2700570.1391 | 1275233.999 | 2700526.0283 | 1275258.2483
97 | 2700526.0283 | 1275258.2483 | 2700514.7363 | 1275264.4559
98 | 2700585.3338 | 1275293.8816 | 2700570.9023 | 1275291.0949 | 2700558.3341 | 1275291.0653
99 | 2700558.3341 | 1275291.0653 | 2700558.1375 | 1275291.0648
100 | 2700510.5469 | 1275307.1141 | 2700523.019 | 1275300.2848
101 | 2700510.5469 | 1275307.1141 | 2700510.5469 | 1275307.1141 | 2700489.3462 | 1275326.4032
102 | 2700442.7472 | 1275346.1494 | 2700433.4506 | 1275395.7432
103 | 2700442.7472 | 1275346.1494 | 2700459.4479 | 1275350.7943
104 | 2700429.5011 | 1275416.8124 | 2700433.4506 | 1275395.7432
105 | 2700462.4943 | 1275351.6416 | 2700459.4479 | 1275350.7943
106 | 2700474.9475 | 1275355.1052 | 2700462.4943 | 1275351.6416
107 | 2700486.4872 | 1275332.1023 | 2700489.3462 | 1275326.4032 | 2700489.3462 | 1275326.4032
108 | 2700474.9475 | 1275355.1052 | 2700486.4872 | 1275332.1023
109 | 2700474.9475 | 1275355.1052 | 2700497.1243 | 1275360.3251
110 | 2700534.6407 | 1275369.8275 | 2700528.0719 | 1275367.6095 | 2700514.3225 | 1275364.3732
111 | 2700534.6407 | 1275369.8275 | 2700555.4218 | 1275376.8444
112 | 2700514.3225 | 1275364.3732 | 2700503.3951 | 1275361.8012
113 | 2700503.3951 | 1275361.8012 | 2700497.1243 | 1275360.3251
114 | 2700531.3877 | 1275408.6238 | 2700551.0915 | 1275401.6313
115 | 2700466.1793 | 1275407.7807 | 2700461.5018 | 1275435.8805
116 | 2700461.5018 | 1275435.8805 | 2700460.0711 | 1275444.4756

## bus_geodata
| x | y | coords
0 | 2700846.1255 | 1274703.6175
1 | 2700854.9812 | 1274697.6714
2 | 2700781.5774 | 1274765.7657
3 | 2700899.6476 | 1274675.5481
4 | 2700643.743 | 1274996.403
5 | 2700992.6318 | 1274618.7342
6 | 2701072.821 | 1275100.5138
7 | 2701010.292 | 1275196.26
8 | 2701250.6244 | 1274929.2122
9 | 2701422.4798 | 1274792.5688
10 | 2701319.0618 | 1275047.3623
11 | 2700907.3007 | 1274842.7804
12 | 2700820.551 | 1274834.3685
13 | 2700643.7669 | 1275006.4565
14 | 2700714.9756 | 1275122.9833
15 | 2700691.2495 | 1275084.8899
16 | 2700738.3452 | 1275199.2595
17 | 2700667.7679 | 1275496.7026
18 | 2700672.4752 | 1275442.4914
19 | 2700644.5452 | 1275498.5717
20 | 2700798.4501 | 1275396.2345
21 | 2700796.365 | 1275389.3373
22 | 2700762.6958 | 1275392.2638
23 | 2700827.6433 | 1275374.9415
24 | 2701536.975 | 1274701.5329
25 | 2700736.4198 | 1275388.402
26 | 2700722.5226 | 1275375.7983
27 | 2700713.7122 | 1275372.9512
28 | 2700726.5574 | 1275346.7297
29 | 2700703.2988 | 1275370.4857
30 | 2700727.3095 | 1275340.2849
31 | 2700682.9708 | 1275406.9307
32 | 2700686.9536 | 1275394.3203
33 | 2700681.6895 | 1275410.9878
34 | 2700691.0291 | 1275381.4158
35 | 2700673.1105 | 1275404.4496
36 | 2700694.3671 | 1275370.847
37 | 2700692.2105 | 1275450.9096
38 | 2700659.3548 | 1275434.5012
39 | 2700664.7488 | 1275397.2071
40 | 2700637.9869 | 1275421.4885
41 | 2700637.8191 | 1275421.3864
42 | 2700617.1476 | 1275408.9076
43 | 2700622.3808 | 1275501.9507
44 | 2700635.6918 | 1275499.6389
45 | 2700449.1251 | 1275510.2337
46 | 2700476.4509 | 1275496.8498
47 | 2700456.1175 | 1275468.227
48 | 2700609.7566 | 1275404.956
49 | 2700606.9401 | 1275403.4493
50 | 2700586.7195 | 1275421.6464
51 | 2700631.3819 | 1275377.1011
52 | 2700631.661 | 1275373.958
53 | 2700564.1741 | 1275437.9805
54 | 2700539.2686 | 1275456.0246
55 | 2700510.6724 | 1275475.4728
56 | 2700577.8616 | 1275387.8197
57 | 2700651.0564 | 1275384.0207
58 | 2700649.2387 | 1275383.0777
59 | 2700632.7873 | 1275361.2662
60 | 2700638.0259 | 1275352.4232
61 | 2700801.5623 | 1275316.6088
62 | 2700778.7438 | 1275331.1192
63 | 2700784.3806 | 1275349.7426
64 | 2700768.8649 | 1275327.0491
65 | 2700760.7316 | 1275272.3273
66 | 2700748.8823 | 1275318.8163
67 | 2700745.5761 | 1275222.8602
68 | 2700665.4789 | 1275340.9018
69 | 2700652.699 | 1275327.6543
70 | 2700645.3734 | 1275340.0203
71 | 2700646.0445 | 1275321.6455
72 | 2700637.4973 | 1275313.9276
73 | 2700736.5599 | 1275313.7395
74 | 2700727.0883 | 1275287.2104
75 | 2700746.5321 | 1275317.8481
76 | 2700693.2178 | 1275280.7097
77 | 2700717.6993 | 1275260.933
78 | 2700711.8684 | 1275244.6137
79 | 2700686.3271 | 1275278.9773
80 | 2700627.5431 | 1275213.5102
81 | 2700628.5657 | 1275231.0478
82 | 2700631.0056 | 1275253.6882
83 | 2700615.6534 | 1275233.416
84 | 2700633.2766 | 1275274.7615
85 | 2700604.214 | 1275242.9155
86 | 2700610.951 | 1275303.3101
87 | 2700600.4447 | 1275249.5957
88 | 2700581.2023 | 1275241.255
89 | 2700570.1391 | 1275233.999
90 | 2700526.0283 | 1275258.2483
91 | 2700585.3338 | 1275293.8816
92 | 2700514.7363 | 1275264.4559
93 | 2700558.3341 | 1275291.0653
94 | 2700558.1375 | 1275291.0648
95 | 2700523.019 | 1275300.2848
96 | 2700510.5469 | 1275307.1141
97 | 2700442.7472 | 1275346.1494
98 | 2700433.4506 | 1275395.7432
99 | 2700459.4479 | 1275350.7943
100 | 2700429.5011 | 1275416.8124
101 | 2700462.4943 | 1275351.6416
102 | 2700489.3462 | 1275326.4032
103 | 2700486.4872 | 1275332.1023
104 | 2700474.9475 | 1275355.1052
105 | 2700534.6407 | 1275369.8275
106 | 2700514.3225 | 1275364.3732
107 | 2700555.4218 | 1275376.8444
108 | 2700503.3951 | 1275361.8012
109 | 2700497.1243 | 1275360.3251
110 | 2700551.0915 | 1275401.6313
111 | 2700466.1793 | 1275407.7807
112 | 2700461.5018 | 1275435.8805
113 | 2700460.0711 | 1275444.4756
114 | 2700495.7756 | 1275484.7783
115 | 2700531.3877 | 1275408.6238
116 | 2700682.0444 | 1275277.9005
117 | 2701526.9136 | 1274647.8132
118 | 2700631.661 | 1275373.958

## line_std_types
| c_nf_per_km | r_ohm_per_km | x_ohm_per_km | max_i_ka | type | q_mm2 | alpha | voltage_rating
NAYY 4x50 SE | 210 | 0.642 | 0.083 | 0.142 | cs | 50 | 0.00403 | LV
NAYY 4x120 SE | 264 | 0.225 | 0.08 | 0.242 | cs | 120 | 0.00403 | LV
NAYY 4x150 SE | 261 | 0.208 | 0.08 | 0.27 | cs | 150 | 0.00403 | LV
NA2XS2Y 1x95 RM/25 12/20 kV | 216 | 0.313 | 0.132 | 0.252 | cs | 95 | 0.00403 | MV
NA2XS2Y 1x185 RM/25 12/20 kV | 273 | 0.161 | 0.117 | 0.362 | cs | 185 | 0.00403 | MV
NA2XS2Y 1x240 RM/25 12/20 kV | 304 | 0.122 | 0.112 | 0.421 | cs | 240 | 0.00403 | MV
NA2XS2Y 1x95 RM/25 6/10 kV | 315 | 0.313 | 0.123 | 0.249 | cs | 95 | 0.00403 | MV
NA2XS2Y 1x185 RM/25 6/10 kV | 406 | 0.161 | 0.11 | 0.358 | cs | 185 | 0.00403 | MV
NA2XS2Y 1x240 RM/25 6/10 kV | 456 | 0.122 | 0.105 | 0.416 | cs | 240 | 0.00403 | MV
NA2XS2Y 1x150 RM/25 12/20 kV | 250 | 0.206 | 0.116 | 0.319 | cs | 150 | 0.00403 | MV
NA2XS2Y 1x120 RM/25 12/20 kV | 230 | 0.253 | 0.119 | 0.283 | cs | 120 | 0.00403 | MV
NA2XS2Y 1x70 RM/25 12/20 kV | 190 | 0.443 | 0.132 | 0.22 | cs | 70 | 0.00403 | MV
NA2XS2Y 1x150 RM/25 6/10 kV | 360 | 0.206 | 0.11 | 0.315 | cs | 150 | 0.00403 | MV
NA2XS2Y 1x120 RM/25 6/10 kV | 340 | 0.253 | 0.113 | 0.28 | cs | 120 | 0.00403 | MV
NA2XS2Y 1x70 RM/25 6/10 kV | 280 | 0.443 | 0.123 | 0.217 | cs | 70 | 0.00403 | MV
N2XS(FL)2Y 1x120 RM/35 64/110 kV | 112 | 0.153 | 0.166 | 0.366 | cs | 120 | 0.00393 | HV
N2XS(FL)2Y 1x185 RM/35 64/110 kV | 125 | 0.099 | 0.156 | 0.457 | cs | 185 | 0.00393 | HV
N2XS(FL)2Y 1x240 RM/35 64/110 kV | 135 | 0.075 | 0.149 | 0.526 | cs | 240 | 0.00393 | HV
N2XS(FL)2Y 1x300 RM/35 64/110 kV | 144 | 0.06 | 0.144 | 0.588 | cs | 300 | 0.00393 | HV
15-AL1/3-ST1A 0.4 | 11 | 1.8769 | 0.35 | 0.105 | ol | 16 | 0.00403 | LV
24-AL1/4-ST1A 0.4 | 11.25 | 1.2012 | 0.335 | 0.14 | ol | 24 | 0.00403 | LV
48-AL1/8-ST1A 0.4 | 12.2 | 0.5939 | 0.3 | 0.21 | ol | 48 | 0.00403 | LV
94-AL1/15-ST1A 0.4 | 13.2 | 0.306 | 0.29 | 0.35 | ol | 94 | 0.00403 | LV
34-AL1/6-ST1A 10.0 | 9.7 | 0.8342 | 0.36 | 0.17 | ol | 34 | 0.00403 | MV
48-AL1/8-ST1A 10.0 | 10.1 | 0.5939 | 0.35 | 0.21 | ol | 48 | 0.00403 | MV
70-AL1/11-ST1A 10.0 | 10.4 | 0.4132 | 0.339 | 0.29 | ol | 70 | 0.00403 | MV
94-AL1/15-ST1A 10.0 | 10.75 | 0.306 | 0.33 | 0.35 | ol | 94 | 0.00403 | MV
122-AL1/20-ST1A 10.0 | 11.1 | 0.2376 | 0.323 | 0.41 | ol | 122 | 0.00403 | MV
149-AL1/24-ST1A 10.0 | 11.25 | 0.194 | 0.315 | 0.47 | ol | 149 | 0.00403 | MV
34-AL1/6-ST1A 20.0 | 9.15 | 0.8342 | 0.382 | 0.17 | ol | 34 | 0.00403 | MV
48-AL1/8-ST1A 20.0 | 9.5 | 0.5939 | 0.372 | 0.21 | ol | 48 | 0.00403 | MV
70-AL1/11-ST1A 20.0 | 9.7 | 0.4132 | 0.36 | 0.29 | ol | 70 | 0.00403 | MV
94-AL1/15-ST1A 20.0 | 10 | 0.306 | 0.35 | 0.35 | ol | 94 | 0.00403 | MV
122-AL1/20-ST1A 20.0 | 10.3 | 0.2376 | 0.344 | 0.41 | ol | 122 | 0.00403 | MV
149-AL1/24-ST1A 20.0 | 10.5 | 0.194 | 0.337 | 0.47 | ol | 149 | 0.00403 | MV
184-AL1/30-ST1A 20.0 | 10.75 | 0.1571 | 0.33 | 0.535 | ol | 184 | 0.00403 | MV
243-AL1/39-ST1A 20.0 | 11 | 0.1188 | 0.32 | 0.645 | ol | 243 | 0.00403 | MV
48-AL1/8-ST1A 110.0 | 8 | 0.5939 | 0.46 | 0.21 | ol | 48 | 0.00403 | HV
70-AL1/11-ST1A 110.0 | 8.4 | 0.4132 | 0.45 | 0.29 | ol | 70 | 0.00403 | HV
94-AL1/15-ST1A 110.0 | 8.65 | 0.306 | 0.44 | 0.35 | ol | 94 | 0.00403 | HV
122-AL1/20-ST1A 110.0 | 8.5 | 0.2376 | 0.43 | 0.41 | ol | 122 | 0.00403 | HV
149-AL1/24-ST1A 110.0 | 8.75 | 0.194 | 0.41 | 0.47 | ol | 149 | 0.00403 | HV
184-AL1/30-ST1A 110.0 | 8.8 | 0.1571 | 0.4 | 0.535 | ol | 184 | 0.00403 | HV
243-AL1/39-ST1A 110.0 | 9 | 0.1188 | 0.39 | 0.645 | ol | 243 | 0.00403 | HV
305-AL1/39-ST1A 110.0 | 9.2 | 0.0949 | 0.38 | 0.74 | ol | 305 | 0.00403 | HV
490-AL1/64-ST1A 110.0 | 9.75 | 0.059 | 0.37 | 0.96 | ol | 490 | 0.00403 | HV
679-AL1/86-ST1A 110.0 | 9.95 | 0.042 | 0.36 | 1.15 | ol | 679 | 0.00403 | HV
490-AL1/64-ST1A 220.0 | 10 | 0.059 | 0.285 | 0.96 | ol | 490 | 0.00403 | HV
679-AL1/86-ST1A 220.0 | 11.7 | 0.042 | 0.275 | 1.15 | ol | 679 | 0.00403 | HV
490-AL1/64-ST1A 380.0 | 11 | 0.059 | 0.253 | 0.96 | ol | 490 | 0.00403 | HV
679-AL1/86-ST1A 380.0 | 14.6 | 0.042 | 0.25 | 1.15 | ol | 679 | 0.00403 | HV

## trafo_std_types
| i0_percent | pfe_kw | vkr_percent | sn_mva | vn_lv_kv | vn_hv_kv | vk_percent | shift_degree | vector_group | tap_side | tap_neutral | tap_min | tap_max | tap_step_degree | tap_step_percent | tap_phase_shifter
160 MVA 380/110 kV | 0.06 | 60 | 0.25 | 160 | 110 | 380 | 12.2 | 0 | Yy0 | hv | 0 | -9 | 9 | 0 | 1.5 | FALSE
100 MVA 220/110 kV | 0.06 | 55 | 0.26 | 100 | 110 | 220 | 12 | 0 | Yy0 | hv | 0 | -9 | 9 | 0 | 1.5 | FALSE
63 MVA 110/20 kV | 0.04 | 22 | 0.32 | 63 | 20 | 110 | 18 | 150 | YNd5 | hv | 0 | -9 | 9 | 0 | 1.5 | FALSE
40 MVA 110/20 kV | 0.05 | 18 | 0.34 | 40 | 20 | 110 | 16.2 | 150 | YNd5 | hv | 0 | -9 | 9 | 0 | 1.5 | FALSE
25 MVA 110/20 kV | 0.07 | 14 | 0.41 | 25 | 20 | 110 | 12 | 150 | YNd5 | hv | 0 | -9 | 9 | 0 | 1.5 | FALSE
63 MVA 110/10 kV | 0.04 | 22 | 0.32 | 63 | 10 | 110 | 18 | 150 | YNd5 | hv | 0 | -9 | 9 | 0 | 1.5 | FALSE
40 MVA 110/10 kV | 0.05 | 18 | 0.34 | 40 | 10 | 110 | 16.2 | 150 | YNd5 | hv | 0 | -9 | 9 | 0 | 1.5 | FALSE
25 MVA 110/10 kV | 0.07 | 14 | 0.41 | 25 | 10 | 110 | 12 | 150 | YNd5 | hv | 0 | -9 | 9 | 0 | 1.5 | FALSE
0.25 MVA 20/0.4 kV | 0.32 | 0.8 | 1.44 | 0.25 | 0.4 | 20 | 6 | 150 | Yzn5 | hv | 0 | -2 | 2 | 0 | 2.5 | FALSE
0.4 MVA 20/0.4 kV | 0.3375 | 1.35 | 1.425 | 0.4 | 0.4 | 20 | 6 | 150 | Dyn5 | hv | 0 | -2 | 2 | 0 | 2.5 | FALSE
0.63 MVA 20/0.4 kV | 0.2619 | 1.65 | 1.206 | 0.63 | 0.4 | 20 | 6 | 150 | Dyn5 | hv | 0 | -2 | 2 | 0 | 2.5 | FALSE
0.25 MVA 10/0.4 kV | 0.24 | 0.6 | 1.2 | 0.25 | 0.4 | 10 | 4 | 150 | Dyn5 | hv | 0 | -2 | 2 | 0 | 2.5 | FALSE
0.4 MVA 10/0.4 kV | 0.2375 | 0.95 | 1.325 | 0.4 | 0.4 | 10 | 4 | 150 | Dyn5 | hv | 0 | -2 | 2 | 0 | 2.5 | FALSE
0.63 MVA 10/0.4 kV | 0.1873 | 1.18 | 1.0794 | 0.63 | 0.4 | 10 | 4 | 150 | Dyn5 | hv | 0 | -2 | 2 | 0 | 2.5 | FALSE

## trafo3w_std_types
| sn_hv_mva | sn_mv_mva | sn_lv_mva | vn_hv_kv | vn_mv_kv | vn_lv_kv | vk_hv_percent | vk_mv_percent | vk_lv_percent | vkr_hv_percent | vkr_mv_percent | vkr_lv_percent | pfe_kw | i0_percent | shift_mv_degree | shift_lv_degree | vector_group | tap_side | tap_neutral | tap_min | tap_max | tap_step_percent
63/25/38 MVA 110/20/10 kV | 63 | 25 | 38 | 110 | 20 | 10 | 10.4 | 10.4 | 10.4 | 0.28 | 0.32 | 0.35 | 35 | 0.89 | 0 | 0 | YN0yn0yn0 | hv | 0 | -10 | 10 | 1.2
63/25/38 MVA 110/10/10 kV | 63 | 25 | 38 | 110 | 10 | 10 | 10.4 | 10.4 | 10.4 | 0.28 | 0.32 | 0.35 | 35 | 0.89 | 0 | 0 | YN0yn0yn0 | hv | 0 | -10 | 10 | 1.2

## fuse_std_types
| fuse_type | i_rated_a | t_avg | t_min | t_total | x_avg | x_min | x_total
HV 100A | HV 100A | 100 | 0 | [10.0, 3.64, 0.854, 0.281, 0.1, 0.0531, 0.022, 0.01] | [10.0, 4.267, 1.21, 0.403, 0.1, 0.058, 0.022, 0.01] | 0 | [300.0, 350.0, 450.0, 550.0, 700.0, 850.0, 1200.0, 1752.0] | [600.0, 700.0, 900.0, 1150.0, 1665.0, 2000.0, 3000.0, 4313.0]
HV 10A | HV 10A | 10 | 0 | [10.0, 1675.0, 0.344, 0.156, 0.1, 0.0417, 0.0171, 0.01] | [10.0, 1.3, 0.3, 0.155, 0.1, 0.0555, 0.023, 0.01] | 0 | [30.0, 32.0, 35.0, 37.0, 39.0, 50.0, 70.0, 88.0] | [60.0, 70.0, 80.0, 87.0, 94.0, 110.0, 150.0, 216.0]
HV 125A | HV 125A | 125 | 0 | [10.0, 1.82, 0.344, 0.1, 0.0467, 0.0269, 0.01] | [10.0, 2.478, 0.426, 0.1, 0.0427, 0.0211, 0.01] | 0 | [375.0, 500.0, 700.0, 925.0, 1200.0, 1500.0, 2341.0] | [750.0, 1000.0, 1500.0, 2200.0, 3000.0, 4000.0, 5765.0]
HV 160A | HV 160A | 160 | 0 | [10.0, 4.15, 1.03, 0.198, 0.1, 0.051, 0.0172, 0.01] | [10.0, 2.3, 0.734, 0.274, 0.1, 0.046, 0.0177, 0.01] | 0 | [480.0, 550.0, 700.0, 1000.0, 1260.0, 1600.0, 2500.0, 3227.0] | [960.0, 1300.0, 1700.0, 2200.0, 2996.0, 4000.0, 6000.0, 7946.0]
HV 16A | HV 16A | 16 | 0 | [10.0, 0.352, 0.164, 0.1, 0.0649, 0.0342, 0.01] | [10.0, 2.34, 0.722, 0.181, 0.1, 0.055, 0.0296, 0.01] | 0 | [48.0, 60.0, 65.0, 71.0, 80.0, 100.0, 162.0] | [96.0, 110.0, 125.0, 150.0, 168.0, 200.0, 250.0, 398.0]
HV 200A | HV 200A | 200 | 0 | [10.0, 4.267, 1.21, 0.403, 0.1, 0.058, 0.022, 0.01] | [10.0, 3.73, 1.654, 0.328, 0.1, 0.0531, 0.019, 0.01] | 0 | [600.0, 700.0, 900.0, 1150.0, 1665.0, 2000.0, 3000.0, 4313.0] | [1200.0, 1500.0, 1800.0, 2700.0, 3960.0, 5000.0, 7500.0, 10620.0]
HV 20A | HV 20A | 20 | 0 | [10.0, 1.3, 0.3, 0.155, 0.1, 0.0555, 0.023, 0.01] | [10.0, 1.3, 0.161, 0.1, 0.0611, 0.0399, 0.0141, 0.01] | 0 | [60.0, 70.0, 80.0, 87.0, 94.0, 110.0, 150.0, 216.0] | [120.0, 150.0, 200.0, 223.0, 260.0, 300.0, 450.0, 532.0]
HV 25A | HV 25A | 25 | 0 | [10.0, 2.512, 0.833, 0.299, 0.1, 0.0372, 0.0223, 0.01] | [10.0, 3.125, 0.597, 0.198, 0.1, 0.0378, 0.022, 0.01] | 0 | [75.0, 82.0, 90.0, 100.0, 124.0, 170.0, 200.0, 289.0] | [150.0, 170.0, 210.0, 250.0, 294.0, 400.0, 500.0, 711.0]
HV 31.5A | HV 31.5A | 31.5 | 0 | [10.0, 2.34, 0.722, 0.181, 0.1, 0.055, 0.0296, 0.01] | [10.0, 2.84, 0.368, 0.164, 0.1, 0.0621, 0.0378, 0.0195, 0.01] | 0 | [95.0, 110.0, 125.0, 150.0, 165.0, 200.0, 250.0, 390.0] | [189.0, 220.0, 300.0, 350.0, 393.0, 450.0, 530.0, 700.0, 960.0]
HV 40A | HV 40A | 40 | 0 | [10.0, 1.3, 0.161, 0.1, 0.0611, 0.0399, 0.0141, 0.01] | [10.0, 2.05, 0.369, 0.198, 0.1, 0.051, 0.0298, 0.01] | 0 | [120.0, 150.0, 200.0, 223.0, 260.0, 300.0, 450.0, 532.0] | [240.0, 300.0, 400.0, 450.0, 530.0, 650.0, 800.0, 1311.0]
HV 50A | HV 50A | 50 | 0 | [10.0, 3.215, 0.597, 0.198, 0.1, 0.0378, 0.022, 0.01] | [10.0, 3.64, 0.854, 0.281, 0.1, 0.0531, 0.022, 0.01] | 0 | [150.0, 170.0, 210.0, 250.0, 294.0, 400.0, 500.0, 711.0] | [300.0, 350.0, 450.0, 550.0, 700.0, 850.0, 1200.0, 1752.0]
HV 6.3A | HV 6.3A | 6.3 | 0 | [10.0, 1.39, 0.344, 0.168, 0.1, 0.056, 0.0263, 0.01] | [10.0, 1.711, 0.516, 0.198, 0.1, 0.0634, 0.0303, 0.01] | 0 | [19.0, 19.5, 20.4, 20.8, 22.0, 25.0, 32.0, 48.0] | [38.0, 40.0, 43.0, 48.0, 53.0, 60.0, 75.0, 118.0]
HV 63A | HV 63A | 63 | 0 | [10.0, 2.84, 0.368, 0.164, 0.1, 0.0621, 0.0378, 0.0195, 0.01] | [10.0, 1.82, 0.344, 0.1, 0.0467, 0.0269, 0.01] | 0 | [189.0, 220.0, 300.0, 350.0, 393.0, 450.0, 530.0, 700.0, 961.0] | [378.0, 500.0, 700.0, 934.0, 1200.0, 1500.0, 2366.0]
HV 80A | HV 80A | 80 | 0 | [10.0, 2.05, 0.369, 0.198, 0.1, 0.051, 0.0298, 0.01] | [10.0, 4.15, 1.03, 0.198, 0.1, 0.051, 0.0172, 0.01] | 0 | [240.0, 300.0, 400.0, 450.0, 530.0, 650.0, 800.0, 1311.0] | [480.0, 550.0, 700.0, 1000.0, 1260.0, 1600.0, 2500.0, 3227.0]
Siemens NH-1-100 | Siemens NH-1-100 | 100 | [5400.0, 2000.0, 400.0, 20.0, 1.0, 0.2, 0.012, 0.004] | 0 | 0 | [150.0, 190.0, 250.0, 430.0, 900.0, 1250.0, 2700.0, 3600.0] | 0 | 0
Siemens NH-1-125 | Siemens NH-1-125 | 125 | [4800.0, 120.0, 7.0, 0.1, 0.004] | 0 | 0 | [180.0, 400.0, 740.0, 2000.0, 4250.0] | 0 | 0
Siemens NH-1-16 | Siemens NH-1-16 | 16 | [4000.0, 400.0, 2.0, 0.1, 0.04, 0.01] | 0 | 0 | [26.0, 35.0, 75.0, 150.0, 200.0, 300.0] | 0 | 0
Siemens NH-1-160 | Siemens NH-1-160 | 160 | [4800.0, 120.0, 7.0, 0.1, 0.004] | 0 | 0 | [210.0, 500.0, 900.0, 2300.0, 5000.0] | 0 | 0
Siemens NH-1-25 | Siemens NH-1-25 | 25 | [4000.0, 1000.0, 10.0, 0.2, 0.02, 0.01] | 0 | 0 | [40.0, 50.0, 100.0, 210.0, 400.0, 500.0] | 0 | 0
Siemens NH-1-50 | Siemens NH-1-50 | 50 | [4000.0, 40.0, 4.0, 1.0, 0.02, 0.01] | 0 | 0 | [86.0, 200.0, 300.0, 400.0, 1000.0, 1280.0] | 0 | 0
Siemens NH-1-63 | Siemens NH-1-63 | 63 | [4000.0, 100.0, 10.0, 2.0, 0.04, 0.01] | 0 | 0 | [100.0, 200.0, 300.0, 400.0, 1000.0, 1500.0] | 0 | 0
Siemens NH-1-80 | Siemens NH-1-80 | 80 | [4800.0, 120.0, 7.0, 0.1, 0.01] | 0 | 0 | [150.58, 250.0, 450.0, 1150.0, 2470.0] | 0 | 0
Siemens NH-2-1000 | Siemens NH-2-1000 | 1000 | [4800.0, 120.0, 7.0, 0.1, 0.004] | 0 | 0 | [1900.0, 3500.0, 8400.0, 24000.0, 52000.0] | 0 | 0
Siemens NH-2-200 | Siemens NH-2-200 | 200 | [4800.0, 120.0, 7.0, 0.1, 0.004] | 0 | 0 | [280.0, 650.0, 1200.0, 3000.0, 7000.0] | 0 | 0
Siemens NH-2-224 | Siemens NH-2-224 | 224 | [4800.0, 120.0, 7.0, 0.2, 0.04, 0.004] | 0 | 0 | [400.0, 750.0, 1453.0, 3025.0, 4315.0, 7600.0] | 0 | 0
Siemens NH-2-250 | Siemens NH-2-250 | 250 | [4800.0, 120.0, 7.0, 0.1, 0.004] | 0 | 0 | [450.0, 800.0, 1650.0, 4000.0, 8500.0] | 0 | 0
Siemens NH-2-315 | Siemens NH-2-315 | 315 | [4800.0, 120.0, 7.0, 0.1, 0.004] | 0 | 0 | [550.0, 920.0, 1900.0, 5000.0, 11000.0] | 0 | 0
Siemens NH-2-355 | Siemens NH-2-355 | 355 | [4800.0, 120.0, 6.0, 0.1, 0.004] | 0 | 0 | [650.0, 1116.27, 2350.0, 5840.0, 12790.0] | 0 | 0
Siemens NH-2-400 | Siemens NH-2-400 | 400 | [4800.0, 120.0, 7.0, 0.1, 0.004] | 0 | 0 | [720.0, 1350.0, 2800.0, 6500.0, 15000.0] | 0 | 0
Siemens NH-2-425 | Siemens NH-2-425 | 425 | [4800.0, 120.0, 7.0, 0.1, 0.004] | 0 | 0 | [850.0, 1500.0, 3050.0, 7500.0, 16500.0] | 0 | 0
Siemens NH-2-630 | Siemens NH-2-630 | 630 | [4800.0, 120.0, 7.0, 0.1, 0.004] | 0 | 0 | [1200.0, 2000.0, 4800.0, 12000.0, 26000.0] | 0 | 0

## dtypes
| element | column | dtype
0 | bus | name | object
1 | bus | vn_kv | float64
2 | bus | type | object
3 | bus | zone | object
4 | bus | in_service | bool
5 | load | name | object
6 | load | bus | uint32
7 | load | p_mw | float64
8 | load | q_mvar | float64
9 | load | const_z_percent | float64
10 | load | const_i_percent | float64
11 | load | sn_mva | float64
12 | load | scaling | float64
13 | load | in_service | bool
14 | load | type | object
15 | ext_grid | name | object
16 | ext_grid | bus | uint32
17 | ext_grid | vm_pu | float64
18 | ext_grid | va_degree | float64
19 | ext_grid | slack_weight | float64
20 | ext_grid | in_service | bool
21 | line | name | object
22 | line | std_type | object
23 | line | from_bus | uint32
24 | line | to_bus | uint32
25 | line | length_km | float64
26 | line | r_ohm_per_km | float64
27 | line | x_ohm_per_km | float64
28 | line | c_nf_per_km | float64
29 | line | g_us_per_km | float64
30 | line | max_i_ka | float64
31 | line | df | float64
32 | line | parallel | uint32
33 | line | type | object
34 | line | in_service | bool
35 | trafo | name | object
36 | trafo | std_type | object
37 | trafo | hv_bus | uint32
38 | trafo | lv_bus | uint32
39 | trafo | sn_mva | float64
40 | trafo | vn_hv_kv | float64
41 | trafo | vn_lv_kv | float64
42 | trafo | vk_percent | float64
43 | trafo | vkr_percent | float64
44 | trafo | pfe_kw | float64
45 | trafo | i0_percent | float64
46 | trafo | shift_degree | float64
47 | trafo | tap_side | object
48 | trafo | tap_neutral | int32
49 | trafo | tap_min | int32
50 | trafo | tap_max | int32
51 | trafo | tap_step_percent | float64
52 | trafo | tap_step_degree | float64
53 | trafo | tap_pos | int32
54 | trafo | tap_phase_shifter | bool
55 | trafo | parallel | uint32
56 | trafo | df | float64
57 | trafo | in_service | bool
58 | line_geodata | coords | object
59 | bus_geodata | x | float64
60 | bus_geodata | y | float64
61 | bus_geodata | coords | object

## parameters
| version | format_version | converged | OPF_converged | name | f_hz | sn_mva
0 | 2.14.6 | 2.14.0 | FALSE | FALSE |  | 50 | 1